## Rekapitulácia stavby
Export Komplet | [28 empty] | 2.0 | [5 empty] | False | False | {f2538852-7314-445e-9aab-764ae3722d7a}
[20 empty] | >> skryté stĺpce << | [13 empty] | 0,01 | 20
[34 empty] | 0,01 | 20
|  | REKAPITULÁCIA STAVBY | [18 empty] | v --- nižšie sa nachádzajú doplnkové a pomocné údaje k zostavám --- v | [11 empty] | Návod na vyplnenie | 0,001
|  | Kód: |  |  |  |  | AKP26 | [25 empty] | Meniť je možné iba bunky so žltým podfarbením! 1) na prvom liste Rekapitulácie stavby vyplňte v zostave a) Rekapitulácia stavby - údaje o Zhotoviteľovi (prenesú sa do ostatných zostáv aj v iných listoch) b) Rekapitulácia objektov stavby - potrebné Ostatné náklady 2) na vybraných listoch vyplňte v zostave a) Krycí list - údaje o Zhotoviteľovi, pokiaľ sa líšia od údajov o Zhotoviteľovi na Rekapitulácii stavby (údaje se prenesú do ostatných zostav v danom liste) b) Rekapitulácia rozpočtu - potrebné Ostatné náklady c) Celkové náklady za stavbu - ceny na položkách - množstvo, pokiaľ má žlté podfarbenie - a v prípade potreby poznámku (tá je v skrytom stĺpci) | 0,01
|  | Stavba: |  |  |  |  | Obnova a modernizácia objektu Centra univerzitného športu pri SPU v Nitre | [26 empty] | 0,01
|  | JKSO: | [13 empty] | KS: | [17 empty] | 0,01
|  | Miesto: |  |  |  |  | Nitra | [8 empty] | Dátum: |  | 2024-04-24 | [15 empty] | 0,01
0,01
|  | Objednávateľ: | [13 empty] | IČO: | [17 empty] | 0,01
|  |  | SPU v Nitre | [12 empty] | IČ DPH: | [17 empty] | 0,01
0,01
|  | Zhotoviteľ: | [13 empty] | IČO: |  | Vyplň údaj | [15 empty] | 0,01
|  |  | Vyplň údaj | [12 empty] | IČ DPH: |  | Vyplň údaj | [15 empty] | 0,01
False
|  | Projektant: | [13 empty] | IČO: | [17 empty] | False
|  |  | Ing. Stanislav Mikle | [12 empty] | IČ DPH: | [17 empty] | True
0,01
|  | Spracovateľ: | [13 empty] | IČO: | [17 empty] | 0,01
|  |  | Béger | [12 empty] | IČ DPH: | [17 empty] | True
Poznámka:
|  | Cena bez DPH | [13 empty] | 0
[8 empty] | Sadzba dane |  |  | Základ dane |  |  |  |  | Výška dane
|  | DPH |  | základná |  |  |  | 20% |  |  | 0 |  |  |  |  | 0
|  |  |  | znížená |  |  |  | 20% |  |  | 0 |  |  |  |  | 0
|  |  |  | zákl. prenesená |  |  |  | 20% |  |  | 0 |  |  |  |  | 0
|  |  |  | zníž. prenesená |  |  |  | 20% |  |  | 0 |  |  |  |  | 0
|  |  |  | nulová |  |  |  | 0% |  |  | 0 |  |  |  |  | 0
|  | Cena s DPH | [6 empty] | v |  |  | EUR |  |  |  | 0
|  | Projektant | [11 empty] | Spracovateľ
|  | Dátum a podpis: | [7 empty] | Pečiatka |  |  |  | Dátum a podpis: |  |  | Pečiatka
|  | Objednávateľ | [11 empty] | Zhotoviteľ
|  | Dátum a podpis: | [7 empty] | Pečiatka |  |  |  | Dátum a podpis: |  |  | Pečiatka
REKAPITULÁCIA OBJEKTOV STAVBY
| Kód: | [6 empty] | AKP26
| Stavba: | [6 empty] | Obnova a modernizácia objektu Centra univerzitného športu pri SPU v Nitre
| Miesto: | [6 empty] | Nitra | [6 empty] | Dátum: |  | 2024-04-24
| Objednávateľ: | [6 empty] | SPU v Nitre | [6 empty] | Projektant: |  | Ing. Stanislav Mikle |  |  |  | Informatívne údaje z listov zákaziek
| Zhotoviteľ: | [13 empty] | Spracovateľ: |  | Béger
| Kód |  |  |  | Popis | [7 empty] | Cena bez DPH [EUR] |  |  |  |  | Cena s DPH [EUR] | Typ |  | z toho Ostat. náklady [EUR] | DPH [EUR] | Normohodiny [h] | DPH základná [EUR] | DPH znížená [EUR] | DPH základná prenesená [EUR] | DPH znížená prenesená [EUR] | Základňa DPH základná | Základňa DPH znížená | Základňa DPH zákl. prenesená | Základňa DPH zníž. prenesená | Základňa DPH nulová
| Náklady z rozpočtov | [11 empty] | 0 |  |  |  |  | 0 |  |  | 0 | 0 | 0 | 0 | 0 | 0 | 0 | 0 | 0 | 0 | 0 | 0 |  | D | 0 | ###NOIMPORT### | IMPORT | {f2538852-7314-445e-9aab-764ae3722d7a} | {00000000-0000-0000-0000-000000000000}
/ |  | 01 |  |  |  | Búracie práce | [6 empty] | 0 |  |  |  |  | 0 | STA |  | 0 | 0 | 0 | 0 | 0 | 0 | 0 | 0 | 0 | 0 | 0 | 0 |  |  | 1 |  | IMPORT | {008400b1-d5ff-4f1c-af12-1a923edd4cef} | {f2538852-7314-445e-9aab-764ae3722d7a} | 0
/ |  | 02 |  |  |  | Nové stavebné úpravy | [6 empty] | 0 |  |  |  |  | 0 | STA |  | 0 | 0 | 0 | 0 | 0 | 0 | 0 | 0 | 0 | 0 | 0 | 0 |  |  | 1 |  | IMPORT | {88f131cc-1a16-4282-86f4-5bb5839be71e} | {f2538852-7314-445e-9aab-764ae3722d7a} | 0
/ |  | 03 |  |  |  | Vonkajšie oplotenie | [6 empty] | 0 |  |  |  |  | 0 | STA |  | 0 | 0 | 0 | 0 | 0 | 0 | 0 | 0 | 0 | 0 | 0 | 0 |  |  | 1 |  | IMPORT | {c3d1e082-95bb-4ab0-b292-ff5e5a8724a5} | {f2538852-7314-445e-9aab-764ae3722d7a} | 0
/ |  | 04 |  |  |  | E1-9 - Slaboprúdová inštalácia | [6 empty] | 0 |  |  |  |  | 0 | STA |  | 0 | 0 | 0 | 0 | 0 | 0 | 0 | 0 | 0 | 0 | 0 | 0 |  |  | 1 |  | IMPORT | {a85f2f1e-dce1-4d01-ba21-02e2bcecd1a9} | {f2538852-7314-445e-9aab-764ae3722d7a} | 0
/ |  | 05 |  |  |  | E1-10 - Prístupový systém | [6 empty] | 0 |  |  |  |  | 0 | STA |  | 0 | 0 | 0 | 0 | 0 | 0 | 0 | 0 | 0 | 0 | 0 | 0 |  |  | 1 |  | IMPORT | {41f4bffe-ab44-4c6f-ade9-f93dc570559f} | {f2538852-7314-445e-9aab-764ae3722d7a} | 0
/ |  | 06 |  |  |  | OBNOVA A MODERNIZÁCIA - Spevnené plochy | [6 empty] | 0 |  |  |  |  | 0 | STA |  | 0 | 0 | 0 | 0 | 0 | 0 | 0 | 0 | 0 | 0 | 0 | 0 |  |  | 1 |  | IMPORT | {84ebef4b-dcf8-41c4-82e8-1ec0b0e168d0} | {f2538852-7314-445e-9aab-764ae3722d7a} | 0
/ |  | 07 |  |  |  | E1.5 - Ústredné vykurovanie | [6 empty] | 0 |  |  |  |  | 0 | STA |  | 0 | 0 | 0 | 0 | 0 | 0 | 0 | 0 | 0 | 0 | 0 | 0 |  |  | 1 |  | IMPORT | {46a3bc2f-5abd-4624-912a-59ebbe89be10} | {f2538852-7314-445e-9aab-764ae3722d7a} | 0
/ |  | 08 |  |  |  | Zdravotechnika | [6 empty] | 0 |  |  |  |  | 0 | STA |  | 0 | 0 | 0 | 0 | 0 | 0 | 0 | 0 | 0 | 0 | 0 | 0 |  |  | 1 |  | IMPORT | {0727a5b3-82cf-4665-bf04-70bca5a9e077} | {f2538852-7314-445e-9aab-764ae3722d7a} | 0
/ |  | 09 |  |  |  | Plynoinštalácia | [6 empty] | 0 |  |  |  |  | 0 | STA |  | 0 | 0 | 0 | 0 | 0 | 0 | 0 | 0 | 0 | 0 | 0 | 0 |  |  | 1 |  | IMPORT | {cbe8edb5-5e94-4833-a5b9-334d77e807c8} | {f2538852-7314-445e-9aab-764ae3722d7a} | 0
/ |  | 10 |  |  |  | Požiarna nádrž | [6 empty] | 0 |  |  |  |  | 0 | STA |  | 0 | 0 | 0 | 0 | 0 | 0 | 0 | 0 | 0 | 0 | 0 | 0 |  |  | 1 |  | IMPORT | {c6eeaa5e-e103-4a90-810f-3dc57631fd2c} | {f2538852-7314-445e-9aab-764ae3722d7a} | 0
/ |  | 11 |  |  |  | Vzduchotechnika | [6 empty] | 0 |  |  |  |  | 0 | STA |  | 0 | 0 | 0 | 0 | 0 | 0 | 0 | 0 | 0 | 0 | 0 | 0 |  |  | 1 |  | IMPORT | {6a564314-d3c4-49b4-9619-bd9a774a1b78} | {f2538852-7314-445e-9aab-764ae3722d7a} | 0
/ |  | 12 |  |  |  | FVE | [6 empty] | 0 |  |  |  |  | 0 | STA |  | 0 | 0 | 0 | 0 | 0 | 0 | 0 | 0 | 0 | 0 | 0 | 0 |  |  | 1 |  | IMPORT | {5396f120-956c-4c76-8ddd-333f570c2ef4} | {f2538852-7314-445e-9aab-764ae3722d7a} | 0
/ |  | 13 |  |  |  | EPS | [6 empty] | 0 |  |  |  |  | 0 | STA |  | 0 | 0 | 0 | 0 | 0 | 0 | 0 | 0 | 0 | 0 | 0 | 0 |  |  | 1 |  | IMPORT | {2ac12d4f-3bbc-45e4-b1ac-4e0b4dc64818} | {f2538852-7314-445e-9aab-764ae3722d7a} | 0
/ |  | 14 |  |  |  | HSP | [6 empty] | 0 |  |  |  |  | 0 | STA |  | 0 | 0 | 0 | 0 | 0 | 0 | 0 | 0 | 0 | 0 | 0 | 0 |  |  | 1 |  | IMPORT | {395898a6-3fc1-4009-b8b6-1c21ade718aa} | {f2538852-7314-445e-9aab-764ae3722d7a} | 0
/ |  | 15 |  |  |  | Elektroinštalácia | [6 empty] | 0 |  |  |  |  | 0 | STA |  | 0 | 0 | 0 | 0 | 0 | 0 | 0 | 0 | 0 | 0 | 0 | 0 |  |  | 1 |  | IMPORT | {71352b65-6dc8-48e0-8da3-e63f0045ac20} | {f2538852-7314-445e-9aab-764ae3722d7a} | 0

## 01 - Búracie práce
[9 empty] | >> skryté stĺpce << | [9 empty] | {008400b1-d5ff-4f1c-af12-1a923edd4cef}
0
| KRYCÍ LIST ROZPOČTU | [8 empty] | v --- nižšie sa nachádzajú doplnkové a pomocné údaje k zostavám --- v | [8 empty] | False
Stavba:
Obnova a modernizácia objektu Centra univerzitného športu pri SPU v Nitre
Objekt:
01 - Búracie práce
| JKSO: |  |  |  |  | KS:
| Miesto: |  | Nitra |  |  | Dátum: | 2024-04-24
| Objednávateľ: |  |  |  |  | IČO:
|  | SPU v Nitre |  |  |  | IČ DPH:
| Zhotoviteľ: |  |  |  |  | IČO: | Vyplň údaj
|  | Vyplň údaj |  |  |  | IČ DPH: | Vyplň údaj
| Projektant: |  |  |  |  | IČO:
|  | Ing. Stanislav Mikle |  |  |  | IČ DPH:
| Spracovateľ: |  |  |  |  | IČO:
|  | Béger |  |  |  | IČ DPH:
Poznámka:
| Cena bez DPH | [5 empty] | 0
|  |  | Základ dane |  |  | Sadzba dane | Výška dane
| DPH | základná | 0 |  |  | 20% | 0
|  | znížená | 0 |  |  | 20% | 0
|  | zákl. prenesená | 0 |  |  | 20% | 0
|  | zníž. prenesená | 0 |  |  | 20% | 0
|  | nulová | 0 |  |  | 0% | 0
| Cena s DPH |  |  | v | EUR |  | 0
| Projektant |  |  | Spracovateľ
| Dátum a podpis: |  | Pečiatka | Dátum a podpis: |  |  | Pečiatka
| Objednávateľ |  |  | Zhotoviteľ
| Dátum a podpis: |  | Pečiatka | Dátum a podpis: |  |  | Pečiatka
REKAPITULÁCIA ROZPOČTU
Stavba:
Obnova a modernizácia objektu Centra univerzitného športu pri SPU v Nitre
Objekt:
01 - Búracie práce
Miesto: |  |  | Nitra |  |  | Dátum: | 2024-04-24
Objednávateľ: |  |  | SPU v Nitre |  |  | Projektant: | Ing. Stanislav Mikle
Zhotoviteľ: |  |  | Vyplň údaj |  |  | Spracovateľ: | Béger
Kód dielu - Popis | [6 empty] | Cena celkom [EUR]
Náklady z rozpočtu | [6 empty] | 0 | [12 empty] | -1
| HSV - Práce a dodávky HSV | [5 empty] | 0
| 9 - Ostatné konštrukcie a práce-búranie | [5 empty] | 0
| 99 - Presun hmôt HSV | [5 empty] | 0
| PSV - Práce a dodávky PSV | [5 empty] | 0
| 712 - Izolácie striech, povlakové krytiny | [5 empty] | 0
| 713 - Izolácie tepelné | [5 empty] | 0
| 715 - Izolácie proti chemickým vplyvom | [5 empty] | 0
| 731 - Ústredné kúrenie - kotolne | [5 empty] | 0
| 762 - Konštrukcie tesárske | [5 empty] | 0
| 764 - Konštrukcie klampiarske | [5 empty] | 0
| 766 - Konštrukcie stolárske | [5 empty] | 0
| 767 - Konštrukcie doplnkové kovové | [5 empty] | 0
| 769 - Montáže vzduchotechnických zariadení | [5 empty] | 0
| 775 - Podlahy vlysové a parketové | [5 empty] | 0
| 776 - Podlahy povlakové | [5 empty] | 0
| VRN - Vedľajšie rozpočtové náklady | [5 empty] | 0
ROZPOČET
Stavba:
Obnova a modernizácia objektu Centra univerzitného športu pri SPU v Nitre
Objekt:
01 - Búracie práce
Miesto: |  |  | Nitra |  |  | Dátum: | 2024-04-24
Objednávateľ: |  |  | SPU v Nitre |  |  | Projektant: | Ing. Stanislav Mikle
Zhotoviteľ: |  |  | Vyplň údaj |  |  | Spracovateľ: | Béger
PČ | Typ | Kód | Popis | MJ | Množstvo | J.cena [EUR] | Cena celkom [EUR] | Cenová sústava |  |  | DPH | J. Nh [h] | Nh celkom [h] | J. hmotnosť [t] | Hmotnosť celkom [t] | J. suť [t] | Suť Celkom [t]
Náklady z rozpočtu | [6 empty] | 0 | [5 empty] | 0 |  | 0.37197 |  | 836.0222 |  | D | -1 | [7 empty] | 0
| D | HSV | Práce a dodávky HSV |  |  |  | 0 | [5 empty] | 0 |  | 0.077448 |  | 413.0305 | 1 | D | 0 | ROZPOCET | [6 empty] | 0
| D | 9 | Ostatné konštrukcie a práce-búranie |  |  |  | 0 | [5 empty] | 0 |  | 0.077448 |  | 413.0305 | 1 | D | 1 | ROZPOCET | [6 empty] | 0
81 | K | 938902302.S | Čistenie betónového podkladu vysokotlakovým vodným lúčom do hrúbky 1 mm - stien | m2 | 33.346 |  | 0 |  |  |  | znížená |  | 0 | 0 | 0 | 0 | 0 | 4 | K | 2 | ROZPOCET | 0 | 0 | 0 | 0 | 0 | 2 | 0 | 4 | 1295408936
10 | K | 961043111.1 | Búranie betónového okapového chodníka - ozn. B31 | m3 | 10.904 |  | 0 |  |  |  | znížená |  | 0 | 0 | 0 | 2.2 | 23.9888 | 4 | K | 2 | ROZPOCET | 0 | 0 | 0 | 0 | 0 | 2 | 0 | 4 | 338472280
11 | K | 961055111.1 | Búranie betónových schodiskových stupňov - ozn. B5 | m3 | 0.648 |  | 0 |  |  |  | znížená |  | 0 | 0 | 0 | 2.4 | 1.5552 | 4 | K | 2 | ROZPOCET | 0 | 0 | 0 | 0 | 0 | 2 | 0 | 4 | -1400867071
76 | K | 961055111.2 | Búranie betónovej jímky 1000x1000x500 mm - ozn. B36 | m3 | 0.52 |  | 0 |  |  |  | znížená |  | 0 | 0 | 0 | 2.4 | 1.248 | 4 | K | 2 | ROZPOCET | 0 | 0 | 0 | 0 | 0 | 2 | 0 | 4 | 427727588
12 | K | 962031132.1 | Búranie otvorov plochy nad 4 m2 z tehál pálených, plných alebo dutých hr. do 150 mm, -0,19600t - ozn. B3 | m2 | 25.092 |  | 0 |  |  |  | znížená |  | 0 | 0 | 0 | 0.196 | 4.918 | 4 | K | 2 | ROZPOCET | 0 | 0 | 0 | 0 | 0 | 2 | 0 | 4 | 1273775970
78 | K | 962031132.2 | Búranie prierazov v stenách a v nosnikoch | ks | 12 |  | 0 |  |  |  | znížená |  | 0 | 0 | 0 | 0.196 | 2.352 | 4 | K | 2 | ROZPOCET | 0 | 0 | 0 | 0 | 0 | 2 | 0 | 4 | -708503483
80 | K | 962031132.4 | Búranie prierazov v stenách - predpokladaná výmera podľa realizácie | m2 | 33.346 |  | 0 |  |  |  | znížená |  | 0 | 0 | 0 | 0.196 | 6.5358 | 4 | K | 2 | ROZPOCET | 0 | 0 | 0 | 0 | 0 | 2 | 0 | 4 | 542071271
13 | K | 962031132.S | Búranie priečok z tehál pálených, plných alebo dutých hr. do 150 mm, -0,19600t - ozn. B1 | m2 | 409.527 |  | 0 |  |  |  | znížená |  | 0 | 0 | 0 | 0.196 | 80.2673 | 4 | K | 2 | ROZPOCET | 0 | 0 | 0 | 0 | 0 | 2 | 0 | 4 | 1361427102
14 | K | 962032231.S | Búranie muriva alebo vybúranie otvorov plochy nad 4 m2 nadzákladového z tehál pálených, vápenopieskových, cementových na maltu, -1,90500t - ozn. B3, B17 | m3 | 10.144 |  | 0 |  |  |  | znížená |  | 0 | 0 | 0 | 1.905 | 19.3243 | 4 | K | 2 | ROZPOCET | 0 | 0 | 0 | 0 | 0 | 2 | 0 | 4 | 24292266
15 | K | 962081131.S | Búranie muriva priečok zo sklenených tvárnic, hr. do 100 mm, -0,05500t - ozn. B12 | m2 | 46.89 |  | 0 |  |  |  | znížená |  | 0 | 0 | 0 | 0.055 | 2.5789 | 4 | K | 2 | ROZPOCET | 0 | 0 | 0 | 0 | 0 | 2 | 0 | 4 | -466851831
73 | K | 962086111.1 | Búranie obmurovky dažďových zvodov - ozn. B35 | m2 | 8.717 |  | 0 |  |  |  | znížená |  | 0 | 0 | 0 | 0.075 | 0.65377 | 4 | K | 2 | ROZPOCET | 0 | 0 | 0 | 0 | 0 | 2 | 0 | 4 | 641241887
77 | K | 963051113.S | Búranie železobetónových stropov doskových hr.nad 80 mm, prierazy pre VZT na streche -2,40000t | m3 | 0.099 |  | 0 |  |  |  | znížená |  | 0 | 0 | 0 | 2.4 | 0.2376 | 4 | K | 2 | ROZPOCET | 0 | 0 | 0 | 0 | 0 | 2 | 0 | 4 | 1525856222
16 | K | 965043441.1 | Búranie cementového poteru hr. 400 mm, strecha - ozn. B16 | m3 | 13.973 |  | 0 |  |  |  | znížená |  | 0 | 0 | 0 | 2.2 | 30.7406 | 4 | K | 2 | ROZPOCET | 0 | 0 | 0 | 0 | 0 | 2 | 0 | 4 | 1196593451
17 | K | 965081712.1 | Búranie schodiskových kamenných stupňov - ozn. B28 | m2 | 27 |  | 0 |  |  |  | znížená |  | 0 | 0 | 0 | 0.02 | 0.54 | 4 | K | 2 | ROZPOCET | 0 | 0 | 0 | 0 | 0 | 2 | 0 | 4 | -320584700
18 | K | 965081712.S | Búranie dlažieb, bez podklad. lôžka z keramických dlaždíc hr. do 10 mm, -0,02000t - ozn. B4 | m2 | 1257.91 |  | 0 |  |  |  | znížená |  | 0 | 0 | 0 | 0.02 | 25.1582 | 4 | K | 2 | ROZPOCET | 0 | 0 | 0 | 0 | 0 | 2 | 0 | 4 | -1387201229
19 | K | 968061125.S | Vyvesenie dreveného dverného krídla do suti plochy do 2 m2, -0,02400t - ozn. B2 | ks | 60 |  | 0 |  |  |  | znížená |  | 0 | 0 | 0 | 0.024 | 1.44 | 4 | K | 2 | ROZPOCET | 0 | 0 | 0 | 0 | 0 | 2 | 0 | 4 | -723391349
20 | K | 968072244.1 | Demontáž okien a dverí vrátane vonkajších a vnútorných parapetov - ozn.B11 | m2 | 490.939 |  | 0 |  |  |  | znížená |  | 0 | 0 | 0 | 0.065 | 31.911 | 4 | K | 2 | ROZPOCET | 0 | 0 | 0 | 0 | 0 | 2 | 0 | 4 | -1914343866
21 | K | 968072244.2 | Demontáž zasklených stien - ozn. B13 | m2 | 178.223 |  | 0 |  |  |  | znížená |  | 0 | 0 | 0 | 0.065 | 11.5845 | 4 | K | 2 | ROZPOCET | 0 | 0 | 0 | 0 | 0 | 2 | 0 | 4 | 1377982797
22 | K | 968072455.S | Vybúranie kovových dverových zárubní plochy do 2 m2, -0,07600t - ozn. B2 | m2 | 56 |  | 0 |  |  |  | znížená |  | 0 | 0 | 0 | 0.076 | 4.256 | 4 | K | 2 | ROZPOCET | 0 | 0 | 0 | 0 | 0 | 2 | 0 | 4 | 378209594
23 | K | 968072456.S | Vybúranie kovových dverových zárubní plochy nad 2 m2, -0,06300t - ozn. B2 | m2 | 4 |  | 0 |  |  |  | znížená |  | 0 | 0 | 0 | 0.063 | 0.252 | 4 | K | 2 | ROZPOCET | 0 | 0 | 0 | 0 | 0 | 2 | 0 | 4 | -1533127482
74 | K | 971055003.S | Rezanie konštrukcií zo železobetónu hr. panelu 100 mm stenovou pílou -0,01200t - ozn. B3 | m | 30.72 |  | 0 |  |  |  | znížená |  | 0 | 1.752e-05 | 0.00053821 | 0.012 | 0.36864 | 4 | K | 2 | ROZPOCET | 0 | 0 | 0 | 0 | 0 | 2 | 0 | 4 | 1277415682
82 | K | 974031127 | Vysekanie drážky v betónovom povrchu hĺbky 30 mm - ozn. B38 | m2 | 6 |  | 0 |  |  |  | znížená |  | 0 | 0 | 0 | 0.013 | 0.078 | 4 | K | 2 | ROZPOCET | 0 | 0 | 0 | 0 | 0 | 2 | 0 | 4 | -714229505
24 | K | 976071111.S | Vybúranie kovových madiel a zábradlí, -0,03700t - ozn. B33 | m | 13.2 |  | 0 |  |  |  | znížená |  | 0 | 0 | 0 | 0.037 | 0.4884 | 4 | K | 2 | ROZPOCET | 0 | 0 | 0 | 0 | 0 | 2 | 0 | 4 | -744513635
25 | K | 978036141.S | Otlčenie nesúdržných omietok vonkajších, v rozsahu do 30 %, -0,01600t - ozn. B19 | m2 | 1982.77 |  | 0 |  |  |  | znížená |  | 0 | 0 | 0 | 0.016 | 31.7243 | 4 | K | 2 | ROZPOCET | 0 | 0 | 0 | 0 | 0 | 2 | 0 | 4 | 1010212356
26 | K | 978059511.S | Odsekanie a odobratie obkladov stien z obkladačiek vnútorných vrátane podkladovej omietky, -0,06800t - ozn. B7 | m2 | 524.173 |  | 0 |  |  |  | znížená |  | 0 | 0 | 0 | 0.068 | 35.6438 | 4 | K | 2 | ROZPOCET | 0 | 0 | 0 | 0 | 0 | 2 | 0 | 4 | -1281965986
27 | K | 978059611.S | Odsekanie a odobratie obkladov stien z obkladačiek vonkajších vrátane podkladovej omietky, -0,08900t - ozn. B7 | m2 | 44.98 |  | 0 |  |  |  | znížená |  | 0 | 0 | 0 | 0.089 | 4.0032 | 4 | K | 2 | ROZPOCET | 0 | 0 | 0 | 0 | 0 | 2 | 0 | 4 | 1653719914
28 | K | 979011111.S | Zvislá doprava sutiny a vybúraných hmôt za prvé podlažie nad alebo pod základným podlažím | t | 836.022 |  | 0 |  |  |  | znížená |  | 0 | 0 | 0 | 0 | 0 | 4 | K | 2 | ROZPOCET | 0 | 0 | 0 | 0 | 0 | 2 | 0 | 4 | 594804897
30 | K | 979011201.S | Plastový sklz na stavebnú sutinu výšky do 10 m | ks | 3 |  | 0 |  |  |  | znížená |  | 0 | 0.00158 | 0.00474 | 0 | 0 | 4 | K | 2 | ROZPOCET | 0 | 0 | 0 | 0 | 0 | 2 | 0 | 4 | -869440508
31 | K | 979011202.S | Príplatok k cene za každý ďalší meter výšky (5m) | m | 15 |  | 0 |  |  |  | znížená |  | 0 | 0.00014 | 0.0021 | 0 | 0 | 4 | K | 2 | ROZPOCET | 0 | 0 | 0 | 0 | 0 | 2 | 0 | 4 | 1688982701
32 | K | 979011231.S | Demontáž sklzu na stavebnú sutinu výšky do 10 m | m | 45 |  | 0 |  |  |  | znížená |  | 0 | 0 | 0 | 0 | 0 | 4 | K | 2 | ROZPOCET | 0 | 0 | 0 | 0 | 0 | 2 | 0 | 4 | -1782321033
33 | K | 979081111.S | Odvoz sutiny a vybúraných hmôt na skládku do 1 km | t | 836.022 |  | 0 |  |  |  | znížená |  | 0 | 0 | 0 | 0 | 0 | 4 | K | 2 | ROZPOCET | 0 | 0 | 0 | 0 | 0 | 2 | 0 | 4 | 1687483775
34 | K | 979081121.S | Odvoz sutiny a vybúraných hmôt na skládku za každý ďalší 1 km (20 km) | t | 16720.44 |  | 0 |  |  |  | znížená |  | 0 | 0 | 0 | 0 | 0 | 4 | K | 2 | ROZPOCET | 0 | 0 | 0 | 0 | 0 | 2 | 0 | 4 | 704467602
35 | K | 979082111.S | Vnútrostavenisková doprava sutiny a vybúraných hmôt do 10 m | t | 836.022 |  | 0 |  |  |  | znížená |  | 0 | 0 | 0 | 0 | 0 | 4 | K | 2 | ROZPOCET | 0 | 0 | 0 | 0 | 0 | 2 | 0 | 4 | -1166286841
36 | K | 979089012.S | Poplatok za skládku - odpadu | t | 836.022 |  | 0 |  |  |  | znížená |  | 0 | 0 | 0 | 0 | 0 | 4 | K | 2 | ROZPOCET | 0 | 0 | 0 | 0 | 0 | 2 | 0 | 4 | 1280359582
37 | K | 979089713.S | Prenájom kontajneru 7 m3 | ks | 60 |  | 0 |  |  |  | znížená |  | 0 | 0 | 0 | 0 | 0 | 4 | K | 2 | ROZPOCET | 0 | 0 | 0 | 0 | 0 | 2 | 0 | 4 | -141336722
83 | K | 981511112.S | Demolácia konštrukcií objektov, postupným rozoberaním z tehál alebo tvárnic na maltu cementovú, -2,00400t - B39 | m3 | 45.5 |  | 0 |  |  |  | znížená |  | 0 | 0.00154 | 0.07007 | 2.004 | 91.182 | 4 | K | 2 | ROZPOCET | 0 | 0 | 0 | 0 | 0 | 2 | 0 | 4 | -871007428
| D | 99 | Presun hmôt HSV |  |  |  | 0 | [5 empty] | 0 |  | 0 |  | 0 | 1 | D | 1 | ROZPOCET | [6 empty] | 0
72 | K | 999281111.S | Presun hmôt pre opravy a údržbu objektov vrátane vonkajších plášťov výšky do 25 m | t | 0.077 |  | 0 |  |  |  | znížená |  | 0 | 0 | 0 | 0 | 0 | 4 | K | 2 | ROZPOCET | 0 | 0 | 0 | 0 | 0 | 2 | 0 | 4 | -81868955
| D | PSV | Práce a dodávky PSV |  |  |  | 0 | [5 empty] | 0 |  | 0.29452 |  | 422.9918 | 2 | D | 0 | ROZPOCET | [6 empty] | 0
| D | 712 | Izolácie striech, povlakové krytiny |  |  |  | 0 | [5 empty] | 0 |  | 0 |  | 320.8137 | 2 | D | 1 | ROZPOCET | [6 empty] | 0
38 | K | 712300831.S | Odstránenie povlakovej krytiny na strechách plochých 10° jednovrstvovej, -0,00600t - ozn. B15 | m2 | 1580.03 |  | 0 |  |  |  | znížená |  | 0 | 0 | 0 | 0.006 | 9.4802 | 16 | K | 2 | ROZPOCET | 0 | 0 | 0 | 0 | 0 | 2 | 0 | 16 | -1703262944
39 | K | 712300833.S | Odstránenie povlakovej krytiny na strechách plochých 10° trojvrstvovej, -0,01400t - ozn. B16 | m2 | 404.53 |  | 0 |  |  |  | znížená |  | 0 | 0 | 0 | 0.014 | 5.6634 | 16 | K | 2 | ROZPOCET | 0 | 0 | 0 | 0 | 0 | 2 | 0 | 16 | 468607217
40 | K | 712990813.1 | Odstránenie vrstvy z ľahčeného porobetónu striech do 10st. hr. nad 50 - ozn. B15 | m2 | 1481.03 |  | 0 |  |  |  | znížená |  | 0 | 0 | 0 | 0.167 | 247.332 | 16 | K | 2 | ROZPOCET | 0 | 0 | 0 | 0 | 0 | 2 | 0 | 16 | 1319758078
41 | K | 712990813.3 | Odstránenie povlakovej krytiny striech násypu zo škváry hr. 340mm - ozn. B16 | m2 | 349.33 |  | 0 |  |  |  | znížená |  | 0 | 0 | 0 | 0.167 | 58.3381 | 16 | K | 2 | ROZPOCET | 0 | 0 | 0 | 0 | 0 | 2 | 0 | 16 | -1665072305
| D | 713 | Izolácie tepelné |  |  |  | 0 | [5 empty] | 0 |  | 0 |  | 20.5585 | 2 | D | 1 | ROZPOCET | [6 empty] | 0
42 | K | 713000034.S | Odstránenie tepelnej izolácie stien uchytené pribitím, kotvením z vláknitých materiálov hr. do 10 cm -0,0054t - ozn. B8 | m2 | 112.52 |  | 0 |  |  |  | znížená |  | 0 | 0 | 0 | 0.0054 | 0.60761 | 16 | K | 2 | ROZPOCET | 0 | 0 | 0 | 0 | 0 | 2 | 0 | 16 | 1325896325
43 | K | 713000051.1 | Odstránenie striekanej polyuretánovej tepelnej izolácie striech plochých hr. 70 cm - ozn. B15 | m2 | 1481.03 |  | 0 |  |  |  | znížená |  | 0 | 0 | 0 | 0.0109 | 16.1432 | 16 | K | 2 | ROZPOCET | 0 | 0 | 0 | 0 | 0 | 2 | 0 | 16 | -872384546
44 | K | 713000051.2 | Odstránenie striekanej polyuretánovej tepelnej izolácie striech plochých hr. 70 cm - ozn. B16 | m2 | 349.33 |  | 0 |  |  |  | znížená |  | 0 | 0 | 0 | 0.0109 | 3.8077 | 16 | K | 2 | ROZPOCET | 0 | 0 | 0 | 0 | 0 | 2 | 0 | 16 | 469462509
| D | 715 | Izolácie proti chemickým vplyvom |  |  |  | 0 | [5 empty] | 0 |  | 0 |  | 10.0038 | 2 | D | 1 | ROZPOCET | [6 empty] | 0
79 | K | 715101816.S | Odstránenie izolácie z obkladov, výmuroviek,dlažieb alebo primuroviek nad 1 m2 do 10 m2, -0,30000t | m2 | 33.346 |  | 0 |  |  |  | znížená |  | 0 | 0 | 0 | 0.3 | 10.0038 | 16 | K | 2 | ROZPOCET | 0 | 0 | 0 | 0 | 0 | 2 | 0 | 16 | -257087857
| D | 731 | Ústredné kúrenie - kotolne |  |  |  | 0 | [5 empty] | 0 |  | 0.14691 |  | 0 | 2 | D | 1 | ROZPOCET | [6 empty] | 0
45 | K | 731361R01 | Demontáž oceľovej konštrukcie s komínom z plynovej kotolne - ozn. B32 | súb. | 1 |  | 0 |  |  |  | znížená |  | 0 | 0.14691 | 0.14691 | 0 | 0 | 16 | K | 2 | ROZPOCET | 0 | 0 | 0 | 0 | 0 | 2 | 0 | 16 | -2005235204
| D | 762 | Konštrukcie tesárske |  |  |  | 0 | [5 empty] | 0 |  | 0 |  | 12.2265 | 2 | D | 1 | ROZPOCET | [6 empty] | 0
46 | K | 762526811.1 | Demontáž heraklitu hr. 40 mm, strecha - ozn. B16 | m2 | 349.33 |  | 0 |  |  |  | znížená |  | 0 | 0 | 0 | 0.035 | 12.2265 | 16 | K | 2 | ROZPOCET | 0 | 0 | 0 | 0 | 0 | 2 | 0 | 16 | -1762170838
| D | 764 | Konštrukcie klampiarske |  |  |  | 0 | [5 empty] | 0 |  | 0 |  | 0.55187 | 2 | D | 1 | ROZPOCET | [6 empty] | 0
47 | K | 764430840.S | Demontáž oplechovania atiky rš od 330 do 500 mm, -0,00230t - ozn. B21 | m | 239.944 |  | 0 |  |  |  | znížená |  | 0 | 0 | 0 | 0.0023 | 0.55187 | 16 | K | 2 | ROZPOCET | 0 | 0 | 0 | 0 | 0 | 2 | 0 | 16 | -1943340781
| D | 766 | Konštrukcie stolárske |  |  |  | 0 | [5 empty] | 0 |  | 0 |  | 9.8205 | 2 | D | 1 | ROZPOCET | [6 empty] | 0
48 | K | 766111820.1 | Demontáž dieliacich plných priečok, -0,01695t - ozn. B6 | m2 | 72.674 |  | 0 |  |  |  | znížená |  | 0 | 0 | 0 | 0.01695 | 1.2318 | 16 | K | 2 | ROZPOCET | 0 | 0 | 0 | 0 | 0 | 2 | 0 | 16 | 1211412203
49 | K | 766411821.S | Demontáž obloženia stien palub. doskami, -0,01098t - ozn. B8 | m2 | 112.52 |  | 0 |  |  |  | znížená |  | 0 | 0 | 0 | 0.01098 | 1.2355 | 16 | K | 2 | ROZPOCET | 0 | 0 | 0 | 0 | 0 | 2 | 0 | 16 | -610351002
50 | K | 766411821.1 | Demontáž obloženia stien z dreveného obkladu, -0,01098t - ozn. B25 | m2 | 328.4 |  | 0 |  |  |  | znížená |  | 0 | 0 | 0 | 0.01098 | 3.6058 | 16 | K | 2 | ROZPOCET | 0 | 0 | 0 | 0 | 0 | 2 | 0 | 16 | 1943607927
51 | K | 766411822.2 | Demontáž obloženia stien podkladových oceľových roštov - ozn. B25 | m2 | 328.4 |  | 0 |  |  |  | znížená |  | 0 | 0 | 0 | 0.008 | 2.6272 | 16 | K | 2 | ROZPOCET | 0 | 0 | 0 | 0 | 0 | 2 | 0 | 16 | 517344432
52 | K | 766411822.S | Demontáž obloženia stien podkladových roštov, -0,00800t - ozn.B8 | m2 | 112.52 |  | 0 |  |  |  | znížená |  | 0 | 0 | 0 | 0.008 | 0.90016 | 16 | K | 2 | ROZPOCET | 0 | 0 | 0 | 0 | 0 | 2 | 0 | 16 | -1828624179
53 | K | 766821821.1 | Demontáž lavíc v sauna - ozn. B9 | kpl | 1 |  | 0 |  |  |  | znížená |  | 0 | 0 | 0 | 0.11 | 0.11 | 16 | K | 2 | ROZPOCET | 0 | 0 | 0 | 0 | 0 | 2 | 0 | 16 | 1574685300
54 | K | 766821821.2 | Demontáž lavíc popri palubovke - ozn. B25 | kpl | 1 |  | 0 |  |  |  | znížená |  | 0 | 0 | 0 | 0.11 | 0.11 | 16 | K | 2 | ROZPOCET | 0 | 0 | 0 | 0 | 0 | 2 | 0 | 16 | -326398494
| D | 767 | Konštrukcie doplnkové kovové |  |  |  | 0 | [5 empty] | 0 |  | 0.10823 |  | 4.2614 | 2 | D | 1 | ROZPOCET | [6 empty] | 0
75 | K | 767411811.S | Demontáž opláštenia sendvičovými stenovými panelmi so skrytým zámkom na OK, -0,0128t | m2 | 53.95 |  | 0 |  |  |  | znížená |  | 0 | 0 | 0 | 0.0128 | 0.69056 | 16 | K | 2 | ROZPOCET | 0 | 0 | 0 | 0 | 0 | 2 | 0 | 16 | -1059173971
55 | K | 767581801.1 | Demontáž stropného podhľadu hliníkového ozn. B10 | m2 | 173.27 |  | 0 |  |  |  | znížená |  | 0 | 0 | 0 | 0.005 | 0.86635 | 16 | K | 2 | ROZPOCET | 0 | 0 | 0 | 0 | 0 | 2 | 0 | 16 | -1645786957
56 | K | 767582800.S | Demontáž podhľadov roštov, -0,00200t - ozn. B10 | m2 | 173.27 |  | 0 |  |  |  | znížená |  | 0 | 0 | 0 | 0.002 | 0.34654 | 16 | K | 2 | ROZPOCET | 0 | 0 | 0 | 0 | 0 | 2 | 0 | 16 | -490867630
57 | K | 767996804.S | Demontáž oceľového prístrešku - ozn. B29 | kg | 1500 |  | 0 |  |  |  | znížená |  | 0 | 4.59e-05 | 0.06885 | 0.001 | 1.5 | 16 | K | 2 | ROZPOCET | 0 | 0 | 0 | 0 | 0 | 2 | 0 | 16 | 1928369087
58 | K | 767996806 | Demontáž sedačiek v hľadisku - ozn. B22 | ks | 850 |  | 0 |  |  |  | znížená |  | 0 | 4.59e-05 | 0.039015 | 0.001 | 0.85 | 16 | K | 2 | ROZPOCET | 0 | 0 | 0 | 0 | 0 | 2 | 0 | 16 | 485775512
59 | K | 767996807 | Demontáž šplhacích rámov na stenách - ozn. B24 | ks | 4 |  | 0 |  |  |  | znížená |  | 0 | 4.59e-05 | 0.0001836 | 0.001 | 0.004 | 16 | K | 2 | ROZPOCET | 0 | 0 | 0 | 0 | 0 | 2 | 0 | 16 | 1986524012
60 | K | 767996808 | Demontáž sklápacích basketbalových košov - ozn. B26 | ks | 2 |  | 0 |  |  |  | znížená |  | 0 | 4.59e-05 | 9.18e-05 | 0.001 | 0.002 | 16 | K | 2 | ROZPOCET | 0 | 0 | 0 | 0 | 0 | 2 | 0 | 16 | 867047396
61 | K | 767996809 | Demontáž časomiery - ozn. B27 | ks | 2 |  | 0 |  |  |  | znížená |  | 0 | 4.59e-05 | 9.18e-05 | 0.001 | 0.002 | 16 | K | 2 | ROZPOCET | 0 | 0 | 0 | 0 | 0 | 2 | 0 | 16 | 217269572
| D | 769 | Montáže vzduchotechnických zariadení |  |  |  | 0 | [5 empty] | 0 |  | 0 |  | 0.14768 | 2 | D | 1 | ROZPOCET | [6 empty] | 0
62 | K | 769082805.1 | Demontáž vetracej mriežky hranatej s ventilátorom - ozn. B30 | ks | 2 |  | 0 |  |  |  | znížená |  | 0 | 0 | 0 | 0.0198 | 0.0396 | 16 | K | 2 | ROZPOCET | 0 | 0 | 0 | 0 | 0 | 2 | 0 | 16 | 1064655931
63 | K | 769082805.2 | Demontáž vetracej mriežky hranatej 185x70 cm vetracieho komína - ozn. B20 | ks | 1 |  | 0 |  |  |  | znížená |  | 0 | 0 | 0 | 0.0198 | 0.0198 | 16 | K | 2 | ROZPOCET | 0 | 0 | 0 | 0 | 0 | 2 | 0 | 16 | 1890342258
64 | K | 769083095.1 | Demontáž oceľovej rúry a VZT potrubia vrátane vetracej hlavice na streche - ozn. B18 | m | 13.946 |  | 0 |  |  |  | znížená |  | 0 | 0 | 0 | 0.00633 | 0.088278 | 16 | K | 2 | ROZPOCET | 0 | 0 | 0 | 0 | 0 | 2 | 0 | 16 | 2060844862
| D | 775 | Podlahy vlysové a parketové |  |  |  | 0 | [5 empty] | 0 |  | 0 |  | 44.3871 | 2 | D | 1 | ROZPOCET | [6 empty] | 0
65 | K | 775511800.1 | Demontáž drevenej palubovky hr. 32 mm, na terčoch - hr. 60 mm, podlaha, vrátane líšt -0,0150t - ozn. B14 | m2 | 986.38 |  | 0 |  |  |  | znížená |  | 0 | 0 | 0 | 0.015 | 14.7957 | 16 | K | 2 | ROZPOCET | 0 | 0 | 0 | 0 | 0 | 2 | 0 | 16 | -1077624460
66 | K | 775511800.2 | Demontáž pôvodnej drevenej palubovky hr. 25 mm, podlaha - ozn. B14 | m2 | 986.38 |  | 0 |  |  |  | znížená |  | 0 | 0 | 0 | 0.015 | 14.7957 | 16 | K | 2 | ROZPOCET | 0 | 0 | 0 | 0 | 0 | 2 | 0 | 16 | 1940346070
67 | K | 775511800.3 | Demontáž pôvodného dreveného záklolu hr. 50 mm, podlaha - ozn. B14 | m2 | 986.38 |  | 0 |  |  |  | znížená |  | 0 | 0 | 0 | 0.015 | 14.7957 | 16 | K | 2 | ROZPOCET | 0 | 0 | 0 | 0 | 0 | 2 | 0 | 16 | 1900044727
| D | 776 | Podlahy povlakové |  |  |  | 0 | [5 empty] | 0 |  | 0.039375 |  | 0.22059 | 2 | D | 1 | ROZPOCET | [6 empty] | 0
68 | K | 776511820.1 | Odstránenie gumovej športovej podlahy - ozn. B34 | m2 | 220.59 |  | 0 |  |  |  | znížená |  | 0 | 0 | 0 | 0.001 | 0.22059 | 16 | K | 2 | ROZPOCET | 0 | 0 | 0 | 0 | 0 | 2 | 0 | 16 | 1604478596
69 | K | 775591910.S | Ostatné opravy na nášľapnej ploche brúsenie podláh strojné - B34 | m2 | 220.59 |  | 0 |  |  |  | znížená |  | 0 | 0.0001785 | 0.039375 | 0 | 0 | 16 | K | 2 | ROZPOCET | 0 | 0 | 0 | 0 | 0 | 2 | 0 | 16 | 559613875
| D | VRN | Vedľajšie rozpočtové náklady |  |  |  | 0 | [5 empty] | 0 |  | 0 |  | 0 | 5 | D | 0 | ROZPOCET | [6 empty] | 0
70 | K | 000200066 | Nepredvídané práce pri búracích prácach | kpl | 1 |  | 0 |  |  |  | znížená |  | 0 | 0 | 0 | 0 | 0 | 1024 | K | 1 | ROZPOCET | 0 | 0 | 0 | 0 | 0 | 2 | 0 | 1024 | 1639956354
71 | K | 000600011.S | Zariadenie staveniska - prevádzkové kancelárie, sklady, TOi TOI,.... | eur | 1 |  | 0 |  |  |  | znížená |  | 0 | 0 | 0 | 0 | 0 | 1024 | K | 1 | ROZPOCET | 0 | 0 | 0 | 0 | 0 | 2 | 0 | 1024 | 826408604

## 02 - Nové stavebné úpravy
[9 empty] | >> skryté stĺpce << | [9 empty] | {88f131cc-1a16-4282-86f4-5bb5839be71e}
0
| KRYCÍ LIST ROZPOČTU | [8 empty] | v --- nižšie sa nachádzajú doplnkové a pomocné údaje k zostavám --- v | [8 empty] | False
Stavba:
Obnova a modernizácia objektu Centra univerzitného športu pri SPU v Nitre
Objekt:
02 - Nové stavebné úpravy
| JKSO: |  |  |  |  | KS:
| Miesto: |  | Nitra |  |  | Dátum: | 2024-04-24
| Objednávateľ: |  |  |  |  | IČO:
|  | SPU v Nitre |  |  |  | IČ DPH:
| Zhotoviteľ: |  |  |  |  | IČO: | Vyplň údaj
|  | Vyplň údaj |  |  |  | IČ DPH: | Vyplň údaj
| Projektant: |  |  |  |  | IČO:
|  | Ing. Stanislav Mikle |  |  |  | IČ DPH:
| Spracovateľ: |  |  |  |  | IČO:
|  | Béger |  |  |  | IČ DPH:
Poznámka:
| Cena bez DPH | [5 empty] | 0
|  |  | Základ dane |  |  | Sadzba dane | Výška dane
| DPH | základná | 0 |  |  | 20% | 0
|  | znížená | 0 |  |  | 20% | 0
|  | zákl. prenesená | 0 |  |  | 20% | 0
|  | zníž. prenesená | 0 |  |  | 20% | 0
|  | nulová | 0 |  |  | 0% | 0
| Cena s DPH |  |  | v | EUR |  | 0
| Projektant |  |  | Spracovateľ
| Dátum a podpis: |  | Pečiatka | Dátum a podpis: |  |  | Pečiatka
| Objednávateľ |  |  | Zhotoviteľ
| Dátum a podpis: |  | Pečiatka | Dátum a podpis: |  |  | Pečiatka
REKAPITULÁCIA ROZPOČTU
Stavba:
Obnova a modernizácia objektu Centra univerzitného športu pri SPU v Nitre
Objekt:
02 - Nové stavebné úpravy
Miesto: |  |  | Nitra |  |  | Dátum: | 2024-04-24
Objednávateľ: |  |  | SPU v Nitre |  |  | Projektant: | Ing. Stanislav Mikle
Zhotoviteľ: |  |  | Vyplň údaj |  |  | Spracovateľ: | Béger
Kód dielu - Popis | [6 empty] | Cena celkom [EUR]
Náklady z rozpočtu | [6 empty] | 0 | [12 empty] | -1
| HSV - Práce a dodávky HSV | [5 empty] | 0
| 1 - Zemné práce | [5 empty] | 0
| 2 - Zakladanie | [5 empty] | 0
| 3 - Zvislé a kompletné konštrukcie | [5 empty] | 0
| 4 - Vodorovné konštrukcie | [5 empty] | 0
| 6 - Úpravy povrchov, podlahy, osadenie | [5 empty] | 0
| 8 - Rúrové vedenie | [5 empty] | 0
| 9 - Ostatné konštrukcie a práce-búranie | [5 empty] | 0
| 9.1 - Športové vybavenie do haly | [5 empty] | 0
| 99 - Presun hmôt HSV | [5 empty] | 0
| PSV - Práce a dodávky PSV | [5 empty] | 0
| 711 - Izolácie proti vode a vlhkosti | [5 empty] | 0
| 712 - Izolácie striech, povlakové krytiny | [5 empty] | 0
| 713 - Izolácie tepelné | [5 empty] | 0
| 714 - Akustické a protiotrasové opatrenie | [5 empty] | 0
| 721 - Zdravotechnika - vnútorná kanalizácia | [5 empty] | 0
| 725 - Zdravotechnika - zariaďovacie predmety | [5 empty] | 0
| 761 - Konštrukcie sklobetónové | [5 empty] | 0
| 762 - Konštrukcie tesárske | [5 empty] | 0
| 763 - Konštrukcie - drevostavby | [5 empty] | 0
| 764 - Konštrukcie klampiarske | [5 empty] | 0
| 766 - Konštrukcie stolárske | [5 empty] | 0
| 766-1 - Fínska sauna | [5 empty] | 0
| 767 - Konštrukcie doplnkové kovové | [5 empty] | 0
| 771 - Podlahy z dlaždíc | [5 empty] | 0
| 772 - Podlahy z prírodného a konglomerovaného kameňa | [5 empty] | 0
| 776 - Podlahy povlakové | [5 empty] | 0
| 777 - Podlahy syntetické | [5 empty] | 0
| 781 - Obklady | [5 empty] | 0
| 782 - Obklady z prírodného a konglomerovaného kameňa | [5 empty] | 0
| 783 - Nátery | [5 empty] | 0
| 784 - Maľby | [5 empty] | 0
| M - Práce a dodávky M | [5 empty] | 0
| 33-M - Montáže dopravných zariadení, skladových zariadení a váh | [5 empty] | 0
| VRN - Vedľajšie rozpočtové náklady | [5 empty] | 0
ROZPOČET
Stavba:
Obnova a modernizácia objektu Centra univerzitného športu pri SPU v Nitre
Objekt:
02 - Nové stavebné úpravy
Miesto: |  |  | Nitra |  |  | Dátum: | 2024-04-24
Objednávateľ: |  |  | SPU v Nitre |  |  | Projektant: | Ing. Stanislav Mikle
Zhotoviteľ: |  |  | Vyplň údaj |  |  | Spracovateľ: | Béger
PČ | Typ | Kód | Popis | MJ | Množstvo | J.cena [EUR] | Cena celkom [EUR] | Cenová sústava |  |  | DPH | J. Nh [h] | Nh celkom [h] | J. hmotnosť [t] | Hmotnosť celkom [t] | J. suť [t] | Suť Celkom [t]
Náklady z rozpočtu | [6 empty] | 0 | [5 empty] | 0 |  | 2629.1105 |  | 0 |  | D | -1 | [7 empty] | 0
| D | HSV | Práce a dodávky HSV |  |  |  | 0 | [5 empty] | 0 |  | 506.3378 |  | 0 | 1 | D | 0 | ROZPOCET | [6 empty] | 0
| D | 1 | Zemné práce |  |  |  | 0 | [5 empty] | 0 |  | 34.6449 |  | 0 | 1 | D | 1 | ROZPOCET | [6 empty] | 0
1 | K | 131201101.S | Výkop nezapaženej jamy v hornine 3, do 100 m3 | m3 | 7.668 |  | 0 |  |  |  | znížená |  | 0 | 0 | 0 | 0 | 0 | 4 | K | 2 | ROZPOCET | 0 | 0 | 0 | 0 | 0 | 2 | 0 | 4 | -1322702557
2 | K | 131201109.S | Hĺbenie nezapažených jám a zárezov. Príplatok za lepivosť horniny 3 | m3 | 2.3 |  | 0 |  |  |  | znížená |  | 0 | 0 | 0 | 0 | 0 | 4 | K | 2 | ROZPOCET | 0 | 0 | 0 | 0 | 0 | 2 | 0 | 4 | -1976552808
3 | K | 132201101.S | Výkop ryhy do šírky 600 mm v horn.3 do 100 m3 | m3 | 5.472 |  | 0 |  |  |  | znížená |  | 0 | 0 | 0 | 0 | 0 | 4 | K | 2 | ROZPOCET | 0 | 0 | 0 | 0 | 0 | 2 | 0 | 4 | 157539065
4 | K | 132201109.S | Príplatok k cene za lepivosť pri hĺbení rýh šírky do 600 mm zapažených i nezapažených s urovnaním dna v hornine 3 | m3 | 1.642 |  | 0 |  |  |  | znížená |  | 0 | 0 | 0 | 0 | 0 | 4 | K | 2 | ROZPOCET | 0 | 0 | 0 | 0 | 0 | 2 | 0 | 4 | 1771329777
5 | K | 132201201.S | Výkop ryhy šírky 600-2000mm horn.3 do 100m3 | m3 | 42.769 |  | 0 |  |  |  | znížená |  | 0 | 0 | 0 | 0 | 0 | 4 | K | 2 | ROZPOCET | 0 | 0 | 0 | 0 | 0 | 2 | 0 | 4 | 805212059
6 | K | 132201209.S | Príplatok k cenám za lepivosť pri hĺbení rýh š. nad 600 do 2 000 mm zapaž. i nezapažených, s urovnaním dna v hornine 3 | m3 | 12.831 |  | 0 |  |  |  | znížená |  | 0 | 0 | 0 | 0 | 0 | 4 | K | 2 | ROZPOCET | 0 | 0 | 0 | 0 | 0 | 2 | 0 | 4 | 1565352382
7 | K | 151730012.S | Paženie do ocelových zápor s odstranením paženia, hĺbky výkopku do 10 m | m2 | 66.22 |  | 0 |  |  |  | znížená |  | 0 | 0.0278 | 1.8409 | 0 | 0 | 4 | K | 2 | ROZPOCET | 0 | 0 | 0 | 0 | 0 | 2 | 0 | 4 | -1978372186
8 | K | 162501102.S | Vodorovné premiestnenie výkopku po spevnenej ceste z horniny tr.1-4, do 100 m3 na vzdialenosť do 3000 m | m3 | 31.339 |  | 0 |  |  |  | znížená |  | 0 | 0 | 0 | 0 | 0 | 4 | K | 2 | ROZPOCET | 0 | 0 | 0 | 0 | 0 | 2 | 0 | 4 | -1742503556
9 | K | 171201201.S | Uloženie sypaniny na skládky do 100 m3 | m3 | 31.339 |  | 0 |  |  |  | znížená |  | 0 | 0 | 0 | 0 | 0 | 4 | K | 2 | ROZPOCET | 0 | 0 | 0 | 0 | 0 | 2 | 0 | 4 | 506669103
10 | K | 171209002.S | Poplatok za skládku - zemina a kamenivo (17 05) ostatné | t | 53.276 |  | 0 |  |  |  | znížená |  | 0 | 0 | 0 | 0 | 0 | 4 | K | 2 | ROZPOCET | 0 | 0 | 0 | 0 | 0 | 2 | 0 | 4 | -1453542290
11 | K | 174101001.S | Zásyp sypaninou so zhutnením jám, šachiet, rýh, zárezov alebo okolo objektov do 100 m3 - drenáž | m3 | 42.705 |  | 0 |  |  |  | znížená |  | 0 | 0 | 0 | 0 | 0 | 4 | K | 2 | ROZPOCET | 0 | 0 | 0 | 0 | 0 | 2 | 0 | 4 | -1574382204
12 | M | 581250000100.S | Zemina ílová | t | 3.32 |  | 0 |  |  |  | znížená |  | 0 | 1 | 3.32 | 0 | 0 | 8 | M | 2 | ROZPOCET | 0 | 0 | 0 | 0 | 0 | 2 | 0 | 4 | -1231571152
13 | M | 583310002000.S | Kamenivo ťažené hrubé frakcia 32-63 mm | t | 8.425 |  | 0 |  |  |  | znížená |  | 0 | 1 | 8.425 | 0 | 0 | 8 | M | 2 | ROZPOCET | 0 | 0 | 0 | 0 | 0 | 2 | 0 | 4 | -1835761409
14 | M | 583410002900.S | Kamenivo drvené hrubé frakcia 16-32 mm | t | 21.059 |  | 0 |  |  |  | znížená |  | 0 | 1 | 21.059 | 0 | 0 | 8 | M | 2 | ROZPOCET | 0 | 0 | 0 | 0 | 0 | 2 | 0 | 4 | 2007762089
15 | K | 181101102.S | Úprava pláne v zárezoch v hornine 1-4 so zhutnením | m2 | 168.275 |  | 0 |  |  |  | znížená |  | 0 | 0 | 0 | 0 | 0 | 4 | K | 2 | ROZPOCET | 0 | 0 | 0 | 0 | 0 | 2 | 0 | 4 | 1347435643
| D | 2 | Zakladanie |  |  |  | 0 | [5 empty] | 0 |  | 79.0922 |  | 0 | 1 | D | 1 | ROZPOCET | [6 empty] | 0
16 | K | 211971122.S | Zhotov. oplášt. výplne z geotext. v ryhe alebo v záreze pri rozvinutej šírke opláštenia nad 2, 5 m - drenáž | m2 | 111.6 |  | 0 |  |  |  | znížená |  | 0 | 0.00032 | 0.035712 | 0 | 0 | 4 | K | 2 | ROZPOCET | 0 | 0 | 0 | 0 | 0 | 2 | 0 | 4 | 255211145
17 | M | 693110003200.S | Geotextília polypropylénová netkaná 500 g/m2 - drenáž | m2 | 113.832 |  | 0 |  |  |  | znížená |  | 0 | 0.0005 | 0.056916 | 0 | 0 | 8 | M | 2 | ROZPOCET | 0 | 0 | 0 | 0 | 0 | 2 | 0 | 4 | 694947245
18 | K | 271573001.1 | Násyp pod základové konštrukcie so zhutnením zo štrkopiesku fr.0-64 mm | m3 | 8.414 |  | 0 |  |  |  | znížená |  | 0 | 2.07 | 17.417 | 0 | 0 | 4 | K | 2 | ROZPOCET | 0 | 0 | 0 | 0 | 0 | 2 | 0 | 4 | 1457525105
19 | K | 273321311.S | Betón základových dosiek, železový (bez výstuže), tr. C 16/20 - ozn. N19 | m3 | 12.621 |  | 0 |  |  |  | znížená |  | 0 | 2.1941 | 27.6915 | 0 | 0 | 4 | K | 2 | ROZPOCET | 0 | 0 | 0 | 0 | 0 | 2 | 0 | 4 | -1079802085
20 | K | 273321411.6 | Betón jímky, železový (bez výstuže), tr. C 25/30 - jímka | m3 | 0.688 |  | 0 |  |  |  | znížená |  | 0 | 2.4157 | 1.662 | 0 | 0 | 4 | K | 2 | ROZPOCET | 0 | 0 | 0 | 0 | 0 | 2 | 0 | 4 | 76490165
21 | K | 273321411.S | Betón základových dosiek, železový (bez výstuže), tr. C 25/30 - ozn. ZD-01 | m3 | 2.041 |  | 0 |  |  |  | znížená |  | 0 | 2.4157 | 4.9305 | 0 | 0 | 4 | K | 2 | ROZPOCET | 0 | 0 | 0 | 0 | 0 | 2 | 0 | 4 | -1701912301
22 | K | 273351217.S | Debnenie stien základových dosiek, zhotovenie-tradičné - ozn. N19 | m2 | 42.4 |  | 0 |  |  |  | znížená |  | 0 | 0.00377 | 0.15985 | 0 | 0 | 4 | K | 2 | ROZPOCET | 0 | 0 | 0 | 0 | 0 | 2 | 0 | 4 | 205087861
23 | K | 273351218.S | Debnenie stien základových dosiek, odstránenie-tradičné - ozn. N19 | m2 | 42.4 |  | 0 |  |  |  | znížená |  | 0 | 0 | 0 | 0 | 0 | 4 | K | 2 | ROZPOCET | 0 | 0 | 0 | 0 | 0 | 2 | 0 | 4 | -221305503
24 | K | 273351217.1 | Debnenie stien základových dosiek, zhotovenie-tradičné - jímka | m2 | 2 |  | 0 |  |  |  | znížená |  | 0 | 0.00377 | 0.00754 | 0 | 0 | 4 | K | 2 | ROZPOCET | 0 | 0 | 0 | 0 | 0 | 2 | 0 | 4 | -1536233500
25 | K | 273351218.1 | Debnenie stien základových dosiek, odstránenie-tradičné - jímka | m2 | 2 |  | 0 |  |  |  | znížená |  | 0 | 0 | 0 | 0 | 0 | 4 | K | 2 | ROZPOCET | 0 | 0 | 0 | 0 | 0 | 2 | 0 | 4 | 1163962508
26 | K | 273351218.4 | Dilatácia odkvapového chodníka - ozn. N19 | m | 36 |  | 0 |  |  |  | znížená |  | 0 | 0 | 0 | 0 | 0 | 4 | K | 2 | ROZPOCET | 0 | 0 | 0 | 0 | 0 | 2 | 0 | 4 | 1908242254
27 | K | 273362442.S | Výstuž základových dosiek zo zvár. sietí KARI, priemer drôtu 8/8 mm, veľkosť oka 150x150 mm - jímka - ozn. N39 | m2 | 5.88 |  | 0 |  |  |  | znížená |  | 0 | 0.00627 | 0.036868 | 0 | 0 | 4 | K | 2 | ROZPOCET | 0 | 0 | 0 | 0 | 0 | 2 | 0 | 4 | -670586456
28 | K | 273362021.S | Výstuž základových dosiek zo zvár. sietí KARI - ozn. N19 | t | 0.606 |  | 0 |  |  |  | znížená |  | 0 | 1.203 | 0.72899 | 0 | 0 | 4 | K | 2 | ROZPOCET | 0 | 0 | 0 | 0 | 0 | 2 | 0 | 4 | 770147610
29 | K | 273362412.S | Výstuž základových dosiek zo zvár. sietí KARI, priemer drôtu 5/5 mm, veľkosť oka 150x150 mm | m2 | 84.138 |  | 0 |  |  |  | znížená |  | 0 | 0.0024456 | 0.20577 | 0 | 0 | 4 | K | 2 | ROZPOCET | 0 | 0 | 0 | 0 | 0 | 2 | 0 | 4 | -1695533336
30 | K | 274321511.S | Betón základových pásov, železový (bez výstuže), tr. C 30/37 | m3 | 5.472 |  | 0 |  |  |  | znížená |  | 0 | 2.3223 | 12.7079 | 0 | 0 | 4 | K | 2 | ROZPOCET | 0 | 0 | 0 | 0 | 0 | 2 | 0 | 4 | -1303623033
31 | K | 275321312.S | Betón základových pätiek, železový (bez výstuže), tr. C 20/25 | m3 | 1.8 |  | 0 |  |  |  | znížená |  | 0 | 2.2151 | 3.9872 | 0 | 0 | 4 | K | 2 | ROZPOCET | 0 | 0 | 0 | 0 | 0 | 2 | 0 | 4 | 269429909
32 | K | 275321511.S | Betón základových pätiek, železový (bez výstuže), tr. C 30/37 | m3 | 3.906 |  | 0 |  |  |  | znížená |  | 0 | 2.3223 | 9.0711 | 0 | 0 | 4 | K | 2 | ROZPOCET | 0 | 0 | 0 | 0 | 0 | 2 | 0 | 4 | -1022316188
33 | K | 275361821.1 | Výstuž základových pätiek, pásov a dosiek z ocele B500 (10505) | t | 0.143 |  | 0 |  |  |  | znížená |  | 0 | 1.019 | 0.14571 | 0 | 0 | 4 | K | 2 | ROZPOCET | 0 | 0 | 0 | 0 | 0 | 2 | 0 | 4 | 1725783926
34 | M | DB200 | Dista TEBAU - Kovové dištančné pásy (hady) - krytie 200mm, 2m kusy, balenie 50m (25ks) | ks | 11 |  | 0 |  |  |  | znížená |  | 0 | 0.02252 | 0.24772 | 0 | 0 | 8 | M | 2 | ROZPOCET | 0 | 0 | 0 | 0 | 0 | 2 | 0 | 4 | -1094640049
| D | 3 | Zvislé a kompletné konštrukcie |  |  |  | 0 | [5 empty] | 0 |  | 51.6319 |  | 0 | 1 | D | 1 | ROZPOCET | [6 empty] | 0
35 | K | 311321315.1 | Zhotovenie betónovej jímky 1000x1000x500 mm, železový (bez výstuže) tr. C 20/25 - ozn. N39 | m3 | 0.5 |  | 0 |  |  |  | znížená |  | 0 | 2.2119 | 1.106 | 0 | 0 | 4 | K | 2 | ROZPOCET | 0 | 0 | 0 | 0 | 0 | 2 | 0 | 4 | 540941627
36 | K | 317160311.S | Keramický preklad nosný šírky 70 mm, výšky 238 mm, dĺžky 1000 mm | ks | 27 |  | 0 |  |  |  | znížená |  | 0 | 0.03916 | 1.0573 | 0 | 0 | 4 | K | 2 | ROZPOCET | 0 | 0 | 0 | 0 | 0 | 2 | 0 | 4 | -167878657
37 | K | 317160312.S | Keramický preklad nosný šírky 70 mm, výšky 238 mm, dĺžky 1250 mm | ks | 50 |  | 0 |  |  |  | znížená |  | 0 | 0.04885 | 2.4425 | 0 | 0 | 4 | K | 2 | ROZPOCET | 0 | 0 | 0 | 0 | 0 | 2 | 0 | 4 | -888303933
38 | K | 317160313.S | Keramický preklad nosný šírky 70 mm, výšky 238 mm, dĺžky 1500 mm | ks | 6 |  | 0 |  |  |  | znížená |  | 0 | 0.058543 | 0.35126 | 0 | 0 | 4 | K | 2 | ROZPOCET | 0 | 0 | 0 | 0 | 0 | 2 | 0 | 4 | 616577211
39 | K | 317160314.S | Keramický preklad nosný šírky 70 mm, výšky 238 mm, dĺžky 1750 mm | ks | 8 |  | 0 |  |  |  | znížená |  | 0 | 0.06823 | 0.54584 | 0 | 0 | 4 | K | 2 | ROZPOCET | 0 | 0 | 0 | 0 | 0 | 2 | 0 | 4 | -1350376773
40 | K | 317160316.S | Keramický preklad nosný šírky 70 mm, výšky 238 mm, dĺžky 2250 mm | ks | 8 |  | 0 |  |  |  | znížená |  | 0 | 0.08785 | 0.7028 | 0 | 0 | 4 | K | 2 | ROZPOCET | 0 | 0 | 0 | 0 | 0 | 2 | 0 | 4 | 1051680595
41 | K | 317160317.S | Keramický preklad nosný šírky 70 mm, výšky 238 mm, dĺžky 2500 mm | ks | 12 |  | 0 |  |  |  | znížená |  | 0 | 0.0977 | 1.1724 | 0 | 0 | 4 | K | 2 | ROZPOCET | 0 | 0 | 0 | 0 | 0 | 2 | 0 | 4 | 2035661308
42 | K | 340238240.S | Zamurovanie otvorov plochy od 0,25 do 1 m2 z pórobetónových tvárnic hladkých hrúbky 450mm - ozn. N36 | m2 | 1.62 |  | 0 |  |  |  | znížená |  | 0 | 0.2169 | 0.35138 | 0 | 0 | 4 | K | 2 | ROZPOCET | 0 | 0 | 0 | 0 | 0 | 2 | 0 | 4 | 1183389476
43 | K | 342272031.S | Priečky z pórobetónových tvárnic hladkých s objemovou hmotnosťou do 600 kg/m3 hrúbky 100 mm | m2 | 31.999 |  | 0 |  |  |  | znížená |  | 0 | 0.074233 | 2.3754 | 0 | 0 | 4 | K | 2 | ROZPOCET | 0 | 0 | 0 | 0 | 0 | 2 | 0 | 4 | 1649846854
44 | K | 340238267.S | Zamurovanie otvorov plochy od 0,25 do 1 m2 z pórobetónových tvárnic hladkých hrúbky 300 mm - ozn. N13 | m2 | 3.535 |  | 0 |  |  |  | znížená |  | 0 | 0.20482 | 0.72405 | 0 | 0 | 4 | K | 2 | ROZPOCET | 0 | 0 | 0 | 0 | 0 | 2 | 0 | 4 | -1717115430
45 | K | 342272051.S | Priečky z pórobetónových tvárnic hladkých s objemovou hmotnosťou do 600 kg/m3 hrúbky 150 mm - ozn. N13 | m2 | 312.565 |  | 0 |  |  |  | znížená |  | 0 | 0.11124 | 34.7697 | 0 | 0 | 4 | K | 2 | ROZPOCET | 0 | 0 | 0 | 0 | 0 | 2 | 0 | 4 | -150860519
46 | K | 342272061.S | Priečky z pórobetónových tvárnic hladkých s objemovou hmotnosťou do 600 kg/m3 hrúbky 200 mm - ozn. N13 | m2 | 40.206 |  | 0 |  |  |  | znížená |  | 0 | 0.14907 | 5.9935 | 0 | 0 | 4 | K | 2 | ROZPOCET | 0 | 0 | 0 | 0 | 0 | 2 | 0 | 4 | 1140933289
47 | K | 342948112.S | Ukotvenie priečok k murovaným konštrukciám priskrutkovaním | m | 61.6 |  | 0 |  |  |  | znížená |  | 0 | 0.00051056 | 0.03145 | 0 | 0 | 4 | K | 2 | ROZPOCET | 0 | 0 | 0 | 0 | 0 | 2 | 0 | 4 | 1816926087
48 | K | 342948116.S | Ukončenie priečok hr. nad 100 mm ku konštrukciám polyuretánovou penou | m | 55.69 |  | 0 |  |  |  | znížená |  | 0 | 0.00015 | 0.0083535 | 0 | 0 | 4 | K | 2 | ROZPOCET | 0 | 0 | 0 | 0 | 0 | 2 | 0 | 4 | 895563344
| D | 4 | Vodorovné konštrukcie |  |  |  | 0 | [5 empty] | 0 |  | 22.2866 |  | 0 | 1 | D | 1 | ROZPOCET | [6 empty] | 0
49 | K | 430321616.S | Schodiskové konštrukcie, betón železový tr. C 30/37 - ozn. SD-01 | m3 | 9.036 |  | 0 |  |  |  | znížená |  | 0 | 2.3256 | 21.0137 | 0 | 0 | 4 | K | 2 | ROZPOCET | 0 | 0 | 0 | 0 | 0 | 2 | 0 | 4 | 1408374834
50 | K | 430361821.S | Výstuž schodiskových konštrukcií z betonárskej ocele B500 (10505) | t | 0.796 |  | 0 |  |  |  | znížená |  | 0 | 1.0166 | 0.80919 | 0 | 0 | 4 | K | 2 | ROZPOCET | 0 | 0 | 0 | 0 | 0 | 2 | 0 | 4 | -1834611018
51 | K | 431351121.S | Debnenie do 4 m výšky - podest a podstupňových dosiek pôdorysne priamočiarych zhotovenie | m2 | 59.16 |  | 0 |  |  |  | znížená |  | 0 | 0.0078382 | 0.4637 | 0 | 0 | 4 | K | 2 | ROZPOCET | 0 | 0 | 0 | 0 | 0 | 2 | 0 | 4 | -1658195051
52 | K | 431351122.S | Debnenie do 4 m výšky - podest a podstupňových dosiek pôdorysne priamočiarych odstránenie | m2 | 59.16 |  | 0 |  |  |  | znížená |  | 0 | 0 | 0 | 0 | 0 | 4 | K | 2 | ROZPOCET | 0 | 0 | 0 | 0 | 0 | 2 | 0 | 4 | 1278490858
| D | 6 | Úpravy povrchov, podlahy, osadenie |  |  |  | 0 | [5 empty] | 0 |  | 167.612 |  | 0 | 1 | D | 1 | ROZPOCET | [6 empty] | 0
53 | K | 611460124.S | Príprava vnútorného podkladu stropov penetráciou pod omietky a nátery | m2 | 437.345 |  | 0 |  |  |  | znížená |  | 0 | 0.0004 | 0.17494 | 0 | 0 | 4 | K | 2 | ROZPOCET | 0 | 0 | 0 | 0 | 0 | 2 | 0 | 4 | 1866536691
54 | K | 611460363.S | Vnútorná omietka stropov vápennocementová jednovrstvová, hr. 10 mm - ozn. C1 | m2 | 179.48 |  | 0 |  |  |  | znížená |  | 0 | 0.01375 | 2.4678 | 0 | 0 | 4 | K | 2 | ROZPOCET | 0 | 0 | 0 | 0 | 0 | 2 | 0 | 4 | 574770598
55 | K | 611460552.S | Vnútorná omietka stropov ušľachtilá minerálna, hr. 1,5 mm - ozn. C7 | m2 | 257.865 |  | 0 |  |  |  | znížená |  | 0 | 0.00249 | 0.64208 | 0 | 0 | 4 | K | 2 | ROZPOCET | 0 | 0 | 0 | 0 | 0 | 2 | 0 | 4 | 1269297610
56 | K | 612460124.S | Príprava vnútorného podkladu stien penetráciou pod omietky a nátery - ozn. W1, W2, W3, W4 | m2 | 6592.697 |  | 0 |  |  |  | znížená |  | 0 | 0.0004 | 2.6371 | 0 | 0 | 4 | K | 2 | ROZPOCET | 0 | 0 | 0 | 0 | 0 | 2 | 0 | 4 | 207036073
57 | K | 612460241.S | Vnútorná omietka stien vápennocementová jadrová (hrubá), hr. 10 mm | m2 | 63.998 |  | 0 |  |  |  | znížená |  | 0 | 0.01575 | 1.008 | 0 | 0 | 4 | K | 2 | ROZPOCET | 0 | 0 | 0 | 0 | 0 | 2 | 0 | 4 | 678497263
58 | K | 612460272.S | Vnútorná omietka stien sadrová, hr. 10 mm - ozn. W3 | m2 | 971.122 |  | 0 |  |  |  | znížená |  | 0 | 0.008925 | 8.6673 | 0 | 0 | 4 | K | 2 | ROZPOCET | 0 | 0 | 0 | 0 | 0 | 2 | 0 | 4 | -2099623193
59 | K | 612460363.S | Vnútorná omietka stien vápennocementová jednovrstvová, hr. 10 mm - ozn. W4 | m2 | 1683.181 |  | 0 |  |  |  | znížená |  | 0 | 0.01313 | 22.1002 | 0 | 0 | 4 | K | 2 | ROZPOCET | 0 | 0 | 0 | 0 | 0 | 2 | 0 | 4 | 575629974
60 | K | 612460552.1 | Vnútorná omietka stien ušľachtilá minerálna, hr. 1,5 mm - dve vrstvy - ozn. W1 | m2 | 3435.594 |  | 0 |  |  |  | znížená |  | 0 | 0.00239 | 8.2111 | 0 | 0 | 4 | K | 2 | ROZPOCET | 0 | 0 | 0 | 0 | 0 | 2 | 0 | 4 | 67878958
61 | K | 612902001.S | Brúsenie vnútorných omietok - stien rovinných - ozn. W2 | m2 | 438.802 |  | 0 |  |  |  | znížená |  | 0 | 0 | 0 | 0 | 0 | 4 | K | 2 | ROZPOCET | 0 | 0 | 0 | 0 | 0 | 2 | 0 | 4 | 662646568
62 | K | 622254603.1 | Montáž stien prevetrávanej fasády z fasádnych kompozitných dosiek hr. 10 mm, s hliníkovou konštrukcou, uchytenie lepením - ozn. N18 | m2 | 60.76 |  | 0 |  |  |  | znížená |  | 0 | 0.007914 | 0.48085 | 0 | 0 | 4 | K | 2 | ROZPOCET | 0 | 0 | 0 | 0 | 0 | 2 | 0 | 4 | 1306771561
63 | M | 607930000626 | Doska kompaktná z vysokotlakého laminátu (HPL) Fundermax, hrúbky 10 mm, FUNDERMAX, vrátane perforácie v časti Al okien | m2 | 63.798 |  | 0 |  |  |  | znížená |  | 0 | 0.0116 | 0.74006 | 0 | 0 | 8 | M | 2 | ROZPOCET | 0 | 0 | 0 | 0 | 0 | 2 | 0 | 4 | 262728211
64 | K | 622255110.S | Montáž tepelnej izolácie stien prevetrávanej fasády doskami z minerálnej vlny, hrúbky 200 mm - ozn. N18 | m2 | 60.76 |  | 0 |  |  |  | znížená |  | 0 | 0 | 0 | 0 | 0 | 4 | K | 2 | ROZPOCET | 0 | 0 | 0 | 0 | 0 | 2 | 0 | 4 | -1410291100
65 | M | 631640003300.S | Doska zo sklenej vlny hr. 200 mm s netkanou textíliou, pre prevetrávané fasády | m2 | 61.975 |  | 0 |  |  |  | znížená |  | 0 | 0.0108 | 0.66933 | 0 | 0 | 8 | M | 2 | ROZPOCET | 0 | 0 | 0 | 0 | 0 | 2 | 0 | 4 | -1008240902
66 | K | 622460123.S | Príprava vonkajšieho podkladu stien penetráciou hĺbkovou na staré a nesúdržné podklady | m2 | 2669.729 |  | 0 |  |  |  | znížená |  | 0 | 0.0003 | 0.80092 | 0 | 0 | 4 | K | 2 | ROZPOCET | 0 | 0 | 0 | 0 | 0 | 2 | 0 | 4 | -1730272811
67 | K | 622460242.S | Vonkajšia omietka stien vápennocementová jadrová (hrubá), hr. 15 mm | m2 | 1.62 |  | 0 |  |  |  | znížená |  | 0 | 0.02363 | 0.038281 | 0 | 0 | 4 | K | 2 | ROZPOCET | 0 | 0 | 0 | 0 | 0 | 2 | 0 | 4 | 1389035977
68 | K | 622461053.S | Vonkajšia omietka stien pastovitá silikónová roztieraná (škrabaná), hr. 2 mm | m2 | 2669.729 |  | 0 |  |  |  | znížená |  | 0 | 0.00322 | 8.5965 | 0 | 0 | 4 | K | 2 | ROZPOCET | 0 | 0 | 0 | 0 | 0 | 2 | 0 | 4 | -1460345805
69 | K | 622469601 | Vyspravenie vonkajšej vetracej šachty - vápenncementová omietka, noné oplechovanie striešky Al plechom hr. 0,8 mm, nové vetracie mriežky - ozn. N48 | kpl | 1 |  | 0 |  |  |  | znížená |  | 0 | 0.0003 | 0.0003 | 0 | 0 | 4 | K | 2 | ROZPOCET | 0 | 0 | 0 | 0 | 0 | 2 | 0 | 4 | -1257942569
70 | K | 624601111.1 | Tmelenie pružným tmelom - spoj odkvapového chodníka a TI | m | 494.145 |  | 0 |  |  |  | znížená |  | 0 | 0.00053 | 0.2619 | 0 | 0 | 4 | K | 2 | ROZPOCET | 0 | 0 | 0 | 0 | 0 | 2 | 0 | 4 | 1751798509
71 | K | 625250216.S | Kontaktný zatepľovací systém z bieleho EPS hr. 180 mm, skrutkovacie kotvy - ozn. ZS1 | m2 | 1137.285 |  | 0 |  |  |  | znížená |  | 0 | 0.01398 | 15.8992 | 0 | 0 | 4 | K | 2 | ROZPOCET | 0 | 0 | 0 | 0 | 0 | 2 | 0 | 4 | -284470910
72 | K | 625250556.S | Kontaktný zatepľovací systém soklovej časti XPS hr. 180 mm, skrutkovacie kotvy - ozn. ZS3 | m2 | 98.211 |  | 0 |  |  |  | znížená |  | 0 | 0.01563 | 1.535 | 0 | 0 | 4 | K | 2 | ROZPOCET | 0 | 0 | 0 | 0 | 0 | 2 | 0 | 4 | -875386225
73 | K | 625250556.ZS2 | Kontaktný zatepľovací systém soklovej XPS hr. 180 mm, 2x sklotextiná mriežka, skrutkovacie kotvy - ozn. ZS2 | m2 | 55.11 |  | 0 |  |  |  | znížená |  | 0 | 0.015788 | 0.87008 | 0 | 0 | 4 | K | 2 | ROZPOCET | 0 | 0 | 0 | 0 | 0 | 2 | 0 | 4 | -134361150
74 | K | 625250707.S | Kontaktný zatepľovací systém z minerálnej vlny hr. 100 mm, skrutkovacie kotvy - podhľad - ozn. ZS5 | m2 | 49.5 |  | 0 |  |  |  | znížená |  | 0 | 0.027589 | 1.3657 | 0 | 0 | 4 | K | 2 | ROZPOCET | 0 | 0 | 0 | 0 | 0 | 2 | 0 | 4 | -694648635
75 | K | 625250712.S | Kontaktný zatepľovací systém z minerálnej vlny hr. 180 mm, skrutkovacie kotvy - ozn. ZS4 | m2 | 1253.39 |  | 0 |  |  |  | znížená |  | 0 | 0.03737 | 46.8392 | 0 | 0 | 4 | K | 2 | ROZPOCET | 0 | 0 | 0 | 0 | 0 | 2 | 0 | 4 | 1794099165
76 | K | 625250712.ZS7 | Kontaktný zatepľovací systém z minerálnej vlny hr. 180 mm, 2x sklotextiná mriežka, skrutkovacie kotvy - ozn. ZS7 | m2 | 0.9 |  | 0 |  |  |  | znížená |  | 0 | 0.037523 | 0.033771 | 0 | 0 | 4 | K | 2 | ROZPOCET | 0 | 0 | 0 | 0 | 0 | 2 | 0 | 4 | 221029925
77 | K | 625250761.S | Kontaktný zatepľovací systém ostenia z minerálnej vlny hr. 20 mm | m2 | 88.053 |  | 0 |  |  |  | znížená |  | 0 | 0.01751 | 1.5419 | 0 | 0 | 4 | K | 2 | ROZPOCET | 0 | 0 | 0 | 0 | 0 | 2 | 0 | 4 | -1861575033
78 | K | 625250781.S | Kontaktný zatepľovací systém z fenolovej peny hr. 30 mm, skrutkovacie kotvy - ozn. ZS6 | m2 | 41.04 |  | 0 |  |  |  | znížená |  | 0 | 0.01089 | 0.44693 | 0 | 0 | 4 | K | 2 | ROZPOCET | 0 | 0 | 0 | 0 | 0 | 2 | 0 | 4 | -1158780566
79 | K | 632001051.S | Zhotovenie jednonásobného penetračného náteru pre potery a stierky - F1, F2, F4, F7, F8, F9 | m2 | 1590.06 |  | 0 |  |  |  | znížená |  | 0 | 0 | 0 | 0 | 0 | 4 | K | 2 | ROZPOCET | 0 | 0 | 0 | 0 | 0 | 2 | 0 | 4 | -815787016
80 | M | 498420 | Sikafloor-01 Primer - podkladný náter | kg | 327.552 |  | 0 |  |  |  | znížená |  | 0 | 0.001 | 0.32755 | 0 | 0 | 8 | M | 2 | ROZPOCET | 0 | 0 | 0 | 0 | 0 | 2 | 0 | 4 | -308656142
81 | K | 632451623.S | Sanácia betónovej konštrukcie opravnou (reprofilačnou) maltou na betón a murivo hr. 15 mm | m2 | 33.346 |  | 0 |  |  |  | znížená |  | 0 | 0.0255 | 0.85032 | 0 | 0 | 4 | K | 2 | ROZPOCET | 0 | 0 | 0 | 0 | 0 | 2 | 0 | 4 | -895803278
82 | K | 632451730.S | Vyspravenie betonových schodiskových stupňov a podest rýchlotuhnúcou hmotou hr. 5 mm (Ceresit CN83) - ozn. F3 | m2 | 57.42 |  | 0 |  |  |  | znížená |  | 0 | 0.016 | 0.91872 | 0 | 0 | 4 | K | 2 | ROZPOCET | 0 | 0 | 0 | 0 | 0 | 2 | 0 | 4 | 688197724
83 | K | 632452223.1 | Cementový poter, pevnosti v tlaku 20 MPa, hr. 80 mm | m2 | 61.33 |  | 0 |  |  |  | znížená |  | 0 | 0.1442 | 8.8438 | 0 | 0 | 4 | K | 2 | ROZPOCET | 0 | 0 | 0 | 0 | 0 | 2 | 0 | 4 | -447446665
84 | K | 632452614.1 | Vyrovnávajúca vrstva stropných panelov po odstánení pôvodnej krytiny opravnou maltou s výstužnými vláknami (napr. CERESIT CD 25) | m2 | 1816.5 |  | 0 |  |  |  | znížená |  | 0 | 0 | 0 | 0 | 0 | 4 | K | 2 | ROZPOCET | 0 | 0 | 0 | 0 | 0 | 2 | 0 | 4 | -1052559758
85 | K | 632452618.0 | Cementová samonivelizačná stierka, Sikafloor 102, hr. 5 mm - ozn. F9 | m2 | 67.33 |  | 0 |  |  |  | znížená |  | 0 | 0.01632 | 1.0988 | 0 | 0 | 4 | K | 2 | ROZPOCET | 0 | 0 | 0 | 0 | 0 | 2 | 0 | 4 | 221296835
86 | K | 632452618.1 | Cementová samonivelizačná stierka, Sikafloor 102, hr. 10 mm - ozn. F1, F2, F4, F7, F8 | m2 | 1528.73 |  | 0 |  |  |  | znížená |  | 0 | 0.01632 | 24.9489 | 0 | 0 | 4 | K | 2 | ROZPOCET | 0 | 0 | 0 | 0 | 0 | 2 | 0 | 4 | 372646892
87 | K | 642944121.S | Dodatočná montáž oceľovej dverovej zárubne, plochy otvoru do 2,5 m2 | ks | 34 |  | 0 |  |  |  | znížená |  | 0 | 0.03964 | 1.3478 | 0 | 0 | 4 | K | 2 | ROZPOCET | 0 | 0 | 0 | 0 | 0 | 2 | 0 | 4 | 278027693
88 | M | 553310001700.1 | Zárubňa kovová š. 150 mm, 600-1100/1970 mm, jednodielna zamurovacia | ks | 34 |  | 0 |  |  |  | znížená |  | 0 | 0.01 | 0.34 | 0 | 0 | 8 | M | 2 | ROZPOCET | 0 | 0 | 0 | 0 | 0 | 2 | 0 | 4 | 1101353888
89 | K | 642944221.S | Dodatočná montáž oceľovej dverovej zárubne, plochy otvoru 2,5 - 4,5 m2 | ks | 2 |  | 0 |  |  |  | znížená |  | 0 | 0.045481 | 0.090962 | 0 | 0 | 4 | K | 2 | ROZPOCET | 0 | 0 | 0 | 0 | 0 | 2 | 0 | 4 | 660455140
90 | M | 553310002100.S | Zárubňa kovová 1500x2150 mm, dvojdielna na dodatočnú montáž | ks | 2 |  | 0 |  |  |  | znížená |  | 0 | 0.01 | 0.02 | 0 | 0 | 8 | M | 2 | ROZPOCET | 0 | 0 | 0 | 0 | 0 | 2 | 0 | 4 | -1358021679
91 | K | 642945111.S | Osadenie oceľ. zárubní protipož. dverí s obetónov. jednokrídlové do 2,5 m2 | ks | 5 |  | 0 |  |  |  | znížená |  | 0 | 0.43752 | 2.1876 | 0 | 0 | 4 | K | 2 | ROZPOCET | 0 | 0 | 0 | 0 | 0 | 2 | 0 | 4 | -1265682828
92 | M | 553310010308.1 | Zárubňa požiarna oceľová, bezpečnostná, 600-800x1970 mm | ks | 5 |  | 0 |  |  |  | znížená |  | 0 | 0.011 | 0.055 | 0 | 0 | 8 | M | 2 | ROZPOCET | 0 | 0 | 0 | 0 | 0 | 2 | 0 | 4 | -1739784613
93 | K | 642945112.S | Osadenie oceľ. zárubní protipožiarnych s obetónov. dvojkrídlové nad 2,5 do 6,5 m2 | ks | 1 |  | 0 |  |  |  | znížená |  | 0 | 0.54223 | 0.54223 | 0 | 0 | 4 | K | 2 | ROZPOCET | 0 | 0 | 0 | 0 | 0 | 2 | 0 | 4 | -925865267
94 | M | 553310010358.S | Zárubňa požiarna oceľová, 15600x1970 mm, vrátane vrchného náteru, EI30 | ks | 1 |  | 0 |  |  |  | znížená |  | 0 | 0.012 | 0.012 | 0 | 0 | 8 | M | 2 | ROZPOCET | 0 | 0 | 0 | 0 | 0 | 2 | 0 | 4 | 131759993
| D | 8 | Rúrové vedenie |  |  |  | 0 | [5 empty] | 0 |  | 0.054668 |  | 0 | 1 | D | 1 | ROZPOCET | [6 empty] | 0
95 | K | 881267111.S | Drenážne potrubie z drenážnych rúrok z pálenej hliny DN 100 | m | 4 |  | 0 |  |  |  | znížená |  | 0 | 0.01024 | 0.04096 | 0 | 0 | 4 | K | 2 | ROZPOCET | 0 | 0 | 0 | 0 | 0 | 2 | 0 | 4 | -1017593562
96 | K | 895191111.S | Drenážna šachta DN 400 mm | ks | 1 |  | 0 |  |  |  | znížená |  | 0 | 0.013708 | 0.013708 | 0 | 0 | 4 | K | 2 | ROZPOCET | 0 | 0 | 0 | 0 | 0 | 2 | 0 | 4 | -1050795296
| D | 9 | Ostatné konštrukcie a práce-búranie |  |  |  | 0 | [5 empty] | 0 |  | 151.0155 |  | 0 | 1 | D | 1 | ROZPOCET | [6 empty] | 0
97 | K | 941941032.S | Montáž lešenia ľahkého pracovného radového s podlahami šírky od 0,80 do 1,00 m, výšky nad 10 do 30 m | m2 | 2775.64 |  | 0 |  |  |  | znížená |  | 0 | 0.02399 | 66.5876 | 0 | 0 | 4 | K | 2 | ROZPOCET | 0 | 0 | 0 | 0 | 0 | 2 | 0 | 4 | 703788247
98 | K | 941941192.S | Príplatok za prvý a každý ďalší i začatý mesiac použitia lešenia ľahkého pracovného radového s podlahami šírky od 0,80 do 1,00 m, výšky nad 10 do 30 m | m2 | 5551.28 |  | 0 |  |  |  | znížená |  | 0 | 0 | 0 | 0 | 0 | 4 | K | 2 | ROZPOCET | 0 | 0 | 0 | 0 | 0 | 2 | 0 | 4 | 1846589371
99 | K | 941941832.S | Demontáž lešenia ľahkého pracovného radového s podlahami šírky nad 0,80 do 1,00 m, výšky nad 10 do 30 m | m2 | 2775.64 |  | 0 |  |  |  | znížená |  | 0 | 0.02399 | 66.5876 | 0 | 0 | 4 | K | 2 | ROZPOCET | 0 | 0 | 0 | 0 | 0 | 2 | 0 | 4 | 71137824
100 | K | 941955003.S | Lešenie ľahké pracovné pomocné s výškou lešeňovej podlahy nad 1,90 do 2,50 m | m2 | 2426 |  | 0 |  |  |  | znížená |  | 0 | 0.0061813 | 14.9959 | 0 | 0 | 4 | K | 2 | ROZPOCET | 0 | 0 | 0 | 0 | 0 | 2 | 0 | 4 | -527689208
101 | K | 941955004.S | Lešenie ľahké pracovné pomocné s výškou lešeňovej podlahy nad 2,50 do 3,5 m | m2 | 350 |  | 0 |  |  |  | znížená |  | 0 | 0.0061813 | 2.1635 | 0 | 0 | 4 | K | 2 | ROZPOCET | 0 | 0 | 0 | 0 | 0 | 2 | 0 | 4 | -1508611870
102 | K | 944944103.S | Ochranná sieť na boku lešenia | m2 | 2775.64 |  | 0 |  |  |  | znížená |  | 0 | 5.494e-05 | 0.15249 | 0 | 0 | 4 | K | 2 | ROZPOCET | 0 | 0 | 0 | 0 | 0 | 2 | 0 | 4 | -1887183998
103 | K | 944944803.S | Demontáž ochrannej siete na boku lešenia | m2 | 2775.64 |  | 0 |  |  |  | znížená |  | 0 | 0 | 0 | 0 | 0 | 4 | K | 2 | ROZPOCET | 0 | 0 | 0 | 0 | 0 | 2 | 0 | 4 | -699912304
104 | K | 944945013.S | Montáž záchytnej striešky zriadenej súčasne s ľahkým alebo ťažkým lešením šírky nad 2 m | m | 10 |  | 0 |  |  |  | znížená |  | 0 | 0.003787 | 0.03787 | 0 | 0 | 4 | K | 2 | ROZPOCET | 0 | 0 | 0 | 0 | 0 | 2 | 0 | 4 | -675611177
105 | K | 944945193.S | Príplatok za prvý a každý ďalší i začatý mesiac použitia záchytnej striešky nad 2 m | m | 20 |  | 0 |  |  |  | znížená |  | 0 | 0.0021171 | 0.042343 | 0 | 0 | 4 | K | 2 | ROZPOCET | 0 | 0 | 0 | 0 | 0 | 2 | 0 | 4 | 723901614
106 | K | 944945813.S | Demontáž záchytnej striešky zriaďovanej súčasne s ľahkým alebo ťažkým lešením šírky nad 2 m | m | 10 |  | 0 |  |  |  | znížená |  | 0 | 0 | 0 | 0 | 0 | 4 | K | 2 | ROZPOCET | 0 | 0 | 0 | 0 | 0 | 2 | 0 | 4 | 493486800
107 | K | 952901111.S | Vyčistenie budov pri výške podlaží do 4 m | m2 | 3962 |  | 0 |  |  |  | znížená |  | 0 | 4.9e-05 | 0.19414 | 0 | 0 | 4 | K | 2 | ROZPOCET | 0 | 0 | 0 | 0 | 0 | 2 | 0 | 4 | -959869737
108 | K | 953942425.1 | Osadenie podlahového poklopu - ozn. N25 | ks | 1 |  | 0 |  |  |  | znížená |  | 0 | 0.0084 | 0.0084 | 0 | 0 | 4 | K | 2 | ROZPOCET | 0 | 0 | 0 | 0 | 0 | 2 | 0 | 4 | 2076976931
109 | M | 286620000800.1 | Poklop kompozitný štvorcový 600x600mm s rámom, triedy zaťaženia A15kN, EN124, kompozit SMC vystužený sklenenými vláknami, povrch poklopu hladký, úprava povrchu poklopu nalepením vinylovej podlahy, osadený v ráme do roviny - ozn N25 | ks | 1 |  | 0 |  |  |  | znížená |  | 0 | 0.00128 | 0.00128 | 0 | 0 | 8 | M | 2 | ROZPOCET | 0 | 0 | 0 | 0 | 0 | 2 | 0 | 4 | 1926836776
110 | K | 953945317.S | Hliníkový soklový profil šírky 180 mm | m | 168.275 |  | 0 |  |  |  | znížená |  | 0 | 0.00046 | 0.077407 | 0 | 0 | 4 | K | 2 | ROZPOCET | 0 | 0 | 0 | 0 | 0 | 2 | 0 | 4 | -1570780107
111 | K | 953995406.S | Okenný a dverový začisťovací profil | m | 440.263 |  | 0 |  |  |  | znížená |  | 0 | 0.000231 | 0.1017 | 0 | 0 | 4 | K | 2 | ROZPOCET | 0 | 0 | 0 | 0 | 0 | 2 | 0 | 4 | 1989621229
112 | K | 953995412.S | Nadokenný profil s priznanou okapničkou | m | 228.879 |  | 0 |  |  |  | znížená |  | 0 | 7.35e-05 | 0.016823 | 0 | 0 | 4 | K | 2 | ROZPOCET | 0 | 0 | 0 | 0 | 0 | 2 | 0 | 4 | -1447528451
113 | K | 953995421.S | Rohový profil s integrovanou sieťovinou - pevný | m | 595.263 |  | 0 |  |  |  | znížená |  | 0 | 7.35e-05 | 0.043752 | 0 | 0 | 4 | K | 2 | ROZPOCET | 0 | 0 | 0 | 0 | 0 | 2 | 0 | 4 | -1882323760
114 | K | 953995426.S | Dilatačný profil typ V - rohový | m | 30 |  | 0 |  |  |  | znížená |  | 0 | 0.0001575 | 0.004725 | 0 | 0 | 4 | K | 2 | ROZPOCET | 0 | 0 | 0 | 0 | 0 | 2 | 0 | 4 | 2071092742
115 | K | 979089002.S | Poplatok za skládku - obaly, (15 01 01, 02, 06) ostatné | t | 15 |  | 0 |  |  |  | znížená |  | 0 | 0 | 0 | 0 | 0 | 4 | K | 2 | ROZPOCET | 0 | 0 | 0 | 0 | 0 | 2 | 0 | 4 | 268836301
| D | 9.1 | Športové vybavenie do haly |  |  |  | 0 | [5 empty] | 0 |  | 0 |  | 0 | 1 | D | 1 | ROZPOCET | [6 empty] | 0
116 | K | 95699001 | Montáž sedačiek do haly vrátane číslovania, kotviaceho materiálu a dopravy | ks | 738 |  | 0 |  |  |  | znížená |  | 0 | 0 | 0 | 0 | 0 | 4 | K | 2 | ROZPOCET | 0 | 0 | 0 | 0 | 0 | 2 | 0 | 4 | -316328766
117 | M | 611960001 | Sedačka vrátane číslovania a kotviaceho materiálu | ks | 738 |  | 0 |  |  |  | znížená |  | 0 | 0 | 0 | 0 | 0 | 8 | M | 2 | ROZPOCET | 0 | 0 | 0 | 0 | 0 | 2 | 0 | 4 | -436529936
118 | K | 95699002 | D+M Basketbalové koše, vrátane náhradnej dosky (2 ks = sada) | sada | 1 |  | 0 |  |  |  | znížená |  | 0 | 0 | 0 | 0 | 0 | 4 | K | 2 | ROZPOCET | 0 | 0 | 0 | 0 | 0 | 2 | 0 | 4 | -601458432
119 | K | 95699003 | D+M Ochranné siete pred štítové steny a okná, oká 5x5 cm | m2 | 602.02 |  | 0 |  |  |  | znížená |  | 0 | 0 | 0 | 0 | 0 | 4 | K | 2 | ROZPOCET | 0 | 0 | 0 | 0 | 0 | 2 | 0 | 4 | -1605195931
120 | K | 95699004 | Kotvenie - Tréningové koše na basketbal | kpl | 2 |  | 0 |  |  |  | znížená |  | 0 | 0 | 0 | 0 | 0 | 4 | K | 2 | ROZPOCET | 0 | 0 | 0 | 0 | 0 | 2 | 0 | 4 | -55487491
121 | M | 611960002 | Tréningové koše na basketbal | kpl | 2 |  | 0 |  |  |  | znížená |  | 0 | 0 | 0 | 0 | 0 | 8 | M | 2 | ROZPOCET | 0 | 0 | 0 | 0 | 0 | 2 | 0 | 4 | -844162737
122 | K | 95699005 | D+M Volejbalové konštrukcie - tri ihriská | kpl | 3 |  | 0 |  |  |  | znížená |  | 0 | 0 | 0 | 0 | 0 | 4 | K | 2 | ROZPOCET | 0 | 0 | 0 | 0 | 0 | 2 | 0 | 4 | -597807295
123 | K | 95699006 | D+M Deliaci záves | kpl | 1 |  | 0 |  |  |  | znížená |  | 0 | 0 | 0 | 0 | 0 | 4 | K | 2 | ROZPOCET | 0 | 0 | 0 | 0 | 0 | 2 | 0 | 4 | 1172385341
124 | K | 783520005.4 | D+M - Čiarovanie športovej podlahy v m.č. 1.01 | m | 1060 |  | 0 |  |  |  | znížená |  | 0 | 0 | 0 | 0 | 0 | 16 | K | 2 | ROZPOCET | 0 | 0 | 0 | 0 | 0 | 2 | 0 | 16 | 748347427
125 | K | 783520005.5 | D+M - Loga na športovú plochu do stredového kruhu | ks | 1 |  | 0 |  |  |  | znížená |  | 0 | 0 | 0 | 0 | 0 | 16 | K | 2 | ROZPOCET | 0 | 0 | 0 | 0 | 0 | 2 | 0 | 16 | -1614240106
126 | K | 783520005.6 | D+M - Plnoplošná maľba hrušiek na basketbal | ks | 2 |  | 0 |  |  |  | znížená |  | 0 | 0 | 0 | 0 | 0 | 16 | K | 2 | ROZPOCET | 0 | 0 | 0 | 0 | 0 | 2 | 0 | 16 | -1670597095
127 | K | 783520005.7 | D+M - Nápis na markízu "ŠPORTOVÁ HALA SPU" s nástrekom PVS hr. 20 mm | ks | 1 |  | 0 |  |  |  | znížená |  | 0 | 0 | 0 | 0 | 0 | 16 | K | 2 | ROZPOCET | 0 | 0 | 0 | 0 | 0 | 2 | 0 | 16 | 450544761
128 | K | 783520005.8 | D+M - Logo s nástrekom PVS hr. 20 mm, 1870x2380 mm | ks | 2 |  | 0 |  |  |  | znížená |  | 0 | 0 | 0 | 0 | 0 | 16 | K | 2 | ROZPOCET | 0 | 0 | 0 | 0 | 0 | 2 | 0 | 16 | 758228191
129 | K | 783520005.9 | D+M - Šatníková skrinka 300x500x1960, nožička 100mm, materiál HPL dosky, vybavenie: háčik a polička | ks | 112 |  | 0 |  |  |  | znížená |  | 0 | 0 | 0 | 0 | 0 | 16 | K | 2 | ROZPOCET | 0 | 0 | 0 | 0 | 0 | 2 | 0 | 16 | -138801689
| D | 99 | Presun hmôt HSV |  |  |  | 0 | [5 empty] | 0 |  | 0 |  | 0 | 1 | D | 1 | ROZPOCET | [6 empty] | 0
130 | K | 999281111.S | Presun hmôt pre opravy a údržbu objektov vrátane vonkajších plášťov výšky do 25 m | t | 511.5 |  | 0 |  |  |  | znížená |  | 0 | 0 | 0 | 0 | 0 | 4 | K | 2 | ROZPOCET | 0 | 0 | 0 | 0 | 0 | 2 | 0 | 4 | -598134876
| D | PSV | Práce a dodávky PSV |  |  |  | 0 | [5 empty] | 0 |  | 2122.7726 |  | 0 | 2 | D | 0 | ROZPOCET | [6 empty] | 0
| D | 711 | Izolácie proti vode a vlhkosti |  |  |  | 0 | [5 empty] | 0 |  | 15.9261 |  | 0 | 2 | D | 1 | ROZPOCET | [6 empty] | 0
131 | K | 711111001.S | Zhotovenie izolácie proti zemnej vlhkosti vodorovná náterom penetračným za studena - ozn. SP1, SP2 | m2 | 2171.606 |  | 0 |  |  |  | znížená |  | 0 | 0 | 0 | 0 | 0 | 16 | K | 2 | ROZPOCET | 0 | 0 | 0 | 0 | 0 | 2 | 0 | 16 | -688989655
132 | M | 246170000900.S | Lak asfaltový penetračný | t | 0.651 |  | 0 |  |  |  | znížená |  | 0 | 1 | 0.651 | 0 | 0 | 32 | M | 2 | ROZPOCET | 0 | 0 | 0 | 0 | 0 | 2 | 0 | 16 | -596643174
133 | K | 711112011.S | Zhotovenie izolácie proti zemnej vlhkosti zvislá asfaltovou suspenziou za studena | m2 | 33.346 |  | 0 |  |  |  | znížená |  | 0 | 0 | 0 | 0 | 0 | 16 | K | 2 | ROZPOCET | 0 | 0 | 0 | 0 | 0 | 2 | 0 | 16 | -1431167087
134 | M | 111630002300.S | Suspenzia asfaltová | t | 0.037 |  | 0 |  |  |  | znížená |  | 0 | 1 | 0.037 | 0 | 0 | 32 | M | 2 | ROZPOCET | 0 | 0 | 0 | 0 | 0 | 2 | 0 | 16 | 1395945138
135 | K | 711131101.S | Zhotovenie izolácie proti zemnej vlhkosti vodorovná AIP na sucho | m2 | 75.86 |  | 0 |  |  |  | znížená |  | 0 | 0 | 0 | 0 | 0 | 16 | K | 2 | ROZPOCET | 0 | 0 | 0 | 0 | 0 | 2 | 0 | 16 | -1298066906
136 | M | 628110000100.S | Pás asfaltový bez krycej vrstvy, vložka strojná lepenka A 400/SH | m2 | 87.239 |  | 0 |  |  |  | znížená |  | 0 | 0.00069 | 0.060195 | 0 | 0 | 32 | M | 2 | ROZPOCET | 0 | 0 | 0 | 0 | 0 | 2 | 0 | 16 | 307835182
137 | K | 711132107.S | Zhotovenie izolácie proti zemnej vlhkosti nopovou fóloiu položenou voľne na ploche zvislej | m2 | 117.484 |  | 0 |  |  |  | znížená |  | 0 | 7e-05 | 0.0082239 | 0 | 0 | 16 | K | 2 | ROZPOCET | 0 | 0 | 0 | 0 | 0 | 2 | 0 | 16 | 1463361738
138 | M | 283230002700.S | Nopová HDPE fólia hrúbky 0,5 mm, výška nopu 8 mm, proti zemnej vlhkosti s radónovou ochranou, pre spodnú stavbu | m2 | 135.107 |  | 0 |  |  |  | znížená |  | 0 | 0.002 | 0.27021 | 0 | 0 | 32 | M | 2 | ROZPOCET | 0 | 0 | 0 | 0 | 0 | 2 | 0 | 16 | 716709661
139 | K | 711141559.S | Zhotovenie izolácie proti zemnej vlhkosti a tlakovej vode vodorovná NAIP pritavením - ozn. SP1, SP2 | m2 | 2171.606 |  | 0 |  |  |  | znížená |  | 0 | 0.00054226 | 1.1776 | 0 | 0 | 16 | K | 2 | ROZPOCET | 0 | 0 | 0 | 0 | 0 | 2 | 0 | 16 | 1383492686
140 | M | 628310001200.S | Pás asfaltový s jemným posypom hr. 4,0 mm vystužený sklenenou rohožou a hliníkovou fóliou | m2 | 2497.347 |  | 0 |  |  |  | znížená |  | 0 | 0.00513 | 12.8114 | 0 | 0 | 32 | M | 2 | ROZPOCET | 0 | 0 | 0 | 0 | 0 | 2 | 0 | 16 | -619894399
141 | K | 711211051.S | Jednozlož. silikátová hydroizolačná hmota, stierka vodorovná - ozn. F7 | m2 | 289.94 |  | 0 |  |  |  | znížená |  | 0 | 0.0021 | 0.60887 | 0 | 0 | 16 | K | 2 | ROZPOCET | 0 | 0 | 0 | 0 | 0 | 2 | 0 | 16 | 1979086272
142 | K | 711212001.S | Jednozlož. hydroizolačná hmota disperzná, náter na vnútorne použitie zvislá - ozn. ZS3 | m2 | 98.211 |  | 0 |  |  |  | znížená |  | 0 | 0.00173 | 0.16991 | 0 | 0 | 16 | K | 2 | ROZPOCET | 0 | 0 | 0 | 0 | 0 | 2 | 0 | 16 | -1536158857
143 | K | 711410100.S | Zhotovenie izolácie proti tlakovej vode na vodorovnej ploche náterom z tekutej gumy hr. 1 mm - jímka | m2 | 1 |  | 0 |  |  |  | znížená |  | 0 | 0.00022 | 0.00022 | 0 | 0 | 16 | K | 2 | ROZPOCET | 0 | 0 | 0 | 0 | 0 | 2 | 0 | 16 | 1831206696
144 | M | 245610003300 | Náterová hydroizolácia Rubber N 500, 1-zložková na báze modifikovaných asfaltov, tekutá guma, spotreba 0,5-2,0 kg/m2, 10 kg | kg | 1.36 |  | 0 |  |  |  | znížená |  | 0 | 0.001 | 0.00136 | 0 | 0 | 32 | M | 2 | ROZPOCET | 0 | 0 | 0 | 0 | 0 | 2 | 0 | 16 | -540033015
145 | K | 711410200.S | Zhotovenie izolácie proti tlakovej vode na zvislej ploche náterom z tekutej gumy hr. 1 mm | m2 | 2.8 |  | 0 |  |  |  | znížená |  | 0 | 0.00022 | 0.000616 | 0 | 0 | 16 | K | 2 | ROZPOCET | 0 | 0 | 0 | 0 | 0 | 2 | 0 | 16 | -805607398
146 | M | 245610003300 | Náterová hydroizolácia Rubber N 500, 1-zložková na báze modifikovaných asfaltov, tekutá guma, spotreba 0,5-2,0 kg/m2, 10 kg | kg | 3.808 |  | 0 |  |  |  | znížená |  | 0 | 0.001 | 0.003808 | 0 | 0 | 32 | M | 2 | ROZPOCET | 0 | 0 | 0 | 0 | 0 | 2 | 0 | 16 | 2136461700
147 | K | 711415125.S | Izolácia proti tlakovej vode stierka 2-zložková na báze polymérmi modifikovanej bituménovej emulzie na ploche zvislej,dvojnásobná | m2 | 33.346 |  | 0 |  |  |  | znížená |  | 0 | 0.0035 | 0.11671 | 0 | 0 | 16 | K | 2 | ROZPOCET | 0 | 0 | 0 | 0 | 0 | 2 | 0 | 16 | 1050921247
148 | K | 711471054.S | Zhotovenie izolácie proti tlakovej vode PVC fóliou položenou voľne na vodorovnej ploche s naleptaním spoju | m2 | 1 |  | 0 |  |  |  | znížená |  | 0 | 7.6e-05 | 7.6e-05 | 0 | 0 | 16 | K | 2 | ROZPOCET | 0 | 0 | 0 | 0 | 0 | 2 | 0 | 16 | -2077159006
149 | M | 283220000300.S | Hydroizolačná fólia PVC-P, hr. 1,5 mm, š. 1,3 m, izolácia základov proti zemnej vlhkosti, tlakovej vode, radónu | m2 | 1.15 |  | 0 |  |  |  | znížená |  | 0 | 0.002 | 0.0023 | 0 | 0 | 32 | M | 2 | ROZPOCET | 0 | 0 | 0 | 0 | 0 | 2 | 0 | 16 | 1786954425
150 | K | 711472054.S | Zhotovenie izolácie proti tlakovej vode PVC fóliou položenou voľne na ploche zvislej s naleptaním spoju | m2 | 2.8 |  | 0 |  |  |  | znížená |  | 0 | 7.6e-05 | 0.0002128 | 0 | 0 | 16 | K | 2 | ROZPOCET | 0 | 0 | 0 | 0 | 0 | 2 | 0 | 16 | -1408127649
151 | M | 283220000300.S | Hydroizolačná fólia PVC-P, hr. 1,5 mm, š. 1,3 m, izolácia základov proti zemnej vlhkosti, tlakovej vode, radónu | m2 | 3.22 |  | 0 |  |  |  | znížená |  | 0 | 0.002 | 0.00644 | 0 | 0 | 32 | M | 2 | ROZPOCET | 0 | 0 | 0 | 0 | 0 | 2 | 0 | 16 | 1708670278
152 | K | 998711203.S | Presun hmôt pre izoláciu proti vode v objektoch výšky nad 12 do 60 m | % |  |  | 0 |  |  |  | znížená |  | 0 | 0 | 0 | 0 | 0 | 16 | K | 2 | ROZPOCET | 0 | 0 | 0 | 0 | 0 | 2 | 0 | 16 | 2057641984
| D | 712 | Izolácie striech, povlakové krytiny |  |  |  | 0 | [5 empty] | 0 |  | 9.5651 |  | 0 | 2 | D | 1 | ROZPOCET | [6 empty] | 0
153 | K | 712370030.S | Zhotovenie povlakovej krytiny striech plochých do 10° PVC-P fóliou prikotvením s lepením spoju - ozn. SP1, SP2 | m2 | 2171.606 |  | 0 |  |  |  | znížená |  | 0 | 7.6e-05 | 0.16504 | 0 | 0 | 16 | K | 2 | ROZPOCET | 0 | 0 | 0 | 0 | 0 | 2 | 0 | 16 | -293875896
154 | M | 283220002200.S | Hydroizolačná fólia PVC-P hr. 1,8 mm izolácia plochých striech | m2 | 2497.347 |  | 0 |  |  |  | znížená |  | 0 | 0.0023 | 5.7439 | 0 | 0 | 32 | M | 2 | ROZPOCET | 0 | 0 | 0 | 0 | 0 | 2 | 0 | 16 | -1476544975
155 | M | 311970001500.S | Vrut do dĺžky 150 mm na upevnenie do kombi dosiek | ks | 6818.843 |  | 0 |  |  |  | znížená |  | 0 | 0.00015 | 1.0228 | 0 | 0 | 32 | M | 2 | ROZPOCET | 0 | 0 | 0 | 0 | 0 | 2 | 0 | 16 | -1825763884
156 | K | 712990040.S | Položenie geotextílie vodorovne alebo zvislo na strechy ploché do 10° - ozn. SP1, SP2 | m2 | 2171.606 |  | 0 |  |  |  | znížená |  | 0 | 0 | 0 | 0 | 0 | 16 | K | 2 | ROZPOCET | 0 | 0 | 0 | 0 | 0 | 2 | 0 | 16 | 2013688271
157 | M | 693110004500.S | Geotextília polypropylénová netkaná 300 g/m2 | m2 | 2497.347 |  | 0 |  |  |  | znížená |  | 0 | 0.0003 | 0.7492 | 0 | 0 | 32 | M | 2 | ROZPOCET | 0 | 0 | 0 | 0 | 0 | 2 | 0 | 16 | -1266472992
158 | K | 712991040.S | Montáž podkladnej konštrukcie z OSB dosiek na atike šírky 411 - 620 mm pod klampiarske konštrukcie | m | 249.602 |  | 0 |  |  |  | znížená |  | 0 | 3e-05 | 0.0074881 | 0 | 0 | 16 | K | 2 | ROZPOCET | 0 | 0 | 0 | 0 | 0 | 2 | 0 | 16 | 189294682
159 | M | 311690001000.S | Rozperný nit 6x30 mm do betónu, hliníkový | ks | 1342.648 |  | 0 |  |  |  | znížená |  | 0 | 0.00035 | 0.46993 | 0 | 0 | 32 | M | 2 | ROZPOCET | 0 | 0 | 0 | 0 | 0 | 2 | 0 | 16 | 1001206559
160 | M | 607260000300.S | Doska OSB nebrúsená hr. 18 mm | m2 | 149.761 |  | 0 |  |  |  | znížená |  | 0 | 0.00792 | 1.1861 | 0 | 0 | 32 | M | 2 | ROZPOCET | 0 | 0 | 0 | 0 | 0 | 2 | 0 | 16 | -25812230
161 | K | 712991050.S | Montáž podkladnej konštrukcie z OSB dosiek na atike šírky 621 - 800 mm pod klampiarske konštrukcie | m | 18.79 |  | 0 |  |  |  | znížená |  | 0 | 3e-05 | 0.0005637 | 0 | 0 | 16 | K | 2 | ROZPOCET | 0 | 0 | 0 | 0 | 0 | 2 | 0 | 16 | 1927609271
162 | M | 311690001000.S | Rozperný nit 6x30 mm do betónu, hliníkový | ks | 150.32 |  | 0 |  |  |  | znížená |  | 0 | 0.00035 | 0.052612 | 0 | 0 | 32 | M | 2 | ROZPOCET | 0 | 0 | 0 | 0 | 0 | 2 | 0 | 16 | -1576884988
163 | M | 607260000450.S | Doska OSB nebrúsená hr. 25 mm | m2 | 15.22 |  | 0 |  |  |  | znížená |  | 0 | 0.011 | 0.16742 | 0 | 0 | 32 | M | 2 | ROZPOCET | 0 | 0 | 0 | 0 | 0 | 2 | 0 | 16 | -1334542280
164 | K | 998712203.S | Presun hmôt pre izoláciu povlakovej krytiny v objektoch výšky nad 12 do 24 m | % |  |  | 0 |  |  |  | znížená |  | 0 | 0 | 0 | 0 | 0 | 16 | K | 2 | ROZPOCET | 0 | 0 | 0 | 0 | 0 | 2 | 0 | 16 | 1713784916
| D | 713 | Izolácie tepelné |  |  |  | 0 | [5 empty] | 0 |  | 17.2389 |  | 0 | 2 | D | 1 | ROZPOCET | [6 empty] | 0
165 | K | 713131132.S | Montáž tepelnej izolácie stien minerálnou vlnou, celoplošným prilepením | m2 | 33.346 |  | 0 |  |  |  | znížená |  | 0 | 0.005 | 0.16673 | 0 | 0 | 16 | K | 2 | ROZPOCET | 0 | 0 | 0 | 0 | 0 | 2 | 0 | 16 | -687835315
166 | M | 283750000900.S | Doska XPS hr. 80 mm, zateplenie soklov | m2 | 34.013 |  | 0 |  |  |  | znížená |  | 0 | 0.0024 | 0.081631 | 0 | 0 | 32 | M | 2 | ROZPOCET | 0 | 0 | 0 | 0 | 0 | 2 | 0 | 16 | 966342526
167 | K | 713142160.S | Montáž tepelnej izolácie striech plochých do 10° spádovými doskami z polystyrénu v jednej vrstve - ozn. SP2 | m2 | 337.93 |  | 0 |  |  |  | znížená |  | 0 | 0 | 0 | 0 | 0 | 16 | K | 2 | ROZPOCET | 0 | 0 | 0 | 0 | 0 | 2 | 0 | 16 | 1306171989
168 | M | 283750004255.1 | Doska PIR s obojstranným nasýteným skleneným vláknom, spádová izolácia hr. 0-130 mm | m3 | 22.404 |  | 0 |  |  |  | znížená |  | 0 | 0.0049 | 0.10978 | 0 | 0 | 32 | M | 2 | ROZPOCET | 0 | 0 | 0 | 0 | 0 | 2 | 0 | 16 | 1918509999
169 | K | 713142165.S | Montáž tepelnej izolácie striech plochých do 10° - atikové kliny z polystyrénu - ozn. SP1 | m | 87.55 |  | 0 |  |  |  | znížená |  | 0 | 0 | 0 | 0 | 0 | 16 | K | 2 | ROZPOCET | 0 | 0 | 0 | 0 | 0 | 2 | 0 | 16 | -1371265378
170 | M | 283760007400.S | Doska spádová EPS, pevnosť v tlaku 100 kPa, šedý polystyrén pre vyspádovanie plochých striech | m3 | 1.051 |  | 0 |  |  |  | znížená |  | 0 | 0.019 | 0.019969 | 0 | 0 | 32 | M | 2 | ROZPOCET | 0 | 0 | 0 | 0 | 0 | 2 | 0 | 16 | 907605989
171 | K | 713142250.S | Montáž tepelnej izolácie striech plochých do 10° polystyrénom, dvojvrstvová kladenými voľne - ozn. SP1, SP2 | m2 | 1816.5 |  | 0 |  |  |  | znížená |  | 0 | 0 | 0 | 0 | 0 | 16 | K | 2 | ROZPOCET | 0 | 0 | 0 | 0 | 0 | 2 | 0 | 16 | -1860758707
172 | M | 283750004250.S | Doska PIR s obojstranným nasýteným skleneným vláknom hr. 120 mm | m2 | 1852.83 |  | 0 |  |  |  | znížená |  | 0 | 0.0042 | 7.7819 | 0 | 0 | 32 | M | 2 | ROZPOCET | 0 | 0 | 0 | 0 | 0 | 2 | 0 | 16 | -1602732122
173 | M | 283750004255.S | Doska PIR s obojstranným nasýteným skleneným vláknom hr. 140 mm | m2 | 1852.83 |  | 0 |  |  |  | znížená |  | 0 | 0.0049 | 9.0789 | 0 | 0 | 32 | M | 2 | ROZPOCET | 0 | 0 | 0 | 0 | 0 | 2 | 0 | 16 | -283308209
| D | 714 | Akustické a protiotrasové opatrenie |  |  |  | 0 | [5 empty] | 0 |  | 3.4917 |  | 0 | 2 | D | 1 | ROZPOCET | [6 empty] | 0
174 | K | 714110100.S | Montáž akustických minerálnych obkladov na stenu pomocou bočných klipov - ozn. W5 | m2 | 149.585 |  | 0 |  |  |  | znížená |  | 0 | 0.00132 | 0.19745 | 0 | 0 | 16 | K | 2 | ROZPOCET | 0 | 0 | 0 | 0 | 0 | 2 | 0 | 16 | 570564846
175 | M | 631480002161 | Akustický stenový panel - Aura Panelling AE - Absorber - FR (707) Black Raw PET - 800x1184x30 mm - ozn. W5 | m2 | 157.064 |  | 0 |  |  |  | znížená |  | 0 | 0.00464 | 0.72878 | 0 | 0 | 32 | M | 2 | ROZPOCET | 0 | 0 | 0 | 0 | 0 | 2 | 0 | 16 | -1688695118
176 | K | 714110230.S | Montáž akustických obkladov na strop - hala | kpl | 1 |  | 0 |  |  |  | znížená |  | 0 | 0.0013762 | 0.0013762 | 0 | 0 | 16 | K | 2 | ROZPOCET | 0 | 0 | 0 | 0 | 0 | 2 | 0 | 16 | 427757335
177 | M | 283960001 | Dodávka akustického obkladu na strop AuraF CIR - Cloud SP - FR | ks | 315 |  | 0 |  |  |  | znížená |  | 0 | 0.00814 | 2.5641 | 0 | 0 | 32 | M | 2 | ROZPOCET | 0 | 0 | 0 | 0 | 0 | 2 | 0 | 16 | 594108616
178 | K | 998714203.S | Presun hmôt pre izolácie akustické a protiotrasové opatrenia v objektoch výšky (hĺbky) nad 12 do 24m | % |  |  | 0 |  |  |  | znížená |  | 0 | 0 | 0 | 0 | 0 | 16 | K | 2 | ROZPOCET | 0 | 0 | 0 | 0 | 0 | 2 | 0 | 16 | 1637616951
| D | 721 | Zdravotechnika - vnútorná kanalizácia |  |  |  | 0 | [5 empty] | 0 |  | 0.024 |  | 0 | 2 | D | 1 | ROZPOCET | [6 empty] | 0
179 | K | 721230003.1 | Montáž poistného strešného prepadu 100x100 dl. 850 mm s PVC manžetou - ozn. N34 | ks | 6 |  | 0 |  |  |  | znížená |  | 0 | 0.00037 | 0.00222 | 0 | 0 | 16 | K | 2 | ROZPOCET | 0 | 0 | 0 | 0 | 0 | 2 | 0 | 16 | 1661749987
180 | M | 286630034300.1 | TWPP 100x100 PVC - Poistný prepad hranatý s manžetou z PVC hydroizolačnej fólie, dl. 850 mm | ks | 6 |  | 0 |  |  |  | znížená |  | 0 | 0.0009 | 0.0054 | 0 | 0 | 32 | M | 2 | ROZPOCET | 0 | 0 | 0 | 0 | 0 | 2 | 0 | 16 | 356524079
181 | K | 721230099.S | Montáž strešného vtoku pre PVC izolácie DN 110 - ozn. N33 | ks | 10 |  | 0 |  |  |  | znížená |  | 0 | 0.000518 | 0.00518 | 0 | 0 | 16 | K | 2 | ROZPOCET | 0 | 0 | 0 | 0 | 0 | 2 | 0 | 16 | 1983091362
182 | M | 286630004900.S | Sanačný strešný vtok s PVC manžetou, odtok DN 110, záchytný kôš - ozn. N33 | ks | 10 |  | 0 |  |  |  | znížená |  | 0 | 0.00112 | 0.0112 | 0 | 0 | 32 | M | 2 | ROZPOCET | 0 | 0 | 0 | 0 | 0 | 2 | 0 | 16 | -1838637810
| D | 725 | Zdravotechnika - zariaďovacie predmety |  |  |  | 0 | [5 empty] | 0 |  | 2.5713 |  | 0 | 2 | D | 1 | ROZPOCET | [6 empty] | 0
183 | K | 725190101.S | Montáž sanitárnej priečky z HPL dosiek na WC s nerezovým kovaním | m2 | 127.809 |  | 0 |  |  |  | znížená |  | 0 | 0.001848 | 0.23619 | 0 | 0 | 16 | K | 2 | ROZPOCET | 0 | 0 | 0 | 0 | 0 | 2 | 0 | 16 | -350868181
184 | M | 607930001500.1 | Sanitárna oddeľovacia stenba kompaktná z vysokotlakého laminátu (HPL) pre použitie v interiéri, hrúbky 13 mm, farba svetlo šedá - ozn. SS1 až SS9 | m2 | 134.199 |  | 0 |  |  |  | znížená |  | 0 | 0.0174 | 2.3351 | 0 | 0 | 32 | M | 2 | ROZPOCET | 0 | 0 | 0 | 0 | 0 | 2 | 0 | 16 | 389419084
185 | K | 998725203.S | Presun hmôt pre zariaďovacie predmety v objektoch výšky nad 12 do 24 m | % |  |  | 0 |  |  |  | znížená |  | 0 | 0 | 0 | 0 | 0 | 16 | K | 2 | ROZPOCET | 0 | 0 | 0 | 0 | 0 | 2 | 0 | 16 | -1883926597
| D | 761 | Konštrukcie sklobetónové |  |  |  | 0 | [5 empty] | 0 |  | 6.3898 |  | 0 | 2 | D | 1 | ROZPOCET | [6 empty] | 0
186 | K | 761123111.S | Sklobetónové steny a priečky jednofarebné, klasické murovanie, tvarovky hladké veľ. 190x190x80 mm - ozn. N8 | m2 | 22.96 |  | 0 |  |  |  | znížená |  | 0 | 0.06292 | 1.4446 | 0 | 0 | 16 | K | 2 | ROZPOCET | 0 | 0 | 0 | 0 | 0 | 2 | 0 | 16 | 1298897604
187 | K | 761623111.1 | Sklobetónové okná jednofarebné (2065x2500 mm), klasické murovanie, tvarovky hladké tepelnoizolačné, Vlnka, veľ. 190x190x160 mm, vrátane Al vonkajšieho parapetu - ozn. O11 | m2 | 78.595 |  | 0 |  |  |  | znížená |  | 0 | 0.06292 | 4.9452 | 0 | 0 | 16 | K | 2 | ROZPOCET | 0 | 0 | 0 | 0 | 0 | 2 | 0 | 16 | -2103960872
188 | K | 998761203.S | Presun hmôt na sklobetónové konštrukcie v objektoch výšky nad 12 do 24 m | % |  |  | 0 |  |  |  | znížená |  | 0 | 0 | 0 | 0 | 0 | 16 | K | 2 | ROZPOCET | 0 | 0 | 0 | 0 | 0 | 2 | 0 | 16 | -63201975
| D | 762 | Konštrukcie tesárske |  |  |  | 0 | [5 empty] | 0 |  | 14.2264 |  | 0 | 2 | D | 1 | ROZPOCET | [6 empty] | 0
189 | K | 762512245.1 | Položenie podláh na drevený podklad z drevotrieskových dosiek priskrutkovaním - ozn. F5 | m2 | 1027.85 |  | 0 |  |  |  | znížená |  | 0 | 0 | 0 | 0 | 0 | 16 | K | 2 | ROZPOCET | 0 | 0 | 0 | 0 | 0 | 2 | 0 | 16 | -1764258991
190 | M | 607260000240.S | Doska OSB nebrúsená hr. 15 mm | m2 | 1110.078 |  | 0 |  |  |  | znížená |  | 0 | 0.0066 | 7.3265 | 0 | 0 | 32 | M | 2 | ROZPOCET | 0 | 0 | 0 | 0 | 0 | 2 | 0 | 16 | 371198972
191 | K | 762512245.5 | Zosilnenie športovej podlahy v mieste trasy posuvných kusov do kúta pre skladovanie | m2 | 75 |  | 0 |  |  |  | znížená |  | 0 | 0 | 0 | 0 | 0 | 16 | K | 2 | ROZPOCET | 0 | 0 | 0 | 0 | 0 | 2 | 0 | 16 | 426158334
192 | K | 762512256 | Položenie podláh pod PVC na oceľovú konštrukcie pre TV z Cetris dosiek | m2 | 5.04 |  | 0 |  |  |  | znížená |  | 0 | 0.0003382 | 0.0017045 | 0 | 0 | 16 | K | 2 | ROZPOCET | 0 | 0 | 0 | 0 | 0 | 2 | 0 | 16 | -1461382016
193 | M | 591510001700 | Cementotriesková doska CETRIS BASIC, rozmer 24x3350x1250 mm, s hladkým cementovo šedým povrchom | m2 | 5.443 |  | 0 |  |  |  | znížená |  | 0 | 0.03408 | 0.1855 | 0 | 0 | 32 | M | 2 | ROZPOCET | 0 | 0 | 0 | 0 | 0 | 2 | 0 | 16 | -256378986
194 | K | 762712130.S | Montáž priestorových viazaných konštrukcií z reziva hraneného prierezovej plochy 224 - 288 cm2 | m | 503.493 |  | 0 |  |  |  | znížená |  | 0 | 0.00021 | 0.10573 | 0 | 0 | 16 | K | 2 | ROZPOCET | 0 | 0 | 0 | 0 | 0 | 2 | 0 | 16 | 2018220536
195 | M | 605470000200.S | Hranoly drevené zo smreku, štvorstranne hobľované, masív, sušené 14±2%, s opracovanými spojmi, triedy 3A STN 480055, bez defektov, hniloby, hrčí | m3 | 12.235 |  | 0 |  |  |  | znížená |  | 0 | 0.54 | 6.6069 | 0 | 0 | 32 | M | 2 | ROZPOCET | 0 | 0 | 0 | 0 | 0 | 2 | 0 | 16 | 1660913656
196 | K | 998762203.S | Presun hmôt pre konštrukcie tesárske v objektoch výšky od 12 do 24 m | % |  |  | 0 |  |  |  | znížená |  | 0 | 0 | 0 | 0 | 0 | 16 | K | 2 | ROZPOCET | 0 | 0 | 0 | 0 | 0 | 2 | 0 | 16 | 531060405
| D | 763 | Konštrukcie - drevostavby |  |  |  | 0 | [5 empty] | 0 |  | 16.2126 |  | 0 | 2 | D | 1 | ROZPOCET | [6 empty] | 0
197 | K | 763112222.S | Priečka SDK hr. 105 mm, kca CW+UW 50, dvojito opláštená doskou protipožiarnou DF 2x15 mm, TI 50 mm | m2 | 22.62 |  | 0 |  |  |  | znížená |  | 0 | 0.048907 | 1.1063 | 0 | 0 | 16 | K | 2 | ROZPOCET | 0 | 0 | 0 | 0 | 0 | 2 | 0 | 16 | 1040610749
198 | K | 763115113.S | Priečka SDK hr. 125 mm, kca CW+UW 100, jednoducho opláštená doskou štandardnou A 12,5 mm, TI 100 mm - ozn. N10 | m2 | 20.72 |  | 0 |  |  |  | znížená |  | 0 | 0.02362 | 0.48941 | 0 | 0 | 16 | K | 2 | ROZPOCET | 0 | 0 | 0 | 0 | 0 | 2 | 0 | 16 | 1935809314
199 | K | 763120011.S | Sadrokartónová inštalačná predstena pre sanitárne zariadenia, kca CD+UD, dvojito opláštená doskou impregnovanou H2 2x12,5 mm | m2 | 78.595 |  | 0 |  |  |  | znížená |  | 0 | 0.02176 | 1.7102 | 0 | 0 | 16 | K | 2 | ROZPOCET | 0 | 0 | 0 | 0 | 0 | 2 | 0 | 16 | -1419851699
200 | K | 763126630.1 | Predsadená SDK stena hr. 65 mm, kca CW+UW 50, jednoducho opláštená doskou štandardnou A 12.5 mm -kapotáž | m2 | 66.905 |  | 0 |  |  |  | znížená |  | 0 | 0.01237 | 0.82761 | 0 | 0 | 16 | K | 2 | ROZPOCET | 0 | 0 | 0 | 0 | 0 | 2 | 0 | 16 | 1380182312
201 | K | 763135025 | Kazetový podhľad Rigips 600 x 600 mm, hrana A, konštrukcia viditeľná, doska Casoprano Casostar biela - ozn. C10 | m2 | 165.83 |  | 0 |  |  |  | znížená |  | 0 | 0.00813 | 1.3482 | 0 | 0 | 16 | K | 2 | ROZPOCET | 0 | 0 | 0 | 0 | 0 | 2 | 0 | 16 | 1904884905
202 | K | 7631350751 | Kazetový podhľad Rigips 600 x 600 mm, hrana A, konštrukcia viditeľná, doska Gyprex Asepta - ozn. C11 | m2 | 81.63 |  | 0 |  |  |  | znížená |  | 0 | 0.00813 | 0.66365 | 0 | 0 | 16 | K | 2 | ROZPOCET | 0 | 0 | 0 | 0 | 0 | 2 | 0 | 16 | -1482332259
203 | K | 7631360551 | Lamelový podhľad Rigips 1800 x 300 mm, doska Gyptone Quattro 20 biela -ozn. C3 | m2 | 142.41 |  | 0 |  |  |  | znížená |  | 0 | 0.00797 | 1.135 | 0 | 0 | 16 | K | 2 | ROZPOCET | 0 | 0 | 0 | 0 | 0 | 2 | 0 | 16 | 1720917070
204 | K | 7631371401 | Lamolový podhľad Rigips 1800 x 300 mm, doska Gyptone Base a Gyptone Quatro - ozn. C12 | m2 | 134.26 |  | 0 |  |  |  | znížená |  | 0 | 0.011337 | 1.5221 | 0 | 0 | 16 | K | 2 | ROZPOCET | 0 | 0 | 0 | 0 | 0 | 2 | 0 | 16 | -341541482
205 | K | 763138202 | Podhľad SDK Rigips RBI 12.5 mm montovaný priamo, jednoúrovňová oceľová podkonštrukcia CD - ozn. C9 | m2 | 149.956 |  | 0 |  |  |  | znížená |  | 0 | 0.01224 | 1.8355 | 0 | 0 | 16 | K | 2 | ROZPOCET | 0 | 0 | 0 | 0 | 0 | 2 | 0 | 16 | -1952734347
206 | K | 7631382201 | Medzistrop samonosný SDK Rigips 2xRB 12.5 mm v dolnej aj hornej časti, hr. stropu 102 mm, profil UA - ozn. C8 | m2 | 2.6 |  | 0 |  |  |  | znížená |  | 0 | 0.01186 | 0.030836 | 0 | 0 | 16 | K | 2 | ROZPOCET | 0 | 0 | 0 | 0 | 0 | 2 | 0 | 16 | 1482335727
207 | K | 763138221 | Podhľad SDK Rigips RF 12.5 mm závesný, dvojúrovňová oceľová podkonštrukcia CD, po stranách - ozn. C3 | m2 | 94.144 |  | 0 |  |  |  | znížená |  | 0 | 0.01344 | 1.2653 | 0 | 0 | 16 | K | 2 | ROZPOCET | 0 | 0 | 0 | 0 | 0 | 2 | 0 | 16 | 1820246791
208 | K | 763138270 | Akustický podhľad SDK Rigips Gyptone Big, doska Big Quatro 41, TI 50 mm - ozn. C6 | m2 | 362.81 |  | 0 |  |  |  | znížená |  | 0 | 0.011793 | 4.2786 | 0 | 0 | 4 | K | 2 | ROZPOCET | 0 | 0 | 0 | 0 | 0 | 2 | 0 | 4 | 137955513
209 | K | 998763403.S | Presun hmôt pre sadrokartónové konštrukcie v stavbách (objektoch) výšky od 7 do 24 m | % |  |  | 0 |  |  |  | znížená |  | 0 | 0 | 0 | 0 | 0 | 16 | K | 2 | ROZPOCET | 0 | 0 | 0 | 0 | 0 | 2 | 0 | 16 | -2041969857
| D | 764 | Konštrukcie klampiarske |  |  |  | 0 | [5 empty] | 0 |  | 1.7434 |  | 0 | 2 | D | 1 | ROZPOCET | [6 empty] | 0
210 | K | 764312331.1 | Oplechovanie striešky z hliníkového Al plechu hr. 0,8 mm, farba prachová šedá RAL 7037 - ozn. K6 | m2 | 2.755 |  | 0 |  |  |  | znížená |  | 0 | 0.00281 | 0.0077415 | 0 | 0 | 16 | K | 2 | ROZPOCET | 0 | 0 | 0 | 0 | 0 | 2 | 0 | 16 | -1286596531
211 | K | 764331420.1 | Uholník z poplastovaného plechu, r.š. 100 mm - vonkajší - ozn. K2 | m | 284 |  | 0 |  |  |  | znížená |  | 0 | 0.0022649 | 0.64325 | 0 | 0 | 16 | K | 2 | ROZPOCET | 0 | 0 | 0 | 0 | 0 | 2 | 0 | 16 | 1349781879
212 | K | 764331420.2 | Uholník z poplastovaného plechu r.š. 100 mm - vnútorný - ozn. K3 | m | 298 |  | 0 |  |  |  | znížená |  | 0 | 0.0022649 | 0.67496 | 0 | 0 | 16 | K | 2 | ROZPOCET | 0 | 0 | 0 | 0 | 0 | 2 | 0 | 16 | 1978458350
213 | K | 764331420.3 | Tmeliaca lišta z poplastovaného plechu r.š. 100 mm - ozn. K4 | m | 71.5 |  | 0 |  |  |  | znížená |  | 0 | 0.0022649 | 0.16194 | 0 | 0 | 16 | K | 2 | ROZPOCET | 0 | 0 | 0 | 0 | 0 | 2 | 0 | 16 | 1758768642
214 | K | 764410350.1 | Odkvapnica na streche prístavby z hliníkového Al plechu hr. 0,8 mm, r.š. 300 mm, farba prachová šedá RAL 7037 - ozn. K1 | m | 228 |  | 0 |  |  |  | znížená |  | 0 | 0.00077904 | 0.17762 | 0 | 0 | 16 | K | 2 | ROZPOCET | 0 | 0 | 0 | 0 | 0 | 2 | 0 | 16 | 645742310
215 | K | 764721118.1 | Oplechovanie nadríms RHEINZINK CLASSIC WALZBLANK hr. 0,7 mm, r.š. 600 mm - ozn. K5 | m | 13.2 |  | 0 |  |  |  | znížená |  | 0 | 0.0058975 | 0.077847 | 0 | 0 | 16 | K | 2 | ROZPOCET | 0 | 0 | 0 | 0 | 0 | 2 | 0 | 16 | 1928416634
216 | K | 998764203.S | Presun hmôt pre konštrukcie klampiarske v objektoch výšky nad 12 do 24 m | % |  |  | 0 |  |  |  | znížená |  | 0 | 0 | 0 | 0 | 0 | 16 | K | 2 | ROZPOCET | 0 | 0 | 0 | 0 | 0 | 2 | 0 | 16 | 1164090324
| D | 766 | Konštrukcie stolárske |  |  |  | 0 | [5 empty] | 0 |  | 5.8978 |  | 0 | 2 | D | 1 | ROZPOCET | [6 empty] | 0
217 | K | 766411131.1 | Montáž zrkadlovej steny s nalepeným zrkadlom - ozn. N45 | m2 | 39.6 |  | 0 |  |  |  | znížená |  | 0 | 4e-05 | 0.001584 | 0 | 0 | 16 | K | 2 | ROZPOCET | 0 | 0 | 0 | 0 | 0 | 2 | 0 | 16 | 1324023883
218 | M | 6072600R001 | Zrkadlová stena 4500x2200 mm, bezpečnostné zrkadlo hr. 4 mm, nalepené na podkladovú OSB dosku - N45 | m2 | 39.6 |  | 0 |  |  |  | znížená |  | 0 | 0.011 | 0.4356 | 0 | 0 | 32 | M | 2 | ROZPOCET | 0 | 0 | 0 | 0 | 0 | 2 | 0 | 16 | 830045353
219 | K | 766411132.S | Montáž obloženia stien z tvrdého dreva, š. 80x160 mm - ozn. N9 | m2 | 31.612 |  | 0 |  |  |  | znížená |  | 0 | 3e-05 | 0.00094836 | 0 | 0 | 16 | K | 2 | ROZPOCET | 0 | 0 | 0 | 0 | 0 | 2 | 0 | 16 | 1294606256
220 | M | 611920007501.1 | Deliaca stena z KVH hranolov 80x160 mm, svetlá vzdialenosť 150 mm,hranoly opatrené dyhov jasen - ozn. N9 | m2 | 32.56 |  | 0 |  |  |  | znížená |  | 0 | 0.00434 | 0.14131 | 0 | 0 | 32 | M | 2 | ROZPOCET | 0 | 0 | 0 | 0 | 0 | 2 | 0 | 16 | 717219581
221 | K | 766414133.1 | Montáž vinylového stienového obkladu lepením - ozn. W3 | m2 | 971.122 |  | 0 |  |  |  | znížená |  | 0 | 3e-05 | 0.029134 | 0 | 0 | 16 | K | 2 | ROZPOCET | 0 | 0 | 0 | 0 | 0 | 2 | 0 | 16 | 480481684
222 | M | 284110004610 | Viacúčelová vinylová stenová krytina, hr. 0,92 mm - ozn. W3 | m2 | 1000.256 |  | 0 |  |  |  | znížená |  | 0 | 0.0039 | 3.901 | 0 | 0 | 32 | M | 2 | ROZPOCET | 0 | 0 | 0 | 0 | 0 | 2 | 0 | 16 | -684466730
223 | K | 766414133.2 | Montáž ochranného a krycieho panelu bez PVC prísad, hr. 1,5 mm, lepením - ozn. W2 | m2 | 438.802 |  | 0 |  |  |  | znížená |  | 0 | 3e-05 | 0.013164 | 0 | 0 | 16 | K | 2 | ROZPOCET | 0 | 0 | 0 | 0 | 0 | 2 | 0 | 16 | 698294802
224 | M | 61960001 | Ocharnný panel bez PVC vrátane ukončovacích líšt, hr. 1,5 mm, Decoshoc Staro, farebné prevedenie 0013 Greige, vrátane CLIP systému - ozn. W2 | m2 | 658.203 |  | 0 |  |  |  | znížená |  | 0 | 0 | 0 | 0 | 0 | 32 | M | 2 | ROZPOCET | 0 | 0 | 0 | 0 | 0 | 2 | 0 | 16 | -1156810681
225 | K | 766414133.3 | Montáž preglejkových lamiel hr. 12 mm /80 s nalaminovaným krycím panelom vrátane montáže roštu - ozn. W5 | m2 | 279.436 |  | 0 |  |  |  | znížená |  | 0 | 3e-05 | 0.0083831 | 0 | 0 | 16 | K | 2 | ROZPOCET | 0 | 0 | 0 | 0 | 0 | 2 | 0 | 16 | 1949365902
226 | M | 619600021 | Obklad z preglejkových lamiel hr. 10mm /80 s nalaminovaným krycím panelom bez PVC, hr. 1,5 mm, vrátane oceľového roštu - ozn. W5 | m2 | 279.436 |  | 0 |  |  |  | znížená |  | 0 | 0 | 0 | 0 | 0 | 32 | M | 2 | ROZPOCET | 0 | 0 | 0 | 0 | 0 | 2 | 0 | 16 | -2039610363
227 | K | 766414133.7 | M+D revíznych dvierok v časti radiátorov pre obklad N11 | ks | 9 |  | 0 |  |  |  | znížená |  | 0 | 3e-05 | 0.00027 | 0 | 0 | 16 | K | 2 | ROZPOCET | 0 | 0 | 0 | 0 | 0 | 2 | 0 | 16 | -604921004
228 | K | 766661422.4 | Montáž dverí hliníkových protipožiarnych 1KR | ks | 1 |  | 0 |  |  |  | znížená |  | 0 | 0.0012 | 0.0012 | 0 | 0 | 16 | K | 2 | ROZPOCET | 0 | 0 | 0 | 0 | 0 | 2 | 0 | 16 | 1945100493
229 | M | 553410032900.1 | Dvere hliníkové požiarne plné EW-C 30, 1000x1970 mm, 1KR, so samozatváračom - ozn. 4P | ks | 1 |  | 0 |  |  |  | znížená |  | 0 | 0.032 | 0.032 | 0 | 0 | 32 | M | 2 | ROZPOCET | 0 | 0 | 0 | 0 | 0 | 2 | 0 | 16 | 1033192949
230 | K | 766661422.5 | Montáž dverí hliníkových protipožiarnych 2KR | ks | 6 |  | 0 |  |  |  | znížená |  | 0 | 0.0012 | 0.0072 | 0 | 0 | 16 | K | 2 | ROZPOCET | 0 | 0 | 0 | 0 | 0 | 2 | 0 | 16 | 221427289
231 | M | 553410032900.2 | Dvere hliníkové požiarne plné EW-C 30, 2100x2550 mm, 2KR, so samozatváračom - ozn. 7P | ks | 1 |  | 0 |  |  |  | znížená |  | 0 | 0.032 | 0.032 | 0 | 0 | 32 | M | 2 | ROZPOCET | 0 | 0 | 0 | 0 | 0 | 2 | 0 | 16 | 2065951077
232 | M | 553410032900.3 | Dvere hliníkové požiarne presklené EW-C 30, 2100x2550 mm, 2KR, so samozatváračom - ozn. 10 | ks | 1 |  | 0 |  |  |  | znížená |  | 0 | 0.032 | 0.032 | 0 | 0 | 32 | M | 2 | ROZPOCET | 0 | 0 | 0 | 0 | 0 | 2 | 0 | 16 | -1406339443
233 | M | 553410032900.4 | Dvere hliníkové požiarne plné EW-C 30, 1500x2150 mm, 2KR, so samozatváračom - ozn. 12 | ks | 1 |  | 0 |  |  |  | znížená |  | 0 | 0.032 | 0.032 | 0 | 0 | 32 | M | 2 | ROZPOCET | 0 | 0 | 0 | 0 | 0 | 2 | 0 | 16 | 1457746733
234 | M | 553410032900.5 | Dvere hliníkové požiarne plné EW-C 30, 1500x2020 mm, 2KR, so samozatváračom - ozn. 13 | ks | 1 |  | 0 |  |  |  | znížená |  | 0 | 0.032 | 0.032 | 0 | 0 | 32 | M | 2 | ROZPOCET | 0 | 0 | 0 | 0 | 0 | 2 | 0 | 16 | -77579347
235 | M | 553410032900.6 | Dvere hliníkové požiarne presklené EW-C 15, 1450x2150 mm, 2KR, so samozatváračom - ozn. 14 | ks | 1 |  | 0 |  |  |  | znížená |  | 0 | 0.032 | 0.032 | 0 | 0 | 32 | M | 2 | ROZPOCET | 0 | 0 | 0 | 0 | 0 | 2 | 0 | 16 | 2073129022
236 | M | 553410032900.7 | Dvere hliníkové požiarne presklené EW-C 15, 1700x2150 mm, 2KR, so samozatváračom - ozn. 15 | ks | 1 |  | 0 |  |  |  | znížená |  | 0 | 0.032 | 0.032 | 0 | 0 | 32 | M | 2 | ROZPOCET | 0 | 0 | 0 | 0 | 0 | 2 | 0 | 16 | 1213742757
237 | K | 766661422.S | Montáž dverí drevených a oceľových protipožiarnych do kovovej bezpečnostnej zárubne | ks | 5 |  | 0 |  |  |  | znížená |  | 0 | 0.0012 | 0.006 | 0 | 0 | 16 | K | 2 | ROZPOCET | 0 | 0 | 0 | 0 | 0 | 2 | 0 | 16 | 1532980941
238 | M | 611650001081 | Dvere vnútorné protipožiarne drevené EW C 30, 900x1970 mm, bez polodrážky, SK certifikát, vrátane kovania - ozn. 2AL | ks | 2 |  | 0 |  |  |  | znížená |  | 0 | 0.038 | 0.076 | 0 | 0 | 32 | M | 2 | ROZPOCET | 0 | 0 | 0 | 0 | 0 | 2 | 0 | 16 | 1219087019
239 | M | 611650001082 | Dvere vnútorné protipožiarne oceľové EW C 60, 800x1970 mm, bez polodrážky, SK certifikát, vrátane kovania - ozn. 6AL | ks | 1 |  | 0 |  |  |  | znížená |  | 0 | 0.038 | 0.038 | 0 | 0 | 32 | M | 2 | ROZPOCET | 0 | 0 | 0 | 0 | 0 | 2 | 0 | 16 | 1287355326
240 | M | 611650001084 | Dvere vnútorné protipožiarne drevené EW C 15, 800x1970 mm, bez polodrážky, SK certifikát, vrátane kovania - ozn. 6L | ks | 1 |  | 0 |  |  |  | znížená |  | 0 | 0.038 | 0.038 | 0 | 0 | 32 | M | 2 | ROZPOCET | 0 | 0 | 0 | 0 | 0 | 2 | 0 | 16 | -2098768269
241 | M | 611650001085 | Dvere vnútorné protipožiarne 2KR drevené EW C 15, 1500x2150 mm, bez polodrážky, SK certifikát, vrátane kovania - ozn. 8 | ks | 1 |  | 0 |  |  |  | znížená |  | 0 | 0.038 | 0.038 | 0 | 0 | 32 | M | 2 | ROZPOCET | 0 | 0 | 0 | 0 | 0 | 2 | 0 | 16 | -1027459362
242 | K | 766662113.S | Montáž dverového krídla otočného jednokrídlového bezpoldrážkového, do existujúcej zárubne, vrátane kovania | ks | 34 |  | 0 |  |  |  | znížená |  | 0 | 0 | 0 | 0 | 0 | 4 | K | 2 | ROZPOCET | 0 | 0 | 0 | 0 | 0 | 2 | 0 | 4 | 559166250
243 | M | 549150000600.S | Kľučka dverová a rozeta 2x, nehrdzavejúca oceľ, povrch nerez brúsený | ks | 34 |  | 0 |  |  |  | znížená |  | 0 | 0.001 | 0.034 | 0 | 0 | 8 | M | 2 | ROZPOCET | 0 | 0 | 0 | 0 | 0 | 2 | 0 | 4 | 325629783
244 | M | 611610002901 | Dvere vnútorné drevené 1KR, šírka 800x1970 mm, bez polodrážky - ozn. 1L, 1P | ks | 20 |  | 0 |  |  |  | znížená |  | 0 | 0.025 | 0.5 | 0 | 0 | 8 | M | 2 | ROZPOCET | 0 | 0 | 0 | 0 | 0 | 2 | 0 | 4 | -220576639
245 | M | 611610002902 | Dvere vnútorné drevené 1KR, šírka 900x1970 mm, bez polodrážky - ozn. 2L, 2P | ks | 7 |  | 0 |  |  |  | znížená |  | 0 | 0.025 | 0.175 | 0 | 0 | 8 | M | 2 | ROZPOCET | 0 | 0 | 0 | 0 | 0 | 2 | 0 | 4 | -420803859
246 | M | 611610002903 | Dvere vnútorné drevené 1KR, šírka 600x1970 mm, bez polodrážky - ozn. 3L, 3P | ks | 4 |  | 0 |  |  |  | znížená |  | 0 | 0.025 | 0.1 | 0 | 0 | 8 | M | 2 | ROZPOCET | 0 | 0 | 0 | 0 | 0 | 2 | 0 | 4 | -1914773827
247 | M | 611610002904 | Dvere vnútorné drevené 1KR, šírka 700x1970 mm, bez polodrážky - ozn. 4L | ks | 1 |  | 0 |  |  |  | znížená |  | 0 | 0.025 | 0.025 | 0 | 0 | 8 | M | 2 | ROZPOCET | 0 | 0 | 0 | 0 | 0 | 2 | 0 | 4 | 1995862698
248 | M | 611610002905 | Dvere vnútorné drevené 1KR, šírka 1100x1970 mm, bez polodrážky - ozn. 5L | ks | 1 |  | 0 |  |  |  | znížená |  | 0 | 0.025 | 0.025 | 0 | 0 | 8 | M | 2 | ROZPOCET | 0 | 0 | 0 | 0 | 0 | 2 | 0 | 4 | -1360265870
249 | M | 611610002906 | Dvere vnútorné drevené 1KR, šírka 800x1970 mm, bez polodrážky - ozn. 6P | ks | 1 |  | 0 |  |  |  | znížená |  | 0 | 0.025 | 0.025 | 0 | 0 | 8 | M | 2 | ROZPOCET | 0 | 0 | 0 | 0 | 0 | 2 | 0 | 4 | 1867927260
250 | K | 766662133.S | Montáž dverového krídla otočného dvojkrídlového bezpoldrážkového, do existujúcej zárubne, vrátane kovania | ks | 2 |  | 0 |  |  |  | znížená |  | 0 | 0 | 0 | 0 | 0 | 16 | K | 2 | ROZPOCET | 0 | 0 | 0 | 0 | 0 | 2 | 0 | 16 | 1321833957
251 | M | 549150000600.S | Kľučka dverová a rozeta 2x, nehrdzavejúca oceľ, povrch nerez brúsený | ks | 4 |  | 0 |  |  |  | znížená |  | 0 | 0.001 | 0.004 | 0 | 0 | 32 | M | 2 | ROZPOCET | 0 | 0 | 0 | 0 | 0 | 2 | 0 | 16 | -1951333412
252 | M | 611610000401 | Dvere vnútorné 2KR, 800+600/1970 mm, bez polodrážky - ozn. 5 | ks | 1 |  | 0 |  |  |  | znížená |  | 0 | 0.025 | 0.025 | 0 | 0 | 32 | M | 2 | ROZPOCET | 0 | 0 | 0 | 0 | 0 | 2 | 0 | 16 | 1186297092
253 | M | 611610000402 | Dvere vnútorné 2KR, 1400/1970 mm, bez polodrážky - ozn. 9 | ks | 1 |  | 0 |  |  |  | znížená |  | 0 | 0.025 | 0.025 | 0 | 0 | 32 | M | 2 | ROZPOCET | 0 | 0 | 0 | 0 | 0 | 2 | 0 | 16 | -661893698
254 | K | 998766203.S | Presun hmot pre konštrukcie stolárske v objektoch výšky nad 12 do 24 m | % |  |  | 0 |  |  |  | znížená |  | 0 | 0 | 0 | 0 | 0 | 16 | K | 2 | ROZPOCET | 0 | 0 | 0 | 0 | 0 | 2 | 0 | 16 | -1329956913
| D | 766-1 | Fínska sauna |  |  |  | 0 | [5 empty] | 0 |  | 0 |  | 0 | 2 | D | 1 | ROZPOCET | [6 empty] | 0
255 | K | 766R001 | Výroba, montáž, dodávka a doprava sauny, 6200x3800x2200 mm | kpl | 1 |  | 0 |  |  |  | znížená |  | 0 | 0 | 0 | 0 | 0 | 16 | K | 2 | ROZPOCET | 0 | 0 | 0 | 0 | 0 | 2 | 0 | 16 | -483556734
| P |  | Poznámka k položke: Prevedenie sauny: vstavaná komerčná interiérová sauna na kľúč Rozmer: 6200 x 3800 x 2200 mm (vonkajšie rozmery sauny) Dispozícia: podľa priloženého pôdorysu Konštrukcia sauny: Konstrukčné hranoly zo severského smreku + minerálna izolácia + odrazová fólia Obklad sauny: Palubové dosky jelša 15x90 mm, STP - vertikálne (vnútorný obklad) Lavice: jelša 28x90 mm, 2 úrovne lavíc vo výškach cca 45 cm a 90 cm od podlahy, mezilav. výplň, chrbtová opierka, podlahový rošt, ohrádka pece Podlahový rošt: jelša, profil SHP; výška roštu cca 5,6 cm | [15 empty] | P | 2
256 | K | 766R002 | Výroba presklenej časti sauny podľa zadania | kpl | 1 |  | 0 |  |  |  | znížená |  | 0 | 0 | 0 | 0 | 0 | 16 | K | 2 | ROZPOCET | 0 | 0 | 0 | 0 | 0 | 2 | 0 | 16 | 1076365613
257 | M | Tech001 | Saunová regulácia, riadiaca jednotka HARVIA, C400VKK | ks | 1 |  | 0 |  |  |  | znížená |  | 0 | 0 | 0 | 0 | 0 | 32 | M | 2 | ROZPOCET | 0 | 0 | 0 | 0 | 0 | 2 | 0 | 16 | -1190383985
258 | M | Tech002 | Saunové kamene HARVIA, veľ. 5-10 cm, 20kg, červené balenie | ks | 5 |  | 0 |  |  |  | znížená |  | 0 | 0 | 0 | 0 | 0 | 32 | M | 2 | ROZPOCET | 0 | 0 | 0 | 0 | 0 | 2 | 0 | 16 | -1246783018
259 | M | Tech003 | Saunová pec HARVIA Profi L33 | ks | 1 |  | 0 |  |  |  | znížená |  | 0 | 0 | 0 | 0 | 0 | 32 | M | 2 | ROZPOCET | 0 | 0 | 0 | 0 | 0 | 2 | 0 | 16 | 1879896883
260 | M | Doplnky01 | LED svetelné pásiky 5 m | ks | 5 |  | 0 |  |  |  | znížená |  | 0 | 0 | 0 | 0 | 0 | 32 | M | 2 | ROZPOCET | 0 | 0 | 0 | 0 | 0 | 2 | 0 | 16 | -298922137
261 | M | Doplnky02 | Sada saunových doplnkov SENTIOTEC BASIC | ks | 1 |  | 0 |  |  |  | znížená |  | 0 | 0 | 0 | 0 | 0 | 32 | M | 2 | ROZPOCET | 0 | 0 | 0 | 0 | 0 | 2 | 0 | 16 | 843812381
262 | M | Doplnky03 | Núdzové bezpečnostné tlačidlo Sentiotec | ks | 1 |  | 0 |  |  |  | znížená |  | 0 | 0 | 0 | 0 | 0 | 32 | M | 2 | ROZPOCET | 0 | 0 | 0 | 0 | 0 | 2 | 0 | 16 | -1027341156
263 | M | Ventilácia01 | Ventilačný šuplík SENTIOTEC, céder | ks | 1 |  | 0 |  |  |  | znížená |  | 0 | 0 | 0 | 0 | 0 | 32 | M | 2 | ROZPOCET | 0 | 0 | 0 | 0 | 0 | 2 | 0 | 16 | 1689956131
| D | 767 | Konštrukcie doplnkové kovové |  |  |  | 0 | [5 empty] | 0 |  | 1989.5526 |  | 0 | 2 | D | 1 | ROZPOCET | [6 empty] | 0
264 | K | 767211112.S | Montáž schodov rovných a podiest, osadených na oceľovú konštrukciu zváraním | kg | 1827.76 |  | 0 |  |  |  | znížená |  | 0 | 5e-05 | 0.091388 | 0 | 0 | 16 | K | 2 | ROZPOCET | 0 | 0 | 0 | 0 | 0 | 2 | 0 | 16 | -530005774
265 | M | 553972001 | Oceľové exterierové schodisko | kg | 1827.76 |  | 0 |  |  |  | znížená |  | 0 | 0.6 | 1096.656 | 0 | 0 | 32 | M | 2 | ROZPOCET | 0 | 0 | 0 | 0 | 0 | 2 | 0 | 16 | 1876863771
266 | K | 767221210.S | Montáž zábradlí schodísk z rúrok na oceľovú konštrukciu, s hmotnosťou 1 m zábradlia do 15 kg - ozn. Z1, Z4, Z4a | m | 50.17 |  | 0 |  |  |  | znížená |  | 0 | 5e-05 | 0.0025085 | 0 | 0 | 16 | K | 2 | ROZPOCET | 0 | 0 | 0 | 0 | 0 | 2 | 0 | 16 | -1397130335
267 | M | 553520001400.1 | Zábradlie na schody, hliníkové eloxované, výška do 900 mm, kotvenie do podlahy, farba prachová šedá RAL 7037 - ozn. Z1 | m | 4.425 |  | 0 |  |  |  | znížená |  | 0 | 0.005 | 0.022125 | 0 | 0 | 32 | M | 2 | ROZPOCET | 0 | 0 | 0 | 0 | 0 | 2 | 0 | 16 | 163008270
268 | M | 553960002 | Zábradlie na schody, oceľové 2790x2x1490 mm , výška do 1150 mm, kotvenie do podlahy, farba zelená - ozn. Z4 | ks | 3 |  | 0 |  |  |  | znížená |  | 0 | 0.005 | 0.015 | 0 | 0 | 32 | M | 2 | ROZPOCET | 0 | 0 | 0 | 0 | 0 | 2 | 0 | 16 | 1448430955
269 | M | 553960002a | Zábradlie na schody, oceľové 12593+1700 mm , výška do 1000 mm, kotvenie do boku schodiska, vrátane náteru - ozn. Z2 | ks | 1 |  | 0 |  |  |  | znížená |  | 0 | 0.005 | 0.005 | 0 | 0 | 32 | M | 2 | ROZPOCET | 0 | 0 | 0 | 0 | 0 | 2 | 0 | 16 | 525383798
270 | M | 553960003 | Zábradlie na schody, oceľové 2790x1490 mm, výška do 1150 mm, kotvenie do podlahy, farba zelená - ozn. Z4a | ks | 2 |  | 0 |  |  |  | znížená |  | 0 | 0.005 | 0.01 | 0 | 0 | 32 | M | 2 | ROZPOCET | 0 | 0 | 0 | 0 | 0 | 2 | 0 | 16 | -684049515
271 | K | 767310040.S | Montáž svetlíka na odvetranie dymu - ozn. O12 | ks | 6 |  | 0 |  |  |  | znížená |  | 0 | 4.66e-05 | 0.0002796 | 0 | 0 | 16 | K | 2 | ROZPOCET | 0 | 0 | 0 | 0 | 0 | 2 | 0 | 16 | -685383880
272 | M | 611340022835 | Zariadenie na odvod teple a splodín ZOT a SH 1000x1500 mm, ovládanie manuálne, hliníková zliatina, polykarbonátové dosky - ozn. O12 | ks | 6 |  | 0 |  |  |  | znížená |  | 0 | 0.12428 | 0.74568 | 0 | 0 | 32 | M | 2 | ROZPOCET | 0 | 0 | 0 | 0 | 0 | 2 | 0 | 16 | 53600150
273 | K | 767411103.S | Montáž opláštenia sendvičovými stenovými panelmi s viditeľným spojom na OK, hrúbky nad 150 mm | m2 | 60.05 |  | 0 |  |  |  | znížená |  | 0 | 0.0004202 | 0.025233 | 0 | 0 | 16 | K | 2 | ROZPOCET | 0 | 0 | 0 | 0 | 0 | 2 | 0 | 16 | -684922219
274 | M | 553250001300.S | Panel sendvičový s jadrom z minerálnej vlny stenový so skrytým spojom oceľový plášť š. 1050 mm hr. jadra 150 mm | m2 | 60.05 |  | 0 |  |  |  | znížená |  | 0 | 0.0249 | 1.4952 | 0 | 0 | 32 | M | 2 | ROZPOCET | 0 | 0 | 0 | 0 | 0 | 2 | 0 | 16 | -2009517077
275 | K | 767426201.S | Montáž hliníkového slnolamov horizontálnych, kotvených do fasády | m2 | 239.76 |  | 0 |  |  |  | znížená |  | 0 | 1.116e-05 | 0.0026757 | 0 | 0 | 16 | K | 2 | ROZPOCET | 0 | 0 | 0 | 0 | 0 | 2 | 0 | 16 | -1963597634
276 | M | 611530003600.1 | Hliníkové lisované lamely eliptyckého tvaru 5550x4800 mm, farba RAL 7037, lamely pevné v 15 st. uhle - pre okná ozn. F2 | ks | 9 |  | 0 |  |  |  | znížená |  | 0 | 0.015 | 0.135 | 0 | 0 | 32 | M | 2 | ROZPOCET | 0 | 0 | 0 | 0 | 0 | 2 | 0 | 16 | -2016637720
277 | K | 767583351.1 | Montáž podhľadov lamelových hliníkových - ozn. C4 | m2 | 100 |  | 0 |  |  |  | znížená |  | 0 | 7e-05 | 0.007 | 0 | 0 | 16 | K | 2 | ROZPOCET | 0 | 0 | 0 | 0 | 0 | 2 | 0 | 16 | -1854094627
278 | K | 767583711.S | Montáž podhľadov montáž - doplnkov závesných ťahadiel nosných roštov - ozn. C4 | m2 | 100 |  | 0 |  |  |  | znížená |  | 0 | 0.00011826 | 0.011826 | 0 | 0 | 16 | K | 2 | ROZPOCET | 0 | 0 | 0 | 0 | 0 | 2 | 0 | 16 | 2000093776
279 | M | 553960001 | Hliníkové lamely 200x50 mm, nosný rošt kotvený závitovými tyčami - ozn. C4 | m2 | 110 |  | 0 |  |  |  | znížená |  | 0 | 0.00812 | 0.8932 | 0 | 0 | 32 | M | 2 | ROZPOCET | 0 | 0 | 0 | 0 | 0 | 2 | 0 | 16 | 82347345
280 | K | 767590120.S | Montáž podlahových konštrukcií podlahových pororoštov skrutkovaním - schodiskové stupne a podesty | m2 | 22.86 |  | 0 |  |  |  | znížená |  | 0 | 4.59e-05 | 0.0010493 | 0 | 0 | 16 | K | 2 | ROZPOCET | 0 | 0 | 0 | 0 | 0 | 2 | 0 | 16 | 705031119
281 | M | 553430010100.1 | Rošt podlahový lisovaný oceľ. pozinkovaných - pororošt, rozmer oka 30x32 mm, nosná páska 30x2 mm - schodiskové stupne a podesty | m2 | 22.86 |  | 0 |  |  |  | znížená |  | 0 | 0.0165 | 0.37719 | 0 | 0 | 32 | M | 2 | ROZPOCET | 0 | 0 | 0 | 0 | 0 | 2 | 0 | 16 | -460087126
282 | M | 553430010125.S | Príchytka s krídelkom - príslušenstvo pre rošt podlahový pororošt, skrutka M 8x70 mm | ks | 250 |  | 0 |  |  |  | znížená |  | 0 | 0.00012 | 0.03 | 0 | 0 | 32 | M | 2 | ROZPOCET | 0 | 0 | 0 | 0 | 0 | 2 | 0 | 16 | 2145669489
283 | K | 767590200.S | Montáž čistiacej rohože z hliníkového profilu na podlahu - ozn. N46 | m2 | 6 |  | 0 |  |  |  | znížená |  | 0 | 0 | 0 | 0 | 0 | 16 | K | 2 | ROZPOCET | 0 | 0 | 0 | 0 | 0 | 2 | 0 | 16 | -831370279
284 | M | 697510002601 | Hliníková čistiaca rohož s profilmi š. 44 mm, textilné pásky, čierna farba, 5000x1200 mm - ozn. N46 | m2 | 6 |  | 0 |  |  |  | znížená |  | 0 | 0.014 | 0.084 | 0 | 0 | 32 | M | 2 | ROZPOCET | 0 | 0 | 0 | 0 | 0 | 2 | 0 | 16 | -863022452
285 | K | 767612100.1 | Montáž interierových hliníkových zasklených stien s hydroizolačnými ISO páskami (exteriérová a interiérová) | m | 154 |  | 0 |  |  |  | znížená |  | 0 | 0.00022 | 0.03388 | 0 | 0 | 16 | K | 2 | ROZPOCET | 0 | 0 | 0 | 0 | 0 | 2 | 0 | 16 | -1441279555
286 | M | 283290006100.S | Tesniaca paropriepustná fólia polymér-flísová, š. 290 mm, dĺ. 30 m, pre tesnenie pripájacej škáry okenného rámu a muriva z exteriéru | m | 161.7 |  | 0 |  |  |  | znížená |  | 0 | 0.0001 | 0.01617 | 0 | 0 | 32 | M | 2 | ROZPOCET | 0 | 0 | 0 | 0 | 0 | 2 | 0 | 16 | 1580101221
287 | M | 283290006200.S | Tesniaca paronepriepustná fólia polymér-flísová, š. 70 mm, dĺ. 30 m, pre tesnenie pripájacej škáry okenného rámu a muriva z interiéru | m | 161.7 |  | 0 |  |  |  | znížená |  | 0 | 0.0001 | 0.01617 | 0 | 0 | 32 | M | 2 | ROZPOCET | 0 | 0 | 0 | 0 | 0 | 2 | 0 | 16 | -256230819
288 | M | 553410003901 | Interierová hliníková zasklená stena 5550x2200 mm, automatické dvere 1400x2200 mm, farba čierna - ozn. IZS1 | ks | 1 |  | 0 |  |  |  | znížená |  | 0 | 0.032 | 0.032 | 0 | 0 | 32 | M | 2 | ROZPOCET | 0 | 0 | 0 | 0 | 0 | 2 | 0 | 16 | -148837760
| P |  | Poznámka k položke: Rozmer 5550 x 2200 mm 5550 x 2200 mm Materiál Hliníkový systém vnútorných stien a dverí bez požiadavky bez požiadavky na tepelnú izoláciu ALURPROF MB -45 Počet krídel 4x krídlo, hĺbka krídla a rámu 45 mm Spôsob otvárania otváravé, posuvné Zasklenie číre zasklenie Dvere 1400/ 2200 automatické dvere, napojené na EPS, norma EN16005, EN13849-1 úroveň zabezpečenia "d" 2x 900/ 2150 automaticky odblokované jednokrídlové otváravé dvere na impulz EPS- elektromagnet, kovanie ext. madlo, int. (v smere úniku) panikové kovanie ovládané horizontálnym držadlom, presklené, otváravé von Farebnosť krídla a rámu farba čierna (RAL 9005) | [15 empty] | P | 2
289 | M | 553410003901a | Interierová hliníková zasklená stena 1600x2200 mm, fix, číre sklo farba čierna - ozn. IZS1a | ks | 2 |  | 0 |  |  |  | znížená |  | 0 | 0.032 | 0.064 | 0 | 0 | 32 | M | 2 | ROZPOCET | 0 | 0 | 0 | 0 | 0 | 2 | 0 | 16 | -97416219
| P |  | Poznámka k položke: Rozmer 5550 x 2200 mm 5550 x 2200 mm Materiál Hliníkový systém vnútorných stien a dverí bez požiadavky bez požiadavky na tepelnú izoláciu ALURPROF MB -45 Počet krídel 4x krídlo, hĺbka krídla a rámu 45 mm Spôsob otvárania otváravé, posuvné Zasklenie číre zasklenie Dvere 1400/ 2200 automatické dvere, napojené na EPS, norma EN16005, EN13849-1 úroveň zabezpečenia "d" 2x 900/ 2150 automaticky odblokované jednokrídlové otváravé dvere na impulz EPS- elektromagnet, kovanie ext. madlo, int. (v smere úniku) panikové kovanie ovládané horizontálnym držadlom, presklené, otváravé von Farebnosť krídla a rámu farba čierna (RAL 9005) | [15 empty] | P | 2
290 | M | 553410003902 | Interierová hliníková zasklená stena 13275x3600 mm, otváravé dvere, mliečne sklo, farba čierna - ozn. IZS2 | ks | 1 |  | 0 |  |  |  | znížená |  | 0 | 0.032 | 0.032 | 0 | 0 | 32 | M | 2 | ROZPOCET | 0 | 0 | 0 | 0 | 0 | 2 | 0 | 16 | -166324931
| P |  | Poznámka k položke: Rozmer 13275 x 3600 mm Materiál Hliníkový systém vnútorných stien a dverí bez požiadavky na tepelnú izoláciu ALURPROF MB -45 Počet krídel 6x krídlo, hĺbka krídla a rámu 45 mm Spôsob otvárania otváravé pravé, ľavé Zasklenie mliečne nepriehľadné zasklenie Dvere 2x 1400/ 2150 dvojkrídlové otváravé von, pravé, ľavé - požiarny uzáver EW 15 vybavený samozatváracím zariadením, koordinátor samozatvárania, kovanie v smere úniku panikové, kľučka+rozeta 1x 900/ 2150 jednokrídlové, otváravé dnu, ľavé -požiarny uzáver EW 15 vybavený samozatváracím zariadením, kovanie v smere úniku panikové ovládané horizontálnym držadlom, kľučka + rozeta 1x 900/ 2150 jednokrídlové, otváravé dnu, ľavé, kľučka + rozeta/kľučka + rozeta Farebnosť krídla a rámu farba čierna (RAL 9005) Požiadavky na PBS: - vyznačená časť zasklenej steny s požiarnou odolnosťou EI 90 | [15 empty] | P | 2
291 | M | 553410003903 | Interierová hliníková zasklená stena 650x3600 mm, PO 1xEl 90 a 2x EI 15, mliečne sklo, farba čierna - ozn. IZS2a | ks | 3 |  | 0 |  |  |  | znížená |  | 0 | 0.032 | 0.096 | 0 | 0 | 32 | M | 2 | ROZPOCET | 0 | 0 | 0 | 0 | 0 | 2 | 0 | 16 | -1894247314
| P |  | Poznámka k položke: Rozmer 13275 x 3600 mm Materiál Hliníkový systém vnútorných stien a dverí bez požiadavky na tepelnú izoláciu ALURPROF MB -45 Počet krídel 6x krídlo, hĺbka krídla a rámu 45 mm Spôsob otvárania otváravé pravé, ľavé Zasklenie mliečne nepriehľadné zasklenie Dvere 2x 1400/ 2150 dvojkrídlové otváravé von, pravé, ľavé - požiarny uzáver EW 15 vybavený samozatváracím zariadením, koordinátor samozatvárania, kovanie v smere úniku panikové, kľučka+rozeta 1x 900/ 2150 jednokrídlové, otváravé dnu, ľavé -požiarny uzáver EW 15 vybavený samozatváracím zariadením, kovanie v smere úniku panikové ovládané horizontálnym držadlom, kľučka + rozeta 1x 900/ 2150 jednokrídlové, otváravé dnu, ľavé, kľučka + rozeta/kľučka + rozeta Farebnosť krídla a rámu farba čierna (RAL 9005) Požiadavky na PBS: - vyznačená časť zasklenej steny s požiarnou odolnosťou EI 90 | [15 empty] | P | 2
292 | M | 553410003904 | Interierová hliníková zasklená stena 15675x3600 mm, otváravé dvere, mliečne sklo, farba čierna - ozn. IZS3 | ks | 1 |  | 0 |  |  |  | znížená |  | 0 | 0.032 | 0.032 | 0 | 0 | 32 | M | 2 | ROZPOCET | 0 | 0 | 0 | 0 | 0 | 2 | 0 | 16 | 322019821
| P |  | Poznámka k položke: Rozmer 15675 x 3600 mm Materiál Hliníkový systém vnútorných stien a dverí bez požiadavky na tepelnú izoláciu ALURPROF MB -45 Počet krídel 4x krídlo, hĺbka krídla a rámu 45 mm Spôsob otvárania otváravé von pravé, ľavé Zasklenie mliečne nepriehľadné zasklenie Dvere 2x 1400/ 2150 dvojkrídlové -požiarny uzáver EW 15 vybavený samozatváracím zariadením, koordinátor samozatvárania, kovanie v smere úniku panikové horizontálnym držadlom, kľučka + rozeta 1x 900/ 2150 jednokrídlové, kovanie v smere úniku panikové horizontálnym držadlom, kľučka + rozeta Farebnosť krídla a rámu farba čierna (RAL 9005) | [15 empty] | P | 2
293 | M | 553410003905 | Interierová hliníková zasklená stena 650x3600 mm, PO 3x EI 15, mliečne sklo, farba čierna - ozn. IZS3a | ks | 3 |  | 0 |  |  |  | znížená |  | 0 | 0.032 | 0.096 | 0 | 0 | 32 | M | 2 | ROZPOCET | 0 | 0 | 0 | 0 | 0 | 2 | 0 | 16 | -954458989
| P |  | Poznámka k položke: Rozmer 650 x 3600 mm Materiál - Hliníkový systém vnútorných stien a dverí bez požiadavky na tepelnú izoláciu ALURPROF MB -45 Počet krídel - 0 Spôsob otvárania pevné zasklenie - fix pevné zasklenie Zasklenie mliečne nepriehľadné zasklenie Farebnosť krídla a rámu farba čierna (RAL 9005) Požiadavky na PBS: - 3x zasklená stena s požiarnou odolnosťou EI 15 | [15 empty] | P | 2
294 | K | 767612100.2 | Montáž hliníkovej fasády, zasklených stien s hydroizolačnými ISO páskami (exteriérová a interiérová) | m | 260.1 |  | 0 |  |  |  | znížená |  | 0 | 0.000215 | 0.055921 | 0 | 0 | 16 | K | 2 | ROZPOCET | 0 | 0 | 0 | 0 | 0 | 2 | 0 | 16 | 1301438409
295 | M | 283290006100.S | Tesniaca paropriepustná fólia polymér-flísová, š. 290 mm, dĺ. 30 m, pre tesnenie pripájacej škáry okenného rámu a muriva z exteriéru | m | 273.105 |  | 0 |  |  |  | znížená |  | 0 | 0.0001 | 0.027311 | 0 | 0 | 32 | M | 2 | ROZPOCET | 0 | 0 | 0 | 0 | 0 | 2 | 0 | 16 | 343132771
296 | M | 283290006200.S | Tesniaca paronepriepustná fólia polymér-flísová, š. 70 mm, dĺ. 30 m, pre tesnenie pripájacej škáry okenného rámu a muriva z interiéru | m | 273.105 |  | 0 |  |  |  | znížená |  | 0 | 0.0001 | 0.027311 | 0 | 0 | 32 | M | 2 | ROZPOCET | 0 | 0 | 0 | 0 | 0 | 2 | 0 | 16 | 1111624558
297 | M | 553410003909 | Hliníhová fasáda 25250x4050 mm, pevné zasklenie, 3x okenné krídlo - ozn. F1 | ks | 1 |  | 0 |  |  |  | znížená |  | 0 | 0.032 | 0.032 | 0 | 0 | 32 | M | 2 | ROZPOCET | 0 | 0 | 0 | 0 | 0 | 2 | 0 | 16 | 1229111066
| P |  | Poznámka k položke: Rozmer 25250 x 4050 mm Materiál Hliníkové fasádne profily s prerušením tep. mosta, Uwmax= 1,0 W/(m².K) Počet krídel 4x krídlo, hĺbka krídla a rámu 77 mm 4x krídlo Spôsob otvárania otváravé, posuvné Zasklenie/Výplň izolačné trojsklo ESG,VSG 33.2 6-16-6-16-44.2ESG, VSG,, Ug= 0,6 W/(m².K), g= 49%, teplý dištančný rámik, sklo kalené VSG, , plná tepelnoizoolačná výplň Dvere 1400/ 2200 automatické dvere, napojené na EPS, norma EN16005, EN13849-1 úroveň zabezpečenia "d" 2x 900/ 2150 automaticky odblokované jednokrídlové 900/ 2150 automaticky odblokované jednokrídlové 900/ 2150 automaticky odblokované jednokrídlové otváravé dvere na impulz EPS- elektromagnet, kovanie dvere na impulz EPS- elektromagnet, kovanie na impulz EPS- elektromagnet, kovanie , kovanie ext. madlo, int. panikové kovanie ovládané horizontálnym držadlom, presklené, otváravé von Kovanie celoobvodové Počet tesnení 3 R ´w okna ako celku - dB Farebnosť krídla exteriér farba prachová šedá (RAL 7037), interiér farba prachová šedá (RAL 7037), i Parapet interiér - Parapet exteriér - Tienenie nie Požiadavky na PBS: - vyznačené časti hliníkovejfasády s požiarnou odolnosťou EI 45 a EI 15 | [15 empty] | P | 2
298 | M | 553410003910 | Hliníhová fasáda 1600x2200 mm, pevné zasklenie, 3x okenné krídlo - ozn. F1a | ks | 2 |  | 0 |  |  |  | znížená |  | 0 | 0.032 | 0.064 | 0 | 0 | 32 | M | 2 | ROZPOCET | 0 | 0 | 0 | 0 | 0 | 2 | 0 | 16 | 327716107
| P |  | Poznámka k položke: Rozmer 1600 x 2200 mm Materiál Hliníkové fasádne profily s prerušením tep. mosta, Uwmax= 1,0 W/(m².K) Počet krídel - Spôsob otvárania pevné zasklenie - fix Zasklenie bezpečnostné vrstvené sklo VSG 10.10.4 (ESG HST 10+ číre fólie + ESG HST 10), celková hr. 21,5 mm Kovanie - Počet tesnení 3 R ´w okna ako celku - dB Farebnosť krídla exteriér farba prachová šedá (RAL 7037), interiér farba prachová šedá (RAL 7037) Parapet interiér - Parapet exteriér - Tienenie nie nie | [15 empty] | P | 2
299 | M | 553410003911 | Hliníhová fasáda 5550x4800 mm, pevné zasklenie, 15x fix + 3x O, vrátane vnútorných a vonkajších parapetov - ozn. F2 | ks | 9 |  | 0 |  |  |  | znížená |  | 0 | 0.032 | 0.288 | 0 | 0 | 32 | M | 2 | ROZPOCET | 0 | 0 | 0 | 0 | 0 | 2 | 0 | 16 | 262518593
| P |  | Poznámka k položke: Rozmer 5500 x 4800 mm Materiál Hliníkové fasádne profily s prerušením tepelného mosta, Uwmax= 1,0 W/(m².K) Počet krídel 3x krídlo, hĺbka rámu a krídla 77 mm 3x krídlo, hĺbka rámu a krídla 77 mm Spôsob otvárania sklopné, pevné zasklenie - fix Zasklenie izolačné trojsklo 6-14-4-14-6 s protislnečnou ochranou - reflexné, Ug= 0,6 W/(m².K), g= 49% teplý dištančný rámik Kovanie celoobvodové Počet tesnení 3 Rw okna ako celku - dB Akust. prívodná štrbina nie Farebnosť krídla exteriér aj interér farba prachová šedá (RAL 7037) Parapet interiér werzalit, prachová šedá (RAL 7037) Parapet exteriér hliníkový plech - súčasť dodávky okien , farba prachová šedá (RAL 7037) Tienenie systém protislnečnej ochrany fasád - lisované hliníkové lamely eliptyckého tvaru CORTIZO - spĺňajú požiadavky na odolnosť proti vetru podľa normy UNE 13659:2004: Trieda max. 6 -orientácia: v horizontálnom smere - lamely pevné v 15°uhle - farba RAL 7037 | [15 empty] | P | 2
300 | K | 767612100.4 | Montáž okien hliníkových s hydroizolačnými páskami (exteriérová a interiérová) | m | 344.85 |  | 0 |  |  |  | znížená |  | 0 | 0.000215 | 0.074143 | 0 | 0 | 16 | K | 2 | ROZPOCET | 0 | 0 | 0 | 0 | 0 | 2 | 0 | 16 | -1195196249
301 | M | 283290006100.S | Tesniaca paropriepustná fólia polymér-flísová, š. 290 mm, dĺ. 30 m, pre tesnenie pripájacej škáry okenného rámu a muriva z exteriéru | m | 362.093 |  | 0 |  |  |  | znížená |  | 0 | 0.0001 | 0.036209 | 0 | 0 | 32 | M | 2 | ROZPOCET | 0 | 0 | 0 | 0 | 0 | 2 | 0 | 16 | 1155693435
302 | M | 283290006200.S | Tesniaca paronepriepustná fólia polymér-flísová, š. 70 mm, dĺ. 30 m, pre tesnenie pripájacej škáry okenného rámu a muriva z interiéru | m | 362.093 |  | 0 |  |  |  | znížená |  | 0 | 0.0001 | 0.036209 | 0 | 0 | 32 | M | 2 | ROZPOCET | 0 | 0 | 0 | 0 | 0 | 2 | 0 | 16 | 6953512
303 | M | 553410Al01 | Okno hliníkové, S, 2850x1100 mm, izolačné trojsko, farba prachová šedá, bezpečnostné zasklenie RC3, vrátane vnútorného a vonkajšieho parapetu - ozn. O1 | ks | 15 |  | 0 |  |  |  | znížená |  | 0 | 0.0176 | 0.264 | 0 | 0 | 32 | M | 2 | ROZPOCET | 0 | 0 | 0 | 0 | 0 | 2 | 0 | 16 | -594611773
304 | M | 553410Al01a | Okno hliníkové, 1fix+S, 2850x1100 mm, izolačné trojsko, farba prachová šedá, bezpečnostné zasklenie RC3, vrátane vnútorného a vonkajšieho parapetu - ozn. O1a | ks | 1 |  | 0 |  |  |  | znížená |  | 0 | 0.0176 | 0.0176 | 0 | 0 | 32 | M | 2 | ROZPOCET | 0 | 0 | 0 | 0 | 0 | 2 | 0 | 16 | -83083095
305 | M | 553410Al01b | Okno hliníkové, 1fix+S, 2850x1100 mm, izolačné trojsko, farba prachová šedá, bezpečnostné zasklenie RC3, PO EI 30 D1, vrátane vnútorného a vonkajšieho parapetu - ozn. O1b | ks | 2 |  | 0 |  |  |  | znížená |  | 0 | 0.0176 | 0.0352 | 0 | 0 | 32 | M | 2 | ROZPOCET | 0 | 0 | 0 | 0 | 0 | 2 | 0 | 16 | -674628322
306 | M | 553410Al02 | Okno hliníkové, 3x fix, 3550x1100 mm, izolačné trojsko, farba prachová šedá, bezpečnostné zasklenie RC3, PO EI 45 D1, vrátane vnútorného a vonkajšieho parapetu - ozn. O2 | ks | 1 |  | 0 |  |  |  | znížená |  | 0 | 0.0176 | 0.0176 | 0 | 0 | 32 | M | 2 | ROZPOCET | 0 | 0 | 0 | 0 | 0 | 2 | 0 | 16 | 896366531
307 | M | 553410Al03 | Okno hliníkové, OS, 600x1200 mm, izolačné trojsko, farba prachová šedá, vrátane vnútorného a vonkajšieho parapetu - ozn. O3 | ks | 1 |  | 0 |  |  |  | znížená |  | 0 | 0.0176 | 0.0176 | 0 | 0 | 32 | M | 2 | ROZPOCET | 0 | 0 | 0 | 0 | 0 | 2 | 0 | 16 | -127095133
308 | M | 553410Al04 | Okno hliníkové, OS, 900x900 mm, izolačné trojsko, farba prachová šedá, vrátane vnútorného a vonkajšieho parapetu - ozn. O4 | ks | 8 |  | 0 |  |  |  | znížená |  | 0 | 0.0176 | 0.1408 | 0 | 0 | 32 | M | 2 | ROZPOCET | 0 | 0 | 0 | 0 | 0 | 2 | 0 | 16 | -936195857
309 | M | 553410Al05 | Okno hliníkové, OS, 450x900 mm, izolačné trojsko, farba prachová šedá, vrátane vnútorného a vonkajšieho parapetu - ozn. O5 | ks | 1 |  | 0 |  |  |  | znížená |  | 0 | 0.0176 | 0.0176 | 0 | 0 | 32 | M | 2 | ROZPOCET | 0 | 0 | 0 | 0 | 0 | 2 | 0 | 16 | -1086877742
310 | M | 553410Al06 | Okno hliníkové, OS, 3KR, 4200x1500 mm, izolačné trojsko, farba prachová šedá, vrátane vnútorného a vonkajšieho parapetu - ozn. O6 | ks | 1 |  | 0 |  |  |  | znížená |  | 0 | 0.0176 | 0.0176 | 0 | 0 | 32 | M | 2 | ROZPOCET | 0 | 0 | 0 | 0 | 0 | 2 | 0 | 16 | -447210043
311 | M | 553410Al07 | Okno hliníkové,4x fix, 3400x1900 mm, izolačné trojsko,1x PO EI 45 D1, farba prachová šedá, vrátane vnútorného a vonkajšieho parapetu - ozn. O7 | ks | 1 |  | 0 |  |  |  | znížená |  | 0 | 0.0176 | 0.0176 | 0 | 0 | 32 | M | 2 | ROZPOCET | 0 | 0 | 0 | 0 | 0 | 2 | 0 | 16 | -811551845
312 | M | 553410Al08 | Okno hliníkové,6x fix, 5500x1900 mm, izolačné trojsko,1x EI 45 D1 + 1x EI 15 D1, farba prachová šedá, vrátane vnútorného a vonkajšieho parapetu - ozn. O8 | ks | 2 |  | 0 |  |  |  | znížená |  | 0 | 0.0176 | 0.0352 | 0 | 0 | 32 | M | 2 | ROZPOCET | 0 | 0 | 0 | 0 | 0 | 2 | 0 | 16 | 1501683293
313 | M | 553410Al08a | Okno hliníkové,4x fix + 2x O, 5500x1900 mm, izolačné trojsko, 1x EI 15 D1, farba prachová šedá, vrátane vnútorného a vonkajšieho parapetu - ozn. O8a | ks | 1 |  | 0 |  |  |  | znížená |  | 0 | 0.0176 | 0.0176 | 0 | 0 | 32 | M | 2 | ROZPOCET | 0 | 0 | 0 | 0 | 0 | 2 | 0 | 16 | -295838801
314 | M | 553410Al08b | Okno hliníkové,3x fix + 3x O, 5500x1900 mm, izolačné trojsko, farba prachová šedá, vrátane vnútorného a vonkajšieho parapetu - ozn. O8b | ks | 3 |  | 0 |  |  |  | znížená |  | 0 | 0.0176 | 0.0528 | 0 | 0 | 32 | M | 2 | ROZPOCET | 0 | 0 | 0 | 0 | 0 | 2 | 0 | 16 | -1119875997
315 | M | 553410Al09 | Okno hliníkové,6x fix, 5500x2125 mm, izolačné trojsko,1x EI 45 D1, farba prachová šedá, vrátane vnútorného a vonkajšieho parapetu - ozn. O9 | ks | 1 |  | 0 |  |  |  | znížená |  | 0 | 0.0176 | 0.0176 | 0 | 0 | 32 | M | 2 | ROZPOCET | 0 | 0 | 0 | 0 | 0 | 2 | 0 | 16 | -24543855
316 | M | 553410Al10 | Okno hliníkové,6x fix + 3x O, 5500x2500 mm, izolačné trojsko, farba prachová šedá, vrátane vnútorného a vonkajšieho parapetu - ozn. O10 | ks | 2 |  | 0 |  |  |  | znížená |  | 0 | 0.0176 | 0.0352 | 0 | 0 | 32 | M | 2 | ROZPOCET | 0 | 0 | 0 | 0 | 0 | 2 | 0 | 16 | 1007381285
317 | K | 767634102.1 | Montáž okien lamelových pre prívod vzduchu - ozn. O12 | m2 | 4 |  | 0 |  |  |  | znížená |  | 0 | 8.208e-05 | 0.00032832 | 0 | 0 | 16 | K | 2 | ROZPOCET | 0 | 0 | 0 | 0 | 0 | 2 | 0 | 16 | -1855540711
318 | M | 5534100017001 | Okno lamelové 2000x2000 mm pre prívod vzduchu, napojené na ZOTaSH - ozn. O12 | ks | 1 |  | 0 |  |  |  | znížená |  | 0 | 0.1151 | 0.1151 | 0 | 0 | 32 | M | 2 | ROZPOCET | 0 | 0 | 0 | 0 | 0 | 2 | 0 | 16 | -1867054803
319 | K | 767646520.S | Montáž dverí hliníkových, vchodových, 1 m obvodu dverí | m | 43.2 |  | 0 |  |  |  | znížená |  | 0 | 0.00043 | 0.018576 | 0 | 0 | 16 | K | 2 | ROZPOCET | 0 | 0 | 0 | 0 | 0 | 2 | 0 | 16 | 1226113699
320 | M | 5534100970601 | Dvere hliníkové exterierové, 2KR O, izolačné bezpečnostné trojsklo, 2400x2100 mm, farba prachová šedá - ozn. D1 | ks | 2 |  | 0 |  |  |  | znížená |  | 0 | 0.0152 | 0.0304 | 0 | 0 | 32 | M | 2 | ROZPOCET | 0 | 0 | 0 | 0 | 0 | 2 | 0 | 16 | 1354091301
| P |  | Poznámka k položke: Dvere sú vyhotovené v základnom prevední najbežnejšie používaného profilu. Sú dimenzované tak, aby spĺňali požiadavky na tepelnú izoláciu podľa platných predpisov. V prípade zmeny vlastností povrchovej úpravy rámu alebo zmeny typu izolačného skla resp. akejkoľvek inej modifikície sa cena môže líšiť a je potrebná individuálna kalkulácia. V cene materiálu nie je kalkulované príšlušenstvo (sieťky proti hmyzu, žalúzie, prahy, parapety, spojovacie a rozširovacie profily). | [15 empty] | P | 2
321 | M | 5534100970602 | Dvere hliníkové exterierové, 2KR O, izolačné bezpečnostné trojsklo, 2400x2100 mm, farba prachová šedá - ozn. D2 | ks | 1 |  | 0 |  |  |  | znížená |  | 0 | 0.0152 | 0.0152 | 0 | 0 | 32 | M | 2 | ROZPOCET | 0 | 0 | 0 | 0 | 0 | 2 | 0 | 16 | -1495571791
| P |  | Poznámka k položke: Dvere sú vyhotovené v základnom prevední najbežnejšie používaného profilu. Sú dimenzované tak, aby spĺňali požiadavky na tepelnú izoláciu podľa platných predpisov. V prípade zmeny vlastností povrchovej úpravy rámu alebo zmeny typu izolačného skla resp. akejkoľvek inej modifikície sa cena môže líšiť a je potrebná individuálna kalkulácia. V cene materiálu nie je kalkulované príšlušenstvo (sieťky proti hmyzu, žalúzie, prahy, parapety, spojovacie a rozširovacie profily). | [15 empty] | P | 2
322 | M | 5534100970603 | Dvere hliníkové exterierové, 2KR O, izolačné bezpečnostné trojsklo, 2000x2200 mm, farba prachová šedá - ozn. D3 | ks | 1 |  | 0 |  |  |  | znížená |  | 0 | 0.0152 | 0.0152 | 0 | 0 | 32 | M | 2 | ROZPOCET | 0 | 0 | 0 | 0 | 0 | 2 | 0 | 16 | -565870537
| P |  | Poznámka k položke: Dvere sú vyhotovené v základnom prevední najbežnejšie používaného profilu. Sú dimenzované tak, aby spĺňali požiadavky na tepelnú izoláciu podľa platných predpisov. V prípade zmeny vlastností povrchovej úpravy rámu alebo zmeny typu izolačného skla resp. akejkoľvek inej modifikície sa cena môže líšiť a je potrebná individuálna kalkulácia. V cene materiálu nie je kalkulované príšlušenstvo (sieťky proti hmyzu, žalúzie, prahy, parapety, spojovacie a rozširovacie profily). | [15 empty] | P | 2
323 | M | 5534100970604 | Dvere hliníkové, 2KR O, presklené, 1600x2300 mm - ozn. 11 | ks | 1 |  | 0 |  |  |  | znížená |  | 0 | 0.0152 | 0.0152 | 0 | 0 | 32 | M | 2 | ROZPOCET | 0 | 0 | 0 | 0 | 0 | 2 | 0 | 16 | -1347440682
| P |  | Poznámka k položke: Dvere sú vyhotovené v základnom prevední najbežnejšie používaného profilu. Sú dimenzované tak, aby spĺňali požiadavky na tepelnú izoláciu podľa platných predpisov. V prípade zmeny vlastností povrchovej úpravy rámu alebo zmeny typu izolačného skla resp. akejkoľvek inej modifikície sa cena môže líšiť a je potrebná individuálna kalkulácia. V cene materiálu nie je kalkulované príšlušenstvo (sieťky proti hmyzu, žalúzie, prahy, parapety, spojovacie a rozširovacie profily). | [15 empty] | P | 2
324 | K | 767832100.1 | Montáž hliníkového rebríka do muriva s ochranným košom - ozn. N32 | m | 8 |  | 0 |  |  |  | znížená |  | 0 | 9.18e-05 | 0.0007344 | 0 | 0 | 16 | K | 2 | ROZPOCET | 0 | 0 | 0 | 0 | 0 | 2 | 0 | 16 | -925863464
325 | M | 404490011801 | Požiarny rebrík hliníkový, dĺžka 8,00 m na strechu, bezpečnostná bariera proti vniknutiu - ozn. N32 | ks | 1 |  | 0 |  |  |  | znížená |  | 0 | 0.005 | 0.005 | 0 | 0 | 32 | M | 2 | ROZPOCET | 0 | 0 | 0 | 0 | 0 | 2 | 0 | 16 | -1573664351
326 | K | 767832100.2 | Montáž hliníkového rebríka do muriva s ochranným košom a oddychovou plošinou - ozn. N31 | m | 15.6 |  | 0 |  |  |  | znížená |  | 0 | 9.18e-05 | 0.0014321 | 0 | 0 | 16 | K | 2 | ROZPOCET | 0 | 0 | 0 | 0 | 0 | 2 | 0 | 16 | -1617611622
327 | M | 404490011802 | Požiarny rebrík hliníkový, dĺžka 15,60 m na strechu, bezpečnostná bariera proti vniknutiu s oddychovou plošinou - ozn. N31 | ks | 1 |  | 0 |  |  |  | znížená |  | 0 | 0.005 | 0.005 | 0 | 0 | 32 | M | 2 | ROZPOCET | 0 | 0 | 0 | 0 | 0 | 2 | 0 | 16 | 39292779
328 | K | 767995102.1 | Montáž oceľovej tyčovej výplne na schodisku v 1.PP - ozn. Z3 | kg | 37.725 |  | 0 |  |  |  | znížená |  | 0 | 6.38e-05 | 0.0024069 | 0 | 0 | 16 | K | 2 | ROZPOCET | 0 | 0 | 0 | 0 | 0 | 2 | 0 | 16 | 1825117879
329 | M | 553966001 | Oceľovej tyčovej výplne na schodisku v 1.PP - ozn. Z3 | kg | 37.725 |  | 0 |  |  |  | znížená |  | 0 | 0.00812 | 0.30633 | 0 | 0 | 32 | M | 2 | ROZPOCET | 0 | 0 | 0 | 0 | 0 | 2 | 0 | 16 | 1496462751
330 | K | 767995105.1 | Montáž oceľovej plošiny pre TV kameru so zábradlím | kg | 181.5 |  | 0 |  |  |  | znížená |  | 0 | 4.897e-05 | 0.0088881 | 0 | 0 | 16 | K | 2 | ROZPOCET | 0 | 0 | 0 | 0 | 0 | 2 | 0 | 16 | 1091814309
331 | M | 553960004 | Oceľová plošina pre TV kameru so zábradlím 3525x1200 mm, výška 1325 mm, farba zelená - ozn. Z7 | ks | 1 |  | 0 |  |  |  | znížená |  | 0 | 0.005 | 0.005 | 0 | 0 | 32 | M | 2 | ROZPOCET | 0 | 0 | 0 | 0 | 0 | 2 | 0 | 16 | 573275969
332 | K | 767995105.15 | Posun oceľovej konštrukcue komína s komíno o hrúbku zateplenia, rozšírenie existujúceho bet. základu o 30 cm, prekozviť s pôvodným základom s oc. tyčami DN 12 mmm na chemické kotvy - ozn. N28 | kpl | 1 |  | 0 |  |  |  | znížená |  | 0 | 4.897e-05 | 4.897e-05 | 0 | 0 | 16 | K | 2 | ROZPOCET | 0 | 0 | 0 | 0 | 0 | 2 | 0 | 16 | -526446067
333 | K | 767995105.2 | Montáž prístrešku na bicykle vátane betónových pätiek rozmerov 7500x2000 mm - ozn. Z8 | ks | 1 |  | 0 |  |  |  | znížená |  | 0 | 4.897e-05 | 4.897e-05 | 0 | 0 | 16 | K | 2 | ROZPOCET | 0 | 0 | 0 | 0 | 0 | 2 | 0 | 16 | 581108419
334 | M | 553960005 | Prístrešok pre bicykle Urbania typ TUBO, 7500x2000 mm - ozn. Z8 | ks | 1 |  | 0 |  |  |  | znížená |  | 0 | 0.005 | 0.005 | 0 | 0 | 32 | M | 2 | ROZPOCET | 0 | 0 | 0 | 0 | 0 | 2 | 0 | 16 | 1074762305
| P |  | Poznámka k položke: Prístrešok na bicykle Urbania typ TUBO alebo ekvivalent - trubková konštrukcia, predĺžená strecha a zadné sĺpiky väčšieho priemeru - hotový výrobok -varianta s bočnicami -zvislá výplň bezpečnostné sklo -dutinkový polykarbonát - prístrešok vybavený stojanmi na bicykle typ: IKS - vrátanebetónových základových pätiek 600x 600 x800 mm | [15 empty] | P | 2
335 | K | 767995105.6 | Montáž oceľových nosníkov pod VZT potrubím | kg | 350.325 |  | 0 |  |  |  | znížená |  | 0 | 4.897e-05 | 0.017155 | 0 | 0 | 16 | K | 2 | ROZPOCET | 0 | 0 | 0 | 0 | 0 | 2 | 0 | 16 | -306651810
336 | M | 553972002 | Oceľové nosníky pod VZT potrubím, vrátane vrchného náteru | kg | 350.325 |  | 0 |  |  |  | znížená |  | 0 | 0.6 | 210.195 | 0 | 0 | 32 | M | 2 | ROZPOCET | 0 | 0 | 0 | 0 | 0 | 2 | 0 | 16 | 880426990
337 | K | 767995105.7 | Montáž oceľových prekladov nad otvormi VZT | kg | 218.711 |  | 0 |  |  |  | znížená |  | 0 | 4.897e-05 | 0.01071 | 0 | 0 | 16 | K | 2 | ROZPOCET | 0 | 0 | 0 | 0 | 0 | 2 | 0 | 16 | 1908336349
338 | M | 553972003 | Oceľové preklady nad otvormi VZT, vrátane vrchného náteru | kg | 218.711 |  | 0 |  |  |  | znížená |  | 0 | 0.6 | 131.2266 | 0 | 0 | 32 | M | 2 | ROZPOCET | 0 | 0 | 0 | 0 | 0 | 2 | 0 | 16 | 1746478202
339 | K | 767995105.8 | Montáž oceľovej konštrukcie pre VZT jednotku | kg | 403.58 |  | 0 |  |  |  | znížená |  | 0 | 4.897e-05 | 0.019763 | 0 | 0 | 16 | K | 2 | ROZPOCET | 0 | 0 | 0 | 0 | 0 | 2 | 0 | 16 | -857095413
340 | M | 553972004 | Oceľová konštrukcia pre VZT jednotku, vrátane vrchného náteru | kg | 403.58 |  | 0 |  |  |  | znížená |  | 0 | 0.6 | 242.148 | 0 | 0 | 32 | M | 2 | ROZPOCET | 0 | 0 | 0 | 0 | 0 | 2 | 0 | 16 | 1235131346
341 | K | 767995105.9 | Montáž oceľovej konštrukcie časomiery | kg | 127.622 |  | 0 |  |  |  | znížená |  | 0 | 4.897e-05 | 0.0062496 | 0 | 0 | 16 | K | 2 | ROZPOCET | 0 | 0 | 0 | 0 | 0 | 2 | 0 | 16 | 1444268013
342 | M | 553972005 | Oceľová konštrukcia časomiery, vrátane vrchného náteru | kg | 127.622 |  | 0 |  |  |  | znížená |  | 0 | 0.6 | 76.5732 | 0 | 0 | 32 | M | 2 | ROZPOCET | 0 | 0 | 0 | 0 | 0 | 2 | 0 | 16 | 543343191
343 | K | 767995105.10 | Montáž oceľovej konštrukcie strešného svetlíka (6 ks) | kg | 357.958 |  | 0 |  |  |  | znížená |  | 0 | 4.897e-05 | 0.017529 | 0 | 0 | 16 | K | 2 | ROZPOCET | 0 | 0 | 0 | 0 | 0 | 2 | 0 | 16 | 181753582
344 | M | 553972006 | Oceľová konštrukcia strešných svetlíkov (6 ks), vrátane vrchného náteru | kg | 357.958 |  | 0 |  |  |  | znížená |  | 0 | 0.6 | 214.7748 | 0 | 0 | 32 | M | 2 | ROZPOCET | 0 | 0 | 0 | 0 | 0 | 2 | 0 | 16 | 1982997435
345 | M | 553972007 | D+M Uhlíkových lamiel Sika CarboDur S 512 | m | 19.4 |  | 0 |  |  |  | znížená |  | 0 | 0.6 | 11.64 | 0 | 0 | 32 | M | 2 | ROZPOCET | 0 | 0 | 0 | 0 | 0 | 2 | 0 | 16 | 907955403
346 | K | 998767203.S | Presun hmôt pre kovové stavebné doplnkové konštrukcie v objektoch výšky nad 12 do 24 m | % |  |  | 0 |  |  |  | znížená |  | 0 | 0 | 0 | 0 | 0 | 16 | K | 2 | ROZPOCET | 0 | 0 | 0 | 0 | 0 | 2 | 0 | 16 | -1025802380
| D | 771 | Podlahy z dlaždíc |  |  |  | 0 | [5 empty] | 0 |  | 3.8117 |  | 0 | 2 | D | 1 | ROZPOCET | [6 empty] | 0
347 | K | 771575108.S | Montáž podláh z dlaždíc keramických do tmelu - jímka | m2 | 4.92 |  | 0 |  |  |  | znížená |  | 0 | 0.004144 | 0.020388 | 0 | 0 | 16 | K | 2 | ROZPOCET | 0 | 0 | 0 | 0 | 0 | 2 | 0 | 16 | 1280322328
348 | M | 597740000401 | Dlaždice keramické s hladkým povrchom jednofarebné - jímka | m2 | 5.117 |  | 0 |  |  |  | znížená |  | 0 | 0.02 | 0.10234 | 0 | 0 | 32 | M | 2 | ROZPOCET | 0 | 0 | 0 | 0 | 0 | 2 | 0 | 16 | -1667696539
349 | K | 771575546.S | Montáž podláh z dlaždíc keramických do tmelu veľ. 600 x 600 mm - ozn. F7 | m2 | 144.97 |  | 0 |  |  |  | znížená |  | 0 | 0.003547 | 0.51421 | 0 | 0 | 16 | K | 2 | ROZPOCET | 0 | 0 | 0 | 0 | 0 | 2 | 0 | 16 | -1668899562
350 | M | 5977400032051 | Dlaždice keramické potišmykové 600x600x9 mm, farba bielošedá, protišmyková | m2 | 153.668 |  | 0 |  |  |  | znížená |  | 0 | 0.02066 | 3.1748 | 0 | 0 | 32 | M | 2 | ROZPOCET | 0 | 0 | 0 | 0 | 0 | 2 | 0 | 16 | 940849108
351 | K | 998771203.S | Presun hmôt pre podlahy z dlaždíc v objektoch výšky nad 12 do 24 m | % |  |  | 0 |  |  |  | znížená |  | 0 | 0 | 0 | 0 | 0 | 16 | K | 2 | ROZPOCET | 0 | 0 | 0 | 0 | 0 | 2 | 0 | 16 | -1765069156
| D | 772 | Podlahy z prírodného a konglomerovaného kameňa |  |  |  | 0 | [5 empty] | 0 |  | 9.159 |  | 0 | 2 | D | 1 | ROZPOCET | [6 empty] | 0
352 | K | 772211302.S | Montáž obkladu schodiskových stupňov doskami z pravideľných tvarov hr. 30 mm - ozn. N22 | m | 84 |  | 0 |  |  |  | znížená |  | 0 | 0.04425 | 3.717 | 0 | 0 | 16 | K | 2 | ROZPOCET | 0 | 0 | 0 | 0 | 0 | 2 | 0 | 16 | 1201066342
353 | M | 583840010000.S | Doska obkladová kamenná leštená, hrúbka 30 mm, travertín | m2 | 23.52 |  | 0 |  |  |  | znížená |  | 0 | 0.084 | 1.9757 | 0 | 0 | 32 | M | 2 | ROZPOCET | 0 | 0 | 0 | 0 | 0 | 2 | 0 | 16 | -420702438
354 | K | 772211413.S | Montáž obkladu podstupnice kamennými doskami v.do 200 mm, hr. do 30 mm - ozn. N22 | m | 90 |  | 0 |  |  |  | znížená |  | 0 | 0.0095101 | 0.85591 | 0 | 0 | 16 | K | 2 | ROZPOCET | 0 | 0 | 0 | 0 | 0 | 2 | 0 | 16 | 525127947
355 | M | 583840012300.S | Doska obkladová kamenná podstupnica leštená B, stupeň 280, hrúbka 30 mm, travertín | m | 18 |  | 0 |  |  |  | znížená |  | 0 | 0.014 | 0.252 | 0 | 0 | 32 | M | 2 | ROZPOCET | 0 | 0 | 0 | 0 | 0 | 2 | 0 | 16 | -1724790910
356 | K | 772501140.S | Kladenie dlažby z kameňa z pravouhlých dosiek alebo dlaždíc hr. do 30 mm | m2 | 12 |  | 0 |  |  |  | znížená |  | 0 | 0.11125 | 1.335 | 0 | 0 | 16 | K | 2 | ROZPOCET | 0 | 0 | 0 | 0 | 0 | 2 | 0 | 16 | 2145348891
357 | M | 583840011900.S | Doska obkladová kamenná brúsená, hrúbka 30 mm, travertín | m2 | 12.48 |  | 0 |  |  |  | znížená |  | 0 | 0.082 | 1.0234 | 0 | 0 | 32 | M | 2 | ROZPOCET | 0 | 0 | 0 | 0 | 0 | 2 | 0 | 16 | -1443522315
358 | K | 998772203.S | Presun hmôt pre kamennú dlažbu v objektoch výšky nad 12 do 60 m | % |  |  | 0 |  |  |  | znížená |  | 0 | 0 | 0 | 0 | 0 | 16 | K | 2 | ROZPOCET | 0 | 0 | 0 | 0 | 0 | 2 | 0 | 16 | -1781630834
| D | 776 | Podlahy povlakové |  |  |  | 0 | [5 empty] | 0 |  | 5.2628 |  | 0 | 2 | D | 1 | ROZPOCET | [6 empty] | 0
359 | K | 776520005.1 | D+M - Športová podlaha trojvrstvová doska, jaseň hr. 5,2 mm, trámový systém odpruženými s podložkami 24x1125x2550 v súlade s normou EU 14 904, reakcia na oheň Cfl-s1, CERTIFIKÁT FIBA, výška systému 47 mm - ozn. F5 | m2 | 1027.85 |  | 0 |  |  |  | znížená |  | 0 | 0 | 0 | 0 | 0 | 16 | K | 2 | ROZPOCET | 0 | 0 | 0 | 0 | 0 | 2 | 0 | 16 | 451181116
360 | K | 776520005.2 | D+M - Podlahové dlaždice z vulkanizovaného kaučuku 980x980 mm, neporézna nášlapná vrstva, rybánový spoj - ozn. F8, F9 | m2 | 287.19 |  | 0 |  |  |  | znížená |  | 0 | 0 | 0 | 0 | 0 | 16 | K | 2 | ROZPOCET | 0 | 0 | 0 | 0 | 0 | 2 | 0 | 16 | 1317287795
361 | K | 776541300.1 | Lepenie povlakových podláh PVC vinyl heterogénnych LVT na schodisku - ozn. F3 | m2 | 57.42 |  | 0 |  |  |  | znížená |  | 0 | 0.0003 | 0.017226 | 0 | 0 | 16 | K | 2 | ROZPOCET | 0 | 0 | 0 | 0 | 0 | 2 | 0 | 16 | -850321361
362 | M | 284110004608 | Vinylová podlahová krytina s integrovanou schodiskovou hranou,hr. 3,35 mm, povrchvá úprava Protecsol 2, trieda záťaže 34-42, farebné prevedenie Sansol, vrátane fabiónov - F3 | m2 | 59.143 |  | 0 |  |  |  | znížená |  | 0 | 0.0039 | 0.23066 | 0 | 0 | 32 | M | 2 | ROZPOCET | 0 | 0 | 0 | 0 | 0 | 2 | 0 | 16 | 144648488
| P |  | Poznámka k položke: PVB namiesto PVC, 0,55 mm nášlap | [15 empty] | P | 2
363 | K | 776541300.S | Lepenie povlakových podláh PVC vinyl heterogénnych LVT - ozn. F1, F2, F4 | m2 | 1157.9 |  | 0 |  |  |  | znížená |  | 0 | 0.0003 | 0.34737 | 0 | 0 | 16 | K | 2 | ROZPOCET | 0 | 0 | 0 | 0 | 0 | 2 | 0 | 16 | -421408847
364 | M | 284110004606 | Podlaha PVC heterogénna, LVT, vinylová v roliach s výstužnou mriežkou, hr. 2,0 mm, povrchvá úprava Protecsol 2, trieda záťaže 34-43, farebné prevedenie Dark Beige 1088, vrátane fabiónov, - F1 | m2 | 670.772 |  | 0 |  |  |  | znížená |  | 0 | 0.0039 | 2.616 | 0 | 0 | 32 | M | 2 | ROZPOCET | 0 | 0 | 0 | 0 | 0 | 2 | 0 | 16 | -502647070
| P |  | Poznámka k položke: PVB namiesto PVC, 0,55 mm nášlap | [15 empty] | P | 2
365 | M | 284110004607 | Protišmyková podlaha PVC heterogénna, LVT, vinylová v roliach s výstužnou mriežkou, Tarase Ultra, hr. 2,0 mm, povrchová úprava Sparclean, trieda záťaže 34-43, farebné prevedenie Granite 8709, vrátane fabiónov - F2 | m2 | 446.896 |  | 0 |  |  |  | znížená |  | 0 | 0.0039 | 1.7429 | 0 | 0 | 32 | M | 2 | ROZPOCET | 0 | 0 | 0 | 0 | 0 | 2 | 0 | 16 | -1860991476
| P |  | Poznámka k položke: PVB namiesto PVC, 0,55 mm nášlap | [15 empty] | P | 2
366 | M | 284110004609 | Viacúčelová športová vinylová podlaha,hr. 9,0 mm, povrchvá úprava Protecsol - F4 | m2 | 77.889 |  | 0 |  |  |  | znížená |  | 0 | 0.0039 | 0.30377 | 0 | 0 | 32 | M | 2 | ROZPOCET | 0 | 0 | 0 | 0 | 0 | 2 | 0 | 16 | 1885540184
| P |  | Poznámka k položke: PVB namiesto PVC, 0,55 mm nášlap | [15 empty] | P | 2
367 | K | 776990110.S | Penetrovanie podkladu pred kladením povlakových podláh - ozn. F3 | m2 | 57.42 |  | 0 |  |  |  | znížená |  | 0 | 8.5e-05 | 0.0048807 | 0 | 0 | 16 | K | 2 | ROZPOCET | 0 | 0 | 0 | 0 | 0 | 2 | 0 | 16 | 225009482
368 | K | 998776203.S | Presun hmôt pre podlahy povlakové v objektoch výšky nad 12 do 24 m | % |  |  | 0 |  |  |  | znížená |  | 0 | 0 | 0 | 0 | 0 | 16 | K | 2 | ROZPOCET | 0 | 0 | 0 | 0 | 0 | 2 | 0 | 16 | -1842268283
| D | 777 | Podlahy syntetické |  |  |  | 0 | [5 empty] | 0 |  | 0.40386 |  | 0 | 2 | D | 1 | ROZPOCET | [6 empty] | 0
369 | K | 777610100.S | Epoxidový penetračný náter jednonásobný - ozn. F6 | m2 | 673.016 |  | 0 |  |  |  | znížená |  | 0 | 0.0004 | 0.26921 | 0 | 0 | 16 | K | 2 | ROZPOCET | 0 | 0 | 0 | 0 | 0 | 2 | 0 | 16 | -629660003
370 | K | 777610230.S | Epoxidový konečný farebný náter, jedna vrstva, dvojzložkový - ozn. F6 | m2 | 673.016 |  | 0 |  |  |  | znížená |  | 0 | 0.00020007 | 0.13465 | 0 | 0 | 16 | K | 2 | ROZPOCET | 0 | 0 | 0 | 0 | 0 | 2 | 0 | 16 | -436338541
371 | K | 998777203.S | Presun hmôt pre podlahy syntetické v objektoch výšky nad 12 do 24 m | % |  |  | 0 |  |  |  | znížená |  | 0 | 0 | 0 | 0 | 0 | 16 | K | 2 | ROZPOCET | 0 | 0 | 0 | 0 | 0 | 2 | 0 | 16 | -1681995722
| D | 781 | Obklady |  |  |  | 0 | [5 empty] | 0 |  | 10.6983 |  | 0 | 2 | D | 1 | ROZPOCET | [6 empty] | 0
372 | K | 781481131.S | Montáž obkladov vnútor. stien z mozaiky s oblými alebo vykrojenými hranami do malty v obmedzenom priestore | m2 | 204.518 |  | 0 |  |  |  | znížená |  | 0 | 0.03812 | 7.7962 | 0 | 0 | 16 | K | 2 | ROZPOCET | 0 | 0 | 0 | 0 | 0 | 2 | 0 | 16 | 462992322
373 | M | 597620000700.S | Mozaikový keramický obklad | m2 | 224.97 |  | 0 |  |  |  | znížená |  | 0 | 0.0129 | 2.9021 | 0 | 0 | 32 | M | 2 | ROZPOCET | 0 | 0 | 0 | 0 | 0 | 2 | 0 | 16 | 1210256670
374 | K | 998781203.S | Presun hmôt pre obklady keramické v objektoch výšky nad 12 do 24 m | % |  |  | 0 |  |  |  | znížená |  | 0 | 0 | 0 | 0 | 0 | 16 | K | 2 | ROZPOCET | 0 | 0 | 0 | 0 | 0 | 2 | 0 | 16 | 1237562462
| D | 782 | Obklady z prírodného a konglomerovaného kameňa |  |  |  | 0 | [5 empty] | 0 |  | 6.0182 |  | 0 | 2 | D | 1 | ROZPOCET | [6 empty] | 0
375 | K | 782111120.S | Montáž obkladov stien pravouhl. doskami z mäkkých kameňov s lícom rovným, hr. do 25 mm z remienkov | m2 | 56.01 |  | 0 |  |  |  | znížená |  | 0 | 0.074449 | 4.1699 | 0 | 0 | 16 | K | 2 | ROZPOCET | 0 | 0 | 0 | 0 | 0 | 2 | 0 | 16 | 796000412
376 | M | 583840000301 | Obklad kamenný, hrúbka 10 mm | m2 | 61.611 |  | 0 |  |  |  | znížená |  | 0 | 0.03 | 1.8483 | 0 | 0 | 32 | M | 2 | ROZPOCET | 0 | 0 | 0 | 0 | 0 | 2 | 0 | 16 | 1626873949
377 | K | 998782203.S | Presun hmôt pre kamenné obklady v objektoch výšky nad 12 do 60 m | % |  |  | 0 |  |  |  | znížená |  | 0 | 0 | 0 | 0 | 0 | 16 | K | 2 | ROZPOCET | 0 | 0 | 0 | 0 | 0 | 2 | 0 | 16 | 425144441
| D | 783 | Nátery |  |  |  | 0 | [5 empty] | 0 |  | 1.2606 |  | 0 | 2 | D | 1 | ROZPOCET | [6 empty] | 0
378 | K | 783201812.S | Odstránenie starých náterov z kovových stavebných doplnkových konštrukcií oceľovou kefou | m2 | 1251.626 |  | 0 |  |  |  | znížená |  | 0 | 0 | 0 | 0 | 0 | 16 | K | 2 | ROZPOCET | 0 | 0 | 0 | 0 | 0 | 2 | 0 | 16 | -1910806380
379 | K | 783782406.S | Nátery tesárskych konštrukcií, hĺbková impregnácia 3 v 1 s biocídom, jednonásobná | m2 | 302.096 |  | 0 |  |  |  | znížená |  | 0 | 8.75e-05 | 0.026433 | 0 | 0 | 16 | K | 2 | ROZPOCET | 0 | 0 | 0 | 0 | 0 | 2 | 0 | 16 | -1061929077
380 | K | 783980003.1 | Nátery protipožiarne oceľovej konštrukcie krovu - ozn. N35 | m2 | 1251.626 |  | 0 |  |  |  | znížená |  | 0 | 0.000968 | 1.2116 | 0 | 0 | 16 | K | 2 | ROZPOCET | 0 | 0 | 0 | 0 | 0 | 2 | 0 | 16 | 1718061378
381 | K | 783980003.2 | Nátery protipožiarne oceľovej konštrukcie krovu - ozn. N20 | m2 | 23.317 |  | 0 |  |  |  | znížená |  | 0 | 0.00097 | 0.022617 | 0 | 0 | 16 | K | 2 | ROZPOCET | 0 | 0 | 0 | 0 | 0 | 2 | 0 | 16 | -1990147183
| D | 784 | Maľby |  |  |  | 0 | [5 empty] | 0 |  | 3.3185 |  | 0 | 2 | D | 1 | ROZPOCET | [6 empty] | 0
382 | K | 784152372.1 | Maľby z maliarskych zmesí na vodnej báze, strojne nanášané trojnásobné, na jemnozrnný podklad - ozn. W1 | m2 | 4009.245 |  | 0 |  |  |  | znížená |  | 0 | 0.00028 | 1.1226 | 0 | 0 | 16 | K | 2 | ROZPOCET | 0 | 0 | 0 | 0 | 0 | 2 | 0 | 16 | -1662021576
383 | K | 784152372.S | Maľby z maliarskych zmesí na vodnej báze, strojne nanášané dvojnásobné, na jemnozrnný podklad - ozn. W4, N10 | m2 | 3365.191 |  | 0 |  |  |  | znížená |  | 0 | 0.00028 | 0.94225 | 0 | 0 | 16 | K | 2 | ROZPOCET | 0 | 0 | 0 | 0 | 0 | 2 | 0 | 16 | -20742599
384 | K | 784410130.S | Penetrovanie jednonásobné hrubozrnných,savých podkladov výšky | m2 | 7374.436 |  | 0 |  |  |  | znížená |  | 0 | 0.00017 | 1.2537 | 0 | 0 | 16 | K | 2 | ROZPOCET | 0 | 0 | 0 | 0 | 0 | 2 | 0 | 16 | -1144711785
| D | M | Práce a dodávky M |  |  |  | 0 | [5 empty] | 0 |  | 0 |  | 0 | 3 | D | 0 | ROZPOCET | [6 empty] | 0
| D | 33-M | Montáže dopravných zariadení, skladových zariadení a váh |  |  |  | 0 | [5 empty] | 0 |  | 0 |  | 0 | 3 | D | 1 | ROZPOCET | [6 empty] | 0
385 | K | 330039601 | M+D Schodiskového zábradlia so šikmou schodiskovou plošinou do exterieru ARES,dĺžka dráhy 6500 mm, typ STRATOS SP - ozn. Z1a | ks | 1 |  | 0 |  |  |  | znížená |  | 0 | 0 | 0 | 0 | 0 | 64 | K | 2 | ROZPOCET | 0 | 0 | 0 | 0 | 0 | 2 | 0 | 64 | 965675966
| P |  | Poznámka k položke: Šikmá schodisková plošina do exteriéru ARES typ: STRATOS SP Max. nosnosť: 225kg Menovitá rýchlosť: 0,105m/s Pohon: 1x230V, akumulátorový 24V DC 1x230V Dĺžka dráhy: cca 6500 mm Počet zastávok: 2 Ovládanie: Tlačidlové, na plošine a v staniciach Povrchová úprava: komaxit RAL 7037 komaxit Montáž: na stĺpiky Rozmery podlahy plošiny : 800 x 900 mm sklápanie plošiny: mechanické mechanické Počet zákrut: 1 x 90° Prípojka el. prúdu: 1 x 230V, 50 Hz Príkon: 0,37kW Bezpečnostné prvky: citlivé dno a hrany, signalizácia preťaženia Stĺpiky a madlo sú súčasťou dodávky schodiskovej plošiny | [15 empty] | P | 2
386 | K | 330039602 | M+D Schodiskového zábradlia so šikmou schodiskovou plošinou do interieru ARES, dĺžka dráhy 8600 mm, typ STRATOS SP - ozn. Z3a | ks | 1 |  | 0 |  |  |  | znížená |  | 0 | 0 | 0 | 0 | 0 | 64 | K | 2 | ROZPOCET | 0 | 0 | 0 | 0 | 0 | 2 | 0 | 64 | -2059259805
| P |  | Poznámka k položke: Šikmá schodisková plošina do interieru ARES typ: STRATOS SP Max. nosnosť: 225kg Menovitá rýchlosť: 0,105m/s Pohon: 1x230V, akumulátorový 24V DC Dĺžka dráhy: cca 8600 mm Počet zastávok: 2 Ovládanie: Tlačidlové, na plošine a v staniciach Povrchová úprava: komaxit RAL 7037 Montáž: na stĺpiky Rozmery podlahy plošiny : 800 x 900 mm sklápanie plošiny: mechanické mechanické Počet zákrut: 1 x 90° Prípojka el. prúdu: 1 x 230V, 50 Hz Príkon: 0,37kW Bezpečnostné prvky: citlivé dno a hrany, signalizácia preťaženia Stĺpiky a madlo sú súčasťou dodávky schodiskovej plošiny | [15 empty] | P | 2
| D | VRN | Vedľajšie rozpočtové náklady |  |  |  | 0 | [5 empty] | 0 |  | 0 |  | 0 | 5 | D | 0 | ROZPOCET | [6 empty] | 0
387 | K | 000200067 | Nepredvídané práce pri rekonštrukčných prácach | kpl | 1 |  | 0 |  |  |  | znížená |  | 0 | 0 | 0 | 0 | 0 | 1024 | K | 1 | ROZPOCET | 0 | 0 | 0 | 0 | 0 | 2 | 0 | 1024 | -2024263660
388 | K | 000600011.S | Zariadenie staveniska - prevádzkové kancelárie, sklady, TOi TOI,.... | eur | 1 |  | 0 |  |  |  | znížená |  | 0 | 0 | 0 | 0 | 0 | 1024 | K | 1 | ROZPOCET | 0 | 0 | 0 | 0 | 0 | 2 | 0 | 1024 | 2069884379

## 03 - Vonkajšie oplotenie
[9 empty] | >> skryté stĺpce << | [9 empty] | {c3d1e082-95bb-4ab0-b292-ff5e5a8724a5}
0
| KRYCÍ LIST ROZPOČTU | [8 empty] | v --- nižšie sa nachádzajú doplnkové a pomocné údaje k zostavám --- v | [8 empty] | False
Stavba:
Obnova a modernizácia objektu Centra univerzitného športu pri SPU v Nitre
Objekt:
03 - Vonkajšie oplotenie
| JKSO: |  |  |  |  | KS:
| Miesto: |  | Nitra |  |  | Dátum: | 2024-04-24
| Objednávateľ: |  |  |  |  | IČO:
|  | SPU v Nitre |  |  |  | IČ DPH:
| Zhotoviteľ: |  |  |  |  | IČO: | Vyplň údaj
|  | Vyplň údaj |  |  |  | IČ DPH: | Vyplň údaj
| Projektant: |  |  |  |  | IČO:
|  | Ing. Stanislav Mikle |  |  |  | IČ DPH:
| Spracovateľ: |  |  |  |  | IČO:
|  | Béger |  |  |  | IČ DPH:
Poznámka:
| Cena bez DPH | [5 empty] | 0
|  |  | Základ dane |  |  | Sadzba dane | Výška dane
| DPH | základná | 0 |  |  | 20% | 0
|  | znížená | 0 |  |  | 20% | 0
|  | zákl. prenesená | 0 |  |  | 20% | 0
|  | zníž. prenesená | 0 |  |  | 20% | 0
|  | nulová | 0 |  |  | 0% | 0
| Cena s DPH |  |  | v | EUR |  | 0
| Projektant |  |  | Spracovateľ
| Dátum a podpis: |  | Pečiatka | Dátum a podpis: |  |  | Pečiatka
| Objednávateľ |  |  | Zhotoviteľ
| Dátum a podpis: |  | Pečiatka | Dátum a podpis: |  |  | Pečiatka
REKAPITULÁCIA ROZPOČTU
Stavba:
Obnova a modernizácia objektu Centra univerzitného športu pri SPU v Nitre
Objekt:
03 - Vonkajšie oplotenie
Miesto: |  |  | Nitra |  |  | Dátum: | 2024-04-24
Objednávateľ: |  |  | SPU v Nitre |  |  | Projektant: | Ing. Stanislav Mikle
Zhotoviteľ: |  |  | Vyplň údaj |  |  | Spracovateľ: | Béger
Kód dielu - Popis | [6 empty] | Cena celkom [EUR]
Náklady z rozpočtu | [6 empty] | 0 | [12 empty] | -1
| HSV - Práce a dodávky HSV | [5 empty] | 0
| 1 - Zemné práce | [5 empty] | 0
| 2 - Zakladanie | [5 empty] | 0
| 99 - Presun hmôt HSV | [5 empty] | 0
| PSV - Práce a dodávky PSV | [5 empty] | 0
| 767 - Konštrukcie doplnkové kovové | [5 empty] | 0
ROZPOČET
Stavba:
Obnova a modernizácia objektu Centra univerzitného športu pri SPU v Nitre
Objekt:
03 - Vonkajšie oplotenie
Miesto: |  |  | Nitra |  |  | Dátum: | 2024-04-24
Objednávateľ: |  |  | SPU v Nitre |  |  | Projektant: | Ing. Stanislav Mikle
Zhotoviteľ: |  |  | Vyplň údaj |  |  | Spracovateľ: | Béger
PČ | Typ | Kód | Popis | MJ | Množstvo | J.cena [EUR] | Cena celkom [EUR] | Cenová sústava |  |  | DPH | J. Nh [h] | Nh celkom [h] | J. hmotnosť [t] | Hmotnosť celkom [t] | J. suť [t] | Suť Celkom [t]
Náklady z rozpočtu | [6 empty] | 0 | [5 empty] | 0 |  | 4.1091 |  | 0 |  | D | -1 | [7 empty] | 0
| D | HSV | Práce a dodávky HSV |  |  |  | 0 | [5 empty] | 0 |  | 3.3701 |  | 0 | 1 | D | 0 | ROZPOCET | [6 empty] | 0
| D | 1 | Zemné práce |  |  |  | 0 | [5 empty] | 0 |  | 0 |  | 0 | 1 | D | 1 | ROZPOCET | [6 empty] | 0
1 | K | 131201101.S | Výkop nezapaženej jamy v hornine 3, do 100 m3 | m3 | 1.536 |  | 0 |  |  |  | znížená |  | 0 | 0 | 0 | 0 | 0 | 4 | K | 2 | ROZPOCET | 0 | 0 | 0 | 0 | 0 | 2 | 0 | 4 | 1844047836
2 | K | 131201109.S | Hĺbenie nezapažených jám a zárezov. Príplatok za lepivosť horniny 3 | m3 | 0.461 |  | 0 |  |  |  | znížená |  | 0 | 0 | 0 | 0 | 0 | 4 | K | 2 | ROZPOCET | 0 | 0 | 0 | 0 | 0 | 2 | 0 | 4 | 329695438
3 | K | 181101101.S | Úprava pláne v zárezoch v hornine 1-4 bez zhutnenia | m2 | 26.5 |  | 0 |  |  |  | znížená |  | 0 | 0 | 0 | 0 | 0 | 4 | K | 2 | ROZPOCET | 0 | 0 | 0 | 0 | 0 | 2 | 0 | 4 | -1268238517
| D | 2 | Zakladanie |  |  |  | 0 | [5 empty] | 0 |  | 3.3701 |  | 0 | 1 | D | 1 | ROZPOCET | [6 empty] | 0
4 | K | 275313611.S | Betón základových pätiek, prostý tr. C 16/20 | m3 | 1.536 |  | 0 |  |  |  | znížená |  | 0 | 2.1941 | 3.3701 | 0 | 0 | 4 | K | 2 | ROZPOCET | 0 | 0 | 0 | 0 | 0 | 2 | 0 | 4 | 1313678223
| D | 99 | Presun hmôt HSV |  |  |  | 0 | [5 empty] | 0 |  | 0 |  | 0 | 1 | D | 1 | ROZPOCET | [6 empty] | 0
5 | K | 998151111.S | Presun hmôt pre oplotenie | t | 3.37 |  | 0 |  |  |  | znížená |  | 0 | 0 | 0 | 0 | 0 | 4 | K | 2 | ROZPOCET | 0 | 0 | 0 | 0 | 0 | 2 | 0 | 4 | 398848334
| D | PSV | Práce a dodávky PSV |  |  |  | 0 | [5 empty] | 0 |  | 0.739 |  | 0 | 2 | D | 0 | ROZPOCET | [6 empty] | 0
| D | 767 | Konštrukcie doplnkové kovové |  |  |  | 0 | [5 empty] | 0 |  | 0.739 |  | 0 | 2 | D | 1 | ROZPOCET | [6 empty] | 0
6 | K | 767914130.S | Montáž oplotenia rámového, na oceľové stĺpiky, vo výške nad 1,5 do 2,0 m | m | 26.5 |  | 0 |  |  |  | znížená |  | 0 | 0 | 0 | 0 | 0 | 16 | K | 2 | ROZPOCET | 0 | 0 | 0 | 0 | 0 | 2 | 0 | 16 | 294914038
7 | M | 553510025100.S | Panel pre panelový plotový systém, veľkosť oka 200x50 mm, vxl 2x2,48 m, poplastovaný na pozinkovanej oceli | ks | 11 |  | 0 |  |  |  | znížená |  | 0 | 0.0414 | 0.4554 | 0 | 0 | 32 | M | 2 | ROZPOCET | 0 | 0 | 0 | 0 | 0 | 2 | 0 | 16 | -1879822551
8 | M | 553510030100.S | Stĺpik, výška 2,5 m, poplastovaný na pozinkovanej oceli, pre panelový plotový systém | ks | 12 |  | 0 |  |  |  | znížená |  | 0 | 0.0094 | 0.1128 | 0 | 0 | 32 | M | 2 | ROZPOCET | 0 | 0 | 0 | 0 | 0 | 2 | 0 | 16 | 605896316
9 | K | 767920020.S | Montáž vrát a vrátok k panelovému oploteniu osadzovaných na stĺpiky oceľové, s plochou jednotlivo nad 2 do 4 m2 | ks | 3 |  | 0 |  |  |  | znížená |  | 0 | 0 | 0 | 0 | 0 | 16 | K | 2 | ROZPOCET | 0 | 0 | 0 | 0 | 0 | 2 | 0 | 16 | 467621429
10 | M | 553510011110.1 | Bránka dvojkrídlová, šxv 2x2000x2000 mm, úprava Zn+PVC, výplň jokel 25x25 mm | ks | 1 |  | 0 |  |  |  | znížená |  | 0 | 0.0854 | 0.0854 | 0 | 0 | 32 | M | 2 | ROZPOCET | 0 | 0 | 0 | 0 | 0 | 2 | 0 | 16 | -757686500
11 | M | 553510011110.2 | Bránka jednokrídlová, šxv 900x2000 mm, úprava Zn+PVC, výplň jokel 25x25 mm | ks | 1 |  | 0 |  |  |  | znížená |  | 0 | 0.0854 | 0.0854 | 0 | 0 | 32 | M | 2 | ROZPOCET | 0 | 0 | 0 | 0 | 0 | 2 | 0 | 16 | -2006744943
12 | K | 998767201.S | Presun hmôt pre kovové stavebné doplnkové konštrukcie v objektoch výšky do 6 m | % |  |  | 0 |  |  |  | znížená |  | 0 | 0 | 0 | 0 | 0 | 16 | K | 2 | ROZPOCET | 0 | 0 | 0 | 0 | 0 | 2 | 0 | 16 | -1254553198

## 04 - E1-9 - Slaboprúdová ...
[9 empty] | >> skryté stĺpce << | [9 empty] | {a85f2f1e-dce1-4d01-ba21-02e2bcecd1a9}
0
| KRYCÍ LIST ROZPOČTU | [8 empty] | v --- nižšie sa nachádzajú doplnkové a pomocné údaje k zostavám --- v | [8 empty] | False
Stavba:
Obnova a modernizácia objektu Centra univerzitného športu pri SPU v Nitre
Objekt:
04 - E1-9 - Slaboprúdová inštalácia
| JKSO: |  |  |  |  | KS:
| Miesto: |  | Nitra |  |  | Dátum: | 2024-04-24
| Objednávateľ: |  |  |  |  | IČO:
|  | SPU v Nitre |  |  |  | IČ DPH:
| Zhotoviteľ: |  |  |  |  | IČO: | Vyplň údaj
|  | Vyplň údaj |  |  |  | IČ DPH: | Vyplň údaj
| Projektant: |  |  |  |  | IČO:
|  | Ing. Stanislav Mikle |  |  |  | IČ DPH:
| Spracovateľ: |  |  |  |  | IČO:
|  | Béger |  |  |  | IČ DPH:
Poznámka:
| Cena bez DPH | [5 empty] | 0
|  |  | Základ dane |  |  | Sadzba dane | Výška dane
| DPH | základná | 0 |  |  | 20% | 0
|  | znížená | 0 |  |  | 20% | 0
|  | zákl. prenesená | 0 |  |  | 20% | 0
|  | zníž. prenesená | 0 |  |  | 20% | 0
|  | nulová | 0 |  |  | 0% | 0
| Cena s DPH |  |  | v | EUR |  | 0
| Projektant |  |  | Spracovateľ
| Dátum a podpis: |  | Pečiatka | Dátum a podpis: |  |  | Pečiatka
| Objednávateľ |  |  | Zhotoviteľ
| Dátum a podpis: |  | Pečiatka | Dátum a podpis: |  |  | Pečiatka
REKAPITULÁCIA ROZPOČTU
Stavba:
Obnova a modernizácia objektu Centra univerzitného športu pri SPU v Nitre
Objekt:
04 - E1-9 - Slaboprúdová inštalácia
Miesto: |  |  | Nitra |  |  | Dátum: | 2024-04-24
Objednávateľ: |  |  | SPU v Nitre |  |  | Projektant: | Ing. Stanislav Mikle
Zhotoviteľ: |  |  | Vyplň údaj |  |  | Spracovateľ: | Béger
Kód dielu - Popis | [6 empty] | Cena celkom [EUR]
Náklady z rozpočtu | [6 empty] | 0 | [12 empty] | -1
| D1 - ŠTRUKTÚROVANÁ KABELÁŽ - Pasívna časť | [5 empty] | 0
| D2 - ŠTRUKTÚROVANÁ KABELÁŽ - Aktívna časť | [5 empty] | 0
| D3 - OZVUČENIE - Audio | [5 empty] | 0
| DČ - Časomiera | [5 empty] | 0
ROZPOČET
Stavba:
Obnova a modernizácia objektu Centra univerzitného športu pri SPU v Nitre
Objekt:
04 - E1-9 - Slaboprúdová inštalácia
Miesto: |  |  | Nitra |  |  | Dátum: | 2024-04-24
Objednávateľ: |  |  | SPU v Nitre |  |  | Projektant: | Ing. Stanislav Mikle
Zhotoviteľ: |  |  | Vyplň údaj |  |  | Spracovateľ: | Béger
PČ | Typ | Kód | Popis | MJ | Množstvo | J.cena [EUR] | Cena celkom [EUR] | Cenová sústava |  |  | DPH | J. Nh [h] | Nh celkom [h] | J. hmotnosť [t] | Hmotnosť celkom [t] | J. suť [t] | Suť Celkom [t]
Náklady z rozpočtu | [6 empty] | 0 | [5 empty] | 0 |  | 0 |  | 0 |  | D | -1 | [7 empty] | 0
| D | D1 | ŠTRUKTÚROVANÁ KABELÁŽ - Pasívna časť |  |  |  | 0 | [5 empty] | 0 |  | 0 |  | 0 | 1 | D | 0 | ROZPOCET | [6 empty] | 0
1 | K | Pol1 | Universal cabinet, 42U 800x1070, delene bocnice, kolecka, staticka nosnost 1.360 kg, v pohybe na koleckach 1.133kg, spojovacia sada, 69% perforacia dveri. Predne cele, zadne delene, drziak vertikalnych PDU, zaslepene otvory v strope pre vstup kablov: 2x16 | ks | 1 |  | 0 |  |  |  | znížená |  | 0 | 0 | 0 | 0 | 0 | 64 | K | 1 | ROZPOCET | 0 | 0 | 0 | 0 | 0 | 2 | 0 | 64 | 2
2 | K | Pol2 | Napájací panel 1U, 12xC13, 230V 16A, 3m prípojný kábel, IEC 603 09 konektor, 3,7kVa, napr. PANDUIT P12B34M | ks | 1 |  | 0 |  |  |  | znížená |  | 0 | 0 | 0 | 0 | 0 | 64 | K | 1 | ROZPOCET | 0 | 0 | 0 | 0 | 0 | 2 | 0 | 64 | 4
3 | K | Pol3 | Patchpanel 1U 24-port neosadený, plastový rámik inštalovaný spredu pre rýchly prístup, napr. PANDUIT CPPL24WBLY | ks | 7 |  | 0 |  |  |  | znížená |  | 0 | 0 | 0 | 0 | 0 | 64 | K | 1 | ROZPOCET | 0 | 0 | 0 | 0 | 0 | 2 | 0 | 64 | 6
4 | K | Pol4 | Prechodka na kable do stropu skrine 83x120mm, rukav so suchym zipsom, napr. PANDUIT CTGN3X5 | ks | 2 |  | 0 |  |  |  | znížená |  | 0 | 0 | 0 | 0 | 0 | 64 | K | 1 | ROZPOCET | 0 | 0 | 0 | 0 | 0 | 2 | 0 | 64 | 8
5 | K | Pol5 | Prechodka na kable do stropu skrine 165x165mm, rukav so suchym zipsom, napr. PANDUIT CTGN6X6 | ks | 2 |  | 0 |  |  |  | znížená |  | 0 | 0 | 0 | 0 | 0 | 64 | K | 1 | ROZPOCET | 0 | 0 | 0 | 0 | 0 | 2 | 0 | 64 | 10
6 | K | Pol6 | Datovy kabel C7A S/FTP LSZH, 500M, B2CA, 1200MHz, napr. PANDUIT PSW7A04WH-HED | ks | 25 |  | 0 |  |  |  | znížená |  | 0 | 0 | 0 | 0 | 0 | 64 | K | 1 | ROZPOCET | 0 | 0 | 0 | 0 | 0 | 2 | 0 | 64 | 12
7 | K | Pol7 | Metalický patchcord, Cat6A, S/FTP, LSZH, 1m, farba siva, napr. PANDUIT STP6X1MIG | ks | 168 |  | 0 |  |  |  | znížená |  | 0 | 0 | 0 | 0 | 0 | 64 | K | 1 | ROZPOCET | 0 | 0 | 0 | 0 | 0 | 2 | 0 | 64 | 14
8 | K | Pol8 | Data modul do patchpanelu tieneny cat6a, napr. PANDUIT CJS6X88TGY | ks | 168 |  | 0 |  |  |  | znížená |  | 0 | 0 | 0 | 0 | 0 | 64 | K | 1 | ROZPOCET | 0 | 0 | 0 | 0 | 0 | 2 | 0 | 64 | 16
9 | K | Pol9 | Zásuvka 45 mm x 45 mm, priama, adaptér, 2 porty, arktická biela, napr. PANDUIT CFPFF2AW | ks | 35 |  | 0 |  |  |  | znížená |  | 0 | 0 | 0 | 0 | 0 | 64 | K | 1 | ROZPOCET | 0 | 0 | 0 | 0 | 0 | 2 | 0 | 64 | 18
10 | K | Pol10 | Zásuvka 1xRJ45 na omietku, biela, pre 1x MiniCom modul | ks | 3 |  | 0 |  |  |  | znížená |  | 0 | 0 | 0 | 0 | 0 | 64 | K | 1 | ROZPOCET | 0 | 0 | 0 | 0 | 0 | 2 | 0 | 64 | 20
11 | K | Pol11 | Data modul do zásuvky, tieneny cat6a | ks | 100 |  | 0 |  |  |  | znížená |  | 0 | 0 | 0 | 0 | 0 | 64 | K | 1 | ROZPOCET | 0 | 0 | 0 | 0 | 0 | 2 | 0 | 64 | 22
12 | K | Pol12 | Din Patch Modul RJ45 cat 6A | ks | 6 |  | 0 |  |  |  | znížená |  | 0 | 0 | 0 | 0 | 0 | 64 | K | 1 | ROZPOCET | 0 | 0 | 0 | 0 | 0 | 2 | 0 | 64 | 24
13 | K | Pol13 | Optický panel pre 4xFAP, výsuvný, integrovaný organizér prepojovacích kábloch s popisným štítkom s plným čelom, 1U, maximálne pre 96 vlákien, napr. PANDUIT FCE1U | ks | 1 |  | 0 |  |  |  | znížená |  | 0 | 0 | 0 | 0 | 0 | 64 | K | 1 | ROZPOCET | 0 | 0 | 0 | 0 | 0 | 2 | 0 | 64 | 26
14 | K | Pol14 | Kazeta pre uložeie rezervy vlákna a ochrany 24 zvarov, napr. PANDUIT FOSMF | ks | 1 |  | 0 |  |  |  | znížená |  | 0 | 0 | 0 | 0 | 0 | 64 | K | 1 | ROZPOCET | 0 | 0 | 0 | 0 | 0 | 2 | 0 | 64 | 28
15 | K | Pol15 | Držiak kazety, napr. PANDUIT FOSMH1U | ks | 2 |  | 0 |  |  |  | znížená |  | 0 | 0 | 0 | 0 | 0 | 64 | K | 1 | ROZPOCET | 0 | 0 | 0 | 0 | 0 | 2 | 0 | 64 | 30
16 | K | Pol16 | Panel s 6x LC duplex adaptermi, zirconia, napr. PANDUIT FAP6WBUDLCZ | ks | 2 |  | 0 |  |  |  | znížená |  | 0 | 0 | 0 | 0 | 0 | 64 | K | 1 | ROZPOCET | 0 | 0 | 0 | 0 | 0 | 2 | 0 | 64 | 32
17 | K | Pol17 | Záslepka pre optický výsuvný panel, napr. PANDUIT FAPB | ks | 1 |  | 0 |  |  |  | znížená |  | 0 | 0 | 0 | 0 | 0 | 64 | K | 1 | ROZPOCET | 0 | 0 | 0 | 0 | 0 | 2 | 0 | 64 | 34
18 | K | Pol18 | Optický pigtail LC OS2, 1m, buffer 900µm, napr. PANDUIT NKFP91BN1NNM001 | ks | 24 |  | 0 |  |  |  | znížená |  | 0 | 0 | 0 | 0 | 0 | 64 | K | 1 | ROZPOCET | 0 | 0 | 0 | 0 | 0 | 2 | 0 | 64 | 36
19 | K | Pol19 | Optický patchcord LC-LC duplex, 1,6mm plášť, LSZH, 1m, napr. PANDUIT NKFP92ELLLSM001 | ks | 5 |  | 0 |  |  |  | znížená |  | 0 | 0 | 0 | 0 | 0 | 64 | K | 1 | ROZPOCET | 0 | 0 | 0 | 0 | 0 | 2 | 0 | 64 | 38
20 | K | Pol20 | Optický patchcord LC-LC duplex, 1,6mm plášť, LSZH, 5m, napr. PANDUIT NKFP92ELLLSM005 | ks | 5 |  | 0 |  |  |  | znížená |  | 0 | 0 | 0 | 0 | 0 | 64 | K | 1 | ROZPOCET | 0 | 0 | 0 | 0 | 0 | 2 | 0 | 64 | 40
21 | K | Pol21 | Optický kábel OS2 24-vlákno, priemer vlákna 250µm , Vnútorná aj vonkajšia inštalácia, LSZH, B2ca, MOQ 1000M, napr. PANDUIT FACC924-14 | m | 250 |  | 0 |  |  |  | znížená |  | 0 | 0 | 0 | 0 | 0 | 64 | K | 1 | ROZPOCET | 0 | 0 | 0 | 0 | 0 | 2 | 0 | 64 | 42
22 | K | Pol22 | Optický kábel OS2 12-vlákno, priemer vlákna 250µm , Vnútorná aj vonkajšia inštalácia, LSZH, B2ca, MOQ 1000M, napr. PANDUIT FACC912-14 | m | 250 |  | 0 |  |  |  | znížená |  | 0 | 0 | 0 | 0 | 0 | 64 | K | 1 | ROZPOCET | 0 | 0 | 0 | 0 | 0 | 2 | 0 | 64 | 44
23 | K | Pol23 | Trubka ohybná 750N FXP 25 Turbo GR sivá | m | 4000 |  | 0 |  |  |  | znížená |  | 0 | 0 | 0 | 0 | 0 | 64 | K | 1 | ROZPOCET | 0 | 0 | 0 | 0 | 0 | 2 | 0 | 64 | 46
24 | K | Pol24 | KZI 60x300x1,00 S káblový žľab s integrovanou spojkou, dierovaný | ks | 52 |  | 0 |  |  |  | znížená |  | 0 | 0 | 0 | 0 | 0 | 64 | K | 1 | ROZPOCET | 0 | 0 | 0 | 0 | 0 | 2 | 0 | 64 | 48
25 | K | Pol25 | T kus - KZI 60x300x1,00 S káblový žľab dierovaný | ks | 4 |  | 0 |  |  |  | znížená |  | 0 | 0 | 0 | 0 | 0 | 64 | K | 1 | ROZPOCET | 0 | 0 | 0 | 0 | 0 | 2 | 0 | 64 | 50
26 | K | Pol26 | Závitová tyč pre káblový žlab M10 (1000 mm) | ks | 208 |  | 0 |  |  |  | znížená |  | 0 | 0 | 0 | 0 | 0 | 64 | K | 1 | ROZPOCET | 0 | 0 | 0 | 0 | 0 | 2 | 0 | 64 | 52
27 | K | Pol27 | Skrutka M10 | ks | 850 |  | 0 |  |  |  | znížená |  | 0 | 0 | 0 | 0 | 0 | 64 | K | 1 | ROZPOCET | 0 | 0 | 0 | 0 | 0 | 2 | 0 | 64 | 54
28 | K | Pol28 | Skrutka M10x25 | ks | 850 |  | 0 |  |  |  | znížená |  | 0 | 0 | 0 | 0 | 0 | 64 | K | 1 | ROZPOCET | 0 | 0 | 0 | 0 | 0 | 2 | 0 | 64 | 56
29 | K | Pol29 | Záves pre káblový žlab 125 mm | ks | 104 |  | 0 |  |  |  | znížená |  | 0 | 0 | 0 | 0 | 0 | 64 | K | 1 | ROZPOCET | 0 | 0 | 0 | 0 | 0 | 2 | 0 | 64 | 58
30 | K | Pol30 | Hmoždinka HM 10 | ks | 850 |  | 0 |  |  |  | znížená |  | 0 | 0 | 0 | 0 | 0 | 64 | K | 1 | ROZPOCET | 0 | 0 | 0 | 0 | 0 | 2 | 0 | 64 | 60
31 | K | Pol31 | Prechod cez vnutornu stenu vratane protipoziarnej prepazky | ks | 150 |  | 0 |  |  |  | znížená |  | 0 | 0 | 0 | 0 | 0 | 64 | K | 1 | ROZPOCET | 0 | 0 | 0 | 0 | 0 | 2 | 0 | 64 | 62
32 | K | Pol32 | Merací protokol pre metalický pár | ks | 154 |  | 0 |  |  |  | znížená |  | 0 | 0 | 0 | 0 | 0 | 64 | K | 1 | ROZPOCET | 0 | 0 | 0 | 0 | 0 | 2 | 0 | 64 | 64
33 | K | Pol33 | Merací protokol pre optický pár | ks | 24 |  | 0 |  |  |  | znížená |  | 0 | 0 | 0 | 0 | 0 | 64 | K | 1 | ROZPOCET | 0 | 0 | 0 | 0 | 0 | 2 | 0 | 64 | 66
34 | K | Pol34 | Pomocný inštalačný materiál | ks | 1 |  | 0 |  |  |  | znížená |  | 0 | 0 | 0 | 0 | 0 | 64 | K | 1 | ROZPOCET | 0 | 0 | 0 | 0 | 0 | 2 | 0 | 64 | 68
| D | D2 | ŠTRUKTÚROVANÁ KABELÁŽ - Aktívna časť |  |  |  | 0 | [5 empty] | 0 |  | 0 |  | 0 | 1 | D | 0 | ROZPOCET | [6 empty] | 0
35 | K | Pol35 | Router napr. C111X-8P, ISR 1100 8 Ports Dual GE WAN Ethernet Router w 8G Memory | ks | 1 |  | 0 |  |  |  | znížená |  | 0 | 0 | 0 | 0 | 0 | 64 | K | 1 | ROZPOCET | 0 | 0 | 0 | 0 | 0 | 2 | 0 | 64 | 70
36 | K | Pol36 | SL-1100-8P-APP AppX License for Cisco ISR 1100 8P Series | ks | 1 |  | 0 |  |  |  | znížená |  | 0 | 0 | 0 | 0 | 0 | 64 | K | 1 | ROZPOCET | 0 | 0 | 0 | 0 | 0 | 2 | 0 | 64 | 72
37 | K | Pol37 | Swith napr. C9200L-48PL-4X-E, Catalyst 9200L 48-port Partial PoE+, 4 x 10G, NW Essentials | ks | 1 |  | 0 |  |  |  | znížená |  | 0 | 0 | 0 | 0 | 0 | 64 | K | 1 | ROZPOCET | 0 | 0 | 0 | 0 | 0 | 2 | 0 | 64 | 74
38 | K | Pol38 | CON-SNT-C9200XXE, SNTC-8X5XNBD Catalyst 9200L 48-port Partial PoE+, 4 x | ks | 1 |  | 0 |  |  |  | znížená |  | 0 | 0 | 0 | 0 | 0 | 64 | K | 1 | ROZPOCET | 0 | 0 | 0 | 0 | 0 | 2 | 0 | 64 | 76
39 | K | Pol39 | C9200L-NW-E-48, C9200L Network Essentials, 48-port license | ks | 1 |  | 0 |  |  |  | znížená |  | 0 | 0 | 0 | 0 | 0 | 64 | K | 1 | ROZPOCET | 0 | 0 | 0 | 0 | 0 | 2 | 0 | 64 | 78
40 | K | Pol40 | CAB-TA-EU, Europe AC Type A Power Cable | ks | 1 |  | 0 |  |  |  | znížená |  | 0 | 0 | 0 | 0 | 0 | 64 | K | 1 | ROZPOCET | 0 | 0 | 0 | 0 | 0 | 2 | 0 | 64 | 80
41 | K | Pol41 | PWR-C5-BLANK, Config 5 Power Supply Blank | ks | 1 |  | 0 |  |  |  | znížená |  | 0 | 0 | 0 | 0 | 0 | 64 | K | 1 | ROZPOCET | 0 | 0 | 0 | 0 | 0 | 2 | 0 | 64 | 82
42 | K | Pol42 | C9200L-DNA-E-48, C9200L Cisco DNA Essentials, 48-port Term license | ks | 1 |  | 0 |  |  |  | znížená |  | 0 | 0 | 0 | 0 | 0 | 64 | K | 1 | ROZPOCET | 0 | 0 | 0 | 0 | 0 | 2 | 0 | 64 | 84
43 | K | Pol43 | C9200L-DNA-E-48-3Y, C9200L Cisco DNA Essentials, 48-port, 3 Year Term license | ks | 1 |  | 0 |  |  |  | znížená |  | 0 | 0 | 0 | 0 | 0 | 64 | K | 1 | ROZPOCET | 0 | 0 | 0 | 0 | 0 | 2 | 0 | 64 | 86
44 | K | Pol44 | NETWORK-PNP-LIC, Network Plug-n-Play Connect for zero-touch device deployment | ks | 1 |  | 0 |  |  |  | znížená |  | 0 | 0 | 0 | 0 | 0 | 64 | K | 1 | ROZPOCET | 0 | 0 | 0 | 0 | 0 | 2 | 0 | 64 | 88
45 | K | Pol45 | Záložný zdroj, napr. APC SMT3000RMI2UNC | ks | 1 |  | 0 |  |  |  | znížená |  | 0 | 0 | 0 | 0 | 0 | 64 | K | 1 | ROZPOCET | 0 | 0 | 0 | 0 | 0 | 2 | 0 | 64 | 90
46 | K | Pol46 | Jednotky distribúcie napájania so vzdialeným riadením, napr. APC AP8959 | ks | 1 |  | 0 |  |  |  | znížená |  | 0 | 0 | 0 | 0 | 0 | 64 | K | 1 | ROZPOCET | 0 | 0 | 0 | 0 | 0 | 2 | 0 | 64 | 92
| D | D3 | OZVUČENIE - Audio |  |  |  | 0 | [5 empty] | 0 |  | 0 |  | 0 | 1 | D | 0 | ROZPOCET | [6 empty] | 0
47 | K | Pol47 | 2-pásmová reproduktorová sústava s drevenou skrinkovou ozvučnicou, max. SPL minimálne 126 dB, frekvenčný rozsah 50 Hz – 20 kH, zvyžarovací uhol 90°x60°, maximálne rozmery 610x300x350 mm, napr. DAS Artec-310.96 | ks | 16 |  | 0 |  |  |  | znížená |  | 0 | 0 | 0 | 0 | 0 | 64 | K | 1 | ROZPOCET | 0 | 0 | 0 | 0 | 0 | 2 | 0 | 64 | 94
48 | K | Pol48 | U konzola pre zavesenie reproduktorovej sústavy s na mieru vyrobeným úchytom na výstuž nosníka, napr. DAS AXU-AR310 | ks | 16 |  | 0 |  |  |  | znížená |  | 0 | 0 | 0 | 0 | 0 | 64 | K | 1 | ROZPOCET | 0 | 0 | 0 | 0 | 0 | 2 | 0 | 64 | 96
49 | K | Pol49 | inštalačný reproduktorový kábel 2x2,5mm2 s požiarnym certifikátom B2CA, napr. Procab CLS225-B2CA | m | 600 |  | 0 |  |  |  | znížená |  | 0 | 0 | 0 | 0 | 0 | 64 | K | 1 | ROZPOCET | 0 | 0 | 0 | 0 | 0 | 2 | 0 | 64 | 98
50 | K | Pol50 | 4-kanálový zosilňovač triedy D, výkon min. 4x500W/4Ohm, DSP procesor s WaveDynamics, 2.5" LCD displej, možnosť integrácie DANTE karty budúce rozšírenie, napr. Audac SMQ500 | ks | 2 |  | 0 |  |  |  | znížená |  | 0 | 0 | 0 | 0 | 0 | 64 | K | 1 | ROZPOCET | 0 | 0 | 0 | 0 | 0 | 2 | 0 | 64 | 100
51 | K | Pol51 | Bezdrôtová UHF sada pozostávajúca z 2ks bezdrôtových mikrofónov do ruky s synamickou vložkou a 1ks duálneho prijímača s možnosťou inštalácie do racku. Možnosť pripojenia externých antén. Vysielače vrátane nabíjateľného akumulátora, možnosť nabíjania vysie | ks | 1 |  | 0 |  |  |  | znížená |  | 0 | 0 | 0 | 0 | 0 | 64 | K | 1 | ROZPOCET | 0 | 0 | 0 | 0 | 0 | 2 | 0 | 64 | 102
52 | K | Pol52 | Nabíjačka na bezdrôtový mikrofón do ruky, napr. Mipro MP-800 | ks | 2 |  | 0 |  |  |  | znížená |  | 0 | 0 | 0 | 0 | 0 | 64 | K | 1 | ROZPOCET | 0 | 0 | 0 | 0 | 0 | 2 | 0 | 64 | 104
53 | K | Pol53 | Aktívna smerová anténa pre bezdrôtový mikrofón vrátane anténneho kábla a inštalačného držiaku, napr. Mipro AT90W Set | ks | 2 |  | 0 |  |  |  | znížená |  | 0 | 0 | 0 | 0 | 0 | 64 | K | 1 | ROZPOCET | 0 | 0 | 0 | 0 | 0 | 2 | 0 | 64 | 106
54 | K | Pol54 | Digitálna audio matica s možnosťou vzdialeného ovládania za pomoci bezplatnej aplikácie Audac Touch, napr. Audac Luna U | ks | 1 |  | 0 |  |  |  | znížená |  | 0 | 0 | 0 | 0 | 0 | 64 | K | 1 | ROZPOCET | 0 | 0 | 0 | 0 | 0 | 2 | 0 | 64 | 108
55 | K | Pol55 | Univerzálny prípojný bod s možnosťou pripojenia mikrofónu, line alebo BlueTooth, napr. Audac WP225 | ks | 1 |  | 0 |  |  |  | znížená |  | 0 | 0 | 0 | 0 | 0 | 64 | K | 1 | ROZPOCET | 0 | 0 | 0 | 0 | 0 | 2 | 0 | 64 | 110
56 | K | Pol56 | Napájač pre prípojný bod, napr. Audac PSC241 | ks | 1 |  | 0 |  |  |  | znížená |  | 0 | 0 | 0 | 0 | 0 | 64 | K | 1 | ROZPOCET | 0 | 0 | 0 | 0 | 0 | 2 | 0 | 64 | 112
57 | K | Pol57 | Sada prepojovacích audiokáblov pre kompletné prepojenie zariadení, napr. Procab Audio Set | ks | 1 |  | 0 |  |  |  | znížená |  | 0 | 0 | 0 | 0 | 0 | 64 | K | 1 | ROZPOCET | 0 | 0 | 0 | 0 | 0 | 2 | 0 | 64 | 114
58 | K | Pol58 | Uzamykateľná zásuvka do racku s výškou 2U pre bezpečné uloženie zariadení a príslušenstva, napr. Caymon RD220L | ks | 1 |  | 0 |  |  |  | znížená |  | 0 | 0 | 0 | 0 | 0 | 64 | K | 1 | ROZPOCET | 0 | 0 | 0 | 0 | 0 | 2 | 0 | 64 | 116
59 | K | Pol59 | Kalibrácia a nastavenie zvukového systému | ks | 1 |  | 0 |  |  |  | znížená |  | 0 | 0 | 0 | 0 | 0 | 64 | K | 1 | ROZPOCET | 0 | 0 | 0 | 0 | 0 | 2 | 0 | 64 | 118
60 | K | Pol60 | programovanie digitálne ovládacej zvukovej matice a aplikácie v smarti zariadeniach | ks | 1 |  | 0 |  |  |  | znížená |  | 0 | 0 | 0 | 0 | 0 | 64 | K | 1 | ROZPOCET | 0 | 0 | 0 | 0 | 0 | 2 | 0 | 64 | 120
61 | K | Pol61 | Prenájom lešenia s pojazdom | h | 40 |  | 0 |  |  |  | znížená |  | 0 | 0 | 0 | 0 | 0 | 64 | K | 1 | ROZPOCET | 0 | 0 | 0 | 0 | 0 | 2 | 0 | 64 | 122
62 | K | Pol62 | Doprava | ks | 5 |  | 0 |  |  |  | znížená |  | 0 | 0 | 0 | 0 | 0 | 64 | K | 1 | ROZPOCET | 0 | 0 | 0 | 0 | 0 | 2 | 0 | 64 | 124
| D | DČ | Časomiera |  |  |  | 0 | [5 empty] | 0 |  | 0 |  | 0 | 3 | D | 0 | ROZPOCET | [6 empty] | 0
63 | M | R001 | Systém časomiery | kpl | 1 |  | 0 |  |  |  | znížená |  | 0 | 0 | 0 | 0 | 0 | 256 | M | 1 | ROZPOCET | 0 | 0 | 0 | 0 | 0 | 2 | 0 | 64 | 1066302118

## 05 - E1-10 - Prístupový s...
[9 empty] | >> skryté stĺpce << | [9 empty] | {41f4bffe-ab44-4c6f-ade9-f93dc570559f}
0
| KRYCÍ LIST ROZPOČTU | [8 empty] | v --- nižšie sa nachádzajú doplnkové a pomocné údaje k zostavám --- v | [8 empty] | False
Stavba:
Obnova a modernizácia objektu Centra univerzitného športu pri SPU v Nitre
Objekt:
05 - E1-10 - Prístupový systém
| JKSO: |  |  |  |  | KS:
| Miesto: |  | Nitra |  |  | Dátum: | 2024-04-24
| Objednávateľ: |  |  |  |  | IČO:
|  | SPU v Nitre |  |  |  | IČ DPH:
| Zhotoviteľ: |  |  |  |  | IČO: | Vyplň údaj
|  | Vyplň údaj |  |  |  | IČ DPH: | Vyplň údaj
| Projektant: |  |  |  |  | IČO:
|  | Ing. Stanislav Mikle |  |  |  | IČ DPH:
| Spracovateľ: |  |  |  |  | IČO:
|  | Béger |  |  |  | IČ DPH:
Poznámka:
| Cena bez DPH | [5 empty] | 0
|  |  | Základ dane |  |  | Sadzba dane | Výška dane
| DPH | základná | 0 |  |  | 20% | 0
|  | znížená | 0 |  |  | 20% | 0
|  | zákl. prenesená | 0 |  |  | 20% | 0
|  | zníž. prenesená | 0 |  |  | 20% | 0
|  | nulová | 0 |  |  | 0% | 0
| Cena s DPH |  |  | v | EUR |  | 0
| Projektant |  |  | Spracovateľ
| Dátum a podpis: |  | Pečiatka | Dátum a podpis: |  |  | Pečiatka
| Objednávateľ |  |  | Zhotoviteľ
| Dátum a podpis: |  | Pečiatka | Dátum a podpis: |  |  | Pečiatka
REKAPITULÁCIA ROZPOČTU
Stavba:
Obnova a modernizácia objektu Centra univerzitného športu pri SPU v Nitre
Objekt:
05 - E1-10 - Prístupový systém
Miesto: |  |  | Nitra |  |  | Dátum: | 2024-04-24
Objednávateľ: |  |  | SPU v Nitre |  |  | Projektant: | Ing. Stanislav Mikle
Zhotoviteľ: |  |  | Vyplň údaj |  |  | Spracovateľ: | Béger
Kód dielu - Popis | [6 empty] | Cena celkom [EUR]
Náklady z rozpočtu | [6 empty] | 0 | [12 empty] | -1
| D2 - RECEPCIA | [5 empty] | 0
| D3 - ŠATŇOVÉ ZÁMKY | [5 empty] | 0
| D4 - VSTUP BAZÉN | [5 empty] | 0
| D5 - VSTUP HALA | [5 empty] | 0
| D6 - PRÍSTUPOVÝ SYSTÉM | [5 empty] | 0
| D7 - KARTY, ČIPOVÉ HODINKY | [5 empty] | 0
| D8 - SLUŽBY | [5 empty] | 0
ROZPOČET
Stavba:
Obnova a modernizácia objektu Centra univerzitného športu pri SPU v Nitre
Objekt:
05 - E1-10 - Prístupový systém
Miesto: |  |  | Nitra |  |  | Dátum: | 2024-04-24
Objednávateľ: |  |  | SPU v Nitre |  |  | Projektant: | Ing. Stanislav Mikle
Zhotoviteľ: |  |  | Vyplň údaj |  |  | Spracovateľ: | Béger
PČ | Typ | Kód | Popis | MJ | Množstvo | J.cena [EUR] | Cena celkom [EUR] | Cenová sústava |  |  | DPH | J. Nh [h] | Nh celkom [h] | J. hmotnosť [t] | Hmotnosť celkom [t] | J. suť [t] | Suť Celkom [t]
Náklady z rozpočtu | [6 empty] | 0 | [5 empty] | 0 |  | 0 |  | 0 |  | D | -1 | [7 empty] | 0
| D | D2 | RECEPCIA |  |  |  | 0 | [5 empty] | 0 |  | 0 |  | 0 | 1 | D | 0 | ROZPOCET | [6 empty] | 0
1 | K | Pol63 | Serverová čiasť SW pre predaj vstupeniek | ks | 1 |  | 0 |  |  |  | znížená |  | 0 | 0 | 0 | 0 | 0 | 64 | K | 1 | ROZPOCET | 0 | 0 | 0 | 0 | 0 | 2 | 0 | 64 | 2
2 | K | Pol64 | Pokladničný SW - licencia | ks | 1 |  | 0 |  |  |  | znížená |  | 0 | 0 | 0 | 0 | 0 | 64 | K | 1 | ROZPOCET | 0 | 0 | 0 | 0 | 0 | 2 | 0 | 64 | 4
3 | K | Pol65 | Komunikačné rozhranie s online predajcom- napr. Ticket Portal atp. | ks | 1 |  | 0 |  |  |  | znížená |  | 0 | 0 | 0 | 0 | 0 | 64 | K | 1 | ROZPOCET | 0 | 0 | 0 | 0 | 0 | 2 | 0 | 64 | 6
4 | K | Pol66 | Pokladničné PC, dotykový all-in-one - vrátane stojana | ks | 1 |  | 0 |  |  |  | znížená |  | 0 | 0 | 0 | 0 | 0 | 64 | K | 1 | ROZPOCET | 0 | 0 | 0 | 0 | 0 | 2 | 0 | 64 | 8
5 | K | Pol67 | Tlačiareň vstupeniek - tlač na tvrdý papier - tlač z kotúča | ks | 1 |  | 0 |  |  |  | znížená |  | 0 | 0 | 0 | 0 | 0 | 64 | K | 1 | ROZPOCET | 0 | 0 | 0 | 0 | 0 | 2 | 0 | 64 | 10
6 | K | Pol68 | Pokladničná zásuvka | ks | 1 |  | 0 |  |  |  | znížená |  | 0 | 0 | 0 | 0 | 0 | 64 | K | 1 | ROZPOCET | 0 | 0 | 0 | 0 | 0 | 2 | 0 | 64 | 12
7 | K | Pol69 | Displej stolný pre pokladňu - zobrazenie ceny pre návštěvníka | ks | 1 |  | 0 |  |  |  | znížená |  | 0 | 0 | 0 | 0 | 0 | 64 | K | 1 | ROZPOCET | 0 | 0 | 0 | 0 | 0 | 2 | 0 | 64 | 14
8 | K | Pol70 | Stolná čítačka bezkontaktných kariet / čipových hodiniek - USB | ks | 1 |  | 0 |  |  |  | znížená |  | 0 | 0 | 0 | 0 | 0 | 64 | K | 1 | ROZPOCET | 0 | 0 | 0 | 0 | 0 | 2 | 0 | 64 | 16
9 | K | Pol71 | Záložný zdroj, UPS | ks | 1 |  | 0 |  |  |  | znížená |  | 0 | 0 | 0 | 0 | 0 | 64 | K | 1 | ROZPOCET | 0 | 0 | 0 | 0 | 0 | 2 | 0 | 64 | 18
10 | K | Pol72 | Kontrolný a ovládací panel s dotykovou obrazovkou - pre vzdálené ovládanie turniketov - riadenie neomezeného počtu turniketov - panik tlačidlo (všetky turnikety otvorené vo smeru úniku) | ks | 1 |  | 0 |  |  |  | znížená |  | 0 | 0 | 0 | 0 | 0 | 64 | K | 1 | ROZPOCET | 0 | 0 | 0 | 0 | 0 | 2 | 0 | 64 | 20
11 | K | Pol73 | Montáž a inštalácia, vrátane dopravy na miesto | ks | 1 |  | 0 |  |  |  | znížená |  | 0 | 0 | 0 | 0 | 0 | 64 | K | 1 | ROZPOCET | 0 | 0 | 0 | 0 | 0 | 2 | 0 | 64 | 22
12 | K | Pol74 | Konfigurácia SW a HW | ks | 1 |  | 0 |  |  |  | znížená |  | 0 | 0 | 0 | 0 | 0 | 64 | K | 1 | ROZPOCET | 0 | 0 | 0 | 0 | 0 | 2 | 0 | 64 | 24
13 | K | Pol75 | Školenie na inštalovaný systém | ks | 1 |  | 0 |  |  |  | znížená |  | 0 | 0 | 0 | 0 | 0 | 64 | K | 1 | ROZPOCET | 0 | 0 | 0 | 0 | 0 | 2 | 0 | 64 | 26
14 | K | Pol76 | Export/Import dát - základný export dát o osobách, kartách, vstupenkách - import dát z univerzity (študenti, učitelia, …) | ks | 1 |  | 0 |  |  |  | znížená |  | 0 | 0 | 0 | 0 | 0 | 64 | K | 1 | ROZPOCET | 0 | 0 | 0 | 0 | 0 | 2 | 0 | 64 | 28
15 | K | Pol77 | Kabeláže - prepojenie medzi turniketmi, medzi recepciou a turniketmi - neobsahuje 230V a datové rozvody - pripraví stavba podľa dodaného výkresu | ks | 1 |  | 0 |  |  |  | znížená |  | 0 | 0 | 0 | 0 | 0 | 64 | K | 1 | ROZPOCET | 0 | 0 | 0 | 0 | 0 | 2 | 0 | 64 | 30
| D | D3 | ŠATŇOVÉ ZÁMKY |  |  |  | 0 | [5 empty] | 0 |  | 0 |  | 0 | 1 | D | 0 | ROZPOCET | [6 empty] | 0
16 | K | Pol78 | Šatňový bateriový zámok - funkčné pre karty na frekvenci 13.56 MHz, Mifare - offline prevádzka, bez káblov | ks | 200 |  | 0 |  |  |  | znížená |  | 0 | 0 | 0 | 0 | 0 | 64 | K | 1 | ROZPOCET | 0 | 0 | 0 | 0 | 0 | 2 | 0 | 64 | 32
17 | K | Pol79 | SW Manažér - management šatňových zámkov - súšasťou sú Administrátorske karty pre offline konfiguráciu a servis zámkov | ks | 1 |  | 0 |  |  |  | znížená |  | 0 | 0 | 0 | 0 | 0 | 64 | K | 1 | ROZPOCET | 0 | 0 | 0 | 0 | 0 | 2 | 0 | 64 | 34
18 | K | Pol80 | Stolná čítačka kariet, USB - pre prácu s Admin kartami | ks | 1 |  | 0 |  |  |  | znížená |  | 0 | 0 | 0 | 0 | 0 | 64 | K | 1 | ROZPOCET | 0 | 0 | 0 | 0 | 0 | 2 | 0 | 64 | 36
19 | K | Pol81 | Inštalácia SW Manažér | ks | 1 |  | 0 |  |  |  | znížená |  | 0 | 0 | 0 | 0 | 0 | 64 | K | 1 | ROZPOCET | 0 | 0 | 0 | 0 | 0 | 2 | 0 | 64 | 38
20 | K | Pol82 | Informačný terminál | ks | 5 |  | 0 |  |  |  | znížená |  | 0 | 0 | 0 | 0 | 0 | 64 | K | 1 | ROZPOCET | 0 | 0 | 0 | 0 | 0 | 2 | 0 | 64 | 40
21 | K | Pol83 | Montáž a inštalácia zámkov - inštalácia zámkov na dvierka šatnej skrinky, do vopred pripravených montážnych otvorov, pripravených podľa odovzdanej výkresovej dokumentácie | ks | 1 |  | 0 |  |  |  | znížená |  | 0 | 0 | 0 | 0 | 0 | 64 | K | 1 | ROZPOCET | 0 | 0 | 0 | 0 | 0 | 2 | 0 | 64 | 42
22 | K | Pol84 | Konfigurácia SW/HW | ks | 1 |  | 0 |  |  |  | znížená |  | 0 | 0 | 0 | 0 | 0 | 64 | K | 1 | ROZPOCET | 0 | 0 | 0 | 0 | 0 | 2 | 0 | 64 | 44
23 | K | Pol75 | Školenie na inštalovaný systém | ks | 1 |  | 0 |  |  |  | znížená |  | 0 | 0 | 0 | 0 | 0 | 64 | K | 1 | ROZPOCET | 0 | 0 | 0 | 0 | 0 | 2 | 0 | 64 | 46
| D | D4 | VSTUP BAZÉN |  |  |  | 0 | [5 empty] | 0 |  | 0 |  | 0 | 1 | D | 0 | ROZPOCET | [6 empty] | 0
24 | K | Pol85 | Krajný kabinet s jedným skleneným krídlom - senzory priechodu len na jednej strane kabinetu - sklenene krídlo - bezpečnostné 10mm sklo, výška krídla - 850 mm - rozmery kabinetu: výška - 990 mm; dľžka - 1500 mm, šírka - 180 mm - materiál: telo kabinetu - b | ks | 2 |  | 0 |  |  |  | znížená |  | 0 | 0 | 0 | 0 | 0 | 64 | K | 1 | ROZPOCET | 0 | 0 | 0 | 0 | 0 | 2 | 0 | 64 | 48
25 | K | Pol86 | Stredný kabinet s dvoma krídlami - senzory priechodu na oboch stranách kabinetu - sklenene krídlo - bezpečnostné 10mm sklo, výška krídla - 850 mm - rozmery kabinetu: výška - 990 mm; dľžka - 1500 mm, šírka - 180 mm - materiál: telo kabinetu - brúsená nerez | ks | 1 |  | 0 |  |  |  | znížená |  | 0 | 0 | 0 | 0 | 0 | 64 | K | 1 | ROZPOCET | 0 | 0 | 0 | 0 | 0 | 2 | 0 | 64 | 50
26 | K | Pol87 | Interný zdroj napájania 230VAC - cena za 1 priechod | ks | 2 |  | 0 |  |  |  | znížená |  | 0 | 0 | 0 | 0 | 0 | 64 | K | 1 | ROZPOCET | 0 | 0 | 0 | 0 | 0 | 2 | 0 | 64 | 52
27 | K | Pol88 | Núdzové otvorenie turniketu pri výpadku napájania - cena za jeden priechod | ks | 2 |  | 0 |  |  |  | znížená |  | 0 | 0 | 0 | 0 | 0 | 64 | K | 1 | ROZPOCET | 0 | 0 | 0 | 0 | 0 | 2 | 0 | 64 | 54
28 | K | Pol89 | Vrchný panel s LED osvetleným symbolom pre čítanie karty - barevná signalizácia (biela, zelená, červená) - cena za jeden kabinet (tj 2ks) | ks | 4 |  | 0 |  |  |  | znížená |  | 0 | 0 | 0 | 0 | 0 | 64 | K | 1 | ROZPOCET | 0 | 0 | 0 | 0 | 0 | 2 | 0 | 64 | 56
29 | K | Pol90 | Čítačka BC/QR - integrácia do vrchného panelu turniketu, za čítačku kariet | ks | 4 |  | 0 |  |  |  | znížená |  | 0 | 0 | 0 | 0 | 0 | 64 | K | 1 | ROZPOCET | 0 | 0 | 0 | 0 | 0 | 2 | 0 | 64 | 58
30 | K | Pol91 | Nerezová zábrana - nerezové stĺpiky, sklenená výplň - dĺžka podľa výkresu | ks | 1 |  | 0 |  |  |  | znížená |  | 0 | 0 | 0 | 0 | 0 | 64 | K | 1 | ROZPOCET | 0 | 0 | 0 | 0 | 0 | 2 | 0 | 64 | 60
31 | K | Pol92 | Montáž a inštalácia vrátane dopravy osôb a materiálu na miesto inštalácie | ks | 1 |  | 0 |  |  |  | znížená |  | 0 | 0 | 0 | 0 | 0 | 64 | K | 1 | ROZPOCET | 0 | 0 | 0 | 0 | 0 | 2 | 0 | 64 | 62
32 | K | Pol93 | Inštalácia káblového vedenia | ks | 1 |  | 0 |  |  |  | znížená |  | 0 | 0 | 0 | 0 | 0 | 64 | K | 1 | ROZPOCET | 0 | 0 | 0 | 0 | 0 | 2 | 0 | 64 | 64
| D | D5 | VSTUP HALA |  |  |  | 0 | [5 empty] | 0 |  | 0 |  | 0 | 1 | D | 0 | ROZPOCET | [6 empty] | 0
33 | K | Pol85 | Krajný kabinet s jedným skleneným krídlom - senzory priechodu len na jednej strane kabinetu - sklenene krídlo - bezpečnostné 10mm sklo, výška krídla - 850 mm - rozmery kabinetu: výška - 990 mm; dľžka - 1500 mm, šírka - 180 mm - materiál: telo kabinetu - b | ks | 2 |  | 0 |  |  |  | znížená |  | 0 | 0 | 0 | 0 | 0 | 64 | K | 1 | ROZPOCET | 0 | 0 | 0 | 0 | 0 | 2 | 0 | 64 | 66
34 | K | Pol86 | Stredný kabinet s dvoma krídlami - senzory priechodu na oboch stranách kabinetu - sklenene krídlo - bezpečnostné 10mm sklo, výška krídla - 850 mm - rozmery kabinetu: výška - 990 mm; dľžka - 1500 mm, šírka - 180 mm - materiál: telo kabinetu - brúsená nerez | ks | 4 |  | 0 |  |  |  | znížená |  | 0 | 0 | 0 | 0 | 0 | 64 | K | 1 | ROZPOCET | 0 | 0 | 0 | 0 | 0 | 2 | 0 | 64 | 68
35 | K | Pol94 | Interný zdroj napájania 230VAC | ks | 5 |  | 0 |  |  |  | znížená |  | 0 | 0 | 0 | 0 | 0 | 64 | K | 1 | ROZPOCET | 0 | 0 | 0 | 0 | 0 | 2 | 0 | 64 | 70
36 | K | Pol88 | Núdzové otvorenie turniketu pri výpadku napájania - cena za jeden priechod | ks | 5 |  | 0 |  |  |  | znížená |  | 0 | 0 | 0 | 0 | 0 | 64 | K | 1 | ROZPOCET | 0 | 0 | 0 | 0 | 0 | 2 | 0 | 64 | 72
37 | K | Pol89 | Vrchný panel s LED osvetleným symbolom pre čítanie karty - barevná signalizácia (biela, zelená, červená) - cena za jeden kabinet (tj 2ks) | ks | 10 |  | 0 |  |  |  | znížená |  | 0 | 0 | 0 | 0 | 0 | 64 | K | 1 | ROZPOCET | 0 | 0 | 0 | 0 | 0 | 2 | 0 | 64 | 74
38 | K | Pol90 | Čítačka BC/QR - integrácia do vrchného panelu turniketu, za čítačku kariet | ks | 10 |  | 0 |  |  |  | znížená |  | 0 | 0 | 0 | 0 | 0 | 64 | K | 1 | ROZPOCET | 0 | 0 | 0 | 0 | 0 | 2 | 0 | 64 | 76
39 | K | Pol95 | Montáž a inštalácia vrátane dopravy osôb a materiálu na miesto inštalácie | ks | 1 |  | 0 |  |  |  | znížená |  | 0 | 0 | 0 | 0 | 0 | 64 | K | 1 | ROZPOCET | 0 | 0 | 0 | 0 | 0 | 2 | 0 | 64 | 78
40 | K | Pol93 | Inštalácia káblového vedenia | ks | 1 |  | 0 |  |  |  | znížená |  | 0 | 0 | 0 | 0 | 0 | 64 | K | 1 | ROZPOCET | 0 | 0 | 0 | 0 | 0 | 2 | 0 | 64 | 80
| D | D6 | PRÍSTUPOVÝ SYSTÉM |  |  |  | 0 | [5 empty] | 0 |  | 0 |  | 0 | 1 | D | 0 | ROZPOCET | [6 empty] | 0
41 | K | Pol96 | Interná čítačka bezkontaktných kariet 13.56 MHz (pre karty DESFire) - vnútri turniketu | ks | 14 |  | 0 |  |  |  | znížená |  | 0 | 0 | 0 | 0 | 0 | 64 | K | 1 | ROZPOCET | 0 | 0 | 0 | 0 | 0 | 2 | 0 | 64 | 82
42 | K | Pol97 | Riadiaca jednotka prístupového systému - plastový box IP55 - 4 vstupy/výstupy - napájanie 10VDC - 30VDC - LAN pripojenie do PC siete, vlastná IP adresa | ks | 4 |  | 0 |  |  |  | znížená |  | 0 | 0 | 0 | 0 | 0 | 64 | K | 1 | ROZPOCET | 0 | 0 | 0 | 0 | 0 | 2 | 0 | 64 | 84
43 | K | Pol98 | HW Modul pre riadenie čítačky QR kódov | ks | 4 |  | 0 |  |  |  | znížená |  | 0 | 0 | 0 | 0 | 0 | 64 | K | 1 | ROZPOCET | 0 | 0 | 0 | 0 | 0 | 2 | 0 | 64 | 86
44 | K | Pol99 | Externý napájací zdroj - 230VAC/12VDC, 3A | ks | 4 |  | 0 |  |  |  | znížená |  | 0 | 0 | 0 | 0 | 0 | 64 | K | 1 | ROZPOCET | 0 | 0 | 0 | 0 | 0 | 2 | 0 | 64 | 88
45 | K | Pol100 | Akumulátor 12V/17Ah | ks | 4 |  | 0 |  |  |  | znížená |  | 0 | 0 | 0 | 0 | 0 | 64 | K | 1 | ROZPOCET | 0 | 0 | 0 | 0 | 0 | 2 | 0 | 64 | 90
46 | K | Pol101 | Základní serverový modul prístupového SW | ks | 1 |  | 0 |  |  |  | znížená |  | 0 | 0 | 0 | 0 | 0 | 64 | K | 1 | ROZPOCET | 0 | 0 | 0 | 0 | 0 | 2 | 0 | 64 | 92
47 | K | Pol102 | SW Licencie prístupového systému | ks | 14 |  | 0 |  |  |  | znížená |  | 0 | 0 | 0 | 0 | 0 | 64 | K | 1 | ROZPOCET | 0 | 0 | 0 | 0 | 0 | 2 | 0 | 64 | 94
48 | K | Pol103 | Inštalácia software | ks | 1 |  | 0 |  |  |  | znížená |  | 0 | 0 | 0 | 0 | 0 | 64 | K | 1 | ROZPOCET | 0 | 0 | 0 | 0 | 0 | 2 | 0 | 64 | 96
49 | K | Pol104 | Konfigurácia SW a HW | m | 1 |  | 0 |  |  |  | znížená |  | 0 | 0 | 0 | 0 | 0 | 64 | K | 1 | ROZPOCET | 0 | 0 | 0 | 0 | 0 | 2 | 0 | 64 | 98
50 | K | Pol105 | Montáž a inštalácia vrátane dopravy osôb a materiálu na miesto inštalácie | ks | 1 |  | 0 |  |  |  | znížená |  | 0 | 0 | 0 | 0 | 0 | 64 | K | 1 | ROZPOCET | 0 | 0 | 0 | 0 | 0 | 2 | 0 | 64 | 100
51 | K | Pol106 | Školenie na inštalovaný systém | ks | 1 |  | 0 |  |  |  | znížená |  | 0 | 0 | 0 | 0 | 0 | 64 | K | 1 | ROZPOCET | 0 | 0 | 0 | 0 | 0 | 2 | 0 | 64 | 102
| D | D7 | KARTY, ČIPOVÉ HODINKY |  |  |  | 0 | [5 empty] | 0 |  | 0 |  | 0 | 1 | D | 0 | ROZPOCET | [6 empty] | 0
52 | K | Pol107 | Karta MIFARE DESFIRE EV1 4K - bezkontaktná čipová karta 13.56 MHz, ISO R/W, bílá | ks | 200 |  | 0 |  |  |  | znížená |  | 0 | 0 | 0 | 0 | 0 | 64 | K | 1 | ROZPOCET | 0 | 0 | 0 | 0 | 0 | 2 | 0 | 64 | 104
53 | K | Pol108 | Pásek wristband modrý, pre čipové hodinky - materiál perlon, šírka 16 mm, dĺžka 270mm | ks | 120 |  | 0 |  |  |  | znížená |  | 0 | 0 | 0 | 0 | 0 | 64 | K | 1 | ROZPOCET | 0 | 0 | 0 | 0 | 0 | 2 | 0 | 64 | 106
54 | K | Pol109 | Wristband Mifare Ultralight púzdro modré - bez pásku | ks | 120 |  | 0 |  |  |  | znížená |  | 0 | 0 | 0 | 0 | 0 | 64 | K | 1 | ROZPOCET | 0 | 0 | 0 | 0 | 0 | 2 | 0 | 64 | 108
55 | K | Pol110 | Laser gravírovanie čísla čipu na púzdro hodiniek | ks | 120 |  | 0 |  |  |  | znížená |  | 0 | 0 | 0 | 0 | 0 | 64 | K | 1 | ROZPOCET | 0 | 0 | 0 | 0 | 0 | 2 | 0 | 64 | 110
| D | D8 | SLUŽBY |  |  |  | 0 | [5 empty] | 0 |  | 0 |  | 0 | 1 | D | 0 | ROZPOCET | [6 empty] | 0
56 | K | Pol111 | Dokumentácia skutočného prevedenia inštalácie - výkres PDF | ks | 1 |  | 0 |  |  |  | znížená |  | 0 | 0 | 0 | 0 | 0 | 64 | K | 1 | ROZPOCET | 0 | 0 | 0 | 0 | 0 | 2 | 0 | 64 | 112
57 | K | Pol112 | Vedenie projektu, koordinácia prác | ks | 1 |  | 0 |  |  |  | znížená |  | 0 | 0 | 0 | 0 | 0 | 64 | K | 1 | ROZPOCET | 0 | 0 | 0 | 0 | 0 | 2 | 0 | 64 | 114
58 | K | Pol113 | Komplexné zkúšky | ks | 1 |  | 0 |  |  |  | znížená |  | 0 | 0 | 0 | 0 | 0 | 64 | K | 1 | ROZPOCET | 0 | 0 | 0 | 0 | 0 | 2 | 0 | 64 | 116

## 06 - OBNOVA A MODERNIZÁCI...
[9 empty] | >> skryté stĺpce << | [9 empty] | {84ebef4b-dcf8-41c4-82e8-1ec0b0e168d0}
0
| KRYCÍ LIST ROZPOČTU | [8 empty] | v --- nižšie sa nachádzajú doplnkové a pomocné údaje k zostavám --- v | [8 empty] | False
Stavba:
Obnova a modernizácia objektu Centra univerzitného športu pri SPU v Nitre
Objekt:
06 - OBNOVA A MODERNIZÁCIA - Spevnené plochy
| JKSO: |  |  |  |  | KS:
| Miesto: |  | Nitra |  |  | Dátum: | 2024-04-24
| Objednávateľ: |  |  |  |  | IČO:
|  | SPU v Nitre |  |  |  | IČ DPH:
| Zhotoviteľ: |  |  |  |  | IČO: | Vyplň údaj
|  | Vyplň údaj |  |  |  | IČ DPH: | Vyplň údaj
| Projektant: |  |  |  |  | IČO:
|  | Ing. Stanislav Mikle |  |  |  | IČ DPH:
| Spracovateľ: |  |  |  |  | IČO:
|  | Béger |  |  |  | IČ DPH:
Poznámka:
| Cena bez DPH | [5 empty] | 0
|  |  | Základ dane |  |  | Sadzba dane | Výška dane
| DPH | základná | 0 |  |  | 20% | 0
|  | znížená | 0 |  |  | 20% | 0
|  | zákl. prenesená | 0 |  |  | 20% | 0
|  | zníž. prenesená | 0 |  |  | 20% | 0
|  | nulová | 0 |  |  | 0% | 0
| Cena s DPH |  |  | v | EUR |  | 0
| Projektant |  |  | Spracovateľ
| Dátum a podpis: |  | Pečiatka | Dátum a podpis: |  |  | Pečiatka
| Objednávateľ |  |  | Zhotoviteľ
| Dátum a podpis: |  | Pečiatka | Dátum a podpis: |  |  | Pečiatka
REKAPITULÁCIA ROZPOČTU
Stavba:
Obnova a modernizácia objektu Centra univerzitného športu pri SPU v Nitre
Objekt:
06 - OBNOVA A MODERNIZÁCIA - Spevnené plochy
Miesto: |  |  | Nitra |  |  | Dátum: | 2024-04-24
Objednávateľ: |  |  | SPU v Nitre |  |  | Projektant: | Ing. Stanislav Mikle
Zhotoviteľ: |  |  | Vyplň údaj |  |  | Spracovateľ: | Béger
Kód dielu - Popis | [6 empty] | Cena celkom [EUR]
Náklady z rozpočtu | [6 empty] | 0 | [12 empty] | -1
| HSV - Práce a dodávky HSV | [5 empty] | 0
| 1 - Zemné práce | [5 empty] | 0
| 5 - Komunikácie | [5 empty] | 0
| 9 - Ostatné konštrukcie a práce-búranie | [5 empty] | 0
| 99 - Presun hmôt HSV | [5 empty] | 0
ROZPOČET
Stavba:
Obnova a modernizácia objektu Centra univerzitného športu pri SPU v Nitre
Objekt:
06 - OBNOVA A MODERNIZÁCIA - Spevnené plochy
Miesto: |  |  | Nitra |  |  | Dátum: | 2024-04-24
Objednávateľ: |  |  | SPU v Nitre |  |  | Projektant: | Ing. Stanislav Mikle
Zhotoviteľ: |  |  | Vyplň údaj |  |  | Spracovateľ: | Béger
PČ | Typ | Kód | Popis | MJ | Množstvo | J.cena [EUR] | Cena celkom [EUR] | Cenová sústava |  |  | DPH | J. Nh [h] | Nh celkom [h] | J. hmotnosť [t] | Hmotnosť celkom [t] | J. suť [t] | Suť Celkom [t]
Náklady z rozpočtu | [6 empty] | 0 | [5 empty] | 0 |  | 0 |  | 0 |  | D | -1 | [7 empty] | 0
| D | HSV | Práce a dodávky HSV |  |  |  | 0 | [5 empty] | 0 |  | 0 |  | 0 | 1 | D | 0 | ROZPOCET | [6 empty] | 0
| D | 1 | Zemné práce |  |  |  | 0 | [5 empty] | 0 |  | 0 |  | 0 | 1 | D | 1 | ROZPOCET | [6 empty] | 0
1 | K | 113152330.S | Frézovanie asf. podkladu alebo krytu bez prek., plochy cez 500 do 1000 m2, pruh š. cez 0,5 m do 1 m, hr. 50 mm 0,125 t | m2 | 800 |  | 0 |  |  |  | znížená |  | 0 | 0 | 0 | 0 | 0 | 4 | K | 2 | ROZPOCET | 0 | 0 | 0 | 0 | 0 | 2 | 0 | 4 | 2
2 | K | 180402111.S | Založenie trávnika parkového výsevom v rovine do 1:5 | m2 | 50 |  | 0 |  |  |  | znížená |  | 0 | 0 | 0 | 0 | 0 | 4 | K | 2 | ROZPOCET | 0 | 0 | 0 | 0 | 0 | 2 | 0 | 4 | 4
3 | M | 005720001400.S | Osivá tráv - semená parkovej zmesi | kg | 1.545 |  | 0 |  |  |  | znížená |  | 0 | 0 | 0 | 0 | 0 | 8 | M | 2 | ROZPOCET | 0 | 0 | 0 | 0 | 0 | 2 | 0 | 4 | 6
4 | K | 181301101.S | Rozprestretie ornice v rovine, plocha do 500 m2, hr.do 100 mm | m2 | 50 |  | 0 |  |  |  | znížená |  | 0 | 0 | 0 | 0 | 0 | 4 | K | 2 | ROZPOCET | 0 | 0 | 0 | 0 | 0 | 2 | 0 | 4 | 8
5 | M | 103640000100.S | Zemina pre terénne úpravy - ornica | t | 6.75 |  | 0 |  |  |  | znížená |  | 0 | 0 | 0 | 0 | 0 | 8 | M | 2 | ROZPOCET | 0 | 0 | 0 | 0 | 0 | 2 | 0 | 4 | 10
| D | 5 | Komunikácie |  |  |  | 0 | [5 empty] | 0 |  | 0 |  | 0 | 1 | D | 1 | ROZPOCET | [6 empty] | 0
6 | K | 573231109.S | Postrek asfaltový spojovací bez posypu kamenivom z cestnej emulzie v množstve 0,70 kg/m2 | m2 | 800 |  | 0 |  |  |  | znížená |  | 0 | 0 | 0 | 0 | 0 | 4 | K | 2 | ROZPOCET | 0 | 0 | 0 | 0 | 0 | 2 | 0 | 4 | 12
7 | K | 577144251.S | Asfaltový betón vrstva obrusná AC 11 O v pruhu š. do 3 m z modifik. asfaltu tr. I, po zhutnení hr. 50 mm | m2 | 800 |  | 0 |  |  |  | znížená |  | 0 | 0 | 0 | 0 | 0 | 4 | K | 2 | ROZPOCET | 0 | 0 | 0 | 0 | 0 | 2 | 0 | 4 | 14
| D | 9 | Ostatné konštrukcie a práce-búranie |  |  |  | 0 | [5 empty] | 0 |  | 0 |  | 0 | 1 | D | 1 | ROZPOCET | [6 empty] | 0
8 | K | 914001111.S | Osadenie a montáž cestnej zvislej dopravnej značky na stĺpik, stĺp, konzolu alebo objekt | ks | 5 |  | 0 |  |  |  | znížená |  | 0 | 0 | 0 | 0 | 0 | 4 | K | 2 | ROZPOCET | 0 | 0 | 0 | 0 | 0 | 2 | 0 | 4 | 16
9 | M | 404440000100.S | Úchyt na stĺpik, d 60 mm, križový, Zn | ks | 8 |  | 0 |  |  |  | znížená |  | 0 | 0 | 0 | 0 | 0 | 8 | M | 2 | ROZPOCET | 0 | 0 | 0 | 0 | 0 | 2 | 0 | 4 | 18
10 | M | 404410035880 | Regulačná značka ZDZ 230 "Zákaz vjazdu", Zn lisovaná, V1 - kruh 420 mm, RA2, P3, E2, SP1 | ks | 1 |  | 0 |  |  |  | znížená |  | 0 | 0 | 0 | 0 | 0 | 8 | M | 2 | ROZPOCET | 0 | 0 | 0 | 0 | 0 | 2 | 0 | 4 | 20
11 | M | 404410037570 | Regulačná značka ZDZ 272 "Parkovanie", Zn lisovaná, V1 - 420 x x420 mm, RA2, P3, E2, SP1 | ks | 1 |  | 0 |  |  |  | znížená |  | 0 | 0 | 0 | 0 | 0 | 8 | M | 2 | ROZPOCET | 0 | 0 | 0 | 0 | 0 | 2 | 0 | 4 | 22
12 | M | 404410113153 | Informatívna značka ZDZ 321-30 "Jednosmerná cesta", Zn lisovaná, V2-600x600 mm, RA2, P3, E2, SP1 | ks | 1 |  | 0 |  |  |  | znížená |  | 0 | 0 | 0 | 0 | 0 | 8 | M | 2 | ROZPOCET | 0 | 0 | 0 | 0 | 0 | 2 | 0 | 4 | 24
13 | M | 404410179926 | Všeobecná dodatková tabuľa ZDZ 506-86 V1RA2 "Platí pre (osoby so zdravotným postihnutím)", rozmer 231x420 mm, Zn lisovaná, P3, E2, SP1 | ks | 1 |  | 0 |  |  |  | znížená |  | 0 | 0 | 0 | 0 | 0 | 8 | M | 2 | ROZPOCET | 0 | 0 | 0 | 0 | 0 | 2 | 0 | 4 | 26
14 | M | 404410180006 | Všeobecná dodatková tabuľa ZDZ 509-100.r1 V1RA2 "Spresňujúce informácie (2x)", rozmer 231x420 mm, Zn lisovaná, P3, E2, SP1 | ks | 1 |  | 0 |  |  |  | znížená |  | 0 | 0 | 0 | 0 | 0 | 8 | M | 2 | ROZPOCET | 0 | 0 | 0 | 0 | 0 | 2 | 0 | 4 | 28
15 | K | 914501121.S | Montáž stĺpika zvislej dopravnej značky dĺžky do 3,5 m do betónového základu | ks | 2 |  | 0 |  |  |  | znížená |  | 0 | 0 | 0 | 0 | 0 | 4 | K | 2 | ROZPOCET | 0 | 0 | 0 | 0 | 0 | 2 | 0 | 4 | 30
16 | M | 404490008400.S | Stĺpik Zn, d 60 mm/1 bm, pre dopravné značky | ks | 8 |  | 0 |  |  |  | znížená |  | 0 | 0 | 0 | 0 | 0 | 8 | M | 2 | ROZPOCET | 0 | 0 | 0 | 0 | 0 | 2 | 0 | 4 | 32
17 | M | 404490008600.S | Krytka stĺpika, d 60 mm, plastová | ks | 2 |  | 0 |  |  |  | znížená |  | 0 | 0 | 0 | 0 | 0 | 8 | M | 2 | ROZPOCET | 0 | 0 | 0 | 0 | 0 | 2 | 0 | 4 | 34
18 | K | 914501122.S | Montáž stĺpika zvislej dopravnej značky dĺžky do 3,5 m do hliníkovej pätky | ks | 1 |  | 0 |  |  |  | znížená |  | 0 | 0 | 0 | 0 | 0 | 4 | K | 2 | ROZPOCET | 0 | 0 | 0 | 0 | 0 | 2 | 0 | 4 | 36
19 | M | 404490008400.S | Stĺpik Zn, d 60 mm/1 bm, pre dopravné značky | ks | 3 |  | 0 |  |  |  | znížená |  | 0 | 0 | 0 | 0 | 0 | 8 | M | 2 | ROZPOCET | 0 | 0 | 0 | 0 | 0 | 2 | 0 | 4 | 38
20 | M | 404490008600.S | Krytka stĺpika, d 60 mm, plastová | ks | 1 |  | 0 |  |  |  | znížená |  | 0 | 0 | 0 | 0 | 0 | 8 | M | 2 | ROZPOCET | 0 | 0 | 0 | 0 | 0 | 2 | 0 | 4 | 40
21 | M | 404490008800.S | Hliníkova pätka pre montáž stĺpika d 60 mm do pevného základu | ks | 1 |  | 0 |  |  |  | znížená |  | 0 | 0 | 0 | 0 | 0 | 8 | M | 2 | ROZPOCET | 0 | 0 | 0 | 0 | 0 | 2 | 0 | 4 | 42
22 | K | 914501123.S | Demontáž a montáž bezpečonostného stĺpika resp. turniketu závory na oceľové pätky | ks | 17 |  | 0 |  |  |  | znížená |  | 0 | 0 | 0 | 0 | 0 | 4 | K | 2 | ROZPOCET | 0 | 0 | 0 | 0 | 0 | 2 | 0 | 4 | 44
23 | K | 915716122.S | Vodorovné dopravné značenie striekané farbou čiar tenkých súvislých, farba biela retroreflexná šírky 120 mm | m | 189.7 |  | 0 |  |  |  | znížená |  | 0 | 0 | 0 | 0 | 0 | 4 | K | 2 | ROZPOCET | 0 | 0 | 0 | 0 | 0 | 2 | 0 | 4 | 46
24 | K | 915721222.S | Vodorovné dopravné značenie striekané farbou prechodov pre chodcov, šípky, symboly a pod., žltá retroreflexná | m2 | 6.575 |  | 0 |  |  |  | znížená |  | 0 | 0 | 0 | 0 | 0 | 4 | K | 2 | ROZPOCET | 0 | 0 | 0 | 0 | 0 | 2 | 0 | 4 | 48
25 | K | 915791111.S | Predznačenie pre značenie striekané farbou z náterových hmôt deliace čiary, vodiace prúžky | m | 189.7 |  | 0 |  |  |  | znížená |  | 0 | 0 | 0 | 0 | 0 | 4 | K | 2 | ROZPOCET | 0 | 0 | 0 | 0 | 0 | 2 | 0 | 4 | 50
26 | K | 915791112.S | Predznačenie pre vodorovné značenie striekané farbou alebo vykonávané z náterových hmôt | m2 | 6.575 |  | 0 |  |  |  | znížená |  | 0 | 0 | 0 | 0 | 0 | 4 | K | 2 | ROZPOCET | 0 | 0 | 0 | 0 | 0 | 2 | 0 | 4 | 52
27 | K | 919720122.S | Geomreža pre vystuženie asfaltových vrstiev komunikácií zo sklenných vlákien, pozdĺžna pevnosť v ťahu nad 50 do 100 kN/m | m2 | 800 |  | 0 |  |  |  | znížená |  | 0 | 0 | 0 | 0 | 0 | 4 | K | 2 | ROZPOCET | 0 | 0 | 0 | 0 | 0 | 2 | 0 | 4 | 54
28 | M | 693210003300.S | Geomreža sklovláknitá, pevnosť v ťahu 50 kN/m, výstužná do asfaltových vrstiev vozoviek | m2 | 920 |  | 0 |  |  |  | znížená |  | 0 | 0 | 0 | 0 | 0 | 8 | M | 2 | ROZPOCET | 0 | 0 | 0 | 0 | 0 | 2 | 0 | 4 | 56
29 | K | 966006132.S | Odstránenie značky so stĺpikmi s bet. pätkami, -0,08200t | ks | 1 |  | 0 |  |  |  | znížená |  | 0 | 0 | 0 | 0 | 0 | 4 | K | 2 | ROZPOCET | 0 | 0 | 0 | 0 | 0 | 2 | 0 | 4 | 58
30 | K | 979081111.S | Odvoz sutiny a vybúraných hmôt na skládku do 1 km | t | 100.082 |  | 0 |  |  |  | znížená |  | 0 | 0 | 0 | 0 | 0 | 4 | K | 2 | ROZPOCET | 0 | 0 | 0 | 0 | 0 | 2 | 0 | 4 | 60
31 | K | 979081121.S | Odvoz sutiny a vybúraných hmôt na skládku za každý ďalší 1 km | t | 100.082 |  | 0 |  |  |  | znížená |  | 0 | 0 | 0 | 0 | 0 | 4 | K | 2 | ROZPOCET | 0 | 0 | 0 | 0 | 0 | 2 | 0 | 4 | 62
32 | K | 979089212.S | Poplatok za skládku - bitúmenové zmesi, uholný decht, dechtové výrobky (17 03 ), ostatné | t | 100.082 |  | 0 |  |  |  | znížená |  | 0 | 0 | 0 | 0 | 0 | 4 | K | 2 | ROZPOCET | 0 | 0 | 0 | 0 | 0 | 2 | 0 | 4 | 64
| D | 99 | Presun hmôt HSV |  |  |  | 0 | [5 empty] | 0 |  | 0 |  | 0 | 1 | D | 1 | ROZPOCET | [6 empty] | 0
33 | K | 998225111.S | Presun hmôt pre pozemnú komunikáciu a letisko s krytom asfaltovým akejkoľvek dĺžky objektu | t | 125.962 |  | 0 |  |  |  | znížená |  | 0 | 0 | 0 | 0 | 0 | 4 | K | 2 | ROZPOCET | 0 | 0 | 0 | 0 | 0 | 2 | 0 | 4 | 66

## 07 - E1.5 - Ústredné vyku...
[9 empty] | >> skryté stĺpce << | [9 empty] | {46a3bc2f-5abd-4624-912a-59ebbe89be10}
0
| KRYCÍ LIST ROZPOČTU | [8 empty] | v --- nižšie sa nachádzajú doplnkové a pomocné údaje k zostavám --- v | [8 empty] | False
Stavba:
Obnova a modernizácia objektu Centra univerzitného športu pri SPU v Nitre
Objekt:
07 - E1.5 - Ústredné vykurovanie
| JKSO: |  |  |  |  | KS:
| Miesto: |  | Nitra |  |  | Dátum: | 2024-04-24
| Objednávateľ: |  |  |  |  | IČO:
|  | SPU v Nitre |  |  |  | IČ DPH:
| Zhotoviteľ: |  |  |  |  | IČO: | Vyplň údaj
|  | Vyplň údaj |  |  |  | IČ DPH: | Vyplň údaj
| Projektant: |  |  |  |  | IČO:
|  | Ing. Stanislav Mikle |  |  |  | IČ DPH:
| Spracovateľ: |  |  |  |  | IČO:
|  | Béger |  |  |  | IČ DPH:
Poznámka:
| Cena bez DPH | [5 empty] | 0
|  |  | Základ dane |  |  | Sadzba dane | Výška dane
| DPH | základná | 0 |  |  | 20% | 0
|  | znížená | 0 |  |  | 20% | 0
|  | zákl. prenesená | 0 |  |  | 20% | 0
|  | zníž. prenesená | 0 |  |  | 20% | 0
|  | nulová | 0 |  |  | 0% | 0
| Cena s DPH |  |  | v | EUR |  | 0
| Projektant |  |  | Spracovateľ
| Dátum a podpis: |  | Pečiatka | Dátum a podpis: |  |  | Pečiatka
| Objednávateľ |  |  | Zhotoviteľ
| Dátum a podpis: |  | Pečiatka | Dátum a podpis: |  |  | Pečiatka
REKAPITULÁCIA ROZPOČTU
Stavba:
Obnova a modernizácia objektu Centra univerzitného športu pri SPU v Nitre
Objekt:
07 - E1.5 - Ústredné vykurovanie
Miesto: |  |  | Nitra |  |  | Dátum: | 2024-04-24
Objednávateľ: |  |  | SPU v Nitre |  |  | Projektant: | Ing. Stanislav Mikle
Zhotoviteľ: |  |  | Vyplň údaj |  |  | Spracovateľ: | Béger
Kód dielu - Popis | [6 empty] | Cena celkom [EUR]
Náklady z rozpočtu | [6 empty] | 0 | [12 empty] | -1
| HSV - Práce a dodávky HSV | [5 empty] | 0
| 9 - Ostatné konštrukcie a práce-búranie | [5 empty] | 0
| PSV - Práce a dodávky PSV | [5 empty] | 0
| 713 - Izolácie tepelné | [5 empty] | 0
| 731 - Ústredné kúrenie - kotolňa, strojovňa VZT | [5 empty] | 0
| 733 - Ústredné kúrenie - rozvodné potrubie | [5 empty] | 0
| 734 - Ústredné kúrenie, armatúry. | [5 empty] | 0
| 735 - Ústredné kúrenie, vykurov. telesá | [5 empty] | 0
| 767 - Konštrukcie doplnkové kovové | [5 empty] | 0
| OST - Ostatné | [5 empty] | 0
| O01 - Ostatné | [5 empty] | 0
ROZPOČET
Stavba:
Obnova a modernizácia objektu Centra univerzitného športu pri SPU v Nitre
Objekt:
07 - E1.5 - Ústredné vykurovanie
Miesto: |  |  | Nitra |  |  | Dátum: | 2024-04-24
Objednávateľ: |  |  | SPU v Nitre |  |  | Projektant: | Ing. Stanislav Mikle
Zhotoviteľ: |  |  | Vyplň údaj |  |  | Spracovateľ: | Béger
PČ | Typ | Kód | Popis | MJ | Množstvo | J.cena [EUR] | Cena celkom [EUR] | Cenová sústava |  |  | DPH | J. Nh [h] | Nh celkom [h] | J. hmotnosť [t] | Hmotnosť celkom [t] | J. suť [t] | Suť Celkom [t]
Náklady z rozpočtu | [6 empty] | 0 | [5 empty] | 0 |  | 0 |  | 0 |  | D | -1 | [7 empty] | 0
| D | HSV | Práce a dodávky HSV |  |  |  | 0 | [5 empty] | 0 |  | 0 |  | 0 | 1 | D | 0 | ROZPOCET | [6 empty] | 0
| D | 9 | Ostatné konštrukcie a práce-búranie |  |  |  | 0 | [5 empty] | 0 |  | 0 |  | 0 | 1 | D | 1 | ROZPOCET | [6 empty] | 0
1 | K | 9720560021.S | Vŕtanie dier pre stúpačky do priemeru 30 mm do stropov - železobetónových hrúbky 200 mm | Sub | 1 |  | 0 |  |  |  | znížená |  | 0 | 0 | 0 | 0 | 0 | 4 | K | 2 | ROZPOCET | 0 | 0 | 0 | 0 | 0 | 2 | 0 | 4 | 2
| D | PSV | Práce a dodávky PSV |  |  |  | 0 | [5 empty] | 0 |  | 0 |  | 0 | 2 | D | 0 | ROZPOCET | [6 empty] | 0
| D | 713 | Izolácie tepelné |  |  |  | 0 | [5 empty] | 0 |  | 0 |  | 0 | 2 | D | 1 | ROZPOCET | [6 empty] | 0
2 | K | 713400821.S | Odstránenie tepelnej izolácie potrubia pásmi alebo fóliami potrubie, -0,00210t | m2 | 410 |  | 0 |  |  |  | znížená |  | 0 | 0 | 0 | 0 | 0 | 16 | K | 2 | ROZPOCET | 0 | 0 | 0 | 0 | 0 | 2 | 0 | 16 | 4
3 | K | 713482132.S | Montáž trubíc z PE, hr.30 mm,vnút.priemer 39-70 mm | m | 663 |  | 0 |  |  |  | znížená |  | 0 | 0 | 0 | 0 | 0 | 16 | K | 2 | ROZPOCET | 0 | 0 | 0 | 0 | 0 | 2 | 0 | 16 | 6
4 | M | 109046 | Potrubné puzdro ROCKWOOL 800 s hr. izolácie 20 mm, DN 18, pre izoláciu rozvodov tepla, ROCKWOOL | m | 94 |  | 0 |  |  |  | znížená |  | 0 | 0 | 0 | 0 | 0 | 32 | M | 2 | ROZPOCET | 0 | 0 | 0 | 0 | 0 | 2 | 0 | 16 | 8
5 | M | 109047 | Potrubné puzdro ROCKWOOL 800 s hr. izolácie 20 mm, DN 22, pre izoláciu rozvodov tepla, ROCKWOOL | m | 142 |  | 0 |  |  |  | znížená |  | 0 | 0 | 0 | 0 | 0 | 32 | M | 2 | ROZPOCET | 0 | 0 | 0 | 0 | 0 | 2 | 0 | 16 | 10
6 | M | 109053 | Potrubné puzdro ROCKWOOL 800 s hr. izolácie 30 mm, DN 28, pre izoláciu rozvodov tepla, ROCKWOOL | m | 75 |  | 0 |  |  |  | znížená |  | 0 | 0 | 0 | 0 | 0 | 32 | M | 2 | ROZPOCET | 0 | 0 | 0 | 0 | 0 | 2 | 0 | 16 | 12
7 | M | 109054 | Potrubné puzdro ROCKWOOL 800 s hr. izolácie 30 mm, DN 35, pre izoláciu rozvodov tepla, ROCKWOOL | m | 80 |  | 0 |  |  |  | znížená |  | 0 | 0 | 0 | 0 | 0 | 32 | M | 2 | ROZPOCET | 0 | 0 | 0 | 0 | 0 | 2 | 0 | 16 | 14
8 | M | 109059 | Potrubné puzdro ROCKWOOL 800 s hr. izolácie 40 mm, DN 42, pre izoláciu rozvodov tepla, ROCKWOOL | m | 52 |  | 0 |  |  |  | znížená |  | 0 | 0 | 0 | 0 | 0 | 32 | M | 2 | ROZPOCET | 0 | 0 | 0 | 0 | 0 | 2 | 0 | 16 | 16
9 | M | 74254 | Potrubné puzdro ROCKWOOL 800 s hr. izolácie 50 mm, DN 54, pre izoláciu rozvodov tepla, ROCKWOOL | m | 220 |  | 0 |  |  |  | znížená |  | 0 | 0 | 0 | 0 | 0 | 32 | M | 2 | ROZPOCET | 0 | 0 | 0 | 0 | 0 | 2 | 0 | 16 | 18
10 | K | HZS000112.S | Stavebno montážne práce náročnejšie, ucelené, obtiažne, rutinné (Tr. 2) v rozsahu viac ako 8 hodín náročnejšie | hod | 150 |  | 0 |  |  |  | znížená |  | 0 | 0 | 0 | 0 | 0 | 16 | K | 2 | ROZPOCET | 0 | 0 | 0 | 0 | 0 | 2 | 0 | 16 | 20
11 | K | 998713201.S | Presun hmôt pre izolácie tepelné v objektoch výšky do 6 m | % |  |  | 0 |  |  |  | znížená |  | 0 | 0 | 0 | 0 | 0 | 16 | K | 2 | ROZPOCET | 0 | 0 | 0 | 0 | 0 | 2 | 0 | 16 | 22
| D | 731 | Ústredné kúrenie - kotolňa, strojovňa VZT |  |  |  | 0 | [5 empty] | 0 |  | 0 |  | 0 | 2 | D | 1 | ROZPOCET | [6 empty] | 0
12 | K | 731291070.S | Montáž rýchlomontážnej sady s 3-cestným zmiešavačom DN 25(dodávka VZT) | ks | 1 |  | 0 |  |  |  | znížená |  | 0 | 0 | 0 | 0 | 0 | 16 | K | 2 | ROZPOCET | 0 | 0 | 0 | 0 | 0 | 2 | 0 | 16 | 24
13 | K | 7312910701.S | Dopojenie ohrievača VZT jednotky | sub | 1 |  | 0 |  |  |  | znížená |  | 0 | 0 | 0 | 0 | 0 | 16 | K | 2 | ROZPOCET | 0 | 0 | 0 | 0 | 0 | 2 | 0 | 16 | 26
14 | M | H20M4000 | Nerezová vlnovcová trubka - ohybná - 20mm; 1", 4m, IVAR.SITE-TR | ks | 1 |  | 0 |  |  |  | znížená |  | 0 | 0 | 0 | 0 | 0 | 32 | M | 2 | ROZPOCET | 0 | 0 | 0 | 0 | 0 | 2 | 0 | 16 | 28
15 | M | H20MAC20 | Pripojovacia sada pre nerezové vlnovcové trubky IVAR.SITE-TR - 20mm; 1", IVAR.SITE-PS | ks | 1 |  | 0 |  |  |  | znížená |  | 0 | 0 | 0 | 0 | 0 | 32 | M | 2 | ROZPOCET | 0 | 0 | 0 | 0 | 0 | 2 | 0 | 16 | 30
16 | M | M1650014 | Vsuvka/prechod - pre nerezové vlnovcové trubky IVAR.SITE-TR - 1"Mx1"M, IVAR.SITE-VS | ks | 2 |  | 0 |  |  |  | znížená |  | 0 | 0 | 0 | 0 | 0 | 32 | M | 2 | ROZPOCET | 0 | 0 | 0 | 0 | 0 | 2 | 0 | 16 | 32
17 | M | M1650016 | Vsuvka/prechod - pre nerezové vlnovcové trubky IVAR.SITE-TR - 3/4"Mx1"M, IVAR.SITE-VS | ks | 2 |  | 0 |  |  |  | znížená |  | 0 | 0 | 0 | 0 | 0 | 32 | M | 2 | ROZPOCET | 0 | 0 | 0 | 0 | 0 | 2 | 0 | 16 | 34
18 | K | 731361100.S | Predĺženie trojvrstvového nerezového dymovodu Schiedel d250 kvôli zatepleniu obvodovej steny | súb. | 2 |  | 0 |  |  |  | znížená |  | 0 | 0 | 0 | 0 | 0 | 16 | K | 2 | ROZPOCET | 0 | 0 | 0 | 0 | 0 | 2 | 0 | 16 | 36
19 | K | 998731201.S | Presun hmôt pre kotolne umiestnené vo výške (hĺbke) do 6 m | % |  |  | 0 |  |  |  | znížená |  | 0 | 0 | 0 | 0 | 0 | 16 | K | 2 | ROZPOCET | 0 | 0 | 0 | 0 | 0 | 2 | 0 | 16 | 38
| D | 733 | Ústredné kúrenie - rozvodné potrubie |  |  |  | 0 | [5 empty] | 0 |  | 0 |  | 0 | 2 | D | 1 | ROZPOCET | [6 empty] | 0
20 | K | 733110803.S | Demontáž potrubia z oceľových rúrok závitových do DN 15, -0,00100t | m | 330 |  | 0 |  |  |  | znížená |  | 0 | 0 | 0 | 0 | 0 | 16 | K | 2 | ROZPOCET | 0 | 0 | 0 | 0 | 0 | 2 | 0 | 16 | 40
21 | K | 733110806.S | Demontáž potrubia z oceľových rúrok závitových nad 15 do DN 32, -0,00320t | m | 270 |  | 0 |  |  |  | znížená |  | 0 | 0 | 0 | 0 | 0 | 16 | K | 2 | ROZPOCET | 0 | 0 | 0 | 0 | 0 | 2 | 0 | 16 | 42
22 | K | 733110808.S | Demontáž potrubia z oceľových rúrok závitových nad 32 do DN 50, -0,00532t | m | 380 |  | 0 |  |  |  | znížená |  | 0 | 0 | 0 | 0 | 0 | 16 | K | 2 | ROZPOCET | 0 | 0 | 0 | 0 | 0 | 2 | 0 | 16 | 44
23 | K | 733113113.S | Potrubie z rúrok závitových Príplatok k cene za zhotovenie prípojky z oceľ. rúrok závitových DN 15 | ks | 2 |  | 0 |  |  |  | znížená |  | 0 | 0 | 0 | 0 | 0 | 16 | K | 2 | ROZPOCET | 0 | 0 | 0 | 0 | 0 | 2 | 0 | 16 | 46
24 | K | 7331131131.S | Príplatok k cene za zhotovenie prípojky k vykurovacím telesám d18 | ks | 140 |  | 0 |  |  |  | znížená |  | 0 | 0 | 0 | 0 | 0 | 16 | K | 2 | ROZPOCET | 0 | 0 | 0 | 0 | 0 | 2 | 0 | 16 | 48
25 | K | 733120826.S | Demontáž potrubia z oceľových rúrok hladkých nad 60,3 do D 89, -0,00841t | m | 120 |  | 0 |  |  |  | znížená |  | 0 | 0 | 0 | 0 | 0 | 16 | K | 2 | ROZPOCET | 0 | 0 | 0 | 0 | 0 | 2 | 0 | 16 | 50
26 | K | 7331241191.S | Zhotovenie rúrkového prechodu z rúrok hladkých kovaním 65/50 | ks | 4 |  | 0 |  |  |  | znížená |  | 0 | 0 | 0 | 0 | 0 | 16 | K | 2 | ROZPOCET | 0 | 0 | 0 | 0 | 0 | 2 | 0 | 16 | 52
27 | K | 733141003.S | Potrubie z nerezových rúrok Viega Temponox spájaných lisovaním dxt 18x1,0 mm | m | 332 |  | 0 |  |  |  | znížená |  | 0 | 0 | 0 | 0 | 0 | 16 | K | 2 | ROZPOCET | 0 | 0 | 0 | 0 | 0 | 2 | 0 | 16 | 54
28 | K | 733141006.S | Potrubie z nerezových rúrok Viega Temponox spájaných lisovaním dxt 22x1,2 mm | m | 170 |  | 0 |  |  |  | znížená |  | 0 | 0 | 0 | 0 | 0 | 16 | K | 2 | ROZPOCET | 0 | 0 | 0 | 0 | 0 | 2 | 0 | 16 | 56
29 | K | 733141009.S | Potrubie z nerezových rúrok Viega Temponox spájaných lisovaním dxt 28x1,2 mm | m | 98 |  | 0 |  |  |  | znížená |  | 0 | 0 | 0 | 0 | 0 | 16 | K | 2 | ROZPOCET | 0 | 0 | 0 | 0 | 0 | 2 | 0 | 16 | 58
30 | K | 733141012.S | Potrubie z nerezových rúrok Viega Temponox spájaných lisovaním dxt 35x1,5 mm | m | 80 |  | 0 |  |  |  | znížená |  | 0 | 0 | 0 | 0 | 0 | 16 | K | 2 | ROZPOCET | 0 | 0 | 0 | 0 | 0 | 2 | 0 | 16 | 60
31 | K | 733141015.S | Potrubie z nerezových rúrok Viega Temponox spájaných lisovaním dxt 42x1,5 mm | m | 52 |  | 0 |  |  |  | znížená |  | 0 | 0 | 0 | 0 | 0 | 16 | K | 2 | ROZPOCET | 0 | 0 | 0 | 0 | 0 | 2 | 0 | 16 | 62
32 | K | 733141018.S | Potrubie z nerezových rúrok Viega Temponox spájaných lisovaním dxt 54x1,5 mm | m | 346 |  | 0 |  |  |  | znížená |  | 0 | 0 | 0 | 0 | 0 | 16 | K | 2 | ROZPOCET | 0 | 0 | 0 | 0 | 0 | 2 | 0 | 16 | 64
33 | K | 733166106 | Plasthliníkové potrubie Herz PE-RT v tyčiach pre vykurovanie spájané lisovaním dxt 32x3 mm | m | 16 |  | 0 |  |  |  | znížená |  | 0 | 0 | 0 | 0 | 0 | 16 | K | 2 | ROZPOCET | 0 | 0 | 0 | 0 | 0 | 2 | 0 | 16 | 66
34 | K | 733190801.S | Demontáž príslušenstva potrubia, odrezanie objímky dvojitej do DN 50 -0,00072t | ks | 520 |  | 0 |  |  |  | znížená |  | 0 | 0 | 0 | 0 | 0 | 16 | K | 2 | ROZPOCET | 0 | 0 | 0 | 0 | 0 | 2 | 0 | 16 | 68
35 | K | 733191202.S | Tlaková skúška medeného potrubia nad 35 do 64 mm | m | 1078 |  | 0 |  |  |  | znížená |  | 0 | 0 | 0 | 0 | 0 | 16 | K | 2 | ROZPOCET | 0 | 0 | 0 | 0 | 0 | 2 | 0 | 16 | 70
36 | K | 733191301.S | Tlaková skúška plastového potrubia do 32 mm | m | 16 |  | 0 |  |  |  | znížená |  | 0 | 0 | 0 | 0 | 0 | 16 | K | 2 | ROZPOCET | 0 | 0 | 0 | 0 | 0 | 2 | 0 | 16 | 72
37 | K | 733191828.S | Odrezanie strmeňového držiaka do priemeru 108 -0,00068t | ks | 60 |  | 0 |  |  |  | znížená |  | 0 | 0 | 0 | 0 | 0 | 16 | K | 2 | ROZPOCET | 0 | 0 | 0 | 0 | 0 | 2 | 0 | 16 | 74
38 | K | 733191928.S | Oprava rozvodov potrubí - privarenie odbočky do DN 50 | ks | 4 |  | 0 |  |  |  | znížená |  | 0 | 0 | 0 | 0 | 0 | 16 | K | 2 | ROZPOCET | 0 | 0 | 0 | 0 | 0 | 2 | 0 | 16 | 76
39 | K | 733890801.S | Vnútrostav. premiestnenie vybúraných hmôt rozvodov potrubia vodorovne do 100 m z obj. výš. do 6 m | t | 4.64 |  | 0 |  |  |  | znížená |  | 0 | 0 | 0 | 0 | 0 | 16 | K | 2 | ROZPOCET | 0 | 0 | 0 | 0 | 0 | 2 | 0 | 16 | 78
40 | K | 998733201.S | Presun hmôt pre rozvody potrubia v objektoch výšky do 6 m | % |  |  | 0 |  |  |  | znížená |  | 0 | 0 | 0 | 0 | 0 | 16 | K | 2 | ROZPOCET | 0 | 0 | 0 | 0 | 0 | 2 | 0 | 16 | 80
| D | 734 | Ústredné kúrenie, armatúry. |  |  |  | 0 | [5 empty] | 0 |  | 0 |  | 0 | 2 | D | 1 | ROZPOCET | [6 empty] | 0
41 | K | 734209101.S | Montáž závitovej armatúry s 1 závitom do G 1/2 | ks | 58 |  | 0 |  |  |  | znížená |  | 0 | 0 | 0 | 0 | 0 | 16 | K | 2 | ROZPOCET | 0 | 0 | 0 | 0 | 0 | 2 | 0 | 16 | 82
42 | M | 551110011400 | Guľový uzáver vypúšťací s páčkou, 1/2" M, niklovaná mosadz, IVAR.EURO N | ks | 58 |  | 0 |  |  |  | znížená |  | 0 | 0 | 0 | 0 | 0 | 32 | M | 2 | ROZPOCET | 0 | 0 | 0 | 0 | 0 | 2 | 0 | 16 | 84
43 | M | 551110011300 | Guľový uzáver vypúšťací s páčkou, 3/4" M, mosadz, EURO M, IVAR | ks | 2 |  | 0 |  |  |  | znížená |  | 0 | 0 | 0 | 0 | 0 | 32 | M | 2 | ROZPOCET | 0 | 0 | 0 | 0 | 0 | 2 | 0 | 16 | 86
44 | K | 734209104.S | Montáž závitovej armatúry s 1 závitom G 3/4 | ks | 2 |  | 0 |  |  |  | znížená |  | 0 | 0 | 0 | 0 | 0 | 16 | K | 2 | ROZPOCET | 0 | 0 | 0 | 0 | 0 | 2 | 0 | 16 | 88
45 | K | 734209112.S | Montáž závitovej armatúry s 2 závitmi do G 1/2 | ks | 70 |  | 0 |  |  |  | znížená |  | 0 | 0 | 0 | 0 | 0 | 16 | K | 2 | ROZPOCET | 0 | 0 | 0 | 0 | 0 | 2 | 0 | 16 | 90
46 | M | 1091062 | šróbenie pre vykurovac. telesá "Combi 2" DN15, 1/2", PN10, mosadz nikl., rohové | ks | 70 |  | 0 |  |  |  | znížená |  | 0 | 0 | 0 | 0 | 0 | 32 | M | 2 | ROZPOCET | 0 | 0 | 0 | 0 | 0 | 2 | 0 | 16 | 92
47 | K | 734213270.S | Montáž ventilu odvzdušňovacieho závitového automatického G 1/2 so spätnou klapkou | ks | 10 |  | 0 |  |  |  | znížená |  | 0 | 0 | 0 | 0 | 0 | 16 | K | 2 | ROZPOCET | 0 | 0 | 0 | 0 | 0 | 2 | 0 | 16 | 94
48 | M | 89000 | Flexvent 1/2, připojení R 1/2" | ks | 10 |  | 0 |  |  |  | znížená |  | 0 | 0 | 0 | 0 | 0 | 32 | M | 2 | ROZPOCET | 0 | 0 | 0 | 0 | 0 | 2 | 0 | 16 | 96
49 | K | 734223120.S | Montáž ventilu závitového termostatického rohového jednoregulačného G 1/2 | ks | 70 |  | 0 |  |  |  | znížená |  | 0 | 0 | 0 | 0 | 0 | 16 | K | 2 | ROZPOCET | 0 | 0 | 0 | 0 | 0 | 2 | 0 | 16 | 98
50 | M | 1182164 | Termostatický ventil "AQ", DN15, priamy, s "Q-Tech" | ks | 58 |  | 0 |  |  |  | znížená |  | 0 | 0 | 0 | 0 | 0 | 32 | M | 2 | ROZPOCET | 0 | 0 | 0 | 0 | 0 | 2 | 0 | 16 | 100
51 | M | 1183194 | Termostatický ventil "AQH" DN15, priamy, do 400 l/h | ks | 12 |  | 0 |  |  |  | znížená |  | 0 | 0 | 0 | 0 | 0 | 32 | M | 2 | ROZPOCET | 0 | 0 | 0 | 0 | 0 | 2 | 0 | 16 | 102
52 | K | 734223166.S | Montáž vyvažovacieho ventilu šikmého pre kúrenie DN 15 | ks | 1 |  | 0 |  |  |  | znížená |  | 0 | 0 | 0 | 0 | 0 | 16 | K | 2 | ROZPOCET | 0 | 0 | 0 | 0 | 0 | 2 | 0 | 16 | 104
53 | M | 1060204 | Slučkový regulačný ventil "Hydrocontrol VTR", bronz , DN15, vnútor.záv.1/2", 2 meracie ventily | ks | 1 |  | 0 |  |  |  | znížená |  | 0 | 0 | 0 | 0 | 0 | 32 | M | 2 | ROZPOCET | 0 | 0 | 0 | 0 | 0 | 2 | 0 | 16 | 106
54 | K | 734223208.S | Montáž termostatickej hlavice kvapalinovej jednoduchej | súb. | 70 |  | 0 |  |  |  | znížená |  | 0 | 0 | 0 | 0 | 0 | 16 | K | 2 | ROZPOCET | 0 | 0 | 0 | 0 | 0 | 2 | 0 | 16 | 108
55 | M | 1011465 | Termostatická hlavica "Uni LH" 7-28°C, 0 * 1-5, kvapalinové čidlo, biela | ks | 70 |  | 0 |  |  |  | znížená |  | 0 | 0 | 0 | 0 | 0 | 32 | M | 2 | ROZPOCET | 0 | 0 | 0 | 0 | 0 | 2 | 0 | 16 | 110
56 | K | 734232000.S | Montáž uzatváracieho ventilu šikmého pre kúrenie DN 15 | ks | 16 |  | 0 |  |  |  | znížená |  | 0 | 0 | 0 | 0 | 0 | 16 | K | 2 | ROZPOCET | 0 | 0 | 0 | 0 | 0 | 2 | 0 | 16 | 112
57 | M | 1067504 | Slučkový uzatvárac. ventil "Hydrocontrol ATR", bronz DN15, vnútor.závit 1/2", PN25, zaslepovacie zátky | ks | 16 |  | 0 |  |  |  | znížená |  | 0 | 0 | 0 | 0 | 0 | 32 | M | 2 | ROZPOCET | 0 | 0 | 0 | 0 | 0 | 2 | 0 | 16 | 114
58 | K | 734232002.S | Montáž uzatváracieho ventilu šikmého pre kúrenie DN 20 | ks | 14 |  | 0 |  |  |  | znížená |  | 0 | 0 | 0 | 0 | 0 | 16 | K | 2 | ROZPOCET | 0 | 0 | 0 | 0 | 0 | 2 | 0 | 16 | 116
59 | M | 1067506 | Slučkový uzatvárac. ventil "Hydrocontrol ATR", bronz DN20, vnútor.závit 3/4", PN25, zaslepovacie zátky | ks | 14 |  | 0 |  |  |  | znížená |  | 0 | 0 | 0 | 0 | 0 | 32 | M | 2 | ROZPOCET | 0 | 0 | 0 | 0 | 0 | 2 | 0 | 16 | 118
60 | K | 734232004.S | Montáž uzatváracieho ventilu šikmého pre kúrenie DN 25 | ks | 6 |  | 0 |  |  |  | znížená |  | 0 | 0 | 0 | 0 | 0 | 16 | K | 2 | ROZPOCET | 0 | 0 | 0 | 0 | 0 | 2 | 0 | 16 | 120
61 | M | 1067608 | Slučkový uzatvárac. ventil "Hydrocontrol ATR", bronz DN25, vonkajš.závit 1 1/4", PN16, zaslepovacie zátky | ks | 6 |  | 0 |  |  |  | znížená |  | 0 | 0 | 0 | 0 | 0 | 32 | M | 2 | ROZPOCET | 0 | 0 | 0 | 0 | 0 | 2 | 0 | 16 | 122
62 | K | 734232006.S | Montáž uzatváracieho ventilu šikmého pre kúrenie DN 32 | ks | 2 |  | 0 |  |  |  | znížená |  | 0 | 0 | 0 | 0 | 0 | 16 | K | 2 | ROZPOCET | 0 | 0 | 0 | 0 | 0 | 2 | 0 | 16 | 124
63 | M | 1067510 | Slučkový uzatvárac. ventil "Hydrocontrol ATR",bronz DN32,vnútor.závit 1 1/4", PN25, zaslepovacie zátky | ks | 2 |  | 0 |  |  |  | znížená |  | 0 | 0 | 0 | 0 | 0 | 32 | M | 2 | ROZPOCET | 0 | 0 | 0 | 0 | 0 | 2 | 0 | 16 | 126
64 | K | 734240000.S | Montáž spätnej klapky závitovej G 1/2 | ks | 1 |  | 0 |  |  |  | znížená |  | 0 | 0 | 0 | 0 | 0 | 16 | K | 2 | ROZPOCET | 0 | 0 | 0 | 0 | 0 | 2 | 0 | 16 | 128
65 | M | 551190000800.S | Spätná klapka vodorovná závitová 1/2", PN 10, pre vodu, mosadz | ks | 1 |  | 0 |  |  |  | znížená |  | 0 | 0 | 0 | 0 | 0 | 32 | M | 2 | ROZPOCET | 0 | 0 | 0 | 0 | 0 | 2 | 0 | 16 | 130
66 | K | HZS000113.S | Stavebno montážne práce náročné ucelené - odborné, tvorivé remeselné (Tr. 3) v rozsahu viac ako 8 hodín | hod | 200 |  | 0 |  |  |  | znížená |  | 0 | 0 | 0 | 0 | 0 | 16 | K | 2 | ROZPOCET | 0 | 0 | 0 | 0 | 0 | 2 | 0 | 16 | 132
67 | K | 998734201.S | Presun hmôt pre armatúry v objektoch výšky do 6 m | % |  |  | 0 |  |  |  | znížená |  | 0 | 0 | 0 | 0 | 0 | 16 | K | 2 | ROZPOCET | 0 | 0 | 0 | 0 | 0 | 2 | 0 | 16 | 134
| D | 735 | Ústredné kúrenie, vykurov. telesá |  |  |  | 0 | [5 empty] | 0 |  | 0 |  | 0 | 2 | D | 1 | ROZPOCET | [6 empty] | 0
68 | K | 735000912.S | Vyregulovanie dvojregulačného ventilu s termostatickým ovládaním | ks | 70 |  | 0 |  |  |  | znížená |  | 0 | 0 | 0 | 0 | 0 | 16 | K | 2 | ROZPOCET | 0 | 0 | 0 | 0 | 0 | 2 | 0 | 16 | 136
69 | K | 735111810.S | Demontáž vykurovacích telies liatinových článkových, -0,02380t | m2 | 288.25 |  | 0 |  |  |  | znížená |  | 0 | 0 | 0 | 0 | 0 | 16 | K | 2 | ROZPOCET | 0 | 0 | 0 | 0 | 0 | 2 | 0 | 16 | 138
70 | K | 735151811.S | Demontáž vykurovacieho telesa panelového jednoradového stavebnej dĺžky do 1500 mm, -0,01235t | ks | 2 |  | 0 |  |  |  | znížená |  | 0 | 0 | 0 | 0 | 0 | 16 | K | 2 | ROZPOCET | 0 | 0 | 0 | 0 | 0 | 2 | 0 | 16 | 140
71 | K | 735151821.S | Demontáž vykurovacieho telesa panelového dvojradového stavebnej dĺžky do 1500 mm, -0,02493t | ks | 6 |  | 0 |  |  |  | znížená |  | 0 | 0 | 0 | 0 | 0 | 16 | K | 2 | ROZPOCET | 0 | 0 | 0 | 0 | 0 | 2 | 0 | 16 | 142
72 | K | 735151831.S | Demontáž vykurovacieho telesa panelového trojradového stavebnej dĺžky do 1500 mm, -0,03749t | ks | 1 |  | 0 |  |  |  | znížená |  | 0 | 0 | 0 | 0 | 0 | 16 | K | 2 | ROZPOCET | 0 | 0 | 0 | 0 | 0 | 2 | 0 | 16 | 144
73 | K | 735151832.S | Demontáž vykurovacieho telesa panelového trojradového stavebnej dĺžky nad 1500 do 2820 mm, -0,07003t | ks | 12 |  | 0 |  |  |  | znížená |  | 0 | 0 | 0 | 0 | 0 | 16 | K | 2 | ROZPOCET | 0 | 0 | 0 | 0 | 0 | 2 | 0 | 16 | 146
74 | K | 735154040.S | Montáž vykurovacieho telesa panelového jednoradového 600 mm/ dĺžky 400-600 mm | ks | 4 |  | 0 |  |  |  | znížená |  | 0 | 0 | 0 | 0 | 0 | 16 | K | 2 | ROZPOCET | 0 | 0 | 0 | 0 | 0 | 2 | 0 | 16 | 148
75 | M | K00116005009016011 | Radiátor KORAD 11K 600x0500 | ks | 4 |  | 0 |  |  |  | znížená |  | 0 | 0 | 0 | 0 | 0 | 32 | M | 2 | ROZPOCET | 0 | 0 | 0 | 0 | 0 | 2 | 0 | 16 | 150
76 | K | 735154050.S | Montáž vykurovacieho telesa panelového jednoradového 900 mm/ dĺžky 400-600 mm | ks | 3 |  | 0 |  |  |  | znížená |  | 0 | 0 | 0 | 0 | 0 | 16 | K | 2 | ROZPOCET | 0 | 0 | 0 | 0 | 0 | 2 | 0 | 16 | 152
77 | M | K00119004009016011 | Radiátor KORAD 11K 900x0400 | ks | 1 |  | 0 |  |  |  | znížená |  | 0 | 0 | 0 | 0 | 0 | 32 | M | 2 | ROZPOCET | 0 | 0 | 0 | 0 | 0 | 2 | 0 | 16 | 154
78 | M | K00119005009016011 | Radiátor KORAD 11K 900x0500 | ks | 2 |  | 0 |  |  |  | znížená |  | 0 | 0 | 0 | 0 | 0 | 32 | M | 2 | ROZPOCET | 0 | 0 | 0 | 0 | 0 | 2 | 0 | 16 | 156
79 | K | 735154140.S | Montáž vykurovacieho telesa panelového dvojradového výšky 600 mm/ dĺžky 400-600 mm | ks | 3 |  | 0 |  |  |  | znížená |  | 0 | 0 | 0 | 0 | 0 | 16 | K | 2 | ROZPOCET | 0 | 0 | 0 | 0 | 0 | 2 | 0 | 16 | 158
80 | M | K00216005009016011 | Radiátor KORAD 21K 600x0500 | ks | 2 |  | 0 |  |  |  | znížená |  | 0 | 0 | 0 | 0 | 0 | 32 | M | 2 | ROZPOCET | 0 | 0 | 0 | 0 | 0 | 2 | 0 | 16 | 160
81 | M | K00216006009016011 | Radiátor KORAD 21K 600x0600 | ks | 1 |  | 0 |  |  |  | znížená |  | 0 | 0 | 0 | 0 | 0 | 32 | M | 2 | ROZPOCET | 0 | 0 | 0 | 0 | 0 | 2 | 0 | 16 | 162
82 | K | 735154141.S | Montáž vykurovacieho telesa panelového dvojradového výšky 600 mm/ dĺžky 700-900 mm | ks | 6 |  | 0 |  |  |  | znížená |  | 0 | 0 | 0 | 0 | 0 | 16 | K | 2 | ROZPOCET | 0 | 0 | 0 | 0 | 0 | 2 | 0 | 16 | 164
83 | M | K00216007009016011 | Radiátor KORAD 21K 600x0700 | ks | 2 |  | 0 |  |  |  | znížená |  | 0 | 0 | 0 | 0 | 0 | 32 | M | 2 | ROZPOCET | 0 | 0 | 0 | 0 | 0 | 2 | 0 | 16 | 166
84 | M | K00216009009016011 | Radiátor KORAD 21K 600x0900 | ks | 4 |  | 0 |  |  |  | znížená |  | 0 | 0 | 0 | 0 | 0 | 32 | M | 2 | ROZPOCET | 0 | 0 | 0 | 0 | 0 | 2 | 0 | 16 | 168
85 | K | 735154142.S | Montáž vykurovacieho telesa panelového dvojradového výšky 600 mm/ dĺžky 1000-1200 mm | ks | 11 |  | 0 |  |  |  | znížená |  | 0 | 0 | 0 | 0 | 0 | 16 | K | 2 | ROZPOCET | 0 | 0 | 0 | 0 | 0 | 2 | 0 | 16 | 170
86 | M | K00216010009016011 | Radiátor KORAD 21K 600x1000 | ks | 4 |  | 0 |  |  |  | znížená |  | 0 | 0 | 0 | 0 | 0 | 32 | M | 2 | ROZPOCET | 0 | 0 | 0 | 0 | 0 | 2 | 0 | 16 | 172
87 | M | K00216012009016011 | Radiátor KORAD 21K 600x1200 | ks | 2 |  | 0 |  |  |  | znížená |  | 0 | 0 | 0 | 0 | 0 | 32 | M | 2 | ROZPOCET | 0 | 0 | 0 | 0 | 0 | 2 | 0 | 16 | 174
88 | M | K00226012009016011 | Radiátor KORAD 22K 600x1200 | ks | 5 |  | 0 |  |  |  | znížená |  | 0 | 0 | 0 | 0 | 0 | 32 | M | 2 | ROZPOCET | 0 | 0 | 0 | 0 | 0 | 2 | 0 | 16 | 176
89 | K | 735154143.S | Montáž vykurovacieho telesa panelového dvojradového výšky 600 mm/ dĺžky 1400-1800 mm | ks | 6 |  | 0 |  |  |  | znížená |  | 0 | 0 | 0 | 0 | 0 | 16 | K | 2 | ROZPOCET | 0 | 0 | 0 | 0 | 0 | 2 | 0 | 16 | 178
90 | M | K00216013009016011 | Radiátor KORAD 21K 600x1300 | ks | 2 |  | 0 |  |  |  | znížená |  | 0 | 0 | 0 | 0 | 0 | 32 | M | 2 | ROZPOCET | 0 | 0 | 0 | 0 | 0 | 2 | 0 | 16 | 180
91 | M | K00216015009016011 | Radiátor KORAD 21K 600x1500 | ks | 4 |  | 0 |  |  |  | znížená |  | 0 | 0 | 0 | 0 | 0 | 32 | M | 2 | ROZPOCET | 0 | 0 | 0 | 0 | 0 | 2 | 0 | 16 | 182
92 | K | 735154150.S | Montáž vykurovacieho telesa panelového dvojradového výšky 900 mm/ dĺžky 400-600 mm | ks | 6 |  | 0 |  |  |  | znížená |  | 0 | 0 | 0 | 0 | 0 | 16 | K | 2 | ROZPOCET | 0 | 0 | 0 | 0 | 0 | 2 | 0 | 16 | 184
93 | M | K00219005009016011 | Radiátor KORAD 21K 900x0500 | ks | 4 |  | 0 |  |  |  | znížená |  | 0 | 0 | 0 | 0 | 0 | 32 | M | 2 | ROZPOCET | 0 | 0 | 0 | 0 | 0 | 2 | 0 | 16 | 186
94 | M | K00219006009016011 | Radiátor KORAD 21K 900x0600 | ks | 1 |  | 0 |  |  |  | znížená |  | 0 | 0 | 0 | 0 | 0 | 32 | M | 2 | ROZPOCET | 0 | 0 | 0 | 0 | 0 | 2 | 0 | 16 | 188
95 | M | K00229006009016011 | Radiátor KORAD 22K 900x0600 | ks | 1 |  | 0 |  |  |  | znížená |  | 0 | 0 | 0 | 0 | 0 | 32 | M | 2 | ROZPOCET | 0 | 0 | 0 | 0 | 0 | 2 | 0 | 16 | 190
96 | K | 735154151.S | Montáž vykurovacieho telesa panelového dvojradového výšky 900 mm/ dĺžky 700-900 mm | ks | 7 |  | 0 |  |  |  | znížená |  | 0 | 0 | 0 | 0 | 0 | 16 | K | 2 | ROZPOCET | 0 | 0 | 0 | 0 | 0 | 2 | 0 | 16 | 192
97 | M | K00219007009016011 | Radiátor KORAD 21K 900x0700 | ks | 4 |  | 0 |  |  |  | znížená |  | 0 | 0 | 0 | 0 | 0 | 32 | M | 2 | ROZPOCET | 0 | 0 | 0 | 0 | 0 | 2 | 0 | 16 | 194
98 | M | K00219009009016011 | Radiátor KORAD 21K 900x0900 | ks | 2 |  | 0 |  |  |  | znížená |  | 0 | 0 | 0 | 0 | 0 | 32 | M | 2 | ROZPOCET | 0 | 0 | 0 | 0 | 0 | 2 | 0 | 16 | 196
99 | M | K00229009009016011 | Radiátor KORAD 22K 900x0900 | ks | 1 |  | 0 |  |  |  | znížená |  | 0 | 0 | 0 | 0 | 0 | 32 | M | 2 | ROZPOCET | 0 | 0 | 0 | 0 | 0 | 2 | 0 | 16 | 198
100 | K | 735154152.S | Montáž vykurovacieho telesa panelového dvojradového výšky 900 mm/ dĺžky 1000-1200 mm | ks | 8 |  | 0 |  |  |  | znížená |  | 0 | 0 | 0 | 0 | 0 | 16 | K | 2 | ROZPOCET | 0 | 0 | 0 | 0 | 0 | 2 | 0 | 16 | 200
101 | M | K00219010009016011 | Radiátor KORAD 21K 900x1000 | ks | 6 |  | 0 |  |  |  | znížená |  | 0 | 0 | 0 | 0 | 0 | 32 | M | 2 | ROZPOCET | 0 | 0 | 0 | 0 | 0 | 2 | 0 | 16 | 202
102 | M | K00219011009016011 | Radiátor KORAD 21K 900x1100 | ks | 2 |  | 0 |  |  |  | znížená |  | 0 | 0 | 0 | 0 | 0 | 32 | M | 2 | ROZPOCET | 0 | 0 | 0 | 0 | 0 | 2 | 0 | 16 | 204
103 | K | 735154153.S | Montáž vykurovacieho telesa panelového dvojradového výšky 900 mm/ dĺžky 1400-1800 mm | ks | 4 |  | 0 |  |  |  | znížená |  | 0 | 0 | 0 | 0 | 0 | 16 | K | 2 | ROZPOCET | 0 | 0 | 0 | 0 | 0 | 2 | 0 | 16 | 206
104 | M | K00219013009016011 | Radiátor KORAD 21K 900x1300 | ks | 1 |  | 0 |  |  |  | znížená |  | 0 | 0 | 0 | 0 | 0 | 32 | M | 2 | ROZPOCET | 0 | 0 | 0 | 0 | 0 | 2 | 0 | 16 | 208
105 | M | K00229015009016011 | Radiátor KORAD 22K 900x1500 | ks | 3 |  | 0 |  |  |  | znížená |  | 0 | 0 | 0 | 0 | 0 | 32 | M | 2 | ROZPOCET | 0 | 0 | 0 | 0 | 0 | 2 | 0 | 16 | 210
106 | K | 735154254.S | Montáž vykurovacieho telesa panelového trojradového výšky 900 mm/ dĺžky 2000-2600 mm | ks | 12 |  | 0 |  |  |  | znížená |  | 0 | 0 | 0 | 0 | 0 | 16 | K | 2 | ROZPOCET | 0 | 0 | 0 | 0 | 0 | 2 | 0 | 16 | 212
107 | M | K00339020009016011 | Radiátor KORAD 33K 900x2000 | ks | 12 |  | 0 |  |  |  | znížená |  | 0 | 0 | 0 | 0 | 0 | 32 | M | 2 | ROZPOCET | 0 | 0 | 0 | 0 | 0 | 2 | 0 | 16 | 214
108 | M | 32665 | COSMOSADA - Kotva hmoždinkové pre vykurovacie telesa CosmoNova (sada 2 kusy) | sada | 85 |  | 0 |  |  |  | znížená |  | 0 | 0 | 0 | 0 | 0 | 32 | M | 2 | ROZPOCET | 0 | 0 | 0 | 0 | 0 | 2 | 0 | 16 | 216
109 | K | 735158120.S | Vykurovacie telesá panelové dvojradové, tlaková skúška telesa vodou | ks | 70 |  | 0 |  |  |  | znížená |  | 0 | 0 | 0 | 0 | 0 | 16 | K | 2 | ROZPOCET | 0 | 0 | 0 | 0 | 0 | 2 | 0 | 16 | 218
110 | K | 735191905.S | Ostatné opravy vykurovacích telies, odvzdušnenie telesa | ks | 70 |  | 0 |  |  |  | znížená |  | 0 | 0 | 0 | 0 | 0 | 16 | K | 2 | ROZPOCET | 0 | 0 | 0 | 0 | 0 | 2 | 0 | 16 | 220
111 | K | 735191910.S | Napustenie vody do vykurovacieho systému vrátane potrubia o v. pl. vykurovacích telies | m2 | 240 |  | 0 |  |  |  | znížená |  | 0 | 0 | 0 | 0 | 0 | 16 | K | 2 | ROZPOCET | 0 | 0 | 0 | 0 | 0 | 2 | 0 | 16 | 222
112 | K | 735211822.S | Demontáž registra z oceľových rúrok rebrového 76/3/156 do 6m s počtom prameňov 2, -0,12842t | ks | 1 |  | 0 |  |  |  | znížená |  | 0 | 0 | 0 | 0 | 0 | 16 | K | 2 | ROZPOCET | 0 | 0 | 0 | 0 | 0 | 2 | 0 | 16 | 224
113 | K | 735291800.S | Demontáž konzol alebo držiakov vykurovacieho telesa, registra, konvektora do odpadu, 0,00075t | ks | 930 |  | 0 |  |  |  | znížená |  | 0 | 0 | 0 | 0 | 0 | 16 | K | 2 | ROZPOCET | 0 | 0 | 0 | 0 | 0 | 2 | 0 | 16 | 226
114 | K | 735494811.S | Vypúšťanie vody z vykurovacích sústav o v. pl. vykurovacích telies | m2 | 240 |  | 0 |  |  |  | znížená |  | 0 | 0 | 0 | 0 | 0 | 16 | K | 2 | ROZPOCET | 0 | 0 | 0 | 0 | 0 | 2 | 0 | 16 | 228
115 | K | HZS000114.S | Stavebno montážne práce najnáročnejšie na odbornosť - prehliadky pracoviska a revízie (Tr. 4) v rozsahu viac ako 8 hodín | hod | 200 |  | 0 |  |  |  | znížená |  | 0 | 0 | 0 | 0 | 0 | 16 | K | 2 | ROZPOCET | 0 | 0 | 0 | 0 | 0 | 2 | 0 | 16 | 230
116 | K | 998735201.S | Presun hmôt pre vykurovacie telesá v objektoch výšky do 6 m | % |  |  | 0 |  |  |  | znížená |  | 0 | 0 | 0 | 0 | 0 | 16 | K | 2 | ROZPOCET | 0 | 0 | 0 | 0 | 0 | 2 | 0 | 16 | 232
| D | 767 | Konštrukcie doplnkové kovové |  |  |  | 0 | [5 empty] | 0 |  | 0 |  | 0 | 2 | D | 1 | ROZPOCET | [6 empty] | 0
117 | K | 767995102.S | Montáž ostatných atypických kovových stavebných doplnkových konštrukcií nad 5 do 10 kg | kg | 350 |  | 0 |  |  |  | znížená |  | 0 | 0 | 0 | 0 | 0 | 16 | K | 2 | ROZPOCET | 0 | 0 | 0 | 0 | 0 | 2 | 0 | 16 | 234
118 | M | 228831 | Závesy a kotviace prvky Hilti | sub | 1 |  | 0 |  |  |  | znížená |  | 0 | 0 | 0 | 0 | 0 | 32 | M | 2 | ROZPOCET | 0 | 0 | 0 | 0 | 0 | 2 | 0 | 16 | 236
119 | K | 998767201.S | Presun hmôt pre kovové stavebné doplnkové konštrukcie v objektoch výšky do 6 m | % |  |  | 0 |  |  |  | znížená |  | 0 | 0 | 0 | 0 | 0 | 16 | K | 2 | ROZPOCET | 0 | 0 | 0 | 0 | 0 | 2 | 0 | 16 | 238
| D | OST | Ostatné |  |  |  | 0 | [5 empty] | 0 |  | 0 |  | 0 | 4 | D | 0 | ROZPOCET | [6 empty] | 0
| D | O01 | Ostatné |  |  |  | 0 | [5 empty] | 0 |  | 0 |  | 0 | 1 | D | 1 | ROZPOCET | [6 empty] | 0
120 | K | HZS-001 | Hydraulické vyregulovanie vykurovacej sústavy s vystavením protokolu | sub | 1 |  | 0 |  |  |  | znížená |  | 0 | 0 | 0 | 0 | 0 | 4 | K | 2 | ROZPOCET | 0 | 0 | 0 | 0 | 0 | 2 | 0 | 4 | 240
121 | K | HZS-007 | Tlaková skúška | hod | 24 |  | 0 |  |  |  | znížená |  | 0 | 0 | 0 | 0 | 0 | 4 | K | 2 | ROZPOCET | 0 | 0 | 0 | 0 | 0 | 2 | 0 | 4 | 242
122 | K | HZS-008 | Vykurovacia skúška | hod | 72 |  | 0 |  |  |  | znížená |  | 0 | 0 | 0 | 0 | 0 | 4 | K | 2 | ROZPOCET | 0 | 0 | 0 | 0 | 0 | 2 | 0 | 4 | 244

## 08 - Zdravotechnika
[9 empty] | >> skryté stĺpce << | [9 empty] | {0727a5b3-82cf-4665-bf04-70bca5a9e077}
0
| KRYCÍ LIST ROZPOČTU | [8 empty] | v --- nižšie sa nachádzajú doplnkové a pomocné údaje k zostavám --- v | [8 empty] | False
Stavba:
Obnova a modernizácia objektu Centra univerzitného športu pri SPU v Nitre
Objekt:
08 - Zdravotechnika
| JKSO: |  |  |  |  | KS:
| Miesto: |  | Nitra |  |  | Dátum: | 2024-04-24
| Objednávateľ: |  |  |  |  | IČO:
|  | SPU v Nitre |  |  |  | IČ DPH:
| Zhotoviteľ: |  |  |  |  | IČO: | Vyplň údaj
|  | Vyplň údaj |  |  |  | IČ DPH: | Vyplň údaj
| Projektant: |  |  |  |  | IČO:
|  | Ing. Stanislav Mikle |  |  |  | IČ DPH:
| Spracovateľ: |  |  |  |  | IČO:
|  | Ing. Timotej Čápek |  |  |  | IČ DPH:
Poznámka:
| Cena bez DPH | [5 empty] | 0
|  |  | Základ dane |  |  | Sadzba dane | Výška dane
| DPH | základná | 0 |  |  | 20% | 0
|  | znížená | 0 |  |  | 20% | 0
|  | zákl. prenesená | 0 |  |  | 20% | 0
|  | zníž. prenesená | 0 |  |  | 20% | 0
|  | nulová | 0 |  |  | 0% | 0
| Cena s DPH |  |  | v | EUR |  | 0
| Projektant |  |  | Spracovateľ
| Dátum a podpis: |  | Pečiatka | Dátum a podpis: |  |  | Pečiatka
| Objednávateľ |  |  | Zhotoviteľ
| Dátum a podpis: |  | Pečiatka | Dátum a podpis: |  |  | Pečiatka
REKAPITULÁCIA ROZPOČTU
Stavba:
Obnova a modernizácia objektu Centra univerzitného športu pri SPU v Nitre
Objekt:
08 - Zdravotechnika
Miesto: |  |  | Nitra |  |  | Dátum: | 2024-04-24
Objednávateľ: |  |  | SPU v Nitre |  |  | Projektant: | Ing. Stanislav Mikle
Zhotoviteľ: |  |  | Vyplň údaj |  |  | Spracovateľ: | Ing. Timotej Čápek
Kód dielu - Popis | [6 empty] | Cena celkom [EUR]
Náklady z rozpočtu | [6 empty] | 0 | [12 empty] | -1
| HSV - Práce a dodávky HSV | [5 empty] | 0
| 1 - Zemné práce | [5 empty] | 0
| 4 - Vodorovné konštrukcie | [5 empty] | 0
| 6 - Úpravy povrchov, podlahy, osadenie | [5 empty] | 0
| 8 - Rúrové vedenie | [5 empty] | 0
| 9 - Ostatné konštrukcie a práce-búranie | [5 empty] | 0
| 99 - Presun hmôt HSV | [5 empty] | 0
| PSV - Práce a dodávky PSV | [5 empty] | 0
| 713 - Izolácie tepelné | [5 empty] | 0
| 715 - Izolácie proti chemickým vplyvom | [5 empty] | 0
| 721 - Zdravotech. vnútorná kanalizácia | [5 empty] | 0
| 722 - Zdravotechnika - vnútorný vodovod | [5 empty] | 0
| 725 - Zdravotechnika - zariaďovacie predmety | [5 empty] | 0
| 734 - Ústredné kúrenie - armatúry | [5 empty] | 0
| M - Práce a dodávky M | [5 empty] | 0
| 36-M - Montáž prev.,mer. a regul.zariadení | [5 empty] | 0
ROZPOČET
Stavba:
Obnova a modernizácia objektu Centra univerzitného športu pri SPU v Nitre
Objekt:
08 - Zdravotechnika
Miesto: |  |  | Nitra |  |  | Dátum: | 2024-04-24
Objednávateľ: |  |  | SPU v Nitre |  |  | Projektant: | Ing. Stanislav Mikle
Zhotoviteľ: |  |  | Vyplň údaj |  |  | Spracovateľ: | Ing. Timotej Čápek
PČ | Typ | Kód | Popis | MJ | Množstvo | J.cena [EUR] | Cena celkom [EUR] | Cenová sústava |  |  | DPH | J. Nh [h] | Nh celkom [h] | J. hmotnosť [t] | Hmotnosť celkom [t] | J. suť [t] | Suť Celkom [t]
Náklady z rozpočtu | [6 empty] | 0 | [5 empty] | 0 |  | 0 |  | 0 |  | D | -1 | [7 empty] | 0
| D | HSV | Práce a dodávky HSV |  |  |  | 0 | [5 empty] | 0 |  | 0 |  | 0 | 1 | D | 0 | ROZPOCET | [6 empty] | 0
| D | 1 | Zemné práce |  |  |  | 0 | [5 empty] | 0 |  | 0 |  | 0 | 1 | D | 1 | ROZPOCET | [6 empty] | 0
1155 | K | 113107112 | Búranie podlahy v ploche do 200m2 z kameniva ťaženého, hr.100-200mm, -0,24000t | m2 | 34.376 |  | 0 |  |  |  | znížená |  | 0 | 0 | 0 | 0 | 0 | 4 | K | 2 | ROZPOCET | 0 | 0 | 0 | 0 | 0 | 2 | 0 | 4 | 2
1156 | K | 113107132 | Búranie podlahy v ploche do 200 m2 z betónu prostého, hr. vrstvy 150 do 300 mm, -0,50000t | m2 | 34.376 |  | 0 |  |  |  | znížená |  | 0 | 0 | 0 | 0 | 0 | 4 | K | 2 | ROZPOCET | 0 | 0 | 0 | 0 | 0 | 2 | 0 | 4 | 4
818 | K | 139711101.S | Výkop v uzavretých priestoroch s naložením výkopu na dopravný prostriedok v hornine 1 až 4 | m3 | 21.587 |  | 0 |  |  |  | znížená |  | 0 | 0 | 0 | 0 | 0 | 4 | K | 2 | ROZPOCET | 0 | 0 | 0 | 0 | 0 | 2 | 0 | 4 | 6
819 | K | 130001101.S | Príplatok k cenám za sťaženie výkopu v blízkosti podzemného vedenia alebo výbušbnín - pre všetky triedy | m3 | 21.587 |  | 0 |  |  |  | znížená |  | 0 | 0 | 0 | 0 | 0 | 4 | K | 2 | ROZPOCET | 0 | 0 | 0 | 0 | 0 | 2 | 0 | 4 | 8
820 | K | 161101501.S | Zvislé premiestnenie výkopku z horniny I až IV, nosením za každé 3 m výšky | m3 | 21.587 |  | 0 |  |  |  | znížená |  | 0 | 0 | 0 | 0 | 0 | 4 | K | 2 | ROZPOCET | 0 | 0 | 0 | 0 | 0 | 2 | 0 | 4 | 10
821 | K | 162501132.S | Vodorovné premiestnenie výkopku po nespevnenej ceste z horniny tr.1-4, nad 100 do 1000 m3 na vzdialenosť do 3000 m | m3 | 13.356 |  | 0 |  |  |  | znížená |  | 0 | 0 | 0 | 0 | 0 | 4 | K | 2 | ROZPOCET | 0 | 0 | 0 | 0 | 0 | 2 | 0 | 4 | 12
822 | K | 171201201.S | Uloženie sypaniny na skládky do 100 m3 | m3 | 13.356 |  | 0 |  |  |  | znížená |  | 0 | 0 | 0 | 0 | 0 | 4 | K | 2 | ROZPOCET | 0 | 0 | 0 | 0 | 0 | 2 | 0 | 4 | 14
823 | K | 171209002.S | Poplatok za skládku - zemina a kamenivo (17 05) ostatné | t | 22.705 |  | 0 |  |  |  | znížená |  | 0 | 0 | 0 | 0 | 0 | 4 | K | 2 | ROZPOCET | 0 | 0 | 0 | 0 | 0 | 2 | 0 | 4 | 16
824 | K | 174101001.S | Zásyp sypaninou so zhutnením jám, šachiet, rýh, zárezov alebo okolo objektov do 100 m3 | m3 | 8.232 |  | 0 |  |  |  | znížená |  | 0 | 0 | 0 | 0 | 0 | 4 | K | 2 | ROZPOCET | 0 | 0 | 0 | 0 | 0 | 2 | 0 | 4 | 18
825 | K | 175101102.S | Obsyp potrubia sypaninou z vhodných hornín 1 až 4 s prehodením sypaniny | m3 | 9.918 |  | 0 |  |  |  | znížená |  | 0 | 0 | 0 | 0 | 0 | 4 | K | 2 | ROZPOCET | 0 | 0 | 0 | 0 | 0 | 2 | 0 | 4 | 20
826 | M | 583310003400.S | Štrkopiesok frakcia 0-63 mm | t | 16.861 |  | 0 |  |  |  | znížená |  | 0 | 0 | 0 | 0 | 0 | 8 | M | 2 | ROZPOCET | 0 | 0 | 0 | 0 | 0 | 2 | 0 | 4 | 22
| D | 4 | Vodorovné konštrukcie |  |  |  | 0 | [5 empty] | 0 |  | 0 |  | 0 | 1 | D | 1 | ROZPOCET | [6 empty] | 0
827 | K | 451573111.S | Lôžko pod potrubie, stoky a drobné objekty, v otvorenom výkope z piesku a štrkopiesku do 63 mm | m3 | 3.438 |  | 0 |  |  |  | znížená |  | 0 | 0 | 0 | 0 | 0 | 4 | K | 2 | ROZPOCET | 0 | 0 | 0 | 0 | 0 | 2 | 0 | 4 | 24
| D | 6 | Úpravy povrchov, podlahy, osadenie |  |  |  | 0 | [5 empty] | 0 |  | 0 |  | 0 | 1 | D | 1 | ROZPOCET | [6 empty] | 0
1157 | K | 622452121 | Omietka stien z malty zo 450 kg cementu na 1 m3 malty hladená oceľovým hladidlom | m2 | 13.539 |  | 0 |  |  |  | znížená |  | 0 | 0 | 0 | 0 | 0 | 4 | K | 2 | ROZPOCET | 0 | 0 | 0 | 0 | 0 | 2 | 0 | 4 | 26
1158 | K | 631312411 | Mazanina z betónu prostého tr.C 8/10 hr.nad 50 do 80 mm | m3 | 5.156 |  | 0 |  |  |  | znížená |  | 0 | 0 | 0 | 0 | 0 | 4 | K | 2 | ROZPOCET | 0 | 0 | 0 | 0 | 0 | 2 | 0 | 4 | 28
1159 | K | 631362021 | Výstuž mazanín z betónov (z kameniva) a z ľahkých betónov zo zváraných sietí z drôtov typu KARI | t | 0.399 |  | 0 |  |  |  | znížená |  | 0 | 0 | 0 | 0 | 0 | 4 | K | 2 | ROZPOCET | 0 | 0 | 0 | 0 | 0 | 2 | 0 | 4 | 30
1160 | K | 632477005 | Nivelačná stierka podlahová KNAUF hrúbky 3mm | m2 | 34.376 |  | 0 |  |  |  | znížená |  | 0 | 0 | 0 | 0 | 0 | 4 | K | 2 | ROZPOCET | 0 | 0 | 0 | 0 | 0 | 2 | 0 | 4 | 32
| D | 8 | Rúrové vedenie |  |  |  | 0 | [5 empty] | 0 |  | 0 |  | 0 | 1 | D | 1 | ROZPOCET | [6 empty] | 0
1167 | K | 871181114.S | Montáž vodovodného potrubia z dvojvsrtvového PE 100 SDR11, SDR17 zváraných elektrotvarovkami D 40x3,7 mm | m | 7 |  | 0 |  |  |  | znížená |  | 0 | 0 | 0 | 0 | 0 | 4 | K | 2 | ROZPOCET | 0 | 0 | 0 | 0 | 0 | 2 | 0 | 4 | 34
1168 | M | 286130033500.S | Rúra HDPE na vodu PE100 PN16 SDR11 40x3,7x100 m | m | 7 |  | 0 |  |  |  | znížená |  | 0 | 0 | 0 | 0 | 0 | 8 | M | 2 | ROZPOCET | 0 | 0 | 0 | 0 | 0 | 2 | 0 | 4 | 36
| D | 9 | Ostatné konštrukcie a práce-búranie |  |  |  | 0 | [5 empty] | 0 |  | 0 |  | 0 | 1 | D | 1 | ROZPOCET | [6 empty] | 0
1161 | K | 919735122 | Rezanie betónového krytu alebo podkladu tr. nad C 12/15 hr. nad 50 do 100 mm | m | 158.5 |  | 0 |  |  |  | znížená |  | 0 | 0 | 0 | 0 | 0 | 4 | K | 2 | ROZPOCET | 0 | 0 | 0 | 0 | 0 | 2 | 0 | 4 | 38
490 | K | 938903116 | Vysekanie škár pri hĺbke škáry do 70mm v murive z tehál -0,01700t | m2 | 7.211 |  | 0 |  |  |  | znížená |  | 0 | 0 | 0 | 0 | 0 | 4 | K | 2 | ROZPOCET | 0 | 0 | 0 | 0 | 0 | 2 | 0 | 4 | 40
491 | K | 938903211 | Vysekanie škár pri hĺbke 70 do 120mm v murive z lomového kameňa -0,02700t | m2 | 8.969 |  | 0 |  |  |  | znížená |  | 0 | 0 | 0 | 0 | 0 | 4 | K | 2 | ROZPOCET | 0 | 0 | 0 | 0 | 0 | 2 | 0 | 4 | 42
1174 | K | 972056007.S | Jadrové vrty diamantovými korunkami do D 80 mm do stropov - železobetónových -0,00012t | cm | 80 |  | 0 |  |  |  | znížená |  | 0 | 0 | 0 | 0 | 0 | 4 | K | 2 | ROZPOCET | 0 | 0 | 0 | 0 | 0 | 2 | 0 | 4 | 44
1173 | K | 972056011.S | Jadrové vrty diamantovými korunkami do D 120 mm do stropov - železobetónových -0,00027t | cm | 155 |  | 0 |  |  |  | znížená |  | 0 | 0 | 0 | 0 | 0 | 4 | K | 2 | ROZPOCET | 0 | 0 | 0 | 0 | 0 | 2 | 0 | 4 | 46
1170 | K | 979081111.S | Odvoz sutiny a vybúraných hmôt na skládku do 1 km | t | 32.366 |  | 0 |  |  |  | znížená |  | 0 | 0 | 0 | 0 | 0 | 4 | K | 2 | ROZPOCET | 0 | 0 | 0 | 0 | 0 | 2 | 0 | 4 | 48
1171 | K | 979081121.S | Odvoz sutiny a vybúraných hmôt na skládku za každý ďalší 1 km | t | 32.366 |  | 0 |  |  |  | znížená |  | 0 | 0 | 0 | 0 | 0 | 4 | K | 2 | ROZPOCET | 0 | 0 | 0 | 0 | 0 | 2 | 0 | 4 | 50
1172 | K | 979089012.S | Poplatok za skládku - betón, tehly, dlaždice (17 01) ostatné | t | 32.366 |  | 0 |  |  |  | znížená |  | 0 | 0 | 0 | 0 | 0 | 4 | K | 2 | ROZPOCET | 0 | 0 | 0 | 0 | 0 | 2 | 0 | 4 | 52
| D | 99 | Presun hmôt HSV |  |  |  | 0 | [5 empty] | 0 |  | 0 |  | 0 | 1 | D | 1 | ROZPOCET | [6 empty] | 0
857 | K | 998276101.S | Presun hmôt pre rúrové vedenie hĺbené z rúr z plast., hmôt alebo sklolamin. v otvorenom výkope | t | 36.638 |  | 0 |  |  |  | znížená |  | 0 | 0 | 0 | 0 | 0 | 4 | K | 2 | ROZPOCET | 0 | 0 | 0 | 0 | 0 | 2 | 0 | 4 | 54
| D | PSV | Práce a dodávky PSV |  |  |  | 0 | [5 empty] | 0 |  | 0 |  | 0 | 2 | D | 0 | ROZPOCET | [6 empty] | 0
| D | 713 | Izolácie tepelné |  |  |  | 0 | [5 empty] | 0 |  | 0 |  | 0 | 2 | D | 1 | ROZPOCET | [6 empty] | 0
1025 | K | 713482305.S | Montaž trubíc na báze PE peny hr. do 13 mm, vnút.priemer 22 - 42 mm | m | 275.5 |  | 0 |  |  |  | znížená |  | 0 | 0 | 0 | 0 | 0 | 16 | K | 2 | ROZPOCET | 0 | 0 | 0 | 0 | 0 | 2 | 0 | 16 | 56
1026 | M | 283310002900.S | Izolačná PE trubica dxhr. 22x13 mm, nadrezaná, na izolovanie rozvodov vody, kúrenia, zdravotechniky | m | 150 |  | 0 |  |  |  | znížená |  | 0 | 0 | 0 | 0 | 0 | 32 | M | 2 | ROZPOCET | 0 | 0 | 0 | 0 | 0 | 2 | 0 | 16 | 58
1027 | M | 283310003100.S | Izolačná PE trubica dxhr. 28x13 mm, nadrezaná, na izolovanie rozvodov vody, kúrenia, zdravotechniky | m | 85 |  | 0 |  |  |  | znížená |  | 0 | 0 | 0 | 0 | 0 | 32 | M | 2 | ROZPOCET | 0 | 0 | 0 | 0 | 0 | 2 | 0 | 16 | 60
1028 | M | 283310003300.S | Izolačná PE trubica dxhr. 35x13 mm, nadrezaná, na izolovanie rozvodov vody, kúrenia, zdravotechniky | m | 19 |  | 0 |  |  |  | znížená |  | 0 | 0 | 0 | 0 | 0 | 32 | M | 2 | ROZPOCET | 0 | 0 | 0 | 0 | 0 | 2 | 0 | 16 | 62
1029 | M | 283310003500.S | Izolačná PE trubica dxhr. 42x13 mm, nadrezaná, na izolovanie rozvodov vody, kúrenia, zdravotechniky | m | 21.5 |  | 0 |  |  |  | znížená |  | 0 | 0 | 0 | 0 | 0 | 32 | M | 2 | ROZPOCET | 0 | 0 | 0 | 0 | 0 | 2 | 0 | 16 | 64
1084 | K | 713482307.S | Montaž trubíc na báze PE peny hr. do 13 mm, vnút.priemer 53 - 88 mm | m | 109 |  | 0 |  |  |  | znížená |  | 0 | 0 | 0 | 0 | 0 | 16 | K | 2 | ROZPOCET | 0 | 0 | 0 | 0 | 0 | 2 | 0 | 16 | 66
1085 | M | 283310003800.S | Izolačná PE trubica dxhr. 54x13 mm, nadrezaná, na izolovanie rozvodov vody, kúrenia, zdravotechniky | m | 5 |  | 0 |  |  |  | znížená |  | 0 | 0 | 0 | 0 | 0 | 32 | M | 2 | ROZPOCET | 0 | 0 | 0 | 0 | 0 | 2 | 0 | 16 | 68
1086 | M | 283310004100.S | Izolačná PE trubica dxhr. 76x13 mm, nadrezaná, na izolovanie rozvodov vody, kúrenia, zdravotechniky | m | 17 |  | 0 |  |  |  | znížená |  | 0 | 0 | 0 | 0 | 0 | 32 | M | 2 | ROZPOCET | 0 | 0 | 0 | 0 | 0 | 2 | 0 | 16 | 70
1175 | M | 283310004000.S | Izolačná PE trubica dxhr. 64x13 mm, nadrezaná, na izolovanie rozvodov vody, kúrenia, zdravotechniky | m | 19 |  | 0 |  |  |  | znížená |  | 0 | 0 | 0 | 0 | 0 | 32 | M | 2 | ROZPOCET | 0 | 0 | 0 | 0 | 0 | 2 | 0 | 16 | 72
1176 | M | 283310004200.S | Izolačná PE trubica dxhr. 89x13 mm, nadrezaná, na izolovanie rozvodov vody, kúrenia, zdravotechniky | m | 68 |  | 0 |  |  |  | znížená |  | 0 | 0 | 0 | 0 | 0 | 32 | M | 2 | ROZPOCET | 0 | 0 | 0 | 0 | 0 | 2 | 0 | 16 | 74
1030 | K | 713482308.S | Montaž trubíc na báze PE peny hr. od 13 mm, vnút.priemer do 76 mm | m | 408 |  | 0 |  |  |  | znížená |  | 0 | 0 | 0 | 0 | 0 | 16 | K | 2 | ROZPOCET | 0 | 0 | 0 | 0 | 0 | 2 | 0 | 16 | 76
1031 | M | 283310004700.S | Izolačná PE trubica dxhr. 22x20 mm, nadrezaná, na izolovanie rozvodov vody, kúrenia, zdravotechniky | m | 93 |  | 0 |  |  |  | znížená |  | 0 | 0 | 0 | 0 | 0 | 32 | M | 2 | ROZPOCET | 0 | 0 | 0 | 0 | 0 | 2 | 0 | 16 | 78
1032 | M | 283310006300.S | Izolačná PE trubica dxhr. 28x30 mm, rozrezaná, na izolovanie rozvodov vody, kúrenia, zdravotechniky | m | 150 |  | 0 |  |  |  | znížená |  | 0 | 0 | 0 | 0 | 0 | 32 | M | 2 | ROZPOCET | 0 | 0 | 0 | 0 | 0 | 2 | 0 | 16 | 80
1033 | M | 283310006400.S | Izolačná PE trubica dxhr. 35x30 mm, rozrezaná, na izolovanie rozvodov vody, kúrenia, zdravotechniky | m | 37 |  | 0 |  |  |  | znížená |  | 0 | 0 | 0 | 0 | 0 | 32 | M | 2 | ROZPOCET | 0 | 0 | 0 | 0 | 0 | 2 | 0 | 16 | 82
1034 | M | 6314152880 | Technická izolácia (SKRUŽ AL), čadičová minerálna izolácia potrubných rozvodov s AL fóliou- skruž do 100°C, 43x40x1000 mm | m | 43 |  | 0 |  |  |  | znížená |  | 0 | 0 | 0 | 0 | 0 | 32 | M | 2 | ROZPOCET | 0 | 0 | 0 | 0 | 0 | 2 | 0 | 16 | 84
1087 | M | 354551 | Technické izolácie (SKRUŽ AL), čadičová minerálna izolácia potrubných rozvodov s Al fóliou - vinutá skruž do 200/80°C, 54x50x1200 | m | 14 |  | 0 |  |  |  | znížená |  | 0 | 0 | 0 | 0 | 0 | 32 | M | 2 | ROZPOCET | 0 | 0 | 0 | 0 | 0 | 2 | 0 | 16 | 86
1178 | M | 354574 | Technické izolácie Thermo-teK PS Eco ALU, čadičová minerálna izolácia potrubných rozvodov s Al fóliou - vinutá skruž do 200/80°C, 64x60x1200 | m | 26 |  | 0 |  |  |  | znížená |  | 0 | 0 | 0 | 0 | 0 | 32 | M | 2 | ROZPOCET | 0 | 0 | 0 | 0 | 0 | 2 | 0 | 16 | 88
1179 | M | 354597 | Technické izolácie Thermo-teK PS Eco ALU, čadičová minerálna izolácia potrubných rozvodov s Al fóliou - vinutá skruž do 200/80°C, 76x70x1200 | m | 27 |  | 0 |  |  |  | znížená |  | 0 | 0 | 0 | 0 | 0 | 32 | M | 2 | ROZPOCET | 0 | 0 | 0 | 0 | 0 | 2 | 0 | 16 | 90
1180 | M | 354609 | Technické izolácie Thermo-teK PS Eco ALU, čadičová minerálna izolácia potrubných rozvodov s Al fóliou - vinutá skruž do 200/80°C, 89x80x1200 | m | 18 |  | 0 |  |  |  | znížená |  | 0 | 0 | 0 | 0 | 0 | 32 | M | 2 | ROZPOCET | 0 | 0 | 0 | 0 | 0 | 2 | 0 | 16 | 92
| D | 715 | Izolácie proti chemickým vplyvom |  |  |  | 0 | [5 empty] | 0 |  | 0 |  | 0 | 2 | D | 1 | ROZPOCET | [6 empty] | 0
1181 | K | 715172001.S | Zhotovenie izolácie staveb.konštr.špeciál.asfaltovými pásmi pritavením dvojvrst., plôch vodorovných | m2 | 34.376 |  | 0 |  |  |  | znížená |  | 0 | 0 | 0 | 0 | 0 | 16 | K | 2 | ROZPOCET | 0 | 0 | 0 | 0 | 0 | 2 | 0 | 16 | 94
1182 | M | N2104 | Elastobit GG 40 | m2 | 75.627 |  | 0 |  |  |  | znížená |  | 0 | 0 | 0 | 0 | 0 | 32 | M | 2 | ROZPOCET | 0 | 0 | 0 | 0 | 0 | 2 | 0 | 16 | 96
1183 | M | N2607 | Elastobit PV 40 | m2 | 75.627 |  | 0 |  |  |  | znížená |  | 0 | 0 | 0 | 0 | 0 | 32 | M | 2 | ROZPOCET | 0 | 0 | 0 | 0 | 0 | 2 | 0 | 16 | 98
| D | 721 | Zdravotech. vnútorná kanalizácia |  |  |  | 0 | [5 empty] | 0 |  | 0 |  | 0 | 2 | D | 1 | ROZPOCET | [6 empty] | 0
1250 | K | 721140802.S | Demontáž potrubia z liatinových rúr odpadového alebo dažďového do DN 100, -0,01492t | m | 100 |  | 0 |  |  |  | znížená |  | 0 | 0 | 0 | 0 | 0 | 16 | K | 2 | ROZPOCET | 0 | 0 | 0 | 0 | 0 | 2 | 0 | 16 | 100
1251 | K | 721140806.S | Demontáž potrubia z liatinových rúr odpadového alebo dažďového nad DN 100 do DN 200, -0,03065t | m | 50 |  | 0 |  |  |  | znížená |  | 0 | 0 | 0 | 0 | 0 | 16 | K | 2 | ROZPOCET | 0 | 0 | 0 | 0 | 0 | 2 | 0 | 16 | 102
1187 | K | 721171206 | Potrubie z rúr PE-HD GEBERIT Dxt 75x3 mm ležaté zavesené | m | 15.5 |  | 0 |  |  |  | znížená |  | 0 | 0 | 0 | 0 | 0 | 16 | K | 2 | ROZPOCET | 0 | 0 | 0 | 0 | 0 | 2 | 0 | 16 | 104
1188 | K | 721171208 | Potrubie z rúr PE-HD GEBERIT Dxt 110x4,3 mm ležaté zavesené | m | 78.5 |  | 0 |  |  |  | znížená |  | 0 | 0 | 0 | 0 | 0 | 16 | K | 2 | ROZPOCET | 0 | 0 | 0 | 0 | 0 | 2 | 0 | 16 | 106
1189 | K | 721171209 | Potrubie z rúr PE-HD GEBERIT Dxt 125x4,9 mm ležaté zavesené | m | 31 |  | 0 |  |  |  | znížená |  | 0 | 0 | 0 | 0 | 0 | 16 | K | 2 | ROZPOCET | 0 | 0 | 0 | 0 | 0 | 2 | 0 | 16 | 108
1190 | K | 721171210 | Potrubie z rúr PE-HD GEBERIT Dxt 160x6,2 mm ležaté zavesené | m | 23 |  | 0 |  |  |  | znížená |  | 0 | 0 | 0 | 0 | 0 | 16 | K | 2 | ROZPOCET | 0 | 0 | 0 | 0 | 0 | 2 | 0 | 16 | 110
1185 | K | 721171308 | Potrubie z rúr PE-HD GEBERIT Dxt110x4,3 mm ležaté | m | 66 |  | 0 |  |  |  | znížená |  | 0 | 0 | 0 | 0 | 0 | 16 | K | 2 | ROZPOCET | 0 | 0 | 0 | 0 | 0 | 2 | 0 | 16 | 112
1186 | K | 721171309 | Potrubie z rúr PE-HD GEBERIT Dxt 125x4,9 mm ležaté | m | 26 |  | 0 |  |  |  | znížená |  | 0 | 0 | 0 | 0 | 0 | 16 | K | 2 | ROZPOCET | 0 | 0 | 0 | 0 | 0 | 2 | 0 | 16 | 114
1191 | K | 721171406 | Potrubie z rúr PE-HD GEBERIT 75/3 odpadné zvislé (odbočka 45°) | m | 11 |  | 0 |  |  |  | znížená |  | 0 | 0 | 0 | 0 | 0 | 16 | K | 2 | ROZPOCET | 0 | 0 | 0 | 0 | 0 | 2 | 0 | 16 | 116
1192 | K | 721171408 | Potrubie z rúr PE-HD GEBERIT 110/4,3 odpadné zvislé (odbočka 45°) | m | 155 |  | 0 |  |  |  | znížená |  | 0 | 0 | 0 | 0 | 0 | 16 | K | 2 | ROZPOCET | 0 | 0 | 0 | 0 | 0 | 2 | 0 | 16 | 118
1193 | K | 721171409 | Potrubie z rúr PE-HD GEBERIT 125/4,9 odpadné zvislé (odbočka 45°) | m | 11 |  | 0 |  |  |  | znížená |  | 0 | 0 | 0 | 0 | 0 | 16 | K | 2 | ROZPOCET | 0 | 0 | 0 | 0 | 0 | 2 | 0 | 16 | 120
1194 | K | 721171502 | Potrubie z rúr PE-HD GEBERIT Dxt 40x3 mm odpadné prípojné | m | 21 |  | 0 |  |  |  | znížená |  | 0 | 0 | 0 | 0 | 0 | 16 | K | 2 | ROZPOCET | 0 | 0 | 0 | 0 | 0 | 2 | 0 | 16 | 122
1195 | K | 721171503 | Potrubie z rúr PE-HD GEBERIT Dxt 50x3 mm odpadné prípojné | m | 23 |  | 0 |  |  |  | znížená |  | 0 | 0 | 0 | 0 | 0 | 16 | K | 2 | ROZPOCET | 0 | 0 | 0 | 0 | 0 | 2 | 0 | 16 | 124
1196 | K | 721171506 | Potrubie z rúr PE-HD GEBERIT Dxt 75x3 mm odpadné prípojné | m | 6.5 |  | 0 |  |  |  | znížená |  | 0 | 0 | 0 | 0 | 0 | 16 | K | 2 | ROZPOCET | 0 | 0 | 0 | 0 | 0 | 2 | 0 | 16 | 126
1197 | K | 721171508 | Potrubie z rúr PE-HD GEBERIT Dxt 110x4,3 mm odpadné prípojné | m | 30 |  | 0 |  |  |  | znížená |  | 0 | 0 | 0 | 0 | 0 | 16 | K | 2 | ROZPOCET | 0 | 0 | 0 | 0 | 0 | 2 | 0 | 16 | 128
1254 | K | 721171803.S | Demontáž potrubia z PVC-U rúr odpadového alebo pripojovacieho do D 75 mm, -0,00156 t | m | 100 |  | 0 |  |  |  | znížená |  | 0 | 0 | 0 | 0 | 0 | 16 | K | 2 | ROZPOCET | 0 | 0 | 0 | 0 | 0 | 2 | 0 | 16 | 130
1253 | K | 721171808.S | Demontáž potrubia z PVC-U rúr odpadového alebo pripojovacieho nad D 75 mm - D 114 mm, -0,00198 t | m | 150 |  | 0 |  |  |  | znížená |  | 0 | 0 | 0 | 0 | 0 | 16 | K | 2 | ROZPOCET | 0 | 0 | 0 | 0 | 0 | 2 | 0 | 16 | 132
1252 | K | 721171809.S | Demontáž potrubia z PVC-U rúr odpadového alebo pripojovacieho nad D 114 mm - D 160 mm, -0,00263t | m | 100 |  | 0 |  |  |  | znížená |  | 0 | 0 | 0 | 0 | 0 | 16 | K | 2 | ROZPOCET | 0 | 0 | 0 | 0 | 0 | 2 | 0 | 16 | 134
1200 | K | 721174057.S | Montáž tvarovky kanalizačného potrubia z PE-HD zváraného natupo D 110 mm | ks | 1 |  | 0 |  |  |  | znížená |  | 0 | 0 | 0 | 0 | 0 | 16 | K | 2 | ROZPOCET | 0 | 0 | 0 | 0 | 0 | 2 | 0 | 16 | 136
1201 | M | 286530264000 | Čistiaca tvarovka PE 90° s kruhovým servisným otvorom, D 110 mm, GEBERIT | ks | 9 |  | 0 |  |  |  | znížená |  | 0 | 0 | 0 | 0 | 0 | 32 | M | 2 | ROZPOCET | 0 | 0 | 0 | 0 | 0 | 2 | 0 | 16 | 138
1206 | M | 286530264300 | Čistiaca tvarovka PE 90° s oválnym servisným otvorom, D 110 mm, GEBERIT | ks | 2 |  | 0 |  |  |  | znížená |  | 0 | 0 | 0 | 0 | 0 | 32 | M | 2 | ROZPOCET | 0 | 0 | 0 | 0 | 0 | 2 | 0 | 16 | 140
1203 | K | 721174148.S | Montáž elektrotvarovky kanalizačného potrubia z PE-HD D 125 mm | ks | 4 |  | 0 |  |  |  | znížená |  | 0 | 0 | 0 | 0 | 0 | 16 | K | 2 | ROZPOCET | 0 | 0 | 0 | 0 | 0 | 2 | 0 | 16 | 142
1204 | M | 286530264400 | Čistiaca tvarovka PE 90° s oválnym servisným otvorom, D 125 mm, GEBERIT | ks | 2 |  | 0 |  |  |  | znížená |  | 0 | 0 | 0 | 0 | 0 | 32 | M | 2 | ROZPOCET | 0 | 0 | 0 | 0 | 0 | 2 | 0 | 16 | 144
1205 | M | 286530264100 | Čistiaca tvarovka PE 90° s kruhovým servisným otvorom, D 125 mm, GEBERIT | ks | 2 |  | 0 |  |  |  | znížená |  | 0 | 0 | 0 | 0 | 0 | 32 | M | 2 | ROZPOCET | 0 | 0 | 0 | 0 | 0 | 2 | 0 | 16 | 146
1249 | K | 721210818.S | Demontáž vpustu do DN 100, -0,02027t | ks | 14 |  | 0 |  |  |  | znížená |  | 0 | 0 | 0 | 0 | 0 | 16 | K | 2 | ROZPOCET | 0 | 0 | 0 | 0 | 0 | 2 | 0 | 16 | 148
1258 | K | 721220801.S | Demontáž zápachovej uzávierky do DN 70, -0,00310t | ks | 14 |  | 0 |  |  |  | znížená |  | 0 | 0 | 0 | 0 | 0 | 16 | K | 2 | ROZPOCET | 0 | 0 | 0 | 0 | 0 | 2 | 0 | 16 | 150
1039 | K | 722172225 | Potrubie z plastických rúrok PP DN 32x4, 5 polyfúznym zváraním | m | 48 |  | 0 |  |  |  | znížená |  | 0 | 0 | 0 | 0 | 0 | 16 | K | 2 | ROZPOCET | 0 | 0 | 0 | 0 | 0 | 2 | 0 | 16 | 152
894 | K | 721194104.S | Zriadenie prípojky na potrubí vyvedenie a upevnenie odpadových výpustiek D 40 mm | ks | 31 |  | 0 |  |  |  | znížená |  | 0 | 0 | 0 | 0 | 0 | 16 | K | 2 | ROZPOCET | 0 | 0 | 0 | 0 | 0 | 2 | 0 | 16 | 154
895 | K | 721194105.S | Zriadenie prípojky na potrubí vyvedenie a upevnenie odpadových výpustiek D 50 mm | ks | 49 |  | 0 |  |  |  | znížená |  | 0 | 0 | 0 | 0 | 0 | 16 | K | 2 | ROZPOCET | 0 | 0 | 0 | 0 | 0 | 2 | 0 | 16 | 156
896 | K | 721194109.S | Zriadenie prípojky na potrubí vyvedenie a upevnenie odpadových výpustiek D 110 mm | ks | 27 |  | 0 |  |  |  | znížená |  | 0 | 0 | 0 | 0 | 0 | 16 | K | 2 | ROZPOCET | 0 | 0 | 0 | 0 | 0 | 2 | 0 | 16 | 158
1048 | K | 721213015.S | Montáž podlahového/sprchového vpustu s zvislým odtokom DN 110 | ks | 45 |  | 0 |  |  |  | znížená |  | 0 | 0 | 0 | 0 | 0 | 16 | K | 2 | ROZPOCET | 0 | 0 | 0 | 0 | 0 | 2 | 0 | 16 | 160
1198 | M | 2866300261001 | Podlahový vpust HL310NK, (0,5 l/s), vertikálny odtok DN 50/75/110, mriežka Quadra 115x115 mm, Klick-Klack, rám 121x121 mm, zápachová uzávierka Primus, PVC | ks | 45 |  | 0 |  |  |  | znížená |  | 0 | 0 | 0 | 0 | 0 | 32 | M | 2 | ROZPOCET | 0 | 0 | 0 | 0 | 0 | 2 | 0 | 16 | 162
1199 | M | 286630049300 | Nadstavec HL38P, D 110 mm, zverná príruba PVC, plastový rám D 138,5 mm, mriežka D 115 mm, zápachová uzávierka Primus, pre podlahové vpusty, PVC/nerez | ks | 45 |  | 0 |  |  |  | znížená |  | 0 | 0 | 0 | 0 | 0 | 32 | M | 2 | ROZPOCET | 0 | 0 | 0 | 0 | 0 | 2 | 0 | 16 | 164
885 | K | 725869301.S | Montáž zápachovej uzávierky pre zariaďovacie predmety, umývadlovej do D 40 mm | ks | 31 |  | 0 |  |  |  | znížená |  | 0 | 0 | 0 | 0 | 0 | 16 | K | 2 | ROZPOCET | 0 | 0 | 0 | 0 | 0 | 2 | 0 | 16 | 166
886 | M | 551620006400.S | Zápachová uzávierka - sifón pre umývadlá DN 40 | ks | 31 |  | 0 |  |  |  | znížená |  | 0 | 0 | 0 | 0 | 0 | 32 | M | 2 | ROZPOCET | 0 | 0 | 0 | 0 | 0 | 2 | 0 | 16 | 168
1041 | K | 725869371.S | Montáž zápachovej uzávierky pre zariaďovacie predmety, pisoárovej do D 50 mm | ks | 18 |  | 0 |  |  |  | znížená |  | 0 | 0 | 0 | 0 | 0 | 16 | K | 2 | ROZPOCET | 0 | 0 | 0 | 0 | 0 | 2 | 0 | 16 | 170
1042 | M | 551620011000.S | Zápachová uzávierka - sifón pre pisoáre DN 50 | ks | 18 |  | 0 |  |  |  | znížená |  | 0 | 0 | 0 | 0 | 0 | 32 | M | 2 | ROZPOCET | 0 | 0 | 0 | 0 | 0 | 2 | 0 | 16 | 172
893 | K | 725869381.S | Montáž zápachovej uzávierky pre zariaďovacie predmety, ostatných typov do D 40 mm | ks | 2 |  | 0 |  |  |  | znížená |  | 0 | 0 | 0 | 0 | 0 | 16 | K | 2 | ROZPOCET | 0 | 0 | 0 | 0 | 0 | 2 | 0 | 16 | 174
1259 | M | 551620015600 | Zápachová uzávierka podomietková UP HL138, DN32, krytka 100x100 mm, prídavná zápachová uzávierka, vetranie a klimatizácia, PP/ABS | ks | 1 |  | 0 |  |  |  | znížená |  | 0 | 0 | 0 | 0 | 0 | 32 | M | 2 | ROZPOCET | 0 | 0 | 0 | 0 | 0 | 2 | 0 | 16 | 176
1046 | M | 551620015500 | Zápachová uzávierka HL136.3, DN 40, kondezačný sifón 60 mm, vertikálne pripojenie 5/4", s protizápachovou klapkou a čistiacim kusom, vetranie a klimatizácia, PP | ks | 2 |  | 0 |  |  |  | znížená |  | 0 | 0 | 0 | 0 | 0 | 32 | M | 2 | ROZPOCET | 0 | 0 | 0 | 0 | 0 | 2 | 0 | 16 | 178
1017 | K | 725869383.S | Montáž zápachovej uzávierky pre zariaďovacie predmety, ostatných typov do D 110 mm | ks | 2 |  | 0 |  |  |  | znížená |  | 0 | 0 | 0 | 0 | 0 | 16 | K | 2 | ROZPOCET | 0 | 0 | 0 | 0 | 0 | 2 | 0 | 16 | 180
1018 | M | 551620016400 | Zápachová uzávierka HL610, DN 110, umiestnenie do nezamŕzajúcich častí budov, horizontálne potrubia | ks | 2 |  | 0 |  |  |  | znížená |  | 0 | 0 | 0 | 0 | 0 | 32 | M | 2 | ROZPOCET | 0 | 0 | 0 | 0 | 0 | 2 | 0 | 16 | 182
876 | K | 721172357.S | Montáž čistiaceho kusu potrubia DN 100 | ks | 1 |  | 0 |  |  |  | znížená |  | 0 | 0 | 0 | 0 | 0 | 16 | K | 2 | ROZPOCET | 0 | 0 | 0 | 0 | 0 | 2 | 0 | 16 | 184
1047 | M | 286540141700 | Čistiaca tvarovka HL98, DN 110, nerezová 150x150 mm, podlahy a steny s napojením na plastové potrubia, PP/nerezová oceľ V2A | ks | 1 |  | 0 |  |  |  | znížená |  | 0 | 0 | 0 | 0 | 0 | 32 | M | 2 | ROZPOCET | 0 | 0 | 0 | 0 | 0 | 2 | 0 | 16 | 186
882 | K | 721274112.S | Montáž ventilačných hlavíc - iných typov DN 100 | ks | 8 |  | 0 |  |  |  | znížená |  | 0 | 0 | 0 | 0 | 0 | 16 | K | 2 | ROZPOCET | 0 | 0 | 0 | 0 | 0 | 2 | 0 | 16 | 188
1103 | M | 551610000100 | Privzdušňovacia hlavica HL900N, DN 50/75/110, (37 l/s), - 40 až + 60°C, dvojitá vzduchová izolácia, vnútorná kanalizácia, PP | ks | 3 |  | 0 |  |  |  | znížená |  | 0 | 0 | 0 | 0 | 0 | 32 | M | 2 | ROZPOCET | 0 | 0 | 0 | 0 | 0 | 2 | 0 | 16 | 190
884 | M | 429720001200.S | Hlavica vetracia DN 100, systém pre rozvod vnútorného odpadu | ks | 5 |  | 0 |  |  |  | znížená |  | 0 | 0 | 0 | 0 | 0 | 32 | M | 2 | ROZPOCET | 0 | 0 | 0 | 0 | 0 | 2 | 0 | 16 | 192
907 | K | 721290111.S | Ostatné - skúška tesnosti kanalizácie v objektoch vodou do DN 125 | m | 522.5 |  | 0 |  |  |  | znížená |  | 0 | 0 | 0 | 0 | 0 | 16 | K | 2 | ROZPOCET | 0 | 0 | 0 | 0 | 0 | 2 | 0 | 16 | 194
908 | K | 721290112.S | Ostatné - skúška tesnosti kanalizácie v objektoch vodou DN 150 alebo DN 200 | m | 23 |  | 0 |  |  |  | znížená |  | 0 | 0 | 0 | 0 | 0 | 16 | K | 2 | ROZPOCET | 0 | 0 | 0 | 0 | 0 | 2 | 0 | 16 | 196
1207 | K | 998721102.S | Presun hmôt pre vnútornú kanalizáciu v objektoch výšky nad 6 do 12 m | t | 1.213 |  | 0 |  |  |  | znížená |  | 0 | 0 | 0 | 0 | 0 | 16 | K | 2 | ROZPOCET | 0 | 0 | 0 | 0 | 0 | 2 | 0 | 16 | 198
| D | 722 | Zdravotechnika - vnútorný vodovod |  |  |  | 0 | [5 empty] | 0 |  | 0 |  | 0 | 2 | D | 1 | ROZPOCET | [6 empty] | 0
1020 | K | 722130214.S | Potrubie z oceľových rúr pozink. bezšvíkových bežných-11 353.0, 10 004.0 zvarov. bežných-11 343.00 DN 32 | m | 51.5 |  | 0 |  |  |  | znížená |  | 0 | 0 | 0 | 0 | 0 | 16 | K | 2 | ROZPOCET | 0 | 0 | 0 | 0 | 0 | 2 | 0 | 16 | 200
1107 | K | 722130216.S | Potrubie z oceľových rúr pozink. bezšvíkových bežných-11 353.0, 10 004.0 zvarov. bežných-11 343.00 DN 50 | m | 83 |  | 0 |  |  |  | znížená |  | 0 | 0 | 0 | 0 | 0 | 16 | K | 2 | ROZPOCET | 0 | 0 | 0 | 0 | 0 | 2 | 0 | 16 | 202
1255 | K | 722130803.S | Demontáž potrubia z oceľových rúrok závitových do DN 50, -0,00670t | sub | 1 |  | 0 |  |  |  | znížená |  | 0 | 0 | 0 | 0 | 0 | 16 | K | 2 | ROZPOCET | 0 | 0 | 0 | 0 | 0 | 2 | 0 | 16 | 204
1256 | K | 722170804.S | Demontáž potrubia z rúrok z plastu do D 50 mm, -0,00196t | sub | 1 |  | 0 |  |  |  | znížená |  | 0 | 0 | 0 | 0 | 0 | 16 | K | 2 | ROZPOCET | 0 | 0 | 0 | 0 | 0 | 2 | 0 | 16 | 206
1215 | K | 722131119 | Potrubie z ušlachtilej ocele Geberit Mapress 1.4401, rúry lisovacie dxt 88,9x2.0 mm | m | 86 |  | 0 |  |  |  | znížená |  | 0 | 0 | 0 | 0 | 0 | 16 | K | 2 | ROZPOCET | 0 | 0 | 0 | 0 | 0 | 2 | 0 | 16 | 208
1208 | K | 722171312 | Plasthliníkové potrubie z viacvrstvových rúr PE Geberit Mepla v tyčiach spájané lisovaním dxt 20x2,5 mm | m | 243 |  | 0 |  |  |  | znížená |  | 0 | 0 | 0 | 0 | 0 | 16 | K | 2 | ROZPOCET | 0 | 0 | 0 | 0 | 0 | 2 | 0 | 16 | 210
1209 | K | 722171313 | Plasthliníkové potrubie z viacvrstvových rúr PE Geberit Mepla v tyčiach spájané lisovaním dxt 26x3 mm | m | 150 |  | 0 |  |  |  | znížená |  | 0 | 0 | 0 | 0 | 0 | 16 | K | 2 | ROZPOCET | 0 | 0 | 0 | 0 | 0 | 2 | 0 | 16 | 212
1210 | K | 722171314 | Plasthliníkové potrubie z viacvrstvových rúr PE Geberit Mepla v tyčiach spájané lisovaním dxt 32x3 mm | m | 56 |  | 0 |  |  |  | znížená |  | 0 | 0 | 0 | 0 | 0 | 16 | K | 2 | ROZPOCET | 0 | 0 | 0 | 0 | 0 | 2 | 0 | 16 | 214
1211 | K | 722171315 | Plasthliníkové potrubie z viacvrstvových rúr PE Geberit Mepla v tyčiach spájané lisovaním dxt 40x3,5 mm | m | 64.5 |  | 0 |  |  |  | znížená |  | 0 | 0 | 0 | 0 | 0 | 16 | K | 2 | ROZPOCET | 0 | 0 | 0 | 0 | 0 | 2 | 0 | 16 | 216
1212 | K | 722171316 | Plasthliníkové potrubie z viacvrstvových rúr PE Geberit Mepla v tyčiach spájané lisovaním dxt 50x4 mm | m | 19 |  | 0 |  |  |  | znížená |  | 0 | 0 | 0 | 0 | 0 | 16 | K | 2 | ROZPOCET | 0 | 0 | 0 | 0 | 0 | 2 | 0 | 16 | 218
1213 | K | 722171317 | Plasthliníkové potrubie z viacvrstvových rúr PE Geberit Mepla v tyčiach spájané lisovaním dxt 63x4,5 mm | m | 45 |  | 0 |  |  |  | znížená |  | 0 | 0 | 0 | 0 | 0 | 16 | K | 2 | ROZPOCET | 0 | 0 | 0 | 0 | 0 | 2 | 0 | 16 | 220
1214 | K | 722171318 | Plasthliníkové potrubie z viacvrstvových rúr PE Geberit Mepla v tyčiach spájané lisovaním dxt 75x4,7 mm | m | 44 |  | 0 |  |  |  | znížená |  | 0 | 0 | 0 | 0 | 0 | 16 | K | 2 | ROZPOCET | 0 | 0 | 0 | 0 | 0 | 2 | 0 | 16 | 222
1022 | K | 722181114.S | Ochrana potrubia plstenými pásmi DN 32 a DN 40 | m | 51.5 |  | 0 |  |  |  | znížená |  | 0 | 0 | 0 | 0 | 0 | 16 | K | 2 | ROZPOCET | 0 | 0 | 0 | 0 | 0 | 2 | 0 | 16 | 224
1111 | K | 722181116.S | Ochrana potrubia plstenými pásmi DN 50 a DN 65 | m | 82.5 |  | 0 |  |  |  | znížená |  | 0 | 0 | 0 | 0 | 0 | 16 | K | 2 | ROZPOCET | 0 | 0 | 0 | 0 | 0 | 2 | 0 | 16 | 226
913 | K | 722190401.S | Vyvedenie a upevnenie výpustky DN 15 | ks | 171 |  | 0 |  |  |  | znížená |  | 0 | 0 | 0 | 0 | 0 | 16 | K | 2 | ROZPOCET | 0 | 0 | 0 | 0 | 0 | 2 | 0 | 16 | 228
1054 | K | 722190403 | Vyvedenie a upevnenie výpustky DN 25 | ks | 10 |  | 0 |  |  |  | znížená |  | 0 | 0 | 0 | 0 | 0 | 16 | K | 2 | ROZPOCET | 0 | 0 | 0 | 0 | 0 | 2 | 0 | 16 | 230
914 | K | 722220111.S | Montáž armatúry závitovej s jedným závitom, nástenka pre výtokový ventil G 1/2 | ks | 109 |  | 0 |  |  |  | znížená |  | 0 | 0 | 0 | 0 | 0 | 16 | K | 2 | ROZPOCET | 0 | 0 | 0 | 0 | 0 | 2 | 0 | 16 | 232
918 | M | 197730076700 | Nástenka Press koncová, 1/2" Fx20, PN 10, T = +120 °C, pre napojenie potrubia , niklovaná mosadz, tesnenie EPDM, | ks | 109 |  | 0 |  |  |  | znížená |  | 0 | 0 | 0 | 0 | 0 | 32 | M | 2 | ROZPOCET | 0 | 0 | 0 | 0 | 0 | 2 | 0 | 16 | 234
916 | K | 722220121.S | Montáž armatúry závitovej s jedným závitom, nástenka pre batériu G 1/2 | pár | 31 |  | 0 |  |  |  | znížená |  | 0 | 0 | 0 | 0 | 0 | 16 | K | 2 | ROZPOCET | 0 | 0 | 0 | 0 | 0 | 2 | 0 | 16 | 236
917 | M | 197730077100 | Nástenka Press priechodná, 16x1/2"Fx16, PN 10, T = +120 °C, pre napojenie potrubia , niklovaná mosadz, tesnenie EPDM, | ks | 62 |  | 0 |  |  |  | znížená |  | 0 | 0 | 0 | 0 | 0 | 32 | M | 2 | ROZPOCET | 0 | 0 | 0 | 0 | 0 | 2 | 0 | 16 | 238
929 | K | 722221010.S | Montáž guľového kohúta závitového priameho pre vodu G 1/2 | ks | 2 |  | 0 |  |  |  | znížená |  | 0 | 0 | 0 | 0 | 0 | 16 | K | 2 | ROZPOCET | 0 | 0 | 0 | 0 | 0 | 2 | 0 | 16 | 240
1118 | M | 551110007100.S | Guľový uzáver pre vodu s odvodnením, 1/2" FF, páčka, niklovaná mosadz | ks | 2 |  | 0 |  |  |  | znížená |  | 0 | 0 | 0 | 0 | 0 | 32 | M | 2 | ROZPOCET | 0 | 0 | 0 | 0 | 0 | 2 | 0 | 16 | 242
1055 | K | 722221025.S | Montáž guľového kohúta závitového priameho pre vodu G 5/4 | ks | 6 |  | 0 |  |  |  | znížená |  | 0 | 0 | 0 | 0 | 0 | 16 | K | 2 | ROZPOCET | 0 | 0 | 0 | 0 | 0 | 2 | 0 | 16 | 244
1121 | M | 551110007400.S | Guľový uzáver pre vodu s odvodnením, 5/4" FF, páčka, niklovaná mosadz | ks | 6 |  | 0 |  |  |  | znížená |  | 0 | 0 | 0 | 0 | 0 | 32 | M | 2 | ROZPOCET | 0 | 0 | 0 | 0 | 0 | 2 | 0 | 16 | 246
1218 | K | 722221280.S | Montáž spätného ventilu závitového G 5/4 | ks | 1 |  | 0 |  |  |  | znížená |  | 0 | 0 | 0 | 0 | 0 | 16 | K | 2 | ROZPOCET | 0 | 0 | 0 | 0 | 0 | 2 | 0 | 16 | 248
1219 | M | 551190002000 | Spätná klapka vodorovná Clapet, 5/4" FF, tesnenie kov-kov, mosadz, FIV.08401, IVAR | ks | 1 |  | 0 |  |  |  | znížená |  | 0 | 0 | 0 | 0 | 0 | 32 | M | 2 | ROZPOCET | 0 | 0 | 0 | 0 | 0 | 2 | 0 | 16 | 250
931 | K | 722221082.S | Montáž guľového kohúta vypúšťacieho závitového G 1/2 | ks | 5 |  | 0 |  |  |  | znížená |  | 0 | 0 | 0 | 0 | 0 | 16 | K | 2 | ROZPOCET | 0 | 0 | 0 | 0 | 0 | 2 | 0 | 16 | 252
932 | M | 551110011200 | Guľový uzáver vypúšťací s páčkou, 1/2" M, mosadz, IVAR.EURO M | ks | 5 |  | 0 |  |  |  | znížená |  | 0 | 0 | 0 | 0 | 0 | 32 | M | 2 | ROZPOCET | 0 | 0 | 0 | 0 | 0 | 2 | 0 | 16 | 254
1116 | K | 722221015.S | Montáž guľového kohúta závitového priameho pre vodu G 3/4 | ks | 2 |  | 0 |  |  |  | znížená |  | 0 | 0 | 0 | 0 | 0 | 16 | K | 2 | ROZPOCET | 0 | 0 | 0 | 0 | 0 | 2 | 0 | 16 | 256
1117 | M | 551110007200.S | Guľový uzáver pre vodu s odvodnením, 3/4" FF, páčka, niklovaná mosadz | ks | 2 |  | 0 |  |  |  | znížená |  | 0 | 0 | 0 | 0 | 0 | 32 | M | 2 | ROZPOCET | 0 | 0 | 0 | 0 | 0 | 2 | 0 | 16 | 258
1119 | K | 722221020.S | Montáž guľového kohúta závitového priameho pre vodu G 1 | ks | 3 |  | 0 |  |  |  | znížená |  | 0 | 0 | 0 | 0 | 0 | 16 | K | 2 | ROZPOCET | 0 | 0 | 0 | 0 | 0 | 2 | 0 | 16 | 260
1120 | M | 551110007300.S | Guľový uzáver pre vodu s odvodnením, 1" FF, páčka, niklovaná mosadz | ks | 3 |  | 0 |  |  |  | znížená |  | 0 | 0 | 0 | 0 | 0 | 32 | M | 2 | ROZPOCET | 0 | 0 | 0 | 0 | 0 | 2 | 0 | 16 | 262
1216 | K | 722221030.S | Montáž guľového kohúta závitového priameho pre vodu G 6/4 | ks | 1 |  | 0 |  |  |  | znížená |  | 0 | 0 | 0 | 0 | 0 | 16 | K | 2 | ROZPOCET | 0 | 0 | 0 | 0 | 0 | 2 | 0 | 16 | 264
1217 | M | 551110015400 | Guľový uzáver pre vodu Perfecta, 6/4" MF, páčka, niklovaná mosadz, FIV.8364, IVAR | ks | 1 |  | 0 |  |  |  | znížená |  | 0 | 0 | 0 | 0 | 0 | 32 | M | 2 | ROZPOCET | 0 | 0 | 0 | 0 | 0 | 2 | 0 | 16 | 266
1124 | K | 722221035.S | Montáž guľového kohúta závitového priameho pre vodu G 2 | ks | 3 |  | 0 |  |  |  | znížená |  | 0 | 0 | 0 | 0 | 0 | 16 | K | 2 | ROZPOCET | 0 | 0 | 0 | 0 | 0 | 2 | 0 | 16 | 268
1125 | M | 551110006000.S | Guľový uzáver pre vodu 2", niklovaná mosadz | ks | 3 |  | 0 |  |  |  | znížená |  | 0 | 0 | 0 | 0 | 0 | 32 | M | 2 | ROZPOCET | 0 | 0 | 0 | 0 | 0 | 2 | 0 | 16 | 270
1128 | K | 722221290.S | Montáž spätného ventilu závitového G 2 | ks | 1 |  | 0 |  |  |  | znížená |  | 0 | 0 | 0 | 0 | 0 | 16 | K | 2 | ROZPOCET | 0 | 0 | 0 | 0 | 0 | 2 | 0 | 16 | 272
1129 | M | ECO3T200 | Zamedzovač spätného prietoku - DISCONNECTOR - séria ECO 3T - 2"; L=428mm, BRA.ECO 3T | ks | 1 |  | 0 |  |  |  | znížená |  | 0 | 0 | 0 | 0 | 0 | 32 | M | 2 | ROZPOCET | 0 | 0 | 0 | 0 | 0 | 2 | 0 | 16 | 274
1130 | K | 722221385.S | Montáž vodovodného filtra závitového G 2 | ks | 1 |  | 0 |  |  |  | znížená |  | 0 | 0 | 0 | 0 | 0 | 16 | K | 2 | ROZPOCET | 0 | 0 | 0 | 0 | 0 | 2 | 0 | 16 | 276
1131 | M | 436320006100.S | Filter 10" cyklonový odkaľovací - 2" F, PN 6, mosadz, pre filtrovanie mechanických nečistôt z pitnej vody | ks | 1 |  | 0 |  |  |  | znížená |  | 0 | 0 | 0 | 0 | 0 | 32 | M | 2 | ROZPOCET | 0 | 0 | 0 | 0 | 0 | 2 | 0 | 16 | 278
1112 | K | 722222000.S | Montáž vyvažovacieho ventilu šikmého na pitnú vodu DN 15 | ks | 2 |  | 0 |  |  |  | znížená |  | 0 | 0 | 0 | 0 | 0 | 16 | K | 2 | ROZPOCET | 0 | 0 | 0 | 0 | 0 | 2 | 0 | 16 | 280
1113 | M | 551110028826.S | Ventil vyvažovací šikmý DN 15, na pitnú vodu, 2xvnútorný závit | ks | 2 |  | 0 |  |  |  | znížená |  | 0 | 0 | 0 | 0 | 0 | 32 | M | 2 | ROZPOCET | 0 | 0 | 0 | 0 | 0 | 2 | 0 | 16 | 282
1114 | K | 722222002.S | Montáž vyvažovacieho ventilu šikmého na pitnú vodu DN 20 | ks | 1 |  | 0 |  |  |  | znížená |  | 0 | 0 | 0 | 0 | 0 | 16 | K | 2 | ROZPOCET | 0 | 0 | 0 | 0 | 0 | 2 | 0 | 16 | 284
1115 | M | 551110028816.S | Ventil vyvažovací šikmý DN 20, na pitnú vodu s meracími ventilčekmi na meranie tlakovej diferencie, 2xvnútorný závit | ks | 1 |  | 0 |  |  |  | znížená |  | 0 | 0 | 0 | 0 | 0 | 32 | M | 2 | ROZPOCET | 0 | 0 | 0 | 0 | 0 | 2 | 0 | 16 | 286
1134 | K | 722250005.S | Montáž hydrantového systému s tvarovo stálou hadicou D 25 | súb. | 10 |  | 0 |  |  |  | znížená |  | 0 | 0 | 0 | 0 | 0 | 16 | K | 2 | ROZPOCET | 0 | 0 | 0 | 0 | 0 | 2 | 0 | 16 | 288
1135 | M | 449150003100 | Hydrantový systém s tvarovo stálou hadicou D 25, hadica 30 m, skriňa 650x650x285 mm, plné dvierka, prúdnica ekv.10 | ks | 10 |  | 0 |  |  |  | znížená |  | 0 | 0 | 0 | 0 | 0 | 32 | M | 2 | ROZPOCET | 0 | 0 | 0 | 0 | 0 | 2 | 0 | 16 | 290
946 | K | 722290226.S | Tlaková skúška vodovodného potrubia závitového do DN 50 | m | 796.5 |  | 0 |  |  |  | znížená |  | 0 | 0 | 0 | 0 | 0 | 16 | K | 2 | ROZPOCET | 0 | 0 | 0 | 0 | 0 | 2 | 0 | 16 | 292
1220 | K | 722290229.S | Tlaková skúška vodovodného potrubia závitového nad DN 50 do DN 100 | m | 112 |  | 0 |  |  |  | znížená |  | 0 | 0 | 0 | 0 | 0 | 16 | K | 2 | ROZPOCET | 0 | 0 | 0 | 0 | 0 | 2 | 0 | 16 | 294
948 | K | 722290234.S | Prepláchnutie a dezinfekcia vodovodného potrubia do DN 80 | m | 908.5 |  | 0 |  |  |  | znížená |  | 0 | 0 | 0 | 0 | 0 | 16 | K | 2 | ROZPOCET | 0 | 0 | 0 | 0 | 0 | 2 | 0 | 16 | 296
1221 | K | 998722102.S | Presun hmôt pre vnútorný vodovod v objektoch výšky nad 6 do 12 m | t | 2.117 |  | 0 |  |  |  | znížená |  | 0 | 0 | 0 | 0 | 0 | 16 | K | 2 | ROZPOCET | 0 | 0 | 0 | 0 | 0 | 2 | 0 | 16 | 298
| D | 725 | Zdravotechnika - zariaďovacie predmety |  |  |  | 0 | [5 empty] | 0 |  | 0 |  | 0 | 2 | D | 1 | ROZPOCET | [6 empty] | 0
1241 | K | 725110814.S | Demontáž záchoda odsávacieho alebo kombinačného, -0,03420t | súb. | 26 |  | 0 |  |  |  | znížená |  | 0 | 0 | 0 | 0 | 0 | 16 | K | 2 | ROZPOCET | 0 | 0 | 0 | 0 | 0 | 2 | 0 | 16 | 300
1067 | K | 72511910901P | Montáž tlačidla WC splachovača | ks | 25 |  | 0 |  |  |  | znížená |  | 0 | 0 | 0 | 0 | 0 | 16 | K | 2 | ROZPOCET | 0 | 0 | 0 | 0 | 0 | 2 | 0 | 16 | 302
1068 | M | 552380000100 | Ovládacie tlačidlo podomietkové pre dvojité splachovanie Sigma20, 246x164 mm, lesklý/matný/lesklý chróm, GEBERIT | ks | 25 |  | 0 |  |  |  | znížená |  | 0 | 0 | 0 | 0 | 0 | 32 | M | 2 | ROZPOCET | 0 | 0 | 0 | 0 | 0 | 2 | 0 | 16 | 304
1136 | K | 725119410.S | Montáž záchodovej misy keramickej zavesenej s rovným odpadom | ks | 25 |  | 0 |  |  |  | znížená |  | 0 | 0 | 0 | 0 | 0 | 16 | K | 2 | ROZPOCET | 0 | 0 | 0 | 0 | 0 | 2 | 0 | 16 | 306
1137 | M | 642360004000.S | Misa záchodová keramická závesná | ks | 21 |  | 0 |  |  |  | znížená |  | 0 | 0 | 0 | 0 | 0 | 32 | M | 2 | ROZPOCET | 0 | 0 | 0 | 0 | 0 | 2 | 0 | 16 | 308
1138 | M | 642360004900.S | Misa záchodová keramická závesná bezbariérová, imobilný | ks | 4 |  | 0 |  |  |  | znížená |  | 0 | 0 | 0 | 0 | 0 | 32 | M | 2 | ROZPOCET | 0 | 0 | 0 | 0 | 0 | 2 | 0 | 16 | 310
1242 | K | 725122813.S | Demontáž pisoára s nádržkou a 1 záchodom, -0,01720t | súb. | 1 |  | 0 |  |  |  | znížená |  | 0 | 0 | 0 | 0 | 0 | 16 | K | 2 | ROZPOCET | 0 | 0 | 0 | 0 | 0 | 2 | 0 | 16 | 312
1243 | K | 725122911.S | Príplatok za každý ďalší záchod -0,01400t | súb. | 17 |  | 0 |  |  |  | znížená |  | 0 | 0 | 0 | 0 | 0 | 16 | K | 2 | ROZPOCET | 0 | 0 | 0 | 0 | 0 | 2 | 0 | 16 | 314
1222 | K | 725149715.S | Montáž predstenového systému záchodov do ľahkých stien s kovovou konštrukciou | ks | 25 |  | 0 |  |  |  | znížená |  | 0 | 0 | 0 | 0 | 0 | 16 | K | 2 | ROZPOCET | 0 | 0 | 0 | 0 | 0 | 2 | 0 | 16 | 316
1223 | M | 552370000100.S | Predstenový systém pre závesné WC so splachovacou podomietkovou nádržou do ľahkých montovaných konštrukcií | ks | 21 |  | 0 |  |  |  | znížená |  | 0 | 0 | 0 | 0 | 0 | 32 | M | 2 | ROZPOCET | 0 | 0 | 0 | 0 | 0 | 2 | 0 | 16 | 318
1224 | M | 552370000300 | Predstenový systém DuoFix pre závesné WC, výška 1120 mm so splachovacou podomietkovou nádržou Sigma 12, bezbariérový pre podpery a držadlá, plast, GEBERIT | ks | 4 |  | 0 |  |  |  | znížená |  | 0 | 0 | 0 | 0 | 0 | 32 | M | 2 | ROZPOCET | 0 | 0 | 0 | 0 | 0 | 2 | 0 | 16 | 320
1233 | K | 725149805.S | Montáž predstenového systému výleviek do ľahkých stien s kovovou konštrukciou | ks | 2 |  | 0 |  |  |  | znížená |  | 0 | 0 | 0 | 0 | 0 | 16 | K | 2 | ROZPOCET | 0 | 0 | 0 | 0 | 0 | 2 | 0 | 16 | 322
1234 | M | 552370001110.S | Predstenový systém pre výlevku do ľahkých montovaných konštrukcií | ks | 2 |  | 0 |  |  |  | znížená |  | 0 | 0 | 0 | 0 | 0 | 32 | M | 2 | ROZPOCET | 0 | 0 | 0 | 0 | 0 | 2 | 0 | 16 | 324
1235 | K | 725149810.S | Montáž výleviek do predstenového systému | ks | 2 |  | 0 |  |  |  | znížená |  | 0 | 0 | 0 | 0 | 0 | 16 | K | 2 | ROZPOCET | 0 | 0 | 0 | 0 | 0 | 2 | 0 | 16 | 326
1244 | K | 725210821.S | Demontáž umývadiel alebo umývadielok bez výtokovej armatúry, -0,01946t | súb. | 24 |  | 0 |  |  |  | znížená |  | 0 | 0 | 0 | 0 | 0 | 16 | K | 2 | ROZPOCET | 0 | 0 | 0 | 0 | 0 | 2 | 0 | 16 | 328
1069 | K | 725291112 | Montáž doplnkov zariadení kúpeľní a záchodov, toaletná doska | súb | 25 |  | 0 |  |  |  | znížená |  | 0 | 0 | 0 | 0 | 0 | 16 | K | 2 | ROZPOCET | 0 | 0 | 0 | 0 | 0 | 2 | 0 | 16 | 330
1070 | M | 64201404501 | WC sedadlo, upevnenie zhora: Automatické plynulé zatváranie=Nie, Rýchloupínacie závesy=Nie, Upevnenie=Zhora, Biela | ks | 25 |  | 0 |  |  |  | znížená |  | 0 | 0 | 0 | 0 | 0 | 32 | M | 2 | ROZPOCET | 0 | 0 | 0 | 0 | 0 | 2 | 0 | 16 | 332
1141 | K | 725219201.S | Montáž umývadla keramického na konzoly, bez výtokovej armatúry | ks | 31 |  | 0 |  |  |  | znížená |  | 0 | 0 | 0 | 0 | 0 | 16 | K | 2 | ROZPOCET | 0 | 0 | 0 | 0 | 0 | 2 | 0 | 16 | 334
1142 | M | 642110004300.S | Umývadlo keramické bežný typ | ks | 31 |  | 0 |  |  |  | znížená |  | 0 | 0 | 0 | 0 | 0 | 32 | M | 2 | ROZPOCET | 0 | 0 | 0 | 0 | 0 | 2 | 0 | 16 | 336
1071 | K | 725129210.S | Montáž pisoáru keramického s automatickým splachovaním | ks | 18 |  | 0 |  |  |  | znížená |  | 0 | 0 | 0 | 0 | 0 | 16 | K | 2 | ROZPOCET | 0 | 0 | 0 | 0 | 0 | 2 | 0 | 16 | 338
1072 | M | 642510000100.S | Pisoár Geberit Alex, prítok zozadu, odtok dozadu | ks | 14 |  | 0 |  |  |  | znížená |  | 0 | 0 | 0 | 0 | 0 | 32 | M | 2 | ROZPOCET | 0 | 0 | 0 | 0 | 0 | 2 | 0 | 16 | 340
1227 | M | 115.801.00.5 | Súprava pre hrubú montáž Geberit pre ovládanie splachovania pisoárov Basic | ks | 18 |  | 0 |  |  |  | znížená |  | 0 | 0 | 0 | 0 | 0 | 32 | M | 2 | ROZPOCET | 0 | 0 | 0 | 0 | 0 | 2 | 0 | 16 | 342
1228 | M | 116.021.JQ.5 | Ovládanie splachovania pisoárov Geberit s elektronickým spúšťaním splachovania, napájanie zo siete, krycia doska z plastu: Alpská biela | ks | 18 |  | 0 |  |  |  | znížená |  | 0 | 0 | 0 | 0 | 0 | 32 | M | 2 | ROZPOCET | 0 | 0 | 0 | 0 | 0 | 2 | 0 | 16 | 344
1229 | K | 725149745.S | Montáž pisoáru do predstenového systému | ks | 4 |  | 0 |  |  |  | znížená |  | 0 | 0 | 0 | 0 | 0 | 16 | K | 2 | ROZPOCET | 0 | 0 | 0 | 0 | 0 | 2 | 0 | 16 | 346
1230 | M | 642510000100.S | Pisoár Geberit Alex, prítok zozadu, odtok dozadu | ks | 4 |  | 0 |  |  |  | znížená |  | 0 | 0 | 0 | 0 | 0 | 32 | M | 2 | ROZPOCET | 0 | 0 | 0 | 0 | 0 | 2 | 0 | 16 | 348
1225 | K | 725149740.S | Montáž predstenového systému pisoárov do ľahkých stien s kovovou konštrukciou | ks | 4 |  | 0 |  |  |  | znížená |  | 0 | 0 | 0 | 0 | 0 | 16 | K | 2 | ROZPOCET | 0 | 0 | 0 | 0 | 0 | 2 | 0 | 16 | 350
1226 | M | 111.695.11.5 | Prvok Geberit DuofixBasic pre pisoár, 130 cm, univerzálny, pre ovládanie splachovania pisoárov Basic (kompatibilita 115.817.11.5, 115.817.46.5, 115.820.11.5, 115.820.46.5) | ks | 4 |  | 0 |  |  |  | znížená |  | 0 | 0 | 0 | 0 | 0 | 32 | M | 2 | ROZPOCET | 0 | 0 | 0 | 0 | 0 | 2 | 0 | 16 | 352
961 | K | 725219601 | Montáž stĺpa umývadla | súb | 31 |  | 0 |  |  |  | znížená |  | 0 | 0 | 0 | 0 | 0 | 16 | K | 2 | ROZPOCET | 0 | 0 | 0 | 0 | 0 | 2 | 0 | 16 | 354
962 | M | 6429125100 | Stĺp biely k umývadlu | ks | 31 |  | 0 |  |  |  | znížená |  | 0 | 0 | 0 | 0 | 0 | 32 | M | 2 | ROZPOCET | 0 | 0 | 0 | 0 | 0 | 2 | 0 | 16 | 356
1139 | K | 725291114.S | Montáž doplnkov zariadení kúpeľní a záchodov, madlá | ks | 4 |  | 0 |  |  |  | znížená |  | 0 | 0 | 0 | 0 | 0 | 16 | K | 2 | ROZPOCET | 0 | 0 | 0 | 0 | 0 | 2 | 0 | 16 | 358
1140 | M | 552380012400.S | Madlo nerezové univerzálne pevné | ks | 4 |  | 0 |  |  |  | znížená |  | 0 | 0 | 0 | 0 | 0 | 32 | M | 2 | ROZPOCET | 0 | 0 | 0 | 0 | 0 | 2 | 0 | 16 | 360
1231 | K | 725332320.S | Montáž výlevky keramickej závesnej bez výtokovej armatúry | ks | 2 |  | 0 |  |  |  | znížená |  | 0 | 0 | 0 | 0 | 0 | 16 | K | 2 | ROZPOCET | 0 | 0 | 0 | 0 | 0 | 2 | 0 | 16 | 362
1232 | M | 552320000200.S | Výlevka nerezová nástenná | ks | 2 |  | 0 |  |  |  | znížená |  | 0 | 0 | 0 | 0 | 0 | 32 | M | 2 | ROZPOCET | 0 | 0 | 0 | 0 | 0 | 2 | 0 | 16 | 364
963 | K | 725333360.S | Montáž výlevky keramickej voľne stojacej bez výtokovej armatúry | ks | 2 |  | 0 |  |  |  | znížená |  | 0 | 0 | 0 | 0 | 0 | 16 | K | 2 | ROZPOCET | 0 | 0 | 0 | 0 | 0 | 2 | 0 | 16 | 366
964 | M | 642710000100.S | Výlevka stojatá keramická s plastovou mrežou | ks | 2 |  | 0 |  |  |  | znížená |  | 0 | 0 | 0 | 0 | 0 | 32 | M | 2 | ROZPOCET | 0 | 0 | 0 | 0 | 0 | 2 | 0 | 16 | 368
1257 | K | 725530826.S | Demontáž elektrického zásobníkového ohrievača vody akumulačného do 800 l, -0,69347t | súb. | 1 |  | 0 |  |  |  | znížená |  | 0 | 0 | 0 | 0 | 0 | 16 | K | 2 | ROZPOCET | 0 | 0 | 0 | 0 | 0 | 2 | 0 | 16 | 370
965 | K | 725819201 | Montáž ventilu nástenného G 1/2 | súb | 76 |  | 0 |  |  |  | znížená |  | 0 | 0 | 0 | 0 | 0 | 16 | K | 2 | ROZPOCET | 0 | 0 | 0 | 0 | 0 | 2 | 0 | 16 | 372
966 | M | 5517534600.1 | Rohový guľový ventil, chróm 1/2"-3/4" | ks | 76 |  | 0 |  |  |  | znížená |  | 0 | 0 | 0 | 0 | 0 | 32 | M | 2 | ROZPOCET | 0 | 0 | 0 | 0 | 0 | 2 | 0 | 16 | 374
1245 | K | 725820810.S | Demontáž batérie drezovej, umývadlovej nástennej, -0,0026t | súb. | 24 |  | 0 |  |  |  | znížená |  | 0 | 0 | 0 | 0 | 0 | 16 | K | 2 | ROZPOCET | 0 | 0 | 0 | 0 | 0 | 2 | 0 | 16 | 376
967 | K | 725829601 | Montáž batérií umývadlových stojankových pákových alebo klasických | ks | 31 |  | 0 |  |  |  | znížená |  | 0 | 0 | 0 | 0 | 0 | 16 | K | 2 | ROZPOCET | 0 | 0 | 0 | 0 | 0 | 2 | 0 | 16 | 378
968 | M | 5514654560.1 | Umývadlová stojanková batéria | ks | 31 |  | 0 |  |  |  | znížená |  | 0 | 0 | 0 | 0 | 0 | 32 | M | 2 | ROZPOCET | 0 | 0 | 0 | 0 | 0 | 2 | 0 | 16 | 380
970 | K | 725839203 | Montáž batérie vaňovej nástennej G 1/2 | súb | 2 |  | 0 |  |  |  | znížená |  | 0 | 0 | 0 | 0 | 0 | 16 | K | 2 | ROZPOCET | 0 | 0 | 0 | 0 | 0 | 2 | 0 | 16 | 382
971 | M | 5514512300 | Batéria vaňová mosadzná s ručnou sprchou TU 8115 XPS 1/2"x 100 mm | ks | 2 |  | 0 |  |  |  | znížená |  | 0 | 0 | 0 | 0 | 0 | 32 | M | 2 | ROZPOCET | 0 | 0 | 0 | 0 | 0 | 2 | 0 | 16 | 384
972 | M | 5514812000 | Predĺženie s nátr. a čapom T 216 1/2"x 100 mm | ks | 2 |  | 0 |  |  |  | znížená |  | 0 | 0 | 0 | 0 | 0 | 32 | M | 2 | ROZPOCET | 0 | 0 | 0 | 0 | 0 | 2 | 0 | 16 | 386
1247 | K | 725840870.S | Demontáž batérie vaňovej, sprchovej nástennej, -0,00225t | ks | 14 |  | 0 |  |  |  | znížená |  | 0 | 0 | 0 | 0 | 0 | 16 | K | 2 | ROZPOCET | 0 | 0 | 0 | 0 | 0 | 2 | 0 | 16 | 388
1248 | K | 725840873.S | Demontáž príslušenstva pre sprchové batérie, držiak na sprchu, -0,00113t | ks | 14 |  | 0 |  |  |  | znížená |  | 0 | 0 | 0 | 0 | 0 | 16 | K | 2 | ROZPOCET | 0 | 0 | 0 | 0 | 0 | 2 | 0 | 16 | 390
1236 | K | 725849232.S | Montáž batérie sprchovej podomietkovej automatickej | ks | 31 |  | 0 |  |  |  | znížená |  | 0 | 0 | 0 | 0 | 0 | 16 | K | 2 | ROZPOCET | 0 | 0 | 0 | 0 | 0 | 2 | 0 | 16 | 392
1238 | M | 3237541 | Schell - Podomietková sprchová batéria so zmiešavaním pre Masterbox, nerez | ks | 31 |  | 0 |  |  |  | znížená |  | 0 | 0 | 0 | 0 | 0 | 32 | M | 2 | ROZPOCET | 0 | 0 | 0 | 0 | 0 | 2 | 0 | 16 | 394
1239 | M | 3237542 | Schell - Podomietkový Masterbox so zmiešavaním | ks | 31 |  | 0 |  |  |  | znížená |  | 0 | 0 | 0 | 0 | 0 | 32 | M | 2 | ROZPOCET | 0 | 0 | 0 | 0 | 0 | 2 | 0 | 16 | 396
1246 | K | 725860820.S | Demontáž jednoduchej zápachovej uzávierky pre zariaďovacie predmety, umývadlá, drezy, práčky -0,00085t | ks | 24 |  | 0 |  |  |  | znížená |  | 0 | 0 | 0 | 0 | 0 | 16 | K | 2 | ROZPOCET | 0 | 0 | 0 | 0 | 0 | 2 | 0 | 16 | 398
58 | K | 725989101 | Montáž dvierok kovových lakovaných | ks | 11 |  | 0 |  |  |  | znížená |  | 0 | 0 | 0 | 0 | 0 | 16 | K | 2 | ROZPOCET | 0 | 0 | 0 | 0 | 0 | 2 | 0 | 16 | 400
59 | M | 5516757500 | Dvierka krycie 30x30 cm komaxit biely | ks | 11 |  | 0 |  |  |  | znížená |  | 0 | 0 | 0 | 0 | 0 | 32 | M | 2 | ROZPOCET | 0 | 0 | 0 | 0 | 0 | 2 | 0 | 16 | 402
1240 | K | 998725102.S | Presun hmôt pre zariaďovacie predmety v objektoch výšky nad 6 do 12 m | t | 3.042 |  | 0 |  |  |  | znížená |  | 0 | 0 | 0 | 0 | 0 | 16 | K | 2 | ROZPOCET | 0 | 0 | 0 | 0 | 0 | 2 | 0 | 16 | 404
| D | 734 | Ústredné kúrenie - armatúry |  |  |  | 0 | [5 empty] | 0 |  | 0 |  | 0 | 2 | D | 1 | ROZPOCET | [6 empty] | 0
706 | K | 734421130 | Tlakomer deformačný kruhový B 0-10 MPa č.03313 priem. 160 | ks | 1 |  | 0 |  |  |  | znížená |  | 0 | 0 | 0 | 0 | 0 | 16 | K | 2 | ROZPOCET | 0 | 0 | 0 | 0 | 0 | 2 | 0 | 16 | 406
| D | M | Práce a dodávky M |  |  |  | 0 | [5 empty] | 0 |  | 0 |  | 0 | 3 | D | 0 | ROZPOCET | [6 empty] | 0
| D | 36-M | Montáž prev.,mer. a regul.zariadení |  |  |  | 0 | [5 empty] | 0 |  | 0 |  | 0 | 3 | D | 1 | ROZPOCET | [6 empty] | 0
1260 | K | 361410308 | Montáž čerpadla, napájanie 220 V, 50 Hz | ks | 1 |  | 0 |  |  |  | znížená |  | 0 | 0 | 0 | 0 | 0 | 64 | K | 2 | ROZPOCET | 0 | 0 | 0 | 0 | 0 | 2 | 0 | 64 | 408
1261 | M | 426190000300.S | Odstředivé čerpadlo: VERTY NOVA 200 M | ks | 1 |  | 0 |  |  |  | znížená |  | 0 | 0 | 0 | 0 | 0 | 256 | M | 2 | ROZPOCET | 0 | 0 | 0 | 0 | 0 | 2 | 0 | 64 | 410
1075 | K | 361410308K01 | Napojenie odvodu kondenzátu zo vzduchotechnických, klimatizačných a kúrenárskych zariadení | ks | 3 |  | 0 |  |  |  | znížená |  | 0 | 0 | 0 | 0 | 0 | 64 | K | 2 | ROZPOCET | 0 | 0 | 0 | 0 | 0 | 2 | 0 | 64 | 412
104 | K | 36202035K1 | Zavesy,konzoly, objimky,pevne body | sub | 1 |  | 0 |  |  |  | znížená |  | 0 | 0 | 0 | 0 | 0 | 64 | K | 2 | ROZPOCET | 0 | 0 | 0 | 0 | 0 | 2 | 0 | 64 | 414

## 09 - Plynoinštalácia
[9 empty] | >> skryté stĺpce << | [9 empty] | {cbe8edb5-5e94-4833-a5b9-334d77e807c8}
0
| KRYCÍ LIST ROZPOČTU | [8 empty] | v --- nižšie sa nachádzajú doplnkové a pomocné údaje k zostavám --- v | [8 empty] | False
Stavba:
Obnova a modernizácia objektu Centra univerzitného športu pri SPU v Nitre
Objekt:
09 - Plynoinštalácia
| JKSO: |  |  |  |  | KS:
| Miesto: |  | Nitra |  |  | Dátum: | 2024-04-24
| Objednávateľ: |  |  |  |  | IČO:
|  | SPU v Nitre |  |  |  | IČ DPH:
| Zhotoviteľ: |  |  |  |  | IČO: | Vyplň údaj
|  | Vyplň údaj |  |  |  | IČ DPH: | Vyplň údaj
| Projektant: |  |  |  |  | IČO:
|  | Ing. Stanislav Mikle |  |  |  | IČ DPH:
| Spracovateľ: |  |  |  |  | IČO:
|  | Béger |  |  |  | IČ DPH:
Poznámka:
| Cena bez DPH | [5 empty] | 0
|  |  | Základ dane |  |  | Sadzba dane | Výška dane
| DPH | základná | 0 |  |  | 20% | 0
|  | znížená | 0 |  |  | 20% | 0
|  | zákl. prenesená | 0 |  |  | 20% | 0
|  | zníž. prenesená | 0 |  |  | 20% | 0
|  | nulová | 0 |  |  | 0% | 0
| Cena s DPH |  |  | v | EUR |  | 0
| Projektant |  |  | Spracovateľ
| Dátum a podpis: |  | Pečiatka | Dátum a podpis: |  |  | Pečiatka
| Objednávateľ |  |  | Zhotoviteľ
| Dátum a podpis: |  | Pečiatka | Dátum a podpis: |  |  | Pečiatka
REKAPITULÁCIA ROZPOČTU
Stavba:
Obnova a modernizácia objektu Centra univerzitného športu pri SPU v Nitre
Objekt:
09 - Plynoinštalácia
Miesto: |  |  | Nitra |  |  | Dátum: | 2024-04-24
Objednávateľ: |  |  | SPU v Nitre |  |  | Projektant: | Ing. Stanislav Mikle
Zhotoviteľ: |  |  | Vyplň údaj |  |  | Spracovateľ: | Béger
Kód dielu - Popis | [6 empty] | Cena celkom [EUR]
Náklady z rozpočtu | [6 empty] | 0 | [12 empty] | -1
| PSV - Práce a dodávky PSV | [5 empty] | 0
| 723 - Zdravotechnika - plynovod | [5 empty] | 0
| 767 - Konštrukcie doplnkové kovové | [5 empty] | 0
| 783 - Nátery | [5 empty] | 0
| M - Práce a dodávky M | [5 empty] | 0
| 23-M - Montáže potrubia | [5 empty] | 0
| 95-M - Revízie | [5 empty] | 0
ROZPOČET
Stavba:
Obnova a modernizácia objektu Centra univerzitného športu pri SPU v Nitre
Objekt:
09 - Plynoinštalácia
Miesto: |  |  | Nitra |  |  | Dátum: | 2024-04-24
Objednávateľ: |  |  | SPU v Nitre |  |  | Projektant: | Ing. Stanislav Mikle
Zhotoviteľ: |  |  | Vyplň údaj |  |  | Spracovateľ: | Béger
PČ | Typ | Kód | Popis | MJ | Množstvo | J.cena [EUR] | Cena celkom [EUR] | Cenová sústava |  |  | DPH | J. Nh [h] | Nh celkom [h] | J. hmotnosť [t] | Hmotnosť celkom [t] | J. suť [t] | Suť Celkom [t]
Náklady z rozpočtu | [6 empty] | 0 | [5 empty] | 0 |  | 0 |  | 0 |  | D | -1 | [7 empty] | 0
| D | PSV | Práce a dodávky PSV |  |  |  | 0 | [5 empty] | 0 |  | 0 |  | 0 | 2 | D | 0 | ROZPOCET | [6 empty] | 0
| D | 723 | Zdravotechnika - plynovod |  |  |  | 0 | [5 empty] | 0 |  | 0 |  | 0 | 2 | D | 1 | ROZPOCET | [6 empty] | 0
1 | K | 625907111.S | Očistenie od usadenín, hrdze a starého náteru | m | 0.5 |  | 0 |  |  |  | znížená |  | 0 | 0 | 0 | 0 | 0 | 16 | K | 2 | ROZPOCET | 0 | 0 | 0 | 0 | 0 | 2 | 0 | 16 | 2
2 | K | 723120202.S | Potrubie z oceľových rúrok závitových čiernych spájaných zvarovaním - akosť 11 353.0 DN 15 | m | 0.6 |  | 0 |  |  |  | znížená |  | 0 | 0 | 0 | 0 | 0 | 16 | K | 2 | ROZPOCET | 0 | 0 | 0 | 0 | 0 | 2 | 0 | 16 | 4
3 | K | 722130913.S | Oprava vodovodného potrubia závitového prerezanie oceľovej rúrky do DN 25 | ks | 1 |  | 0 |  |  |  | znížená |  | 0 | 0 | 0 | 0 | 0 | 16 | K | 2 | ROZPOCET | 0 | 0 | 0 | 0 | 0 | 2 | 0 | 16 | 6
4 | K | 723190901.S | Oprava plynovodného potrubia uzatvorenie alebo otvorenie plynovodného potrubia pri opravách | ks | 1 |  | 0 |  |  |  | znížená |  | 0 | 0 | 0 | 0 | 0 | 16 | K | 2 | ROZPOCET | 0 | 0 | 0 | 0 | 0 | 2 | 0 | 16 | 8
5 | K | 998723101.S | Presun hmôt pre vnútorný plynovod v objektoch výšky do 6 m | t | 0.001 |  | 0 |  |  |  | znížená |  | 0 | 0 | 0 | 0 | 0 | 16 | K | 2 | ROZPOCET | 0 | 0 | 0 | 0 | 0 | 2 | 0 | 16 | 10
| D | 767 | Konštrukcie doplnkové kovové |  |  |  | 0 | [5 empty] | 0 |  | 0 |  | 0 | 2 | D | 1 | ROZPOCET | [6 empty] | 0
6 | K | 7679951011 | Dodávka a montáž objímok, konzol, uchytení potrubia, podperna konstrukcia z Hilty nosníkov | sub | 1 |  | 0 |  |  |  | znížená |  | 0 | 0 | 0 | 0 | 0 | 16 | K | 2 | ROZPOCET | 0 | 0 | 0 | 0 | 0 | 2 | 0 | 16 | 12
7 | K | 998767201.S | Presun hmôt pre kovové stavebné doplnkové konštrukcie v objektoch výšky do 6 m | % |  |  | 0 |  |  |  | znížená |  | 0 | 0 | 0 | 0 | 0 | 16 | K | 2 | ROZPOCET | 0 | 0 | 0 | 0 | 0 | 2 | 0 | 16 | 14
| D | 783 | Nátery |  |  |  | 0 | [5 empty] | 0 |  | 0 |  | 0 | 2 | D | 1 | ROZPOCET | [6 empty] | 0
8 | K | 783424340 | Nátery kov.potr.a armatúr syntet. do DN 50 mm | m | 6 |  | 0 |  |  |  | znížená |  | 0 | 0 | 0 | 0 | 0 | 16 | K | 2 | ROZPOCET | 0 | 0 | 0 | 0 | 0 | 2 | 0 | 16 | 16
| D | M | Práce a dodávky M |  |  |  | 0 | [5 empty] | 0 |  | 0 |  | 0 | 3 | D | 0 | ROZPOCET | [6 empty] | 0
| D | 23-M | Montáže potrubia |  |  |  | 0 | [5 empty] | 0 |  | 0 |  | 0 | 3 | D | 1 | ROZPOCET | [6 empty] | 0
9 | K | 230230016.S | Hlavná tlaková skúška vzduchom 0, 6 MPa DN 50 | m | 6 |  | 0 |  |  |  | znížená |  | 0 | 0 | 0 | 0 | 0 | 64 | K | 2 | ROZPOCET | 0 | 0 | 0 | 0 | 0 | 2 | 0 | 64 | 18
| D | 95-M | Revízie |  |  |  | 0 | [5 empty] | 0 |  | 0 |  | 0 | 3 | D | 1 | ROZPOCET | [6 empty] | 0
10 | K | 9505050391 | Revizia ,revizna sprava, uradne skusky | sub | 1 |  | 0 |  |  |  | znížená |  | 0 | 0 | 0 | 0 | 0 | 64 | K | 2 | ROZPOCET | 0 | 0 | 0 | 0 | 0 | 2 | 0 | 64 | 20

## 10 - Požiarna nádrž
[9 empty] | >> skryté stĺpce << | [9 empty] | {c6eeaa5e-e103-4a90-810f-3dc57631fd2c}
0
| KRYCÍ LIST ROZPOČTU | [8 empty] | v --- nižšie sa nachádzajú doplnkové a pomocné údaje k zostavám --- v | [8 empty] | False
Stavba:
Obnova a modernizácia objektu Centra univerzitného športu pri SPU v Nitre
Objekt:
10 - Požiarna nádrž
| JKSO: |  |  |  |  | KS:
| Miesto: |  | Nitra |  |  | Dátum: | 2024-04-24
| Objednávateľ: |  |  |  |  | IČO:
|  | SPU v Nitre |  |  |  | IČ DPH:
| Zhotoviteľ: |  |  |  |  | IČO: | Vyplň údaj
|  | Vyplň údaj |  |  |  | IČ DPH: | Vyplň údaj
| Projektant: |  |  |  |  | IČO:
|  | Ing. Stanislav Mikle |  |  |  | IČ DPH:
| Spracovateľ: |  |  |  |  | IČO:
|  | Ing. Timotej Čápek |  |  |  | IČ DPH:
Poznámka:
| Cena bez DPH | [5 empty] | 0
|  |  | Základ dane |  |  | Sadzba dane | Výška dane
| DPH | základná | 0 |  |  | 20% | 0
|  | znížená | 0 |  |  | 20% | 0
|  | zákl. prenesená | 0 |  |  | 20% | 0
|  | zníž. prenesená | 0 |  |  | 20% | 0
|  | nulová | 0 |  |  | 0% | 0
| Cena s DPH |  |  | v | EUR |  | 0
| Projektant |  |  | Spracovateľ
| Dátum a podpis: |  | Pečiatka | Dátum a podpis: |  |  | Pečiatka
| Objednávateľ |  |  | Zhotoviteľ
| Dátum a podpis: |  | Pečiatka | Dátum a podpis: |  |  | Pečiatka
REKAPITULÁCIA ROZPOČTU
Stavba:
Obnova a modernizácia objektu Centra univerzitného športu pri SPU v Nitre
Objekt:
10 - Požiarna nádrž
Miesto: |  |  | Nitra |  |  | Dátum: | 2024-04-24
Objednávateľ: |  |  | SPU v Nitre |  |  | Projektant: | Ing. Stanislav Mikle
Zhotoviteľ: |  |  | Vyplň údaj |  |  | Spracovateľ: | Ing. Timotej Čápek
Kód dielu - Popis | [6 empty] | Cena celkom [EUR]
Náklady z rozpočtu | [6 empty] | 0 | [12 empty] | -1
| 1 - Zemné práce | [5 empty] | 0
| 2 - Zakladanie | [5 empty] | 0
| 4 - Vodorovné konštrukcie | [5 empty] | 0
| 5 - Komunikácie | [5 empty] | 0
| 9 - Ostatné konštrukcie a práce-búranie | [5 empty] | 0
| HSV - Práce a dodávky HSV | [5 empty] | 0
| 8 - Rúrové vedenie | [5 empty] | 0
| 99 - Presun hmôt HSV | [5 empty] | 0
ROZPOČET
Stavba:
Obnova a modernizácia objektu Centra univerzitného športu pri SPU v Nitre
Objekt:
10 - Požiarna nádrž
Miesto: |  |  | Nitra |  |  | Dátum: | 2024-04-24
Objednávateľ: |  |  | SPU v Nitre |  |  | Projektant: | Ing. Stanislav Mikle
Zhotoviteľ: |  |  | Vyplň údaj |  |  | Spracovateľ: | Ing. Timotej Čápek
PČ | Typ | Kód | Popis | MJ | Množstvo | J.cena [EUR] | Cena celkom [EUR] | Cenová sústava |  |  | DPH | J. Nh [h] | Nh celkom [h] | J. hmotnosť [t] | Hmotnosť celkom [t] | J. suť [t] | Suť Celkom [t]
Náklady z rozpočtu | [6 empty] | 0 | [5 empty] | 0 |  | 0 |  | 0 |  | D | -1 | [7 empty] | 0
| D | 1 | Zemné práce |  |  |  | 0 | [5 empty] | 0 |  | 0 |  | 0 | 1 | D | 0 | ROZPOCET | [6 empty] | 0
1 | K | 113107224.S | Odstránenie krytu v ploche nad 200 m2 z kameniva hrubého drveného, hr. 300 do 400 mm, -0,56000t | m2 | 65.01 |  | 0 |  |  |  | znížená |  | 0 | 0 | 0 | 0 | 0 | 4 | K | 1 | ROZPOCET | 0 | 0 | 0 | 0 | 0 | 2 | 0 | 4 | 2
2 | K | 113107242.S | Odstránenie krytu asfaltového v ploche nad 200 m2, hr. nad 50 do 100 mm, -0,25000t | m2 | 69.4 |  | 0 |  |  |  | znížená |  | 0 | 0 | 0 | 0 | 0 | 4 | K | 1 | ROZPOCET | 0 | 0 | 0 | 0 | 0 | 2 | 0 | 4 | 4
3 | K | 130201001.S | Výkop jamy a ryhy v obmedzenom priestore horn. tr.3 ručne | m3 | 4.318 |  | 0 |  |  |  | znížená |  | 0 | 0 | 0 | 0 | 0 | 4 | K | 1 | ROZPOCET | 0 | 0 | 0 | 0 | 0 | 2 | 0 | 4 | 6
4 | K | 130001101.S | Príplatok k cenám za sťaženie výkopu v blízkosti podzemného vedenia alebo výbušbnín - pre všetky triedy | m3 | 4.318 |  | 0 |  |  |  | znížená |  | 0 | 0 | 0 | 0 | 0 | 4 | K | 1 | ROZPOCET | 0 | 0 | 0 | 0 | 0 | 2 | 0 | 4 | 8
5 | K | 131201102.S | Výkop nezapaženej jamy v hornine 3, nad 100 do 1000 m3 | m3 | 146.803 |  | 0 |  |  |  | znížená |  | 0 | 0 | 0 | 0 | 0 | 4 | K | 1 | ROZPOCET | 0 | 0 | 0 | 0 | 0 | 2 | 0 | 4 | 10
6 | K | 131201109.S | Hĺbenie nezapažených jám a zárezov. Príplatok za lepivosť horniny 3 | m3 | 146.803 |  | 0 |  |  |  | znížená |  | 0 | 0 | 0 | 0 | 0 | 4 | K | 1 | ROZPOCET | 0 | 0 | 0 | 0 | 0 | 2 | 0 | 4 | 12
7 | K | 161101501.S | Zvislé premiestnenie výkopku z horniny I až IV, nosením za každé 3 m výšky | m3 | 4.318 |  | 0 |  |  |  | znížená |  | 0 | 0 | 0 | 0 | 0 | 4 | K | 1 | ROZPOCET | 0 | 0 | 0 | 0 | 0 | 2 | 0 | 4 | 14
8 | K | 162501132.S | Vodorovné premiestnenie výkopku po nespevnenej ceste z horniny tr.1-4, nad 100 do 1000 m3 na vzdialenosť do 3000 m | m3 | 64.555 |  | 0 |  |  |  | znížená |  | 0 | 0 | 0 | 0 | 0 | 4 | K | 1 | ROZPOCET | 0 | 0 | 0 | 0 | 0 | 2 | 0 | 4 | 16
9 | K | 171201201.S | Uloženie sypaniny na skládky do 100 m3 | m3 | 64.555 |  | 0 |  |  |  | znížená |  | 0 | 0 | 0 | 0 | 0 | 4 | K | 1 | ROZPOCET | 0 | 0 | 0 | 0 | 0 | 2 | 0 | 4 | 18
10 | K | 171209002.S | Poplatok za skládku - zemina a kamenivo (17 05) ostatné | t | 109.744 |  | 0 |  |  |  | znížená |  | 0 | 0 | 0 | 0 | 0 | 4 | K | 1 | ROZPOCET | 0 | 0 | 0 | 0 | 0 | 2 | 0 | 4 | 20
11 | K | 174101002.S | Zásyp sypaninou so zhutnením jám, šachiet, rýh, zárezov alebo okolo objektov nad 100 do 1000 m3 | m3 | 84.751 |  | 0 |  |  |  | znížená |  | 0 | 0 | 0 | 0 | 0 | 4 | K | 1 | ROZPOCET | 0 | 0 | 0 | 0 | 0 | 2 | 0 | 4 | 22
12 | K | 175101102.S | Obsyp potrubia sypaninou z vhodných hornín 1 až 4 s prehodením sypaniny | m3 | 0.519 |  | 0 |  |  |  | znížená |  | 0 | 0 | 0 | 0 | 0 | 4 | K | 1 | ROZPOCET | 0 | 0 | 0 | 0 | 0 | 2 | 0 | 4 | 24
13 | M | 583310003400.S | Štrkopiesok frakcia 0-63 mm | t | 0.882 |  | 0 |  |  |  | znížená |  | 0 | 0 | 0 | 0 | 0 | 8 | M | 1 | ROZPOCET | 0 | 0 | 0 | 0 | 0 | 2 | 0 | 4 | 26
| D | 2 | Zakladanie |  |  |  | 0 | [5 empty] | 0 |  | 0 |  | 0 | 1 | D | 0 | ROZPOCET | [6 empty] | 0
14 | K | 270328136.S | Konštrukcie základové z betónu železového s výstužou, hmot. nad 90 kg/m3 tr. C25/30 | m3 | 4.776 |  | 0 |  |  |  | znížená |  | 0 | 0 | 0 | 0 | 0 | 4 | K | 1 | ROZPOCET | 0 | 0 | 0 | 0 | 0 | 2 | 0 | 4 | 28
15 | K | 564841111.S | Podklad zo štrkodrviny s rozprestretím a zhutnením, po zhutnení hr. 120 mm | m2 | 34.709 |  | 0 |  |  |  | znížená |  | 0 | 0 | 0 | 0 | 0 | 4 | K | 1 | ROZPOCET | 0 | 0 | 0 | 0 | 0 | 2 | 0 | 4 | 30
| D | 4 | Vodorovné konštrukcie |  |  |  | 0 | [5 empty] | 0 |  | 0 |  | 0 | 1 | D | 0 | ROZPOCET | [6 empty] | 0
16 | K | 451573111.S | Lôžko pod potrubie, stoky a drobné objekty, v otvorenom výkope z piesku a štrkopiesku do 63 mm | m3 | 0.906 |  | 0 |  |  |  | znížená |  | 0 | 0 | 0 | 0 | 0 | 4 | K | 1 | ROZPOCET | 0 | 0 | 0 | 0 | 0 | 2 | 0 | 4 | 32
17 | K | 452112111.S | Osadenie prstenca alebo rámu pod poklopy a mreže, výšky do 100 mm | ks | 1 |  | 0 |  |  |  | znížená |  | 0 | 0 | 0 | 0 | 0 | 4 | K | 1 | ROZPOCET | 0 | 0 | 0 | 0 | 0 | 2 | 0 | 4 | 34
18 | M | 6256090 | Vyrovnávací prstenec 625/60/90 | ks | 1 |  | 0 |  |  |  | znížená |  | 0 | 0 | 0 | 0 | 0 | 8 | M | 1 | ROZPOCET | 0 | 0 | 0 | 0 | 0 | 2 | 0 | 4 | 36
| D | 5 | Komunikácie |  |  |  | 0 | [5 empty] | 0 |  | 0 |  | 0 | 1 | D | 0 | ROZPOCET | [6 empty] | 0
19 | K | 564782111 | Podklad alebo kryt z kameniva hrubého drveného veľ. 32-63mm(vibr.štrk) po zhut.hr. 300 mm | m2 | 65.01 |  | 0 |  |  |  | znížená |  | 0 | 0 | 0 | 0 | 0 | 4 | K | 1 | ROZPOCET | 0 | 0 | 0 | 0 | 0 | 2 | 0 | 4 | 38
| D | 9 | Ostatné konštrukcie a práce-búranie |  |  |  | 0 | [5 empty] | 0 |  | 0 |  | 0 | 1 | D | 0 | ROZPOCET | [6 empty] | 0
20 | K | 919735111 | Rezanie existujúceho asfaltového krytu alebo podkladu hĺbky do 50 mm | m | 37.4 |  | 0 |  |  |  | znížená |  | 0 | 0 | 0 | 0 | 0 | 4 | K | 1 | ROZPOCET | 0 | 0 | 0 | 0 | 0 | 2 | 0 | 4 | 40
21 | K | 960111221.S | Búranie konštrukcií z dielcov prefabrikovaných betónových a železobetónových -2,44700t | sub | 1 |  | 0 |  |  |  | znížená |  | 0 | 0 | 0 | 0 | 0 | 4 | K | 1 | ROZPOCET | 0 | 0 | 0 | 0 | 0 | 2 | 0 | 4 | 42
22 | K | 979081111.S | Odvoz sutiny a vybúraných hmôt na skládku do 1 km | t | 56.203 |  | 0 |  |  |  | znížená |  | 0 | 0 | 0 | 0 | 0 | 4 | K | 1 | ROZPOCET | 0 | 0 | 0 | 0 | 0 | 2 | 0 | 4 | 44
23 | K | 979081121.S | Odvoz sutiny a vybúraných hmôt na skládku za každý ďalší 1 km | t | 281.015 |  | 0 |  |  |  | znížená |  | 0 | 0 | 0 | 0 | 0 | 4 | K | 1 | ROZPOCET | 0 | 0 | 0 | 0 | 0 | 2 | 0 | 4 | 46
24 | K | 979089012.S | Poplatok za skládku - betón, tehly, dlaždice (17 01) ostatné | t | 56.203 |  | 0 |  |  |  | znížená |  | 0 | 0 | 0 | 0 | 0 | 4 | K | 1 | ROZPOCET | 0 | 0 | 0 | 0 | 0 | 2 | 0 | 4 | 48
| D | HSV | Práce a dodávky HSV |  |  |  | 0 | [5 empty] | 0 |  | 0 |  | 0 | 1 | D | 0 | ROZPOCET | [6 empty] | 0
| D | 8 | Rúrové vedenie |  |  |  | 0 | [5 empty] | 0 |  | 0 |  | 0 | 1 | D | 1 | ROZPOCET | [6 empty] | 0
25 | K | 871354006.S | Montáž kanalizačného PP potrubia hladkého plnostenného SN 10 DN 200 | m | 1 |  | 0 |  |  |  | znížená |  | 0 | 0 | 0 | 0 | 0 | 4 | K | 2 | ROZPOCET | 0 | 0 | 0 | 0 | 0 | 2 | 0 | 4 | 50
26 | M | 286140001600.S | Rúra hladká PP pre gravitačnú kanalizáciu DN 200, SN 10, dĺ. 5 m | ks | 1 |  | 0 |  |  |  | znížená |  | 0 | 0 | 0 | 0 | 0 | 8 | M | 2 | ROZPOCET | 0 | 0 | 0 | 0 | 0 | 2 | 0 | 4 | 52
27 | K | 892351000.S | Skúška tesnosti kanalizácie D 200 mm | m | 1 |  | 0 |  |  |  | znížená |  | 0 | 0 | 0 | 0 | 0 | 4 | K | 2 | ROZPOCET | 0 | 0 | 0 | 0 | 0 | 2 | 0 | 4 | 54
28 | K | 894101112.S | Osadenie akumulačnej nádrže železobetónovej, hmotnosti nad 4 do 10 t | ks | 1 |  | 0 |  |  |  | znížená |  | 0 | 0 | 0 | 0 | 0 | 4 | K | 2 | ROZPOCET | 0 | 0 | 0 | 0 | 0 | 2 | 0 | 4 | 56
29 | M | KLPN35 | Požiarna nádrž KL PN 35 | ks | 1 |  | 0 |  |  |  | znížená |  | 0 | 0 | 0 | 0 | 0 | 8 | M | 2 | ROZPOCET | 0 | 0 | 0 | 0 | 0 | 2 | 0 | 4 | 58
30 | M | 62560500500 | UV vyrovnávací prstenec 625/60 pod mrežu 500x500 | ks | 1 |  | 0 |  |  |  | znížená |  | 0 | 0 | 0 | 0 | 0 | 8 | M | 2 | ROZPOCET | 0 | 0 | 0 | 0 | 0 | 2 | 0 | 4 | 60
31 | M | 0001125356 | UV prechodový diel | ks | 1 |  | 0 |  |  |  | znížená |  | 0 | 0 | 0 | 0 | 0 | 8 | M | 2 | ROZPOCET | 0 | 0 | 0 | 0 | 0 | 2 | 0 | 4 | 62
32 | M | 450570H | UV horný diel 450/570 | ks | 1 |  | 0 |  |  |  | znížená |  | 0 | 0 | 0 | 0 | 0 | 8 | M | 2 | ROZPOCET | 0 | 0 | 0 | 0 | 0 | 2 | 0 | 4 | 64
33 | M | 450380200 | UV dno 450/380 s odtokom DN 200 | ks | 1 |  | 0 |  |  |  | znížená |  | 0 | 0 | 0 | 0 | 0 | 8 | M | 2 | ROZPOCET | 0 | 0 | 0 | 0 | 0 | 2 | 0 | 4 | 66
34 | K | 894401111S | Osadenie tesnenia betónového dielca pre šachty | ks | 2 |  | 0 |  |  |  | znížená |  | 0 | 0 | 0 | 0 | 0 | 4 | K | 2 | ROZPOCET | 0 | 0 | 0 | 0 | 0 | 2 | 0 | 4 | 68
35 | M | 222201 | Tesnenie Butylrubber 22x22mm, Sk/m | ks | 2 |  | 0 |  |  |  | znížená |  | 0 | 0 | 0 | 0 | 0 | 8 | M | 2 | ROZPOCET | 0 | 0 | 0 | 0 | 0 | 2 | 0 | 4 | 70
36 | K | 894411311.S | Osadenie železobetónového dielca pre šachty, skruž rovná alebo prechodová TZS | ks | 1 |  | 0 |  |  |  | znížená |  | 0 | 0 | 0 | 0 | 0 | 4 | K | 2 | ROZPOCET | 0 | 0 | 0 | 0 | 0 | 2 | 0 | 4 | 72
37 | M | 100062560090 | Kónus 1000-625/600/90 | ks | 1 |  | 0 |  |  |  | znížená |  | 0 | 0 | 0 | 0 | 0 | 8 | M | 2 | ROZPOCET | 0 | 0 | 0 | 0 | 0 | 2 | 0 | 4 | 74
38 | K | 894414111.S | Osadenie železobetónového dielca pre šachty, skruž základová TZP | ks | 1 |  | 0 |  |  |  | znížená |  | 0 | 0 | 0 | 0 | 0 | 4 | K | 2 | ROZPOCET | 0 | 0 | 0 | 0 | 0 | 2 | 0 | 4 | 76
39 | M | 1000600150 | Šachtové dno 1000/600/150 do DN 250 priame, KLARTEC | ks | 1 |  | 0 |  |  |  | znížená |  | 0 | 0 | 0 | 0 | 0 | 8 | M | 2 | ROZPOCET | 0 | 0 | 0 | 0 | 0 | 2 | 0 | 4 | 78
40 | K | 894422053.S | Osadenie betónových prefabrikovaných dielcov rovných skruží pre šachty DN 1000 | ks | 1 |  | 0 |  |  |  | znížená |  | 0 | 0 | 0 | 0 | 0 | 4 | K | 2 | ROZPOCET | 0 | 0 | 0 | 0 | 0 | 2 | 0 | 4 | 80
41 | M | 100025090 | Skruž 1000/250/90 | ks | 1 |  | 0 |  |  |  | znížená |  | 0 | 0 | 0 | 0 | 0 | 8 | M | 2 | ROZPOCET | 0 | 0 | 0 | 0 | 0 | 2 | 0 | 4 | 82
42 | K | 8959411111 | Zriadenie kanalizačného vpustu uličného Uličná vpusť DN425/200 s filtrom | ks | 1 |  | 0 |  |  |  | znížená |  | 0 | 0 | 0 | 0 | 0 | 4 | K | 2 | ROZPOCET | 0 | 0 | 0 | 0 | 0 | 2 | 0 | 4 | 84
43 | M | 286640000050 | Odlučovač ropných látok ORL – UV s filtračnou vložkou do uličnej vpuste CRC, nerezový | ks | 1 |  | 0 |  |  |  | znížená |  | 0 | 0 | 0 | 0 | 0 | 8 | M | 2 | ROZPOCET | 0 | 0 | 0 | 0 | 0 | 2 | 0 | 4 | 86
44 | K | 899102111 | Osadenie poklopu liatinového a oceľového vrátane rámu hmotn. nad 50 do 100 kg | ks | 1 |  | 0 |  |  |  | znížená |  | 0 | 0 | 0 | 0 | 0 | 4 | K | 2 | ROZPOCET | 0 | 0 | 0 | 0 | 0 | 2 | 0 | 4 | 88
45 | M | 600D402 | Poklop Begu DN 600,rám Begu, D400 kN | ks | 1 |  | 0 |  |  |  | znížená |  | 0 | 0 | 0 | 0 | 0 | 8 | M | 2 | ROZPOCET | 0 | 0 | 0 | 0 | 0 | 2 | 0 | 4 | 90
46 | K | 899203111 | Osadenie liatinovej mreže vrátane rámu a koša na bahno hmotnosti jednotlivo nad 100 do 150 kg | ks | 1 |  | 0 |  |  |  | znížená |  | 0 | 0 | 0 | 0 | 0 | 4 | K | 2 | ROZPOCET | 0 | 0 | 0 | 0 | 0 | 2 | 0 | 4 | 92
47 | M | 5524213800 | Mreža kanálová liatinová | ks | 1 |  | 0 |  |  |  | znížená |  | 0 | 0 | 0 | 0 | 0 | 8 | M | 2 | ROZPOCET | 0 | 0 | 0 | 0 | 0 | 2 | 0 | 4 | 94
| D | 99 | Presun hmôt HSV |  |  |  | 0 | [5 empty] | 0 |  | 0 |  | 0 | 1 | D | 1 | ROZPOCET | [6 empty] | 0
48 | K | 998144475.S | Doprava nádrží na stavbu | sub | 1 |  | 0 |  |  |  | znížená |  | 0 | 0 | 0 | 0 | 0 | 4 | K | 2 | ROZPOCET | 0 | 0 | 0 | 0 | 0 | 2 | 0 | 4 | 96
49 | K | 998276101.S | Presun hmôt pre rúrové vedenie hĺbené z rúr z plast., hmôt alebo sklolamin. v otvorenom výkope | t | 68.398 |  | 0 |  |  |  | znížená |  | 0 | 0 | 0 | 0 | 0 | 4 | K | 2 | ROZPOCET | 0 | 0 | 0 | 0 | 0 | 2 | 0 | 4 | 98

## 11 - Vzduchotechnika
[9 empty] | >> skryté stĺpce << | [9 empty] | {6a564314-d3c4-49b4-9619-bd9a774a1b78}
0
| KRYCÍ LIST ROZPOČTU | [8 empty] | v --- nižšie sa nachádzajú doplnkové a pomocné údaje k zostavám --- v | [8 empty] | False
Stavba:
Obnova a modernizácia objektu Centra univerzitného športu pri SPU v Nitre
Objekt:
11 - Vzduchotechnika
| JKSO: |  |  |  |  | KS:
| Miesto: |  | Nitra |  |  | Dátum: | 2024-04-24
| Objednávateľ: |  |  |  |  | IČO:
|  | SPU v Nitre |  |  |  | IČ DPH:
| Zhotoviteľ: |  |  |  |  | IČO: | Vyplň údaj
|  | Vyplň údaj |  |  |  | IČ DPH: | Vyplň údaj
| Projektant: |  |  |  |  | IČO:
|  | Ing. Stanislav Mikle |  |  |  | IČ DPH:
| Spracovateľ: |  |  |  |  | IČO:
|  | Béger |  |  |  | IČ DPH:
Poznámka:
| Cena bez DPH | [5 empty] | 0
|  |  | Základ dane |  |  | Sadzba dane | Výška dane
| DPH | základná | 0 |  |  | 20% | 0
|  | znížená | 0 |  |  | 20% | 0
|  | zákl. prenesená | 0 |  |  | 20% | 0
|  | zníž. prenesená | 0 |  |  | 20% | 0
|  | nulová | 0 |  |  | 0% | 0
| Cena s DPH |  |  | v | EUR |  | 0
| Projektant |  |  | Spracovateľ
| Dátum a podpis: |  | Pečiatka | Dátum a podpis: |  |  | Pečiatka
| Objednávateľ |  |  | Zhotoviteľ
| Dátum a podpis: |  | Pečiatka | Dátum a podpis: |  |  | Pečiatka
REKAPITULÁCIA ROZPOČTU
Stavba:
Obnova a modernizácia objektu Centra univerzitného športu pri SPU v Nitre
Objekt:
11 - Vzduchotechnika
Miesto: |  |  | Nitra |  |  | Dátum: | 2024-04-24
Objednávateľ: |  |  | SPU v Nitre |  |  | Projektant: | Ing. Stanislav Mikle
Zhotoviteľ: |  |  | Vyplň údaj |  |  | Spracovateľ: | Béger
Kód dielu - Popis | [6 empty] | Cena celkom [EUR]
Náklady z rozpočtu | [6 empty] | 0 | [12 empty] | -1
| D2 - Zariadenie č.1 - Vetranie športovej plochy a hľadiska | [5 empty] | 0
| D3 - Zariadenie č.2 - Vetranie priestorov 1.np | [5 empty] | 0
| D4 - Zariadenie č.3 - Vetranie šatní na 1.pp | [5 empty] | 0
| D5 - Zariadenie č.4 - Vetranie priestorov maséra a sauny | [5 empty] | 0
| D6 - Zariadenie č.5 - Vetranie priestorov posilňovne | [5 empty] | 0
| D7 - Zariadenie č.6 - Odvetranie hygienických zariadení | [5 empty] | 0
| D8 - Zariadenie č.7 - Chladenie servera | [5 empty] | 0
| D9 - Demontáž jestvujúceho zariadenia, montáž nového zariadenia | [5 empty] | 0
ROZPOČET
Stavba:
Obnova a modernizácia objektu Centra univerzitného športu pri SPU v Nitre
Objekt:
11 - Vzduchotechnika
Miesto: |  |  | Nitra |  |  | Dátum: | 2024-04-24
Objednávateľ: |  |  | SPU v Nitre |  |  | Projektant: | Ing. Stanislav Mikle
Zhotoviteľ: |  |  | Vyplň údaj |  |  | Spracovateľ: | Béger
PČ | Typ | Kód | Popis | MJ | Množstvo | J.cena [EUR] | Cena celkom [EUR] | Cenová sústava |  |  | DPH | J. Nh [h] | Nh celkom [h] | J. hmotnosť [t] | Hmotnosť celkom [t] | J. suť [t] | Suť Celkom [t]
Náklady z rozpočtu | [6 empty] | 0 | [5 empty] | 0 |  | 0 |  | 0 |  | D | -1 | [7 empty] | 0
| D | D2 | Zariadenie č.1 - Vetranie športovej plochy a hľadiska |  |  |  | 0 | [5 empty] | 0 |  | 0 |  | 0 | 1 | D | 0 | ROZPOCET | [6 empty] | 0
1 | K | 1.1 | Vzduchotechnická jednotka VVS230, vonkajšie vyhotovenie, komory nad sebou, osadená na podlahe, v zložení: -prívodná časť: doskový filter F7, rotačný rekuperátor, zmiešavacia komora, prívodný ventilátor s EC-motorm (24500m3/h, 350Pa), priamy výparník dvo | kpl | 1 |  | 0 |  |  |  | znížená |  | 0 | 0 | 0 | 0 | 0 | 64 | K | 1 | ROZPOCET | 0 | 0 | 0 | 0 | 0 | 2 | 0 | 64 | 1903357875
2 | M | 1.2 | Kondnezačná jednotka Clivet MSAN8-X400T, vrátane: -Ahu box AHUKZ 03D | kpl | 2 |  | 0 |  |  |  | znížená |  | 0 | 0 | 0 | 0 | 0 | 256 | M | 1 | ROZPOCET | 0 | 0 | 0 | 0 | 0 | 2 | 0 | 64 | 1147723615
3 | M | Pol1 | Dvojica Cu-potrubia f12,7/25,4, s komunikačným káblom a tepelnou izoláciou | bm | 20 |  | 0 |  |  |  | znížená |  | 0 | 0 | 0 | 0 | 0 | 256 | M | 1 | ROZPOCET | 0 | 0 | 0 | 0 | 0 | 2 | 0 | 64 | -721036080
4 | M | 1.3 | Tlmič hluku buňkový G*250*500*1000 | ks | 48 |  | 0 |  |  |  | znížená |  | 0 | 0 | 0 | 0 | 0 | 256 | M | 1 | ROZPOCET | 0 | 0 | 0 | 0 | 0 | 2 | 0 | 64 | 10
5 | M | 1.4 | Regulačná klapka ručná TUNE-R-450-1-H, farba čierna | ks | 3 |  | 0 |  |  |  | znížená |  | 0 | 0 | 0 | 0 | 0 | 256 | M | 1 | ROZPOCET | 0 | 0 | 0 | 0 | 0 | 2 | 0 | 64 | 642196560
6 | M | 1.5 | Výustka z pozinkovanej ocele NOVA-C-2-1225x225-R1, farba čierna | ks | 6 |  | 0 |  |  |  | znížená |  | 0 | 0 | 0 | 0 | 0 | 256 | M | 1 | ROZPOCET | 0 | 0 | 0 | 0 | 0 | 2 | 0 | 64 | 14
7 | M | 1.6 | Výustka z pozinkovanej ocele NOVA-C-2-1225x325-R1, farba čierna | ks | 20 |  | 0 |  |  |  | znížená |  | 0 | 0 | 0 | 0 | 0 | 256 | M | 1 | ROZPOCET | 0 | 0 | 0 | 0 | 0 | 2 | 0 | 64 | 16
8 | M | 1.7 | Výustka z pozinkovanej ocele NOVA-C-1-10225x325-R1, farba čierna | ks | 15 |  | 0 |  |  |  | znížená |  | 0 | 0 | 0 | 0 | 0 | 256 | M | 1 | ROZPOCET | 0 | 0 | 0 | 0 | 0 | 2 | 0 | 64 | 18
9 | M | 1.8 | Požiarna vetracia mriežka FGS-500x300-DV1-2, s pružinovým aktivačným mechanizmom a tavnou tepelnou poistkou nastavenou na 74°C + indikácia otvorenej a zatvorenej polohy s mikrospínačmi 230V AC | ks | 1 |  | 0 |  |  |  | znížená |  | 0 | 0 | 0 | 0 | 0 | 256 | M | 1 | ROZPOCET | 0 | 0 | 0 | 0 | 0 | 2 | 0 | 64 | 20
10 | M | 1.9 | Požiarna vetracia mriežka FGS-500x300-DV1-2, s pružinovým aktivačným mechanizmom a tavnou tepelnou poistkou nastavenou na 74°C + indikácia otvorenej a zatvorenej polohy s mikrospínačmi 230V AC | ks | 1 |  | 0 |  |  |  | znížená |  | 0 | 0 | 0 | 0 | 0 | 256 | M | 1 | ROZPOCET | 0 | 0 | 0 | 0 | 0 | 2 | 0 | 64 | 22
11 | M | Pol3 | Krycia mriežka pre výfuk | ks | 1 |  | 0 |  |  |  | znížená |  | 0 | 0 | 0 | 0 | 0 | 256 | M | 1 | ROZPOCET | 0 | 0 | 0 | 0 | 0 | 2 | 0 | 64 | 26
12 | M | Pol4 | Kruhové Spiro potrubie pozinkované D1250/30% tvarovky, farba čierna | bm | 53 |  | 0 |  |  |  | znížená |  | 0 | 0 | 0 | 0 | 0 | 256 | M | 1 | ROZPOCET | 0 | 0 | 0 | 0 | 0 | 2 | 0 | 64 | 28
13 | M | Pol5 | Kruhové Spiro potrubie pozinkované D1100/30% tvarovky, farba čierna | bm | 33 |  | 0 |  |  |  | znížená |  | 0 | 0 | 0 | 0 | 0 | 256 | M | 1 | ROZPOCET | 0 | 0 | 0 | 0 | 0 | 2 | 0 | 64 | 30
14 | M | Pol6 | Kruhové Spiro potrubie pozinkované D900/30% tvarovky, farba čierna | bm | 42 |  | 0 |  |  |  | znížená |  | 0 | 0 | 0 | 0 | 0 | 256 | M | 1 | ROZPOCET | 0 | 0 | 0 | 0 | 0 | 2 | 0 | 64 | 32
15 | M | Pol7 | Kruhové Spiro potrubie pozinkované D450/30% tvarovky, farba čierna | bm | 43 |  | 0 |  |  |  | znížená |  | 0 | 0 | 0 | 0 | 0 | 256 | M | 1 | ROZPOCET | 0 | 0 | 0 | 0 | 0 | 2 | 0 | 64 | 34
16 | M | Pol9 | Potrubie štvorhranné Sk.1, nízkotlaké prevedenie,( pretlak do 630 Pa) z oceľového pozinkovaného plechu s vrstvou zinku 275 g/m2, výška príruby 20 mm, 4-dierové - 5000 /30% tv. | bm | 21 |  | 0 |  |  |  | znížená |  | 0 | 0 | 0 | 0 | 0 | 256 | M | 1 | ROZPOCET | 0 | 0 | 0 | 0 | 0 | 2 | 0 | 64 | 38
| P |  | Poznámka k položke: Potrubie štvorhranné Sk.1, nízkotlaké prevedenie,( pretlak do 630 Pa) z oceľového pozinkovaného plechu s vrstvou zinku 275 g/m2, výška príruby 20 mm, 4-dierové, včítane montážneho, tesniaceho a spojovacieho materiálu a závesov potrubia. Trieda tesnosti A pre zariadenia vetracie. V hale farba čierna | [15 empty] | P | 1
17 | M | Pol10 | Potrubie štvorhranné Sk.1, nízkotlaké prevedenie,( pretlak do 630 Pa) z oceľového pozinkovaného plechu s vrstvou zinku 275 g/m2, výška príruby 20 mm, 4-dierové -4500 /30% tv. | bm | 42 |  | 0 |  |  |  | znížená |  | 0 | 0 | 0 | 0 | 0 | 256 | M | 1 | ROZPOCET | 0 | 0 | 0 | 0 | 0 | 2 | 0 | 64 | 40
| P |  | Poznámka k položke: Potrubie štvorhranné Sk.1, nízkotlaké prevedenie,( pretlak do 630 Pa) z oceľového pozinkovaného plechu s vrstvou zinku 275 g/m2, výška príruby 20 mm, 4-dierové, včítane montážneho, tesniaceho a spojovacieho materiálu a závesov potrubia. Trieda tesnosti A pre zariadenia vetracie. V hale farba čierna | [15 empty] | P | 1
18 | M | Pol11 | N1 - hluková izolácia Ultimate U TPA 34 - hr.60mm - potrubie od vzt jednotky po tlmič hluku, oplechované | m2 | 113 |  | 0 |  |  |  | znížená |  | 0 | 0 | 0 | 0 | 0 | 256 | M | 1 | ROZPOCET | 0 | 0 | 0 | 0 | 0 | 2 | 0 | 64 | -1188868162
19 | M | Pol12 | T1 - Vonkajšia tepelná izolácia K-FLEX H DUCT ALU hr.40mm - potrubie upraveného a odvodného vzduchu, vo vonkajšom prostredí, oplechované | m2 | 205 |  | 0 |  |  |  | znížená |  | 0 | 0 | 0 | 0 | 0 | 256 | M | 1 | ROZPOCET | 0 | 0 | 0 | 0 | 0 | 2 | 0 | 64 | 44
20 | M | Pol13 | Konštriukcia pre osadenie vzt jednotky a kondenzačných jednotiek - dodávka stavby | kpl | 1 |  | 0 |  |  |  | znížená |  | 0 | 0 | 0 | 0 | 0 | 256 | M | 1 | ROZPOCET | 0 | 0 | 0 | 0 | 0 | 2 | 0 | 64 | 46
21 | M | Pol14 | Konštrukcia - pre uchytenie zvislého potrubia vedúceho po fasáde | kpl | 1 |  | 0 |  |  |  | znížená |  | 0 | 0 | 0 | 0 | 0 | 256 | M | 1 | ROZPOCET | 0 | 0 | 0 | 0 | 0 | 2 | 0 | 64 | 48
22 | K | Pol15 | Montážny, tesniaci, spojovací a závesný materiál | kpl | 1 |  | 0 |  |  |  | znížená |  | 0 | 0 | 0 | 0 | 0 | 64 | K | 1 | ROZPOCET | 0 | 0 | 0 | 0 | 0 | 2 | 0 | 64 | -382218172
| D | D3 | Zariadenie č.2 - Vetranie priestorov 1.np |  |  |  | 0 | [5 empty] | 0 |  | 0 |  | 0 | 1 | D | 0 | ROZPOCET | [6 empty] | 0
23 | K | 2.1 | Vzduchotechnická jednotka VVS040c, vonkajšie vyhotovenie, komory nad sebou, v zložení: -prívodná časť: doskový filter F7, protiprúdový výmenník, prívodný ventilátor s EC-motorm (4400m3/h, 350Pa), elektrický ohrievač (nominálny vykurovací výkon 24kW), - | kpl | 1 |  | 0 |  |  |  | znížená |  | 0 | 0 | 0 | 0 | 0 | 64 | K | 1 | ROZPOCET | 0 | 0 | 0 | 0 | 0 | 2 | 0 | 64 | -344195615
24 | M | 2.2 | Tlmič hluku buňkový G*250*500*1000 | ks | 6 |  | 0 |  |  |  | znížená |  | 0 | 0 | 0 | 0 | 0 | 256 | M | 1 | ROZPOCET | 0 | 0 | 0 | 0 | 0 | 2 | 0 | 64 | 54
25 | M | 2.3 | Tlmič hluku buňkový G*200*500*1000 | ks | 2 |  | 0 |  |  |  | znížená |  | 0 | 0 | 0 | 0 | 0 | 256 | M | 1 | ROZPOCET | 0 | 0 | 0 | 0 | 0 | 2 | 0 | 64 | 56
26 | M | 2.4 | Regulačná klapka ručná RK-315x200-R | ks | 1 |  | 0 |  |  |  | znížená |  | 0 | 0 | 0 | 0 | 0 | 256 | M | 1 | ROZPOCET | 0 | 0 | 0 | 0 | 0 | 2 | 0 | 64 | 58
27 | M | 2.5 | Regulačná klapka ručná RK-280x160-R | ks | 5 |  | 0 |  |  |  | znížená |  | 0 | 0 | 0 | 0 | 0 | 256 | M | 1 | ROZPOCET | 0 | 0 | 0 | 0 | 0 | 2 | 0 | 64 | 60
28 | M | 2.6 | Regulačná klapka ručná RK-315x160-R | ks | 3 |  | 0 |  |  |  | znížená |  | 0 | 0 | 0 | 0 | 0 | 256 | M | 1 | ROZPOCET | 0 | 0 | 0 | 0 | 0 | 2 | 0 | 64 | 62
29 | M | 2.7 | Regulačná klapka ručná RK-200x160-R | ks | 1 |  | 0 |  |  |  | znížená |  | 0 | 0 | 0 | 0 | 0 | 256 | M | 1 | ROZPOCET | 0 | 0 | 0 | 0 | 0 | 2 | 0 | 64 | 64
30 | M | 2.8 | Výustka hliníková jednoradová NOVA-A-1-3-400x200-H, vrátane prepojovacieho potrubia 400x200/250 | ks | 10 |  | 0 |  |  |  | znížená |  | 0 | 0 | 0 | 0 | 0 | 256 | M | 1 | ROZPOCET | 0 | 0 | 0 | 0 | 0 | 2 | 0 | 64 | 66
31 | M | 2.9 | Výustka hliníková jednoradová NOVA-A-1-3-300x300-H | ks | 4 |  | 0 |  |  |  | znížená |  | 0 | 0 | 0 | 0 | 0 | 256 | M | 1 | ROZPOCET | 0 | 0 | 0 | 0 | 0 | 2 | 0 | 64 | 68
32 | M | 2.10 | Výustka hliníková jednoradová NOVA-A-1-3-400x200-H | ks | 9 |  | 0 |  |  |  | znížená |  | 0 | 0 | 0 | 0 | 0 | 256 | M | 1 | ROZPOCET | 0 | 0 | 0 | 0 | 0 | 2 | 0 | 64 | 70
33 | M | 2.11 | Výustka hliníková dvojradová NOVA-A-2-3-400x200-H | ks | 10 |  | 0 |  |  |  | znížená |  | 0 | 0 | 0 | 0 | 0 | 256 | M | 1 | ROZPOCET | 0 | 0 | 0 | 0 | 0 | 2 | 0 | 64 | 72
34 | M | 2.12 | Výustka hliníková dvojradová NOVA-A-2-3-200x150-H | ks | 1 |  | 0 |  |  |  | znížená |  | 0 | 0 | 0 | 0 | 0 | 256 | M | 1 | ROZPOCET | 0 | 0 | 0 | 0 | 0 | 2 | 0 | 64 | 74
35 | M | 2.13 | Výustka hliníková dvojradová NOVA-A-2-3-500x200-H | ks | 2 |  | 0 |  |  |  | znížená |  | 0 | 0 | 0 | 0 | 0 | 256 | M | 1 | ROZPOCET | 0 | 0 | 0 | 0 | 0 | 2 | 0 | 64 | 76
36 | M | Pol16 | Šikmý kus so sitom pre sanie 500/500 | ks | 1 |  | 0 |  |  |  | znížená |  | 0 | 0 | 0 | 0 | 0 | 256 | M | 1 | ROZPOCET | 0 | 0 | 0 | 0 | 0 | 2 | 0 | 64 | 78
37 | M | Pol17 | Šikmý kus so sitom pre výfuk 500/400 | ks | 1 |  | 0 |  |  |  | znížená |  | 0 | 0 | 0 | 0 | 0 | 256 | M | 1 | ROZPOCET | 0 | 0 | 0 | 0 | 0 | 2 | 0 | 64 | 80
38 | M | Pol18a | Potrubie štvorhranné Sk.1, nízkotlaké prevedenie,( pretlak do 630 Pa) z oceľového pozinkovaného plechu s vrstvou zinku 275 g/m2, výška príruby 20 mm, 4-dierové - 2000 /30% tv. | bm | 89 |  | 0 |  |  |  | znížená |  | 0 | 0 | 0 | 0 | 0 | 256 | M | 1 | ROZPOCET | 0 | 0 | 0 | 0 | 0 | 2 | 0 | 64 | 84
| P |  | Poznámka k položke: Potrubie štvorhranné Sk.1, nízkotlaké prevedenie,( pretlak do 630 Pa) z oceľového pozinkovaného plechu s vrstvou zinku 275 g/m2, výška príruby 20 mm, 4-dierové, včítane montážneho, tesniaceho a spojovacieho materiálu a závesov potrubia. Trieda tesnosti A pre zariadenia vetracie. V hale farba čierna | [15 empty] | P | 1
39 | M | Pol19a | Potrubie štvorhranné Sk.1, nízkotlaké prevedenie,( pretlak do 630 Pa) z oceľového pozinkovaného plechu s vrstvou zinku 275 g/m2, výška príruby 20 mm, 4-dierové - 1100 /30% tv. | bm | 101 |  | 0 |  |  |  | znížená |  | 0 | 0 | 0 | 0 | 0 | 256 | M | 1 | ROZPOCET | 0 | 0 | 0 | 0 | 0 | 2 | 0 | 64 | 86
| P |  | Poznámka k položke: Potrubie štvorhranné Sk.1, nízkotlaké prevedenie,( pretlak do 630 Pa) z oceľového pozinkovaného plechu s vrstvou zinku 275 g/m2, výška príruby 20 mm, 4-dierové, včítane montážneho, tesniaceho a spojovacieho materiálu a závesov potrubia. Trieda tesnosti A pre zariadenia vetracie. V hale farba čierna | [15 empty] | P | 1
40 | M | Pol11 | N1 - hluková izolácia Ultimate U TPA 34 - hr.60mm - potrubie od vzt jednotky po tlmič hluku, oplechované | m2 | 36 |  | 0 |  |  |  | znížená |  | 0 | 0 | 0 | 0 | 0 | 256 | M | 1 | ROZPOCET | 0 | 0 | 0 | 0 | 0 | 2 | 0 | 64 | -1751668074
41 | M | Pol12 | T1 - Vonkajšia tepelná izolácia K-FLEX H DUCT ALU hr.40mm - potrubie upraveného a odvodného vzduchu, vo vonkajšom prostredí, oplechované | m2 | 9 |  | 0 |  |  |  | znížená |  | 0 | 0 | 0 | 0 | 0 | 256 | M | 1 | ROZPOCET | 0 | 0 | 0 | 0 | 0 | 2 | 0 | 64 | 90
42 | M | Pol20 | T2 - vnútorná tepelná izolácia K-FLEX H DUCT ALU hr.30mm - v zmysle výkresu | m2 | 7 |  | 0 |  |  |  | znížená |  | 0 | 0 | 0 | 0 | 0 | 256 | M | 1 | ROZPOCET | 0 | 0 | 0 | 0 | 0 | 2 | 0 | 64 | 92
43 | M | Pol21 | Konštriukcia pre osadenie vzt jednotky - dodávka stavby | ks | 1 |  | 0 |  |  |  | znížená |  | 0 | 0 | 0 | 0 | 0 | 256 | M | 1 | ROZPOCET | 0 | 0 | 0 | 0 | 0 | 2 | 0 | 64 | 94
44 | M | Pol15a | Montážny, tesniaci, spojovací a závesný materiál | kpl | 1 |  | 0 |  |  |  | znížená |  | 0 | 0 | 0 | 0 | 0 | 256 | M | 1 | ROZPOCET | 0 | 0 | 0 | 0 | 0 | 2 | 0 | 64 | 96
| D | D4 | Zariadenie č.3 - Vetranie šatní na 1.pp |  |  |  | 0 | [5 empty] | 0 |  | 0 |  | 0 | 1 | D | 0 | ROZPOCET | [6 empty] | 0
45 | K | 3.1 | Vzduchotechnická jednotka VVS040c, vnútorné vyhotovenie, komory nad sebou, v zložení: -prívodná časť: doskový filter F7, protiprúdový výmenník, prívodný ventilátor s EC-motorm (4250m3/h, 350Pa), vodný ohrievač (nominálny vykurovací výkon 18,1kW, teplota | kpl | 1 |  | 0 |  |  |  | znížená |  | 0 | 0 | 0 | 0 | 0 | 64 | K | 1 | ROZPOCET | 0 | 0 | 0 | 0 | 0 | 2 | 0 | 64 | 1414507916
46 | M | 3.2 | Požiarna klapka FDS-3G-500x500-H2, s ručnou pákou a aktivačným mechanizmom s pružinou, s tavnou tepelnou poistkou nastavenou na 74°C+ indikácia otvorenej a zatvorenej polohy s mikrospínačmi 230V AC | kpl | 1 |  | 0 |  |  |  | znížená |  | 0 | 0 | 0 | 0 | 0 | 256 | M | 1 | ROZPOCET | 0 | 0 | 0 | 0 | 0 | 2 | 0 | 64 | -178977394
47 | M | 3.3 | Požiarna klapka FDS-3G-500x400-H2, s ručnou pákou a aktivačným mechanizmom s pružinou, s tavnou tepelnou poistkou nastavenou na 74°C+ indikácia otvorenej a zatvorenej polohy s mikrospínačmi 230V AC | kpl | 1 |  | 0 |  |  |  | znížená |  | 0 | 0 | 0 | 0 | 0 | 256 | M | 1 | ROZPOCET | 0 | 0 | 0 | 0 | 0 | 2 | 0 | 64 | 506139495
48 | M | 3.4 | Požiarna klapka FDS-3G-355x315-H2, s ručnou pákou a aktivačným mechanizmom s pružinou, s tavnou tepelnou poistkou nastavenou na 74°C+ indikácia otvorenej a zatvorenej polohy s mikrospínačmi 230V AC | kpl | 1 |  | 0 |  |  |  | znížená |  | 0 | 0 | 0 | 0 | 0 | 256 | M | 1 | ROZPOCET | 0 | 0 | 0 | 0 | 0 | 2 | 0 | 64 | 2112463797
49 | M | 3.5 | Požiarna klapka FDS-3G-400x280-H2, s ručnou pákou a aktivačným mechanizmom s pružinou, s tavnou tepelnou poistkou nastavenou na 74°C+ indikácia otvorenej a zatvorenej polohy s mikrospínačmi 230V AC | kpl | 1 |  | 0 |  |  |  | znížená |  | 0 | 0 | 0 | 0 | 0 | 256 | M | 1 | ROZPOCET | 0 | 0 | 0 | 0 | 0 | 2 | 0 | 64 | -966615205
50 | M | 3.6 | Tlmič hluku buňkový G*250*500*1000 | ks | 4 |  | 0 |  |  |  | znížená |  | 0 | 0 | 0 | 0 | 0 | 256 | M | 1 | ROZPOCET | 0 | 0 | 0 | 0 | 0 | 2 | 0 | 64 | 108
51 | M | 3.7 | Tlmič hluku buňkový G*200*500*1000 | ks | 4 |  | 0 |  |  |  | znížená |  | 0 | 0 | 0 | 0 | 0 | 256 | M | 1 | ROZPOCET | 0 | 0 | 0 | 0 | 0 | 2 | 0 | 64 | 110
52 | M | 3.8 | Regulačná klapka ručná RK-500x315-R | ks | 1 |  | 0 |  |  |  | znížená |  | 0 | 0 | 0 | 0 | 0 | 256 | M | 1 | ROZPOCET | 0 | 0 | 0 | 0 | 0 | 2 | 0 | 64 | 112
53 | M | 3.9 | Regulačná klapka ručná RK-500x250-R | ks | 1 |  | 0 |  |  |  | znížená |  | 0 | 0 | 0 | 0 | 0 | 256 | M | 1 | ROZPOCET | 0 | 0 | 0 | 0 | 0 | 2 | 0 | 64 | 114
54 | M | 3.10 | Výustka hliníková dvojradová NOVA-A-2-3-600x200-H | ks | 5 |  | 0 |  |  |  | znížená |  | 0 | 0 | 0 | 0 | 0 | 256 | M | 1 | ROZPOCET | 0 | 0 | 0 | 0 | 0 | 2 | 0 | 64 | 116
55 | M | 3.11 | Výustka hliníková jednoradová NOVA-A-1-3-400x200-H, vrátane prepojovacieho potrubia 400x200/250 | ks | 2 |  | 0 |  |  |  | znížená |  | 0 | 0 | 0 | 0 | 0 | 256 | M | 1 | ROZPOCET | 0 | 0 | 0 | 0 | 0 | 2 | 0 | 64 | 118
56 | M | 3.12 | Výustka hliníková jednoradová NOVA-A-1-3-600x300-H, vrátane prepojovacieho potrubia 600x300/250 | ks | 4 |  | 0 |  |  |  | znížená |  | 0 | 0 | 0 | 0 | 0 | 256 | M | 1 | ROZPOCET | 0 | 0 | 0 | 0 | 0 | 2 | 0 | 64 | 120
57 | M | 3.13 | Výustka hliníková jednoradová NOVA-A-1-3-600x200-H | ks | 5 |  | 0 |  |  |  | znížená |  | 0 | 0 | 0 | 0 | 0 | 256 | M | 1 | ROZPOCET | 0 | 0 | 0 | 0 | 0 | 2 | 0 | 64 | 122
58 | M | 3.14 | Výustka hliníková jednoradová NOVA-A-1-3-300x200-H | ks | 1 |  | 0 |  |  |  | znížená |  | 0 | 0 | 0 | 0 | 0 | 256 | M | 1 | ROZPOCET | 0 | 0 | 0 | 0 | 0 | 2 | 0 | 64 | 124
59 | M | 3.15 | Tanierový ventil odvodný VEF 100, vrátane montážneho rámika | kpl | 1 |  | 0 |  |  |  | znížená |  | 0 | 0 | 0 | 0 | 0 | 256 | M | 1 | ROZPOCET | 0 | 0 | 0 | 0 | 0 | 2 | 0 | 64 | 126
60 | M | Pol22a | Kruhové Spiro potrubie pozinkované D100/30% tvarovky | bm | 1 |  | 0 |  |  |  | znížená |  | 0 | 0 | 0 | 0 | 0 | 256 | M | 1 | ROZPOCET | 0 | 0 | 0 | 0 | 0 | 2 | 0 | 64 | 128
61 | M | Pol23a | Ohybná hadica D100 | bm | 1 |  | 0 |  |  |  | znížená |  | 0 | 0 | 0 | 0 | 0 | 256 | M | 1 | ROZPOCET | 0 | 0 | 0 | 0 | 0 | 2 | 0 | 64 | 130
62 | M | Pol18b | Potrubie štvorhranné Sk.1, nízkotlaké prevedenie,( pretlak do 630 Pa) z oceľového pozinkovaného plechu s vrstvou zinku 275 g/m2, výška príruby 20 mm, 4-dierové - 2000 /30% tv. | bm | 79 |  | 0 |  |  |  | znížená |  | 0 | 0 | 0 | 0 | 0 | 256 | M | 1 | ROZPOCET | 0 | 0 | 0 | 0 | 0 | 2 | 0 | 64 | 134
| P |  | Poznámka k položke: Potrubie štvorhranné Sk.1, nízkotlaké prevedenie,( pretlak do 630 Pa) z oceľového pozinkovaného plechu s vrstvou zinku 275 g/m2, výška príruby 20 mm, 4-dierové, včítane montážneho, tesniaceho a spojovacieho materiálu a závesov potrubia. Trieda tesnosti A pre zariadenia vetracie. V hale farba čierna | [15 empty] | P | 1
63 | M | Pol24b | Potrubie štvorhranné Sk.1, nízkotlaké prevedenie,( pretlak do 630 Pa) z oceľového pozinkovaného plechu s vrstvou zinku 275 g/m2, výška príruby 20 mm, 4-dierové - 1500 /30% tv. | bm | 49 |  | 0 |  |  |  | znížená |  | 0 | 0 | 0 | 0 | 0 | 256 | M | 1 | ROZPOCET | 0 | 0 | 0 | 0 | 0 | 2 | 0 | 64 | 136
| P |  | Poznámka k položke: Potrubie štvorhranné Sk.1, nízkotlaké prevedenie,( pretlak do 630 Pa) z oceľového pozinkovaného plechu s vrstvou zinku 275 g/m2, výška príruby 20 mm, 4-dierové, včítane montážneho, tesniaceho a spojovacieho materiálu a závesov potrubia. Trieda tesnosti A pre zariadenia vetracie. V hale farba čierna | [15 empty] | P | 1
64 | M | Pol11 | N1 - hluková izolácia Ultimate U TPA 34 - hr.60mm - potrubie od vzt jednotky po tlmič hluku, oplechované | m2 | 61 |  | 0 |  |  |  | znížená |  | 0 | 0 | 0 | 0 | 0 | 256 | M | 1 | ROZPOCET | 0 | 0 | 0 | 0 | 0 | 2 | 0 | 64 | 1465505517
65 | M | Pol20b | T2 - vnútorná tepelná izolácia K-FLEX H DUCT ALU hr.30mm - v zmysle výkresu | m2 | 46 |  | 0 |  |  |  | znížená |  | 0 | 0 | 0 | 0 | 0 | 256 | M | 1 | ROZPOCET | 0 | 0 | 0 | 0 | 0 | 2 | 0 | 64 | 140
66 | M | Pol25b | T3 - vnútorná tepelná izolácia K-FLEX H DUCT ALU hr.20mm - v zmysle výkresu | m2 | 10 |  | 0 |  |  |  | znížená |  | 0 | 0 | 0 | 0 | 0 | 256 | M | 1 | ROZPOCET | 0 | 0 | 0 | 0 | 0 | 2 | 0 | 64 | 142
67 | M | Pol26 | Demontáž a likvidácia potrubia s tepelnou izoláciou 630x315 | bm | 10 |  | 0 |  |  |  | znížená |  | 0 | 0 | 0 | 0 | 0 | 256 | M | 1 | ROZPOCET | 0 | 0 | 0 | 0 | 0 | 2 | 0 | 64 | 144
68 | M | Pol27 | Dodávka a montáž potrubia s tepelnou 500x400 - napojenie jestvujúcej vzt jednotky | bm | 6 |  | 0 |  |  |  | znížená |  | 0 | 0 | 0 | 0 | 0 | 256 | M | 1 | ROZPOCET | 0 | 0 | 0 | 0 | 0 | 2 | 0 | 64 | 146
69 | M | Pol15b | Montážny, tesniaci, spojovací a závesný materiál | kpl | 1 |  | 0 |  |  |  | znížená |  | 0 | 0 | 0 | 0 | 0 | 256 | M | 1 | ROZPOCET | 0 | 0 | 0 | 0 | 0 | 2 | 0 | 64 | 148
| D | D5 | Zariadenie č.4 - Vetranie priestorov maséra a sauny |  |  |  | 0 | [5 empty] | 0 |  | 0 |  | 0 | 1 | D | 0 | ROZPOCET | [6 empty] | 0
70 | K | 4.1 | Vzduchotechnická jednotka VVS020s, vnútorné vyhotovenie, komory vedľa seba, v zložení: -prívodná časť: doskový filter F7, protiprúdový výmenník, prívodný ventilátor s EC-motorm (2400m3/h, 350Pa), elektrický ohrievač (nominálny vykurovací výkon 18,0kW), | kpl | 1 |  | 0 |  |  |  | znížená |  | 0 | 0 | 0 | 0 | 0 | 64 | K | 1 | ROZPOCET | 0 | 0 | 0 | 0 | 0 | 2 | 0 | 64 | 1988054082
71 | M | 4.2 | Protidažďová žaluzia PZAL-710x500-UR-S | ks | 2 |  | 0 |  |  |  | znížená |  | 0 | 0 | 0 | 0 | 0 | 256 | M | 1 | ROZPOCET | 0 | 0 | 0 | 0 | 0 | 2 | 0 | 64 | 128317263
72 | M | 4.3 | Tlmič hluku buňkový G*250*500*1000 | ks | 4 |  | 0 |  |  |  | znížená |  | 0 | 0 | 0 | 0 | 0 | 256 | M | 1 | ROZPOCET | 0 | 0 | 0 | 0 | 0 | 2 | 0 | 64 | 154
73 | M | 4.4 | Regulačná klapka ručná RK-315x160-R | ks | 2 |  | 0 |  |  |  | znížená |  | 0 | 0 | 0 | 0 | 0 | 256 | M | 1 | ROZPOCET | 0 | 0 | 0 | 0 | 0 | 2 | 0 | 64 | 156
74 | M | 4.5 | Regulačná klapka ručná TUNE-R-200-1-H | ks | 7 |  | 0 |  |  |  | znížená |  | 0 | 0 | 0 | 0 | 0 | 256 | M | 1 | ROZPOCET | 0 | 0 | 0 | 0 | 0 | 2 | 0 | 64 | 5704687
75 | M | 4.6 | Regulačná klapka ručná TUNE-R-160-1-H | ks | 3 |  | 0 |  |  |  | znížená |  | 0 | 0 | 0 | 0 | 0 | 256 | M | 1 | ROZPOCET | 0 | 0 | 0 | 0 | 0 | 2 | 0 | 64 | -287334516
76 | M | 4.7 | Vírivá výustka prívodná VVKR-A-S-600-48-RAL podľa architekta + Pretlaková komora PB-VVK-S-600-S-H-D1, pripojenie zboku D200 | kpl | 4 |  | 0 |  |  |  | znížená |  | 0 | 0 | 0 | 0 | 0 | 256 | M | 1 | ROZPOCET | 0 | 0 | 0 | 0 | 0 | 2 | 0 | 64 | 162
77 | M | 4.8 | Vírivá výustka odvodná VVKR-A-S-600-48-RAL podľa architekta + Pretlaková komora PB-VVK-E-600-S-H-D1, pripojenie zboku D200 | kpl | 3 |  | 0 |  |  |  | znížená |  | 0 | 0 | 0 | 0 | 0 | 256 | M | 1 | ROZPOCET | 0 | 0 | 0 | 0 | 0 | 2 | 0 | 64 | 164
78 | M | 4.9 | Tanierový ventil odvodný VEF 100, vrátane montážneho rámika | kpl | 4 |  | 0 |  |  |  | znížená |  | 0 | 0 | 0 | 0 | 0 | 256 | M | 1 | ROZPOCET | 0 | 0 | 0 | 0 | 0 | 2 | 0 | 64 | 166
79 | M | 4.10 | Výustka hliníková dvojradová NOVA-A-2-3-525x225-H | ks | 5 |  | 0 |  |  |  | znížená |  | 0 | 0 | 0 | 0 | 0 | 256 | M | 1 | ROZPOCET | 0 | 0 | 0 | 0 | 0 | 2 | 0 | 64 | 168
80 | M | 4.11 | Výustka hliníková jednoradová NOVA-A-1-3-400x200-H, vrátane prepojovacieho potrubia 400x200/250 | ks | 4 |  | 0 |  |  |  | znížená |  | 0 | 0 | 0 | 0 | 0 | 256 | M | 1 | ROZPOCET | 0 | 0 | 0 | 0 | 0 | 2 | 0 | 64 | 170
81 | M | 4.12 | Výustka hliníková jednoradová NOVA-A-1-3-525x225-H | ks | 2 |  | 0 |  |  |  | znížená |  | 0 | 0 | 0 | 0 | 0 | 256 | M | 1 | ROZPOCET | 0 | 0 | 0 | 0 | 0 | 2 | 0 | 64 | 172
82 | M | Pol28c | Kruhové Spiro potrubie pozinkované D160/30% tvarovky | bm | 4 |  | 0 |  |  |  | znížená |  | 0 | 0 | 0 | 0 | 0 | 256 | M | 1 | ROZPOCET | 0 | 0 | 0 | 0 | 0 | 2 | 0 | 64 | 174
83 | M | Pol29c | Kruhové Spiro potrubie pozinkované D200/30% tvarovky | bm | 14 |  | 0 |  |  |  | znížená |  | 0 | 0 | 0 | 0 | 0 | 256 | M | 1 | ROZPOCET | 0 | 0 | 0 | 0 | 0 | 2 | 0 | 64 | 176
84 | M | Pol30c | Ohybná hadica D160 | bm | 6 |  | 0 |  |  |  | znížená |  | 0 | 0 | 0 | 0 | 0 | 256 | M | 1 | ROZPOCET | 0 | 0 | 0 | 0 | 0 | 2 | 0 | 64 | 178
85 | M | Pol31c | Ohybná hadica D200 | bm | 11 |  | 0 |  |  |  | znížená |  | 0 | 0 | 0 | 0 | 0 | 256 | M | 1 | ROZPOCET | 0 | 0 | 0 | 0 | 0 | 2 | 0 | 64 | 180
86 | M | Pol19c | Potrubie štvorhranné Sk.1, nízkotlaké prevedenie,( pretlak do 630 Pa) z oceľového pozinkovaného plechu s vrstvou zinku 275 g/m2, výška príruby 20 mm, 4-dierové - 1100 /30% tv. | bm | 39 |  | 0 |  |  |  | znížená |  | 0 | 0 | 0 | 0 | 0 | 256 | M | 1 | ROZPOCET | 0 | 0 | 0 | 0 | 0 | 2 | 0 | 64 | 184
| P |  | Poznámka k položke: Potrubie štvorhranné Sk.1, nízkotlaké prevedenie,( pretlak do 630 Pa) z oceľového pozinkovaného plechu s vrstvou zinku 275 g/m2, výška príruby 20 mm, 4-dierové, včítane montážneho, tesniaceho a spojovacieho materiálu a závesov potrubia. Trieda tesnosti A pre zariadenia vetracie. V hale farba čierna | [15 empty] | P | 1
87 | M | Pol24c | Potrubie štvorhranné Sk.1, nízkotlaké prevedenie,( pretlak do 630 Pa) z oceľového pozinkovaného plechu s vrstvou zinku 275 g/m2, výška príruby 20 mm, 4-dierové - 1500 /30% tv. | bm | 43 |  | 0 |  |  |  | znížená |  | 0 | 0 | 0 | 0 | 0 | 256 | M | 1 | ROZPOCET | 0 | 0 | 0 | 0 | 0 | 2 | 0 | 64 | 186
| P |  | Poznámka k položke: Potrubie štvorhranné Sk.1, nízkotlaké prevedenie,( pretlak do 630 Pa) z oceľového pozinkovaného plechu s vrstvou zinku 275 g/m2, výška príruby 20 mm, 4-dierové, včítane montážneho, tesniaceho a spojovacieho materiálu a závesov potrubia. Trieda tesnosti A pre zariadenia vetracie. V hale farba čierna | [15 empty] | P | 1
88 | M | Pol11 | N1 - hluková izolácia Ultimate U TPA 34 - hr.60mm - potrubie od vzt jednotky po tlmič hluku, oplechované | m2 | 13 |  | 0 |  |  |  | znížená |  | 0 | 0 | 0 | 0 | 0 | 256 | M | 1 | ROZPOCET | 0 | 0 | 0 | 0 | 0 | 2 | 0 | 64 | 428393959
89 | M | Pol20c | T2 - vnútorná tepelná izolácia K-FLEX H DUCT ALU hr.30mm - v zmysle výkresu | m2 | 2 |  | 0 |  |  |  | znížená |  | 0 | 0 | 0 | 0 | 0 | 256 | M | 1 | ROZPOCET | 0 | 0 | 0 | 0 | 0 | 2 | 0 | 64 | 190
90 | M | Pol25c | T3 - vnútorná tepelná izolácia K-FLEX H DUCT ALU hr.20mm - v zmysle výkresu | m2 | 12 |  | 0 |  |  |  | znížená |  | 0 | 0 | 0 | 0 | 0 | 256 | M | 1 | ROZPOCET | 0 | 0 | 0 | 0 | 0 | 2 | 0 | 64 | 192
91 | M | Pol15c | Montážny, tesniaci, spojovací a závesný materiál | kpl | 1 |  | 0 |  |  |  | znížená |  | 0 | 0 | 0 | 0 | 0 | 256 | M | 1 | ROZPOCET | 0 | 0 | 0 | 0 | 0 | 2 | 0 | 64 | 194
| D | D6 | Zariadenie č.5 - Vetranie priestorov posilňovne |  |  |  | 0 | [5 empty] | 0 |  | 0 |  | 0 | 1 | D | 0 | ROZPOCET | [6 empty] | 0
92 | K | 5.1 | Vzduchotechnická jednotka VVS030s, vnútorné vyhotovenie, komory vedľa seba, v zložení: -prívodná časť: doskový filter F7, protiprúdový výmenník, prívodný ventilátor s EC-motorm (3650m3/h, 350Pa), elektrický ohrievač (nominálny vykurovací výkon 18,0kW), | kpl | 1 |  | 0 |  |  |  | znížená |  | 0 | 0 | 0 | 0 | 0 | 64 | K | 1 | ROZPOCET | 0 | 0 | 0 | 0 | 0 | 2 | 0 | 64 | 1497046499
93 | M | 5.2 | Protidažďová žaluzia PZAL-1000x500-UR-S | ks | 2 |  | 0 |  |  |  | znížená |  | 0 | 0 | 0 | 0 | 0 | 256 | M | 1 | ROZPOCET | 0 | 0 | 0 | 0 | 0 | 2 | 0 | 64 | 161565257
94 | M | 5.3 | Tlmič hluku buňkový G*200*500*1000 | ks | 8 |  | 0 |  |  |  | znížená |  | 0 | 0 | 0 | 0 | 0 | 256 | M | 1 | ROZPOCET | 0 | 0 | 0 | 0 | 0 | 2 | 0 | 64 | 200
95 | M | 5.4 | Regulačná klapka ručná RK-400x250-R | ks | 1 |  | 0 |  |  |  | znížená |  | 0 | 0 | 0 | 0 | 0 | 256 | M | 1 | ROZPOCET | 0 | 0 | 0 | 0 | 0 | 2 | 0 | 64 | 202
96 | M | 5.5 | Regulačná klapka ručná RK-400x250-R | ks | 1 |  | 0 |  |  |  | znížená |  | 0 | 0 | 0 | 0 | 0 | 256 | M | 1 | ROZPOCET | 0 | 0 | 0 | 0 | 0 | 2 | 0 | 64 | 204
97 | M | 5.6 | Regulačná klapka ručná TUNE-R-200-1-H | ks | 10 |  | 0 |  |  |  | znížená |  | 0 | 0 | 0 | 0 | 0 | 256 | M | 1 | ROZPOCET | 0 | 0 | 0 | 0 | 0 | 2 | 0 | 64 | 1496927112
98 | M | 5.7 | Regulačná klapka ručná TUNE-R-160-1-H | ks | 6 |  | 0 |  |  |  | znížená |  | 0 | 0 | 0 | 0 | 0 | 256 | M | 1 | ROZPOCET | 0 | 0 | 0 | 0 | 0 | 2 | 0 | 64 | -1510769246
99 | M | 5.8 | Tanierový ventil odvodný VEF 160, vrátane montážneho rámika | kpl | 8 |  | 0 |  |  |  | znížená |  | 0 | 0 | 0 | 0 | 0 | 256 | M | 1 | ROZPOCET | 0 | 0 | 0 | 0 | 0 | 2 | 0 | 64 | 210
100 | M | 5.10 | Vírivá výustka prívodná VVKR-A-S-600-48-RAL podľa architekta + Pretlaková komora PB-VVK-S-600-S-H-D1, pripojenie zboku D200 | kpl | 5 |  | 0 |  |  |  | znížená |  | 0 | 0 | 0 | 0 | 0 | 256 | M | 1 | ROZPOCET | 0 | 0 | 0 | 0 | 0 | 2 | 0 | 64 | 212
101 | M | 5.11 | Vírivá výustka odvodná VVKR-A-S-600-48-RAL podľa architekta + Pretlaková komora PB-VVK-E-600-S-H-D1, pripojenie zboku D200 | kpl | 4 |  | 0 |  |  |  | znížená |  | 0 | 0 | 0 | 0 | 0 | 256 | M | 1 | ROZPOCET | 0 | 0 | 0 | 0 | 0 | 2 | 0 | 64 | 214
102 | M | 5.12 | Výustka hliníková dvojradová NOVA-A-2-3-600x200 | ks | 3 |  | 0 |  |  |  | znížená |  | 0 | 0 | 0 | 0 | 0 | 256 | M | 1 | ROZPOCET | 0 | 0 | 0 | 0 | 0 | 2 | 0 | 64 | 216
103 | M | 5.13 | Výustka hliníková jednoradová NOVA-A-1-3-400x200-H, vrátane prepojovacieho potrubia 400x200/250 | ks | 2 |  | 0 |  |  |  | znížená |  | 0 | 0 | 0 | 0 | 0 | 256 | M | 1 | ROZPOCET | 0 | 0 | 0 | 0 | 0 | 2 | 0 | 64 | 218
104 | M | Pol28d | Kruhové Spiro potrubie pozinkované D160/30% tvarovky | bm | 4 |  | 0 |  |  |  | znížená |  | 0 | 0 | 0 | 0 | 0 | 256 | M | 1 | ROZPOCET | 0 | 0 | 0 | 0 | 0 | 2 | 0 | 64 | 220
105 | M | Pol29d | Kruhové Spiro potrubie pozinkované D200/30% tvarovky | bm | 20 |  | 0 |  |  |  | znížená |  | 0 | 0 | 0 | 0 | 0 | 256 | M | 1 | ROZPOCET | 0 | 0 | 0 | 0 | 0 | 2 | 0 | 64 | 222
106 | M | Pol30 | Ohybná hadica D160 | bm | 10 |  | 0 |  |  |  | znížená |  | 0 | 0 | 0 | 0 | 0 | 256 | M | 1 | ROZPOCET | 0 | 0 | 0 | 0 | 0 | 2 | 0 | 64 | 224
107 | M | Pol31 | Ohybná hadica D200 | bm | 15 |  | 0 |  |  |  | znížená |  | 0 | 0 | 0 | 0 | 0 | 256 | M | 1 | ROZPOCET | 0 | 0 | 0 | 0 | 0 | 2 | 0 | 64 | 226
108 | M | Pol24 | Potrubie štvorhranné Sk.1, nízkotlaké prevedenie,( pretlak do 630 Pa) z oceľového pozinkovaného plechu s vrstvou zinku 275 g/m2, výška príruby 20 mm, 4-dierové - 1500 /30% tv. | bm | 74 |  | 0 |  |  |  | znížená |  | 0 | 0 | 0 | 0 | 0 | 256 | M | 1 | ROZPOCET | 0 | 0 | 0 | 0 | 0 | 2 | 0 | 64 | 230
| P |  | Poznámka k položke: Potrubie štvorhranné Sk.1, nízkotlaké prevedenie,( pretlak do 630 Pa) z oceľového pozinkovaného plechu s vrstvou zinku 275 g/m2, výška príruby 20 mm, 4-dierové, včítane montážneho, tesniaceho a spojovacieho materiálu a závesov potrubia. Trieda tesnosti A pre zariadenia vetracie. V hale farba čierna | [15 empty] | P | 1
109 | M | Pol18 | Potrubie štvorhranné Sk.1, nízkotlaké prevedenie,( pretlak do 630 Pa) z oceľového pozinkovaného plechu s vrstvou zinku 275 g/m2, výška príruby 20 mm, 4-dierové - 2000 /30% tv. | bm | 29 |  | 0 |  |  |  | znížená |  | 0 | 0 | 0 | 0 | 0 | 256 | M | 1 | ROZPOCET | 0 | 0 | 0 | 0 | 0 | 2 | 0 | 64 | 232
| P |  | Poznámka k položke: Potrubie štvorhranné Sk.1, nízkotlaké prevedenie,( pretlak do 630 Pa) z oceľového pozinkovaného plechu s vrstvou zinku 275 g/m2, výška príruby 20 mm, 4-dierové, včítane montážneho, tesniaceho a spojovacieho materiálu a závesov potrubia. Trieda tesnosti A pre zariadenia vetracie. V hale farba čierna | [15 empty] | P | 1
110 | M | Pol32 | Potrubie štvorhranné Sk.1, nízkotlaké prevedenie,( pretlak do 630 Pa) z oceľového pozinkovaného plechu s vrstvou zinku 275 g/m2, výška príruby 20 mm, 4-dierové - 3000 /30% tv. | bm | 11 |  | 0 |  |  |  | znížená |  | 0 | 0 | 0 | 0 | 0 | 256 | M | 1 | ROZPOCET | 0 | 0 | 0 | 0 | 0 | 2 | 0 | 64 | 234
| P |  | Poznámka k položke: Potrubie štvorhranné Sk.1, nízkotlaké prevedenie,( pretlak do 630 Pa) z oceľového pozinkovaného plechu s vrstvou zinku 275 g/m2, výška príruby 20 mm, 4-dierové, včítane montážneho, tesniaceho a spojovacieho materiálu a závesov potrubia. Trieda tesnosti A pre zariadenia vetracie. V hale farba čierna | [15 empty] | P | 1
111 | M | Pol11 | N1 - hluková izolácia Ultimate U TPA 34 - hr.60mm - potrubie od vzt jednotky po tlmič hluku, oplechované | m2 | 20 |  | 0 |  |  |  | znížená |  | 0 | 0 | 0 | 0 | 0 | 256 | M | 1 | ROZPOCET | 0 | 0 | 0 | 0 | 0 | 2 | 0 | 64 | -227592308
112 | M | Pol20d | T2 - vnútorná tepelná izolácia K-FLEX H DUCT ALU hr.30mm - v zmysle výkresu | m2 | 33 |  | 0 |  |  |  | znížená |  | 0 | 0 | 0 | 0 | 0 | 256 | M | 1 | ROZPOCET | 0 | 0 | 0 | 0 | 0 | 2 | 0 | 64 | 238
113 | M | Pol25d | T3 - vnútorná tepelná izolácia K-FLEX H DUCT ALU hr.20mm - v zmysle výkresu | m2 | 25 |  | 0 |  |  |  | znížená |  | 0 | 0 | 0 | 0 | 0 | 256 | M | 1 | ROZPOCET | 0 | 0 | 0 | 0 | 0 | 2 | 0 | 64 | 240
114 | M | Pol15d | Montážny, tesniaci, spojovací a závesný materiál | kpl | 1 |  | 0 |  |  |  | znížená |  | 0 | 0 | 0 | 0 | 0 | 256 | M | 1 | ROZPOCET | 0 | 0 | 0 | 0 | 0 | 2 | 0 | 64 | 242
| D | D7 | Zariadenie č.6 - Odvetranie hygienických zariadení |  |  |  | 0 | [5 empty] | 0 |  | 0 |  | 0 | 1 | D | 0 | ROZPOCET | [6 empty] | 0
115 | K | 6.1 | Ventilátor do kruhového potrubia TD 800/200 T napájanie: 230V, 50Hz množstvo vzduchu : 600m3/h Príslušenstvo: - časový dobeh DT3 - 1ks spätná klapka RSK-200 - 2ks rýchloupínacia spona VBM200 - 2ks tlmič hluku MAA-200, dl.600mm | kpl | 2 |  | 0 |  |  |  | znížená |  | 0 | 0 | 0 | 0 | 0 | 64 | K | 1 | ROZPOCET | 0 | 0 | 0 | 0 | 0 | 2 | 0 | 64 | -1702884510
116 | M | 6.2 | Ventilátor do kruhového potrubia TD 500/160 T napájanie: 230V, 50Hz množstvo vzduchu : 340m3/h Príslušenstvo: - časový dobeh DT3 - 1ks spätná klapka RSK-160 - 2ks rýchloupínacia spona VBM160 - 2ks tlmič hluku MAA-160, dl.600mm | kpl | 1 |  | 0 |  |  |  | znížená |  | 0 | 0 | 0 | 0 | 0 | 256 | M | 1 | ROZPOCET | 0 | 0 | 0 | 0 | 0 | 2 | 0 | 64 | -1655557641
117 | M | 6.3 | Ventilátor do podhľadu SILENT ECO-U 60 Z, so zabudovanou spätnou klapkou a časovým dobehom DT4 | kpl | 4 |  | 0 |  |  |  | znížená |  | 0 | 0 | 0 | 0 | 0 | 256 | M | 1 | ROZPOCET | 0 | 0 | 0 | 0 | 0 | 2 | 0 | 64 | 53332831
118 | M | 6.4 | Ventilátor do podhľadu SILENT ECO-U 100 Z, so zabudovanou spätnou klapkou a časovým dobehom DT4 | kpl | 1 |  | 0 |  |  |  | znížená |  | 0 | 0 | 0 | 0 | 0 | 256 | M | 1 | ROZPOCET | 0 | 0 | 0 | 0 | 0 | 2 | 0 | 64 | -1302705985
119 | M | 6.5 | Protidažďová žaluzia PZAL-630x400-UR-S | ks | 1 |  | 0 |  |  |  | znížená |  | 0 | 0 | 0 | 0 | 0 | 256 | M | 1 | ROZPOCET | 0 | 0 | 0 | 0 | 0 | 2 | 0 | 64 | -297512521
120 | M | 6.6 | Tanierový ventil odvodný VEF 125, vrátane montážneho rámika | kpl | 13 |  | 0 |  |  |  | znížená |  | 0 | 0 | 0 | 0 | 0 | 256 | M | 1 | ROZPOCET | 0 | 0 | 0 | 0 | 0 | 2 | 0 | 64 | 254
121 | M | 6.7 | Výustka hliníková jednoradová NOVA-A-1-3-400x200-H, vrátane prepojovacieho potrubia 400x200/250 | ks | 4 |  | 0 |  |  |  | znížená |  | 0 | 0 | 0 | 0 | 0 | 256 | M | 1 | ROZPOCET | 0 | 0 | 0 | 0 | 0 | 2 | 0 | 64 | 256
122 | M | Pol33 | Ohybná hadica D125 | bm | 19 |  | 0 |  |  |  | znížená |  | 0 | 0 | 0 | 0 | 0 | 256 | M | 1 | ROZPOCET | 0 | 0 | 0 | 0 | 0 | 2 | 0 | 64 | 258
123 | M | Pol23 | Ohybná hadica D100 | bm | 6 |  | 0 |  |  |  | znížená |  | 0 | 0 | 0 | 0 | 0 | 256 | M | 1 | ROZPOCET | 0 | 0 | 0 | 0 | 0 | 2 | 0 | 64 | 260
124 | M | Pol22 | Kruhové Spiro potrubie pozinkované D100/30% tvarovky | bm | 64 |  | 0 |  |  |  | znížená |  | 0 | 0 | 0 | 0 | 0 | 256 | M | 1 | ROZPOCET | 0 | 0 | 0 | 0 | 0 | 2 | 0 | 64 | 262
125 | M | Pol34 | Kruhové Spiro potrubie pozinkované D125/30% tvarovky | bm | 12 |  | 0 |  |  |  | znížená |  | 0 | 0 | 0 | 0 | 0 | 256 | M | 1 | ROZPOCET | 0 | 0 | 0 | 0 | 0 | 2 | 0 | 64 | 264
126 | M | Pol28 | Kruhové Spiro potrubie pozinkované D160/30% tvarovky | bm | 22 |  | 0 |  |  |  | znížená |  | 0 | 0 | 0 | 0 | 0 | 256 | M | 1 | ROZPOCET | 0 | 0 | 0 | 0 | 0 | 2 | 0 | 64 | 266
127 | M | Pol29 | Kruhové Spiro potrubie pozinkované D200/30% tvarovky | bm | 30 |  | 0 |  |  |  | znížená |  | 0 | 0 | 0 | 0 | 0 | 256 | M | 1 | ROZPOCET | 0 | 0 | 0 | 0 | 0 | 2 | 0 | 64 | 268
128 | M | Pol35 | Potrubie štvorhranné Sk.1, nízkotlaké prevedenie,( pretlak do 630 Pa) z oceľového pozinkovaného plechu s vrstvou zinku 275 g/m2, výška príruby 20 mm, 4-dierové - 2100 /30% tv. | bm | 2 |  | 0 |  |  |  | znížená |  | 0 | 0 | 0 | 0 | 0 | 256 | M | 1 | ROZPOCET | 0 | 0 | 0 | 0 | 0 | 2 | 0 | 64 | 272
| P |  | Poznámka k položke: Potrubie štvorhranné Sk.1, nízkotlaké prevedenie,( pretlak do 630 Pa) z oceľového pozinkovaného plechu s vrstvou zinku 275 g/m2, výška príruby 20 mm, 4-dierové, včítane montážneho, tesniaceho a spojovacieho materiálu a závesov potrubia. Trieda tesnosti A pre zariadenia vetracie. V hale farba čierna | [15 empty] | P | 1
129 | M | Pol25 | T3 - vnútorná tepelná izolácia K-FLEX H DUCT ALU hr.20mm - v zmysle výkresu | m2 | 3 |  | 0 |  |  |  | znížená |  | 0 | 0 | 0 | 0 | 0 | 256 | M | 1 | ROZPOCET | 0 | 0 | 0 | 0 | 0 | 2 | 0 | 64 | 274
130 | M | Pol15e | Montážny, tesniaci, spojovací a závesný materiál | kpl | 1 |  | 0 |  |  |  | znížená |  | 0 | 0 | 0 | 0 | 0 | 256 | M | 1 | ROZPOCET | 0 | 0 | 0 | 0 | 0 | 2 | 0 | 64 | 276
| D | D8 | Zariadenie č.7 - Chladenie servera |  |  |  | 0 | [5 empty] | 0 |  | 0 |  | 0 | 1 | D | 0 | ROZPOCET | [6 empty] | 0
131 | M | 7.1 | Vonkajšia kondenzačná jednotka Daikin RZAG35A1, Qch=3,5W, Qvyk=4kW | ks | 1 |  | 0 |  |  |  | znížená |  | 0 | 0 | 0 | 0 | 0 | 256 | M | 1 | ROZPOCET | 0 | 0 | 0 | 0 | 0 | 2 | 0 | 64 | -35131625
132 | M | 7.2 | Vnútorná nástenná jednotka FTXM35R, vrátane ovládača | kpl | 1 |  | 0 |  |  |  | znížená |  | 0 | 0 | 0 | 0 | 0 | 256 | M | 1 | ROZPOCET | 0 | 0 | 0 | 0 | 0 | 2 | 0 | 64 | 280
133 | M | Pol36 | Dvojica Cu potrubia 6,35/9,52 mm s komunikačným káblom a tepelnou izoláciou (trasa) | bm | 12 |  | 0 |  |  |  | znížená |  | 0 | 0 | 0 | 0 | 0 | 256 | M | 1 | ROZPOCET | 0 | 0 | 0 | 0 | 0 | 2 | 0 | 64 | 282
134 | M | Pol37 | Betonové kocky pre osadenie vonkajše kondenzačnej jednotky na streche | kpl | 1 |  | 0 |  |  |  | znížená |  | 0 | 0 | 0 | 0 | 0 | 256 | M | 1 | ROZPOCET | 0 | 0 | 0 | 0 | 0 | 2 | 0 | 64 | 284
135 | M | Pol15f | Montážny, tesniaci, spojovací a závesný materiál | kpl | 1 |  | 0 |  |  |  | znížená |  | 0 | 0 | 0 | 0 | 0 | 256 | M | 1 | ROZPOCET | 0 | 0 | 0 | 0 | 0 | 2 | 0 | 64 | 286
| D | D9 | Demontáž jestvujúceho zariadenia, montáž nového zariadenia |  |  |  | 0 | [5 empty] | 0 |  | 0 |  | 0 | 1 | D | 0 | ROZPOCET | [6 empty] | 0
136 | K | Pol38 | Demontáž a likvidácia jestvujúcich protidžďových žaluzií, rozmer 1000x1000mm | ks | 4 |  | 0 |  |  |  | znížená |  | 0 | 0 | 0 | 0 | 0 | 64 | K | 1 | ROZPOCET | 0 | 0 | 0 | 0 | 0 | 2 | 0 | 64 | -1307238757
137 | K | Pol39 | Dodávka a montáž - protidažďová žaluzia PZAL-1000x1000-UR-S | ks | 4 |  | 0 |  |  |  | znížená |  | 0 | 0 | 0 | 0 | 0 | 64 | K | 1 | ROZPOCET | 0 | 0 | 0 | 0 | 0 | 2 | 0 | 64 | 1452950412
138 | K | Pol40 | Demontáž a likvidácia jestvujúcich protidžďových žaluzií, rozmer 1000x800mm -2ks, 1800x650 - 1ks | ks | 3 |  | 0 |  |  |  | znížená |  | 0 | 0 | 0 | 0 | 0 | 64 | K | 1 | ROZPOCET | 0 | 0 | 0 | 0 | 0 | 2 | 0 | 64 | 1619774744
139 | K | Pol41 | Dodávka a montáž - protidažďová žaluzia PZAL-1000x800-UR-S - 2ks, PZALS-1800x650-UR-S - 1ks, | ks | 3 |  | 0 |  |  |  | znížená |  | 0 | 0 | 0 | 0 | 0 | 64 | K | 1 | ROZPOCET | 0 | 0 | 0 | 0 | 0 | 2 | 0 | 64 | -664504683
140 | K | Pol42 | Dodávka a montáž - doplnenie potrubia v kotolni | kpl | 1 |  | 0 |  |  |  | znížená |  | 0 | 0 | 0 | 0 | 0 | 64 | K | 1 | ROZPOCET | 0 | 0 | 0 | 0 | 0 | 2 | 0 | 64 | 2022679458
141 | K | Pol15 | Montážny, tesniaci, spojovací a závesný materiál | kpl | 1 |  | 0 |  |  |  | znížená |  | 0 | 0 | 0 | 0 | 0 | 64 | K | 1 | ROZPOCET | 0 | 0 | 0 | 0 | 0 | 2 | 0 | 64 | 814656656
142 | K | Pol43g | Zariadenie staveniska | kpl | 1 |  | 0 |  |  |  | znížená |  | 0 | 0 | 0 | 0 | 0 | 64 | K | 1 | ROZPOCET | 0 | 0 | 0 | 0 | 0 | 2 | 0 | 64 | 307905245
143 | K | Pol44 | Doprava, ťažké mechanizmy, lešenie | kpl | 1 |  | 0 |  |  |  | znížená |  | 0 | 0 | 0 | 0 | 0 | 64 | K | 1 | ROZPOCET | 0 | 0 | 0 | 0 | 0 | 2 | 0 | 64 | 1481644249
144 | K | Pol45 | Zaregulovanie, vyskúšanie, odovzdanie zariadení | kpl | 1 |  | 0 |  |  |  | znížená |  | 0 | 0 | 0 | 0 | 0 | 64 | K | 1 | ROZPOCET | 0 | 0 | 0 | 0 | 0 | 2 | 0 | 64 | -451953644
145 | K | Pol46 | Technická inšpekcia | kpl | 1 |  | 0 |  |  |  | znížená |  | 0 | 0 | 0 | 0 | 0 | 64 | K | 1 | ROZPOCET | 0 | 0 | 0 | 0 | 0 | 2 | 0 | 64 | -952676507

## 12 - FVE
[9 empty] | >> skryté stĺpce << | [9 empty] | {5396f120-956c-4c76-8ddd-333f570c2ef4}
0
| KRYCÍ LIST ROZPOČTU | [8 empty] | v --- nižšie sa nachádzajú doplnkové a pomocné údaje k zostavám --- v | [8 empty] | False
Stavba:
Obnova a modernizácia objektu Centra univerzitného športu pri SPU v Nitre
Objekt:
12 - FVE
| JKSO: |  |  |  |  | KS:
| Miesto: |  | Nitra |  |  | Dátum: | 2024-04-24
| Objednávateľ: |  |  |  |  | IČO:
|  | SPU v Nitre |  |  |  | IČ DPH:
| Zhotoviteľ: |  |  |  |  | IČO: | Vyplň údaj
|  | Vyplň údaj |  |  |  | IČ DPH: | Vyplň údaj
| Projektant: |  |  |  |  | IČO:
|  | Ing. Stanislav Mikle |  |  |  | IČ DPH:
| Spracovateľ: |  |  |  |  | IČO:
|  | Béger |  |  |  | IČ DPH:
Poznámka:
| Cena bez DPH | [5 empty] | 0
|  |  | Základ dane |  |  | Sadzba dane | Výška dane
| DPH | základná | 0 |  |  | 20% | 0
|  | znížená | 0 |  |  | 20% | 0
|  | zákl. prenesená | 0 |  |  | 20% | 0
|  | zníž. prenesená | 0 |  |  | 20% | 0
|  | nulová | 0 |  |  | 0% | 0
| Cena s DPH |  |  | v | EUR |  | 0
| Projektant |  |  | Spracovateľ
| Dátum a podpis: |  | Pečiatka | Dátum a podpis: |  |  | Pečiatka
| Objednávateľ |  |  | Zhotoviteľ
| Dátum a podpis: |  | Pečiatka | Dátum a podpis: |  |  | Pečiatka
REKAPITULÁCIA ROZPOČTU
Stavba:
Obnova a modernizácia objektu Centra univerzitného športu pri SPU v Nitre
Objekt:
12 - FVE
Miesto: |  |  | Nitra |  |  | Dátum: | 2024-04-24
Objednávateľ: |  |  | SPU v Nitre |  |  | Projektant: | Ing. Stanislav Mikle
Zhotoviteľ: |  |  | Vyplň údaj |  |  | Spracovateľ: | Béger
Kód dielu - Popis | [6 empty] | Cena celkom [EUR]
Náklady z rozpočtu | [6 empty] | 0 | [12 empty] | -1
| M - Práce a dodávky M | [5 empty] | 0
| 21-M - Elektromontáže | [5 empty] | 0
| HZS - Hodinové zúčtovacie sadzby | [5 empty] | 0
ROZPOČET
Stavba:
Obnova a modernizácia objektu Centra univerzitného športu pri SPU v Nitre
Objekt:
12 - FVE
Miesto: |  |  | Nitra |  |  | Dátum: | 2024-04-24
Objednávateľ: |  |  | SPU v Nitre |  |  | Projektant: | Ing. Stanislav Mikle
Zhotoviteľ: |  |  | Vyplň údaj |  |  | Spracovateľ: | Béger
PČ | Typ | Kód | Popis | MJ | Množstvo | J.cena [EUR] | Cena celkom [EUR] | Cenová sústava |  |  | DPH | J. Nh [h] | Nh celkom [h] | J. hmotnosť [t] | Hmotnosť celkom [t] | J. suť [t] | Suť Celkom [t]
Náklady z rozpočtu | [6 empty] | 0 | [5 empty] | 0 |  | 2.3493 |  | 0 |  | D | -1 | [7 empty] | 0
| D | M | Práce a dodávky M |  |  |  | 0 | [5 empty] | 0 |  | 2.3493 |  | 0 | 3 | D | 0 | ROZPOCET | [6 empty] | 0
| D | 21-M | Elektromontáže |  |  |  | 0 | [5 empty] | 0 |  | 2.3493 |  | 0 | 3 | D | 1 | ROZPOCET | [6 empty] | 0
1 | K | 210010115.S | Lišta elektroinštalačná z PVC 140x60, uložená pevne, vkladacia | m | 16 |  | 0 |  |  |  | znížená |  | 0 | 0 | 0 | 0 | 0 | 64 | K | 2 | ROZPOCET | 0 | 0 | 0 | 0 | 0 | 2 | 0 | 64 | 2
2 | M | 345750057600 | Kanál elektroinštalačný HD z PVC, EKE 140x60 mm, KOPOS | m | 16 |  | 0 |  |  |  | znížená |  | 0 | 0.00157 | 0.02512 | 0 | 0 | 256 | M | 2 | ROZPOCET | 0 | 0 | 0 | 0 | 0 | 2 | 0 | 64 | 4
3 | K | 210020301 | Káblový žľab MARS 62x50 mm | m | 44 |  | 0 |  |  |  | znížená |  | 0 | 0 | 0 | 0 | 0 | 64 | K | 2 | ROZPOCET | 0 | 0 | 0 | 0 | 0 | 2 | 0 | 64 | 6
4 | M | 345750008600 | Žlab káblový MARS 62x50 mm | m | 44 |  | 0 |  |  |  | znížená |  | 0 | 0.00173 | 0.07612 | 0 | 0 | 256 | M | 2 | ROZPOCET | 0 | 0 | 0 | 0 | 0 | 2 | 0 | 64 | 8
5 | K | 210100002.S | Ukončenie vodičov v rozvádzač. vrátane zapojenia a vodičovej koncovky do 6 mm2 | ks | 114 |  | 0 |  |  |  | znížená |  | 0 | 0 | 0 | 0 | 0 | 64 | K | 2 | ROZPOCET | 0 | 0 | 0 | 0 | 0 | 2 | 0 | 64 | 10
6 | K | 210100004.S | Ukončenie vodičov v rozvádzač. vrátane zapojenia a vodičovej koncovky do 25 mm2 | ks | 20 |  | 0 |  |  |  | znížená |  | 0 | 0 | 0 | 0 | 0 | 64 | K | 2 | ROZPOCET | 0 | 0 | 0 | 0 | 0 | 2 | 0 | 64 | 12
7 | K | 210193272.S | Rozvádzač oceľoplechový povrchová montáž IP 43, výška 950, 1150 x šírka 510 mm | ks | 2 |  | 0 |  |  |  | znížená |  | 0 | 0 | 0 | 0 | 0 | 64 | K | 2 | ROZPOCET | 0 | 0 | 0 | 0 | 0 | 2 | 0 | 64 | 14
8 | M | 357140007600.S | Rozvodnicová skriňa oceľoplechová nástenná, šxv 950x1150 mm, - R_DC | ks | 1 |  | 0 |  |  |  | znížená |  | 0 | 0.023 | 0.023 | 0 | 0 | 256 | M | 2 | ROZPOCET | 0 | 0 | 0 | 0 | 0 | 2 | 0 | 64 | 16
9 | M | 357140007605.S | Rozvodnicová skriňa oceľoplechová nástenná, šxv 950x1150 mm, - R_AC | ks | 1 |  | 0 |  |  |  | znížená |  | 0 | 0.028 | 0.028 | 0 | 0 | 256 | M | 2 | ROZPOCET | 0 | 0 | 0 | 0 | 0 | 2 | 0 | 64 | 18
10 | M | 357 d | Kompaktný istič 63A 3p | ks | 1 |  | 0 |  |  |  | znížená |  | 0 | 0 | 0 | 0 | 0 | 256 | M | 2 | ROZPOCET | 0 | 0 | 0 | 0 | 0 | 2 | 0 | 64 | 20
11 | K | 210220001.S | Uzemňovacie vedenie na povrchu FeZn drôt zvodový O 8-10 | m | 100 |  | 0 |  |  |  | znížená |  | 0 | 0 | 0 | 0 | 0 | 64 | K | 2 | ROZPOCET | 0 | 0 | 0 | 0 | 0 | 2 | 0 | 64 | 22
12 | M | 354410054700.S | Drôt bleskozvodový FeZn, d 8 mm | kg | 40 |  | 0 |  |  |  | znížená |  | 0 | 0.001 | 0.04 | 0 | 0 | 256 | M | 2 | ROZPOCET | 0 | 0 | 0 | 0 | 0 | 2 | 0 | 64 | 24
13 | K | 210220101.S | Podpery vedenia FeZn na plochú strechu PV21 | ks | 100 |  | 0 |  |  |  | znížená |  | 0 | 0 | 0 | 0 | 0 | 64 | K | 2 | ROZPOCET | 0 | 0 | 0 | 0 | 0 | 2 | 0 | 64 | 26
14 | M | 354410034800.S | Podpera vedenia FeZn na ploché strechy označenie PV 21 oceľ | ks | 100 |  | 0 |  |  |  | znížená |  | 0 | 0.00106 | 0.106 | 0 | 0 | 256 | M | 2 | ROZPOCET | 0 | 0 | 0 | 0 | 0 | 2 | 0 | 64 | 28
15 | K | 210220206.S | Zachytávacia tyč FeZn s osadením JP 30 | ks | 6 |  | 0 |  |  |  | znížená |  | 0 | 0 | 0 | 0 | 0 | 64 | K | 2 | ROZPOCET | 0 | 0 | 0 | 0 | 0 | 2 | 0 | 64 | 30
16 | M | 354410023300.S | Tyč zachytávacia FeZn označenie JP 30, d 25 mm | ks | 6 |  | 0 |  |  |  | znížená |  | 0 | 0.01135 | 0.0681 | 0 | 0 | 256 | M | 2 | ROZPOCET | 0 | 0 | 0 | 0 | 0 | 2 | 0 | 64 | 32
17 | K | 210220210.S | Podstavec betónový FeZn k zachytávacej tyči JP | ks | 6 |  | 0 |  |  |  | znížená |  | 0 | 0 | 0 | 0 | 0 | 64 | K | 2 | ROZPOCET | 0 | 0 | 0 | 0 | 0 | 2 | 0 | 64 | 34
18 | M | 354410024825.S | Podstavec betónový k zachytávacej tyči FeZn k JP a OB, d 330 mm | ks | 6 |  | 0 |  |  |  | znížená |  | 0 | 0.017 | 0.102 | 0 | 0 | 256 | M | 2 | ROZPOCET | 0 | 0 | 0 | 0 | 0 | 2 | 0 | 64 | 36
19 | M | 354410030650.S | Podložka ochranná AlMgSi k betónovému podstavcu, d 330 mm | ks | 6 |  | 0 |  |  |  | znížená |  | 0 | 5e-05 | 0.0003 | 0 | 0 | 256 | M | 2 | ROZPOCET | 0 | 0 | 0 | 0 | 0 | 2 | 0 | 64 | 38
20 | K | 210220241.S | Svorka FeZn krížová SK a diagonálna krížová DKS | ks | 20 |  | 0 |  |  |  | znížená |  | 0 | 0 | 0 | 0 | 0 | 64 | K | 2 | ROZPOCET | 0 | 0 | 0 | 0 | 0 | 2 | 0 | 64 | 40
21 | M | 354410002500.S | Svorka FeZn krížová označenie SK | ks | 20 |  | 0 |  |  |  | znížená |  | 0 | 0.00022 | 0.0044 | 0 | 0 | 256 | M | 2 | ROZPOCET | 0 | 0 | 0 | 0 | 0 | 2 | 0 | 64 | 42
22 | K | 210220243.S | Svorka FeZn spojovacia SS | ks | 20 |  | 0 |  |  |  | znížená |  | 0 | 0 | 0 | 0 | 0 | 64 | K | 2 | ROZPOCET | 0 | 0 | 0 | 0 | 0 | 2 | 0 | 64 | 44
23 | M | 354410003400.S | Svorka FeZn spojovacia označenie SS 2 skrutky s príložkou | ks | 20 |  | 0 |  |  |  | znížená |  | 0 | 0.00016 | 0.0032 | 0 | 0 | 256 | M | 2 | ROZPOCET | 0 | 0 | 0 | 0 | 0 | 2 | 0 | 64 | 46
24 | K | 210220800.S | Uzemňovacie vedenie na povrchu AlMgSi drôt zvodový O 8-10 mm | m | 100 |  | 0 |  |  |  | znížená |  | 0 | 0 | 0 | 0 | 0 | 64 | K | 2 | ROZPOCET | 0 | 0 | 0 | 0 | 0 | 2 | 0 | 64 | 48
25 | M | 354410064200.S | Drôt bleskozvodový zliatina AlMgSi, d 8 mm, Al | kg | 14 |  | 0 |  |  |  | znížená |  | 0 | 0.001 | 0.014 | 0 | 0 | 256 | M | 2 | ROZPOCET | 0 | 0 | 0 | 0 | 0 | 2 | 0 | 64 | 50
26 | K | 210220853.S | Svorka zliatina AlMgSi spojovacia SS | ks | 17 |  | 0 |  |  |  | znížená |  | 0 | 0 | 0 | 0 | 0 | 64 | K | 2 | ROZPOCET | 0 | 0 | 0 | 0 | 0 | 2 | 0 | 64 | 52
27 | M | 354410012900.S | Svorka spojovacia zliatina AlMgSi označenie SS 2 skrutky s príložkou Al | ks | 17 |  | 0 |  |  |  | znížená |  | 0 | 0.0001 | 0.0017 | 0 | 0 | 256 | M | 2 | ROZPOCET | 0 | 0 | 0 | 0 | 0 | 2 | 0 | 64 | 54
28 | K | 210501055.S | Montáž konštrukcie pre kotvenie fotovoltických panelov na plochú strechu | kpl | 57 |  | 0 |  |  |  | znížená |  | 0 | 0 | 0 | 0 | 0 | 64 | K | 2 | ROZPOCET | 0 | 0 | 0 | 0 | 0 | 2 | 0 | 64 | 56
29 | M | 346510004180 | Fotovoltická hliníková konštrukcia na plochú strechu 10-20° východ - západ | kpl | 57 |  | 0 |  |  |  | znížená |  | 0 | 0.0032 | 0.1824 | 0 | 0 | 256 | M | 2 | ROZPOCET | 0 | 0 | 0 | 0 | 0 | 2 | 0 | 64 | 58
30 | K | 210501103.S | Montáž a stringovanie fotovoltického panelu veľkoformátového | ks | 57 |  | 0 |  |  |  | znížená |  | 0 | 0 | 0 | 0 | 0 | 64 | K | 2 | ROZPOCET | 0 | 0 | 0 | 0 | 0 | 2 | 0 | 64 | 60
31 | M | 346510000120.S | Fotovoltický modul JinkoSolar Holding Co. Ltd. JKM-545M-72HL4-V Tiger Pro 72HC | ks | 57 |  | 0 |  |  |  | znížená |  | 0 | 0.026 | 1.482 | 0 | 0 | 256 | M | 2 | ROZPOCET | 0 | 0 | 0 | 0 | 0 | 2 | 0 | 64 | 62
32 | M | 314 c | Príchytka FVE panelu 40mm JH SET | ks | 155.738 |  | 0 |  |  |  | znížená |  | 0 | 0 | 0 | 0 | 0 | 256 | M | 2 | ROZPOCET | 0 | 0 | 0 | 0 | 0 | 2 | 0 | 64 | 64
33 | K | 210501265.S | Montáž fotovoltického striedača trojfázového pre komerčné inštalácie | ks | 1 |  | 0 |  |  |  | znížená |  | 0 | 0 | 0 | 0 | 0 | 64 | K | 2 | ROZPOCET | 0 | 0 | 0 | 0 | 0 | 2 | 0 | 64 | 66
34 | M | 346510000730.S | Fotovoltický striedač 3-fázový 30 kW | ks | 1 |  | 0 |  |  |  | znížená |  | 0 | 0.06 | 0.06 | 0 | 0 | 256 | M | 2 | ROZPOCET | 0 | 0 | 0 | 0 | 0 | 2 | 0 | 64 | 68
35 | K | 210501285.S | Zhotovenie štruktúrovanej kabeláže na strane fotovoltického striedača trojfázového pre komerčné inštalácie | súb. | 1 |  | 0 |  |  |  | znížená |  | 0 | 0 | 0 | 0 | 0 | 64 | K | 2 | ROZPOCET | 0 | 0 | 0 | 0 | 0 | 2 | 0 | 64 | 70
36 | M | 341 b | DC Rozvodna skriňa pre Fotovoltaické systémy | ks | 1 |  | 0 |  |  |  | znížená |  | 0 | 0 | 0 | 0 | 0 | 256 | M | 2 | ROZPOCET | 0 | 0 | 0 | 0 | 0 | 2 | 0 | 64 | 72
37 | K | 210812003.S | Vodič medený silový uložený voľne NYY 0,6/1 kV 1x6 | m | 250 |  | 0 |  |  |  | znížená |  | 0 | 0 | 0 | 0 | 0 | 64 | K | 2 | ROZPOCET | 0 | 0 | 0 | 0 | 0 | 2 | 0 | 64 | 74
38 | M | 341110012800.S | Solárny kábel 1x6 mm2 | m | 250 |  | 0 |  |  |  | znížená |  | 0 | 0.00014 | 0.035 | 0 | 0 | 256 | M | 2 | ROZPOCET | 0 | 0 | 0 | 0 | 0 | 2 | 0 | 64 | 76
39 | M | 341 a | Konektor pre solárne panely MC4 | ks | 114 |  | 0 |  |  |  | znížená |  | 0 | 0 | 0 | 0 | 0 | 256 | M | 2 | ROZPOCET | 0 | 0 | 0 | 0 | 0 | 2 | 0 | 64 | 78
40 | K | 210812064.S | Kábel medený silový uložený voľne NYY 0,6/1 kV 5x16 | m | 50 |  | 0 |  |  |  | znížená |  | 0 | 0 | 0 | 0 | 0 | 64 | K | 2 | ROZPOCET | 0 | 0 | 0 | 0 | 0 | 2 | 0 | 64 | 80
41 | M | 341110018900.S | Kábel medený NYY 5x25 mm2 | m | 50 |  | 0 |  |  |  | znížená |  | 0 | 0.00196 | 0.098 | 0 | 0 | 256 | M | 2 | ROZPOCET | 0 | 0 | 0 | 0 | 0 | 2 | 0 | 64 | 82
42 | K | 998921203.S | Presun hmôt pre montáž silnoprúdových rozvodov a zariadení v stavbe (objekte) výšky nad 7 do 24 m | % |  |  | 0 |  |  |  | znížená |  | 0 | 0 | 0 | 0 | 0 | 64 | K | 2 | ROZPOCET | 0 | 0 | 0 | 0 | 0 | 2 | 0 | 64 | 84
43 | K | 998921291.S | Príplatok za zväčšený silnoprúdových rozvodov a zariadení presun nad vymedzenú najväčšiu dopravnú vzdialenosť po stavenisku do 1 km | % |  |  | 0 |  |  |  | znížená |  | 0 | 0 | 0 | 0 | 0 | 64 | K | 2 | ROZPOCET | 0 | 0 | 0 | 0 | 0 | 2 | 0 | 64 | 86
44 | M | 999 | podružný material | kpl | 1 |  | 0 |  |  |  | znížená |  | 0 | 0 | 0 | 0 | 0 | 256 | M | 2 | ROZPOCET | 0 | 0 | 0 | 0 | 0 | 2 | 0 | 64 | 88
45 | K | 998921294.S | Príplatok za zväčšený presun silnoprúdových rozvodov a zariadení nad vymedzenú najväčšiu dopravnú vzdialenosť mimo staveniska k.ď. 1 km | % |  |  | 0 |  |  |  | znížená |  | 0 | 0 | 0 | 0 | 0 | 64 | K | 2 | ROZPOCET | 0 | 0 | 0 | 0 | 0 | 2 | 0 | 64 | 90
| D | HZS | Hodinové zúčtovacie sadzby |  |  |  | 0 | [5 empty] | 0 |  | 0 |  | 0 | 4 | D | 0 | ROZPOCET | [6 empty] | 0
46 | K | HZS000112.S | Prace žeriavom, plošinou | hod | 32 |  | 0 |  |  |  | znížená |  | 0 | 0 | 0 | 0 | 0 | 262144 | K | 1 | ROZPOCET | 0 | 0 | 0 | 0 | 0 | 2 | 0 | 262144 | 92
47 | K | HZS000113.S | Stavebno montážne práce upravy v jestvujúcom rozvádzači | hod | 16 |  | 0 |  |  |  | znížená |  | 0 | 0 | 0 | 0 | 0 | 262144 | K | 1 | ROZPOCET | 0 | 0 | 0 | 0 | 0 | 2 | 0 | 262144 | 94
48 | K | HZS000114.S | Stavebno montážne práce najnáročnejšie na odbornosť - prehliadky pracoviska a revízie (Tr. 4) v rozsahu viac ako 8 hodín | hod | 160 |  | 0 |  |  |  | znížená |  | 0 | 0 | 0 | 0 | 0 | 262144 | K | 1 | ROZPOCET | 0 | 0 | 0 | 0 | 0 | 2 | 0 | 262144 | 96
49 | K | HZS000125.S | Projektova dokumentacia skutocneho vyhotovenia stavby | klpl | 1 |  | 0 |  |  |  | znížená |  | 0 | 0 | 0 | 0 | 0 | 262144 | K | 1 | ROZPOCET | 0 | 0 | 0 | 0 | 0 | 2 | 0 | 262144 | 98
50 | K | HZS000215.S | staticky posudok | hod | 1 |  | 0 |  |  |  | znížená |  | 0 | 0 | 0 | 0 | 0 | 262144 | K | 1 | ROZPOCET | 0 | 0 | 0 | 0 | 0 | 2 | 0 | 262144 | 100

## 13 - EPS
[9 empty] | >> skryté stĺpce << | [9 empty] | {2ac12d4f-3bbc-45e4-b1ac-4e0b4dc64818}
0
| KRYCÍ LIST ROZPOČTU | [8 empty] | v --- nižšie sa nachádzajú doplnkové a pomocné údaje k zostavám --- v | [8 empty] | False
Stavba:
Obnova a modernizácia objektu Centra univerzitného športu pri SPU v Nitre
Objekt:
13 - EPS
| JKSO: |  |  |  |  | KS:
| Miesto: |  | Nitra |  |  | Dátum: | 2024-04-24
| Objednávateľ: |  |  |  |  | IČO:
|  | SPU v Nitre |  |  |  | IČ DPH:
| Zhotoviteľ: |  |  |  |  | IČO: | Vyplň údaj
|  | Vyplň údaj |  |  |  | IČ DPH: | Vyplň údaj
| Projektant: |  |  |  |  | IČO:
|  | Ing. Stanislav Mikle |  |  |  | IČ DPH:
| Spracovateľ: |  |  |  |  | IČO:
|  | Béger |  |  |  | IČ DPH:
Poznámka:
| Cena bez DPH | [5 empty] | 0
|  |  | Základ dane |  |  | Sadzba dane | Výška dane
| DPH | základná | 0 |  |  | 20% | 0
|  | znížená | 0 |  |  | 20% | 0
|  | zákl. prenesená | 0 |  |  | 20% | 0
|  | zníž. prenesená | 0 |  |  | 20% | 0
|  | nulová | 0 |  |  | 0% | 0
| Cena s DPH |  |  | v | EUR |  | 0
| Projektant |  |  | Spracovateľ
| Dátum a podpis: |  | Pečiatka | Dátum a podpis: |  |  | Pečiatka
| Objednávateľ |  |  | Zhotoviteľ
| Dátum a podpis: |  | Pečiatka | Dátum a podpis: |  |  | Pečiatka
REKAPITULÁCIA ROZPOČTU
Stavba:
Obnova a modernizácia objektu Centra univerzitného športu pri SPU v Nitre
Objekt:
13 - EPS
Miesto: |  |  | Nitra |  |  | Dátum: | 2024-04-24
Objednávateľ: |  |  | SPU v Nitre |  |  | Projektant: | Ing. Stanislav Mikle
Zhotoviteľ: |  |  | Vyplň údaj |  |  | Spracovateľ: | Béger
Kód dielu - Popis | [6 empty] | Cena celkom [EUR]
Náklady z rozpočtu | [6 empty] | 0 | [12 empty] | -1
| M - M | [5 empty] | 0
| EPS - EPS | [5 empty] | 0
ROZPOČET
Stavba:
Obnova a modernizácia objektu Centra univerzitného športu pri SPU v Nitre
Objekt:
13 - EPS
Miesto: |  |  | Nitra |  |  | Dátum: | 2024-04-24
Objednávateľ: |  |  | SPU v Nitre |  |  | Projektant: | Ing. Stanislav Mikle
Zhotoviteľ: |  |  | Vyplň údaj |  |  | Spracovateľ: | Béger
PČ | Typ | Kód | Popis | MJ | Množstvo | J.cena [EUR] | Cena celkom [EUR] | Cenová sústava |  |  | DPH | J. Nh [h] | Nh celkom [h] | J. hmotnosť [t] | Hmotnosť celkom [t] | J. suť [t] | Suť Celkom [t]
Náklady z rozpočtu | [6 empty] | 0 | [5 empty] | 0 |  | 0 |  | 0 |  | D | -1 | [7 empty] | 0
| D | M | M |  |  |  | 0 | [5 empty] | 0 |  | 0 |  | 0 | 3 | D | 0 | ROZPOCET | [6 empty] | 0
| D | EPS | EPS |  |  |  | 0 | [5 empty] | 0 |  | 0 |  | 0 | 3 | D | 1 | ROZPOCET | [6 empty] | 0
44 | K | 224 | Prezvonenie káblov a meranie úseku slučky | ks | 16 |  | 0 |  |  |  | znížená |  | 0 | 0 | 0 | 0 | 0 | 64 | K | 2 | ROZPOCET | 0 | 0 | 0 | 0 | 0 | 2 | 0 | 64 | 22
43 | K | 223 | Vytvorenie káblovej formy na konci kábla vrátane vyrovnania, odstránenia izolácie a označenie kábla. | ks | 168 |  | 0 |  |  |  | znížená |  | 0 | 0 | 0 | 0 | 0 | 64 | K | 2 | ROZPOCET | 0 | 0 | 0 | 0 | 0 | 2 | 0 | 64 | 24
42 | K | 222 | Vyznačenie trasy vedenia, šírky drážok alebo úchytných bodov, vyznačenie prechodu a krabíc | m | 1700 |  | 0 |  |  |  | znížená |  | 0 | 0 | 0 | 0 | 0 | 64 | K | 2 | ROZPOCET | 0 | 0 | 0 | 0 | 0 | 2 | 0 | 64 | 26
41 | K | 221 | Oboznámenie sa s PD a s prevádzkou | ks | 1 |  | 0 |  |  |  | znížená |  | 0 | 0 | 0 | 0 | 0 | 64 | K | 2 | ROZPOCET | 0 | 0 | 0 | 0 | 0 | 2 | 0 | 64 | 28
40 | K | 220 | Drobný inštalačný materiál ( sadra, cementová malta, viazacia páska, skrutky, hmoždinky....) | kpl | 1 |  | 0 |  |  |  | znížená |  | 0 | 0 | 0 | 0 | 0 | 64 | K | 2 | ROZPOCET | 0 | 0 | 0 | 0 | 0 | 2 | 0 | 64 | 30
39 | M | 420 | Drobný inštalačný materiál ( sadra, cementová malta, viazacia páska, skrutky, hmoždinky....) | kpl | 1 |  | 0 |  |  |  | znížená |  | 0 | 0 | 0 | 0 | 0 | 256 | M | 2 | ROZPOCET | 0 | 0 | 0 | 0 | 0 | 2 | 0 | 64 | 32
38 | M | 419 | rúrka tuhá 320 N PVC priem. 16mm + klip CL 16 | m | 770 |  | 0 |  |  |  | znížená |  | 0 | 0 | 0 | 0 | 0 | 256 | M | 2 | ROZPOCET | 0 | 0 | 0 | 0 | 0 | 2 | 0 | 64 | 34
37 | K | 219 | rúrka tuhá 320 N PVC priem. 16mm + klip CL 16 | m | 770 |  | 0 |  |  |  | znížená |  | 0 | 0 | 0 | 0 | 0 | 64 | K | 2 | ROZPOCET | 0 | 0 | 0 | 0 | 0 | 2 | 0 | 64 | 36
36 | M | 418 | Protipožiarne príchytky E30 vrátane upevňovacieho materiálu | ks | 770 |  | 0 |  |  |  | znížená |  | 0 | 0 | 0 | 0 | 0 | 256 | M | 2 | ROZPOCET | 0 | 0 | 0 | 0 | 0 | 2 | 0 | 64 | 38
35 | K | 218 | Protipožiarne príchytky E30 vrátane upevňovacieho materiálu | ks | 770 |  | 0 |  |  |  | znížená |  | 0 | 0 | 0 | 0 | 0 | 64 | K | 2 | ROZPOCET | 0 | 0 | 0 | 0 | 0 | 2 | 0 | 64 | 40
34 | M | 417 | Kábel JE-H(St)H-V 2x2x0,8, požiarna odolnosť 180 minút | m | 450 |  | 0 |  |  |  | znížená |  | 0 | 0 | 0 | 0 | 0 | 256 | M | 2 | ROZPOCET | 0 | 0 | 0 | 0 | 0 | 2 | 0 | 64 | 42
33 | K | 217 | Kábel JE-H(St)H-V 2x2x0,8, požiarna odolnosť 180 minút | m | 450 |  | 0 |  |  |  | znížená |  | 0 | 0 | 0 | 0 | 0 | 64 | K | 2 | ROZPOCET | 0 | 0 | 0 | 0 | 0 | 2 | 0 | 64 | 44
32 | M | 416 | Kábel JE-H(St)H-R 1x2x0,8, | m | 1700 |  | 0 |  |  |  | znížená |  | 0 | 0 | 0 | 0 | 0 | 256 | M | 2 | ROZPOCET | 0 | 0 | 0 | 0 | 0 | 2 | 0 | 64 | 46
31 | K | 216 | Kábel JE-H(St)H-R 1x2x0,8, | m | 1700 |  | 0 |  |  |  | znížená |  | 0 | 0 | 0 | 0 | 0 | 64 | K | 2 | ROZPOCET | 0 | 0 | 0 | 0 | 0 | 2 | 0 | 64 | 48
30 | M | 415 | Záslepka PG 16 | ks | 42 |  | 0 |  |  |  | znížená |  | 0 | 0 | 0 | 0 | 0 | 256 | M | 2 | ROZPOCET | 0 | 0 | 0 | 0 | 0 | 2 | 0 | 64 | 50
29 | K | 215 | Záslepka PG 16 | ks | 42 |  | 0 |  |  |  | znížená |  | 0 | 0 | 0 | 0 | 0 | 64 | K | 2 | ROZPOCET | 0 | 0 | 0 | 0 | 0 | 2 | 0 | 64 | 52
28 | M | 414 | Skrinka pre slučkové moduly, 13x94x57mm | ks | 6 |  | 0 |  |  |  | znížená |  | 0 | 0 | 0 | 0 | 0 | 256 | M | 2 | ROZPOCET | 0 | 0 | 0 | 0 | 0 | 2 | 0 | 64 | 54
27 | K | 214 | Skrinka pre slučkové moduly, 13x94x57mm | ks | 6 |  | 0 |  |  |  | znížená |  | 0 | 0 | 0 | 0 | 0 | 64 | K | 2 | ROZPOCET | 0 | 0 | 0 | 0 | 0 | 2 | 0 | 64 | 56
26 | M | 413 | SD- karta 1GB | ks | 1 |  | 0 |  |  |  | znížená |  | 0 | 0 | 0 | 0 | 0 | 256 | M | 2 | ROZPOCET | 0 | 0 | 0 | 0 | 0 | 2 | 0 | 64 | 58
25 | K | 213 | SD- karta 1GB | ks | 1 |  | 0 |  |  |  | znížená |  | 0 | 0 | 0 | 0 | 0 | 64 | K | 2 | ROZPOCET | 0 | 0 | 0 | 0 | 0 | 2 | 0 | 64 | 60
24 | M | 412 | Popisný štítok pre USB | ks | 105 |  | 0 |  |  |  | znížená |  | 0 | 0 | 0 | 0 | 0 | 256 | M | 2 | ROZPOCET | 0 | 0 | 0 | 0 | 0 | 2 | 0 | 64 | 62
23 | K | 212 | Popisný štítok pre USB | ks | 105 |  | 0 |  |  |  | znížená |  | 0 | 0 | 0 | 0 | 0 | 64 | K | 2 | ROZPOCET | 0 | 0 | 0 | 0 | 0 | 2 | 0 | 64 | 64
22 | M | 411 | Batéria 12 V / 17 Ah | ks | 4 |  | 0 |  |  |  | znížená |  | 0 | 0 | 0 | 0 | 0 | 256 | M | 2 | ROZPOCET | 0 | 0 | 0 | 0 | 0 | 2 | 0 | 64 | 66
21 | K | 211 | Batéria 12 V / 17 Ah | ks | 4 |  | 0 |  |  |  | znížená |  | 0 | 0 | 0 | 0 | 0 | 64 | K | 2 | ROZPOCET | 0 | 0 | 0 | 0 | 0 | 2 | 0 | 64 | 68
20 | M | 410 | ELMDENE zdroj 24V/5A | ks | 1 |  | 0 |  |  |  | znížená |  | 0 | 0 | 0 | 0 | 0 | 256 | M | 2 | ROZPOCET | 0 | 0 | 0 | 0 | 0 | 2 | 0 | 64 | 70
19 | K | 210 | ELMDENE zdroj 24V/5A | ks | 1 |  | 0 |  |  |  | znížená |  | 0 | 0 | 0 | 0 | 0 | 64 | K | 2 | ROZPOCET | 0 | 0 | 0 | 0 | 0 | 2 | 0 | 64 | 72
18 | M | 409 | BX-REL4 relé modul | ks | 6 |  | 0 |  |  |  | znížená |  | 0 | 0 | 0 | 0 | 0 | 256 | M | 2 | ROZPOCET | 0 | 0 | 0 | 0 | 0 | 2 | 0 | 64 | 74
17 | K | 209 | BX-REL4 relé modul | ks | 6 |  | 0 |  |  |  | znížená |  | 0 | 0 | 0 | 0 | 0 | 64 | K | 2 | ROZPOCET | 0 | 0 | 0 | 0 | 0 | 2 | 0 | 64 | 76
16 | M | 408 | Manuálny tlačidlový hlásič MCP 535X-1 RAL 31 | ks | 10 |  | 0 |  |  |  | znížená |  | 0 | 0 | 0 | 0 | 0 | 256 | M | 2 | ROZPOCET | 0 | 0 | 0 | 0 | 0 | 2 | 0 | 64 | 78
15 | K | 208 | Manuálny tlačidlový hlásič MCP 535X-1 RAL 31 | ks | 10 |  | 0 |  |  |  | znížená |  | 0 | 0 | 0 | 0 | 0 | 64 | K | 2 | ROZPOCET | 0 | 0 | 0 | 0 | 0 | 2 | 0 | 64 | 80
14 | M | 407 | Nálepka so symbolom ruky pre MCP 535 | ks | 15 |  | 0 |  |  |  | znížená |  | 0 | 0 | 0 | 0 | 0 | 256 | M | 2 | ROZPOCET | 0 | 0 | 0 | 0 | 0 | 2 | 0 | 64 | 82
13 | K | 207 | Nálepka so symbolom ruky pre MCP 535 | ks | 15 |  | 0 |  |  |  | znížená |  | 0 | 0 | 0 | 0 | 0 | 64 | K | 2 | ROZPOCET | 0 | 0 | 0 | 0 | 0 | 2 | 0 | 64 | 84
12 | M | 406 | Pätica USB 502-6 | ks | 84 |  | 0 |  |  |  | znížená |  | 0 | 0 | 0 | 0 | 0 | 256 | M | 2 | ROZPOCET | 0 | 0 | 0 | 0 | 0 | 2 | 0 | 64 | 86
11 | K | 206 | Pätica USB 502-6 | ks | 84 |  | 0 |  |  |  | znížená |  | 0 | 0 | 0 | 0 | 0 | 64 | K | 2 | ROZPOCET | 0 | 0 | 0 | 0 | 0 | 2 | 0 | 64 | 88
10 | M | 405 | Multisenzorový hlásič MTD | ks | 84 |  | 0 |  |  |  | znížená |  | 0 | 0 | 0 | 0 | 0 | 256 | M | 2 | ROZPOCET | 0 | 0 | 0 | 0 | 0 | 2 | 0 | 64 | 90
9 | K | 205 | Multisenzorový hlásič MTD | ks | 84 |  | 0 |  |  |  | znížená |  | 0 | 0 | 0 | 0 | 0 | 64 | K | 2 | ROZPOCET | 0 | 0 | 0 | 0 | 0 | 2 | 0 | 64 | 92
8 | M | 404 | B8 Operačný panel MAP MMI-BUS plastové prevedenie bez popisného štítku | ks | 1 |  | 0 |  |  |  | znížená |  | 0 | 0 | 0 | 0 | 0 | 256 | M | 2 | ROZPOCET | 0 | 0 | 0 | 0 | 0 | 2 | 0 | 64 | 94
7 | K | 204 | B8 Operačný panel MAP MMI-BUS plastové prevedenie bez popisného štítku | ks | 1 |  | 0 |  |  |  | znížená |  | 0 | 0 | 0 | 0 | 0 | 64 | K | 2 | ROZPOCET | 0 | 0 | 0 | 0 | 0 | 2 | 0 | 64 | 96
6 | M | 403 | MAP popisný štítok slovenský Integral IP BX | ks | 1 |  | 0 |  |  |  | znížená |  | 0 | 0 | 0 | 0 | 0 | 256 | M | 2 | ROZPOCET | 0 | 0 | 0 | 0 | 0 | 2 | 0 | 64 | 98
5 | K | 203 | MAP popisný štítok slovenský Integral IP BX | ks | 1 |  | 0 |  |  |  | znížená |  | 0 | 0 | 0 | 0 | 0 | 64 | K | 2 | ROZPOCET | 0 | 0 | 0 | 0 | 0 | 2 | 0 | 64 | 100
4 | M | 402 | MAP popisný štítok slovenský Integral IP MX | ks | 1 |  | 0 |  |  |  | znížená |  | 0 | 0 | 0 | 0 | 0 | 256 | M | 2 | ROZPOCET | 0 | 0 | 0 | 0 | 0 | 2 | 0 | 64 | 102
3 | K | 202 | MAP popisný štítok slovenský Integral IP MX | ks | 1 |  | 0 |  |  |  | znížená |  | 0 | 0 | 0 | 0 | 0 | 64 | K | 2 | ROZPOCET | 0 | 0 | 0 | 0 | 0 | 2 | 0 | 64 | 104
2 | M | 401 | Integral ustredňa | ks | 1 |  | 0 |  |  |  | znížená |  | 0 | 0 | 0 | 0 | 0 | 256 | M | 2 | ROZPOCET | 0 | 0 | 0 | 0 | 0 | 2 | 0 | 64 | 106
1 | K | 201 | Integral ustredňa | ks | 1 |  | 0 |  |  |  | znížená |  | 0 | 0 | 0 | 0 | 0 | 64 | K | 2 | ROZPOCET | 0 | 0 | 0 | 0 | 0 | 2 | 0 | 64 | 108
54 | K | 234 | Náklady na plošinu | kpl | 1 |  | 0 |  |  |  | znížená |  | 0 | 0 | 0 | 0 | 0 | 64 | K | 2 | ROZPOCET | 0 | 0 | 0 | 0 | 0 | 2 | 0 | 64 | 2
53 | K | 233 | Transportná réžia | kpl | 1 |  | 0 |  |  |  | znížená |  | 0 | 0 | 0 | 0 | 0 | 64 | K | 2 | ROZPOCET | 0 | 0 | 0 | 0 | 0 | 2 | 0 | 64 | 4
52 | K | 232 | Drobné murárske a zváračské práce | kpl | 1 |  | 0 |  |  |  | znížená |  | 0 | 0 | 0 | 0 | 0 | 64 | K | 2 | ROZPOCET | 0 | 0 | 0 | 0 | 0 | 2 | 0 | 64 | 6
51 | K | 231 | Správa o východiskovej revízii, certifikáty, návod na obsluhu, zaškolenie | ks | 1 |  | 0 |  |  |  | znížená |  | 0 | 0 | 0 | 0 | 0 | 64 | K | 2 | ROZPOCET | 0 | 0 | 0 | 0 | 0 | 2 | 0 | 64 | 8
50 | K | 230 | Projektová realizačná dokumentácia skutočného prevedenia | ks | 1 |  | 0 |  |  |  | znížená |  | 0 | 0 | 0 | 0 | 0 | 64 | K | 2 | ROZPOCET | 0 | 0 | 0 | 0 | 0 | 2 | 0 | 64 | 10
49 | K | 229 | Prevádzková kniha EPS | ks | 1 |  | 0 |  |  |  | znížená |  | 0 | 0 | 0 | 0 | 0 | 64 | K | 2 | ROZPOCET | 0 | 0 | 0 | 0 | 0 | 2 | 0 | 64 | 12
48 | K | 228 | Uvedenie ústredne a sytému do trvalej prevádzky | ks | 1 |  | 0 |  |  |  | znížená |  | 0 | 0 | 0 | 0 | 0 | 64 | K | 2 | ROZPOCET | 0 | 0 | 0 | 0 | 0 | 2 | 0 | 64 | 14
47 | K | 227 | Program konfiguračný, naprogramovanie systému | kpl | 1 |  | 0 |  |  |  | znížená |  | 0 | 0 | 0 | 0 | 0 | 64 | K | 2 | ROZPOCET | 0 | 0 | 0 | 0 | 0 | 2 | 0 | 64 | 16
46 | K | 226 | Protipožiarne utesnenie káblov a prechodov cez steny | ks | 15 |  | 0 |  |  |  | znížená |  | 0 | 0 | 0 | 0 | 0 | 64 | K | 2 | ROZPOCET | 0 | 0 | 0 | 0 | 0 | 2 | 0 | 64 | 18
45 | K | 225 | Uvedenie hlásiča do trvalej prevádzky, preskúšanie jeho funkcie a označenie | ks | 105 |  | 0 |  |  |  | znížená |  | 0 | 0 | 0 | 0 | 0 | 64 | K | 2 | ROZPOCET | 0 | 0 | 0 | 0 | 0 | 2 | 0 | 64 | 20

## 14 - HSP
[9 empty] | >> skryté stĺpce << | [9 empty] | {395898a6-3fc1-4009-b8b6-1c21ade718aa}
0
| KRYCÍ LIST ROZPOČTU | [8 empty] | v --- nižšie sa nachádzajú doplnkové a pomocné údaje k zostavám --- v | [8 empty] | False
Stavba:
Obnova a modernizácia objektu Centra univerzitného športu pri SPU v Nitre
Objekt:
14 - HSP
| JKSO: |  |  |  |  | KS:
| Miesto: |  | Nitra |  |  | Dátum: | 2024-04-24
| Objednávateľ: |  |  |  |  | IČO:
|  | SPU v Nitre |  |  |  | IČ DPH:
| Zhotoviteľ: |  |  |  |  | IČO: | Vyplň údaj
|  | Vyplň údaj |  |  |  | IČ DPH: | Vyplň údaj
| Projektant: |  |  |  |  | IČO:
|  | Ing. Stanislav Mikle |  |  |  | IČ DPH:
| Spracovateľ: |  |  |  |  | IČO:
|  | Béger |  |  |  | IČ DPH:
Poznámka:
| Cena bez DPH | [5 empty] | 0
|  |  | Základ dane |  |  | Sadzba dane | Výška dane
| DPH | základná | 0 |  |  | 20% | 0
|  | znížená | 0 |  |  | 20% | 0
|  | zákl. prenesená | 0 |  |  | 20% | 0
|  | zníž. prenesená | 0 |  |  | 20% | 0
|  | nulová | 0 |  |  | 0% | 0
| Cena s DPH |  |  | v | EUR |  | 0
| Projektant |  |  | Spracovateľ
| Dátum a podpis: |  | Pečiatka | Dátum a podpis: |  |  | Pečiatka
| Objednávateľ |  |  | Zhotoviteľ
| Dátum a podpis: |  | Pečiatka | Dátum a podpis: |  |  | Pečiatka
REKAPITULÁCIA ROZPOČTU
Stavba:
Obnova a modernizácia objektu Centra univerzitného športu pri SPU v Nitre
Objekt:
14 - HSP
Miesto: |  |  | Nitra |  |  | Dátum: | 2024-04-24
Objednávateľ: |  |  | SPU v Nitre |  |  | Projektant: | Ing. Stanislav Mikle
Zhotoviteľ: |  |  | Vyplň údaj |  |  | Spracovateľ: | Béger
Kód dielu - Popis | [6 empty] | Cena celkom [EUR]
Náklady z rozpočtu | [6 empty] | 0 | [12 empty] | -1
| M - M | [5 empty] | 0
| HSP - HSP | [5 empty] | 0
ROZPOČET
Stavba:
Obnova a modernizácia objektu Centra univerzitného športu pri SPU v Nitre
Objekt:
14 - HSP
Miesto: |  |  | Nitra |  |  | Dátum: | 2024-04-24
Objednávateľ: |  |  | SPU v Nitre |  |  | Projektant: | Ing. Stanislav Mikle
Zhotoviteľ: |  |  | Vyplň údaj |  |  | Spracovateľ: | Béger
PČ | Typ | Kód | Popis | MJ | Množstvo | J.cena [EUR] | Cena celkom [EUR] | Cenová sústava |  |  | DPH | J. Nh [h] | Nh celkom [h] | J. hmotnosť [t] | Hmotnosť celkom [t] | J. suť [t] | Suť Celkom [t]
Náklady z rozpočtu | [6 empty] | 0 | [5 empty] | 0 |  | 0.465 |  | 0 |  | D | -1 | [7 empty] | 0
| D | M | M |  |  |  | 0 | [5 empty] | 0 |  | 0.465 |  | 0 | 3 | D | 0 | ROZPOCET | [6 empty] | 0
| D | HSP | HSP |  |  |  | 0 | [5 empty] | 0 |  | 0.465 |  | 0 | 3 | D | 1 | ROZPOCET | [6 empty] | 0
1 | K | 210881213 | Kábel bezhalogénový, medený uložený pevne 1-CHKE-V 0,6/1,0 kV 2x2,5 | m | 1500 |  | 0 |  |  |  | znížená |  | 0 | 0 | 0 | 0 | 0 | 64 | K | 2 | ROZPOCET | 0 | 0 | 0 | 0 | 0 | 2 | 0 | 64 | 2
2 | M | 341610020500 | Kábel medený bezhalogenový 1-CHKE-V 2x2,5 mm2 | m | 1500 |  | 0 |  |  |  | znížená |  | 0 | 0.00031 | 0.465 | 0 | 0 | 256 | M | 2 | ROZPOCET | 0 | 0 | 0 | 0 | 0 | 2 | 0 | 64 | 4
3 | K | 2100 | Plena Voice Alarm System - stanice hlasatele | ks | 1 |  | 0 |  |  |  | znížená |  | 0 | 0 | 0 | 0 | 0 | 64 | K | 2 | ROZPOCET | 0 | 0 | 0 | 0 | 0 | 2 | 0 | 64 | 6
4 | M | 4100 | Plena Voice Alarm System - stanice hlasatele | ks | 1 |  | 0 |  |  |  | znížená |  | 0 | 0 | 0 | 0 | 0 | 256 | M | 2 | ROZPOCET | 0 | 0 | 0 | 0 | 0 | 2 | 0 | 64 | 8
5 | K | 2110 | Plena Voice Alarm System - řídicí jednotka | ks | 1 |  | 0 |  |  |  | znížená |  | 0 | 0 | 0 | 0 | 0 | 64 | K | 2 | ROZPOCET | 0 | 0 | 0 | 0 | 0 | 2 | 0 | 64 | 10
6 | M | 4110 | Plena Voice Alarm System - řídicí jednotka | ks | 1 |  | 0 |  |  |  | znížená |  | 0 | 0 | 0 | 0 | 0 | 256 | M | 2 | ROZPOCET | 0 | 0 | 0 | 0 | 0 | 2 | 0 | 64 | 12
7 | K | 2120 | Plena Voice Alarm System - směrovač | ks | 1 |  | 0 |  |  |  | znížená |  | 0 | 0 | 0 | 0 | 0 | 64 | K | 2 | ROZPOCET | 0 | 0 | 0 | 0 | 0 | 2 | 0 | 64 | 14
8 | M | 4120 | Plena Voice Alarm System - směrovač | ks | 1 |  | 0 |  |  |  | znížená |  | 0 | 0 | 0 | 0 | 0 | 256 | M | 2 | ROZPOCET | 0 | 0 | 0 | 0 | 0 | 2 | 0 | 64 | 16
9 | K | 2130 | Plena Voice Alarm System - deska dohledu (6 kusů) | ks | 0.5 |  | 0 |  |  |  | znížená |  | 0 | 0 | 0 | 0 | 0 | 64 | K | 2 | ROZPOCET | 0 | 0 | 0 | 0 | 0 | 2 | 0 | 64 | 18
10 | M | 4130 | Plena Voice Alarm System - deska dohledu (6 kusů) | ks | 0.5 |  | 0 |  |  |  | znížená |  | 0 | 0 | 0 | 0 | 0 | 256 | M | 2 | ROZPOCET | 0 | 0 | 0 | 0 | 0 | 2 | 0 | 64 | 20
11 | K | 2140 | Plena Voice Alarm System - nabíječ baterií, 24V, EN 54-4 | ks | 1 |  | 0 |  |  |  | znížená |  | 0 | 0 | 0 | 0 | 0 | 64 | K | 2 | ROZPOCET | 0 | 0 | 0 | 0 | 0 | 2 | 0 | 64 | 22
12 | M | 4140 | Plena Voice Alarm System - nabíječ baterií, 24V, EN 54-4 | ks | 1 |  | 0 |  |  |  | znížená |  | 0 | 0 | 0 | 0 | 0 | 256 | M | 2 | ROZPOCET | 0 | 0 | 0 | 0 | 0 | 2 | 0 | 64 | 24
13 | K | 2150 | Plena - booster zesilovač 240W (jmenovitý výkon) | ks | 1 |  | 0 |  |  |  | znížená |  | 0 | 0 | 0 | 0 | 0 | 64 | K | 2 | ROZPOCET | 0 | 0 | 0 | 0 | 0 | 2 | 0 | 64 | 26
14 | M | 4150 | Plena - booster zesilovač 240W (jmenovitý výkon) | s | 1 |  | 0 |  |  |  | znížená |  | 0 | 0 | 0 | 0 | 0 | 256 | M | 2 | ROZPOCET | 0 | 0 | 0 | 0 | 0 | 2 | 0 | 64 | 28
15 | K | 2160 | Plena - booster zesilovač 480W (jmenovitý výkon) | ks | 2 |  | 0 |  |  |  | znížená |  | 0 | 0 | 0 | 0 | 0 | 64 | K | 2 | ROZPOCET | 0 | 0 | 0 | 0 | 0 | 2 | 0 | 64 | 30
16 | M | 4160 | Plena - booster zesilovač 480W (jmenovitý výkon) | ks | 2 |  | 0 |  |  |  | znížená |  | 0 | 0 | 0 | 0 | 0 | 256 | M | 2 | ROZPOCET | 0 | 0 | 0 | 0 | 0 | 2 | 0 | 64 | 32
17 | K | 2170 | Skříňkový reproduktor 6W, kovová bílá skříňka, EVAC | ks | 10 |  | 0 |  |  |  | znížená |  | 0 | 0 | 0 | 0 | 0 | 64 | K | 2 | ROZPOCET | 0 | 0 | 0 | 0 | 0 | 2 | 0 | 64 | 34
18 | M | 4170 | Skříňkový reproduktor 6W, kovová bílá skříňka, EVAC | ks | 10 |  | 0 |  |  |  | znížená |  | 0 | 0 | 0 | 0 | 0 | 256 | M | 2 | ROZPOCET | 0 | 0 | 0 | 0 | 0 | 2 | 0 | 64 | 36
19 | K | 218 | Protipožiarne príchytky E30 vrátane upevňovacieho materiálu | ks | 770 |  | 0 |  |  |  | znížená |  | 0 | 0 | 0 | 0 | 0 | 64 | K | 2 | ROZPOCET | 0 | 0 | 0 | 0 | 0 | 2 | 0 | 64 | 38
20 | M | 418 | Protipožiarne príchytky E30 vrátane upevňovacieho materiálu | ks | 770 |  | 0 |  |  |  | znížená |  | 0 | 0 | 0 | 0 | 0 | 256 | M | 2 | ROZPOCET | 0 | 0 | 0 | 0 | 0 | 2 | 0 | 64 | 40
21 | K | 219 | rúrka tuhá 320 N PVC priem. 16mm + klip CL 16 | m | 750 |  | 0 |  |  |  | znížená |  | 0 | 0 | 0 | 0 | 0 | 64 | K | 2 | ROZPOCET | 0 | 0 | 0 | 0 | 0 | 2 | 0 | 64 | 42
22 | M | 419 | rúrka tuhá 320 N PVC priem. 16mm + klip CL 16 | m | 750 |  | 0 |  |  |  | znížená |  | 0 | 0 | 0 | 0 | 0 | 256 | M | 2 | ROZPOCET | 0 | 0 | 0 | 0 | 0 | 2 | 0 | 64 | 44
23 | M | 420 | Drobný inštalačný materiál ( sadra, cementová malta, viazacia páska, skrutky, hmoždinky....) | kpl | 1 |  | 0 |  |  |  | znížená |  | 0 | 0 | 0 | 0 | 0 | 256 | M | 2 | ROZPOCET | 0 | 0 | 0 | 0 | 0 | 2 | 0 | 64 | 46
24 | K | 2190 | Skřínkový reproduktor 6W,ABS, EVAC | ks | 65 |  | 0 |  |  |  | znížená |  | 0 | 0 | 0 | 0 | 0 | 64 | K | 2 | ROZPOCET | 0 | 0 | 0 | 0 | 0 | 2 | 0 | 64 | 48
25 | M | 4190 | Skřínkový reproduktor 6W,ABS, EVAC | ks | 65 |  | 0 |  |  |  | znížená |  | 0 | 0 | 0 | 0 | 0 | 256 | M | 2 | ROZPOCET | 0 | 0 | 0 | 0 | 0 | 2 | 0 | 64 | 50
26 | K | 2200 | Záložné akumulátory | ks | 2 |  | 0 |  |  |  | znížená |  | 0 | 0 | 0 | 0 | 0 | 64 | K | 2 | ROZPOCET | 0 | 0 | 0 | 0 | 0 | 2 | 0 | 64 | 52
27 | M | 4200 | Záložné akumulátory | ks | 2 |  | 0 |  |  |  | znížená |  | 0 | 0 | 0 | 0 | 0 | 256 | M | 2 | ROZPOCET | 0 | 0 | 0 | 0 | 0 | 2 | 0 | 64 | 54
28 | K | 48010-1001 | Kontrola rozvod. zariaď. revízna správa a prevádzková revízna kniha | ks | 1 |  | 0 |  |  |  | znížená |  | 0 | 0 | 0 | 0 | 0 | 64 | K | 2 | ROZPOCET | 0 | 0 | 0 | 0 | 0 | 2 | 0 | 64 | 56
29 | M | 22037-0064 | Meranie rozhlas zariadenia 400W | ks | 4 |  | 0 |  |  |  | znížená |  | 0 | 0 | 0 | 0 | 0 | 256 | M | 2 | ROZPOCET | 0 | 0 | 0 | 0 | 0 | 2 | 0 | 64 | 58

## 15 - Elektroinštalácia
[9 empty] | >> skryté stĺpce << | [9 empty] | {71352b65-6dc8-48e0-8da3-e63f0045ac20}
0
| KRYCÍ LIST ROZPOČTU | [8 empty] | v --- nižšie sa nachádzajú doplnkové a pomocné údaje k zostavám --- v | [8 empty] | False
Stavba:
Obnova a modernizácia objektu Centra univerzitného športu pri SPU v Nitre
Objekt:
15 - Elektroinštalácia
| JKSO: |  |  |  |  | KS:
| Miesto: |  | Nitra |  |  | Dátum: | 2024-04-24
| Objednávateľ: |  |  |  |  | IČO:
|  | SPU v Nitre |  |  |  | IČ DPH:
| Zhotoviteľ: |  |  |  |  | IČO: | Vyplň údaj
|  | Vyplň údaj |  |  |  | IČ DPH: | Vyplň údaj
| Projektant: |  |  |  |  | IČO:
|  | Ing. Stanislav Mikle |  |  |  | IČ DPH:
| Spracovateľ: |  |  |  |  | IČO:
|  | Béger |  |  |  | IČ DPH:
Poznámka:
| Cena bez DPH | [5 empty] | 0
|  |  | Základ dane |  |  | Sadzba dane | Výška dane
| DPH | základná | 0 |  |  | 20% | 0
|  | znížená | 0 |  |  | 20% | 0
|  | zákl. prenesená | 0 |  |  | 20% | 0
|  | zníž. prenesená | 0 |  |  | 20% | 0
|  | nulová | 0 |  |  | 0% | 0
| Cena s DPH |  |  | v | EUR |  | 0
| Projektant |  |  | Spracovateľ
| Dátum a podpis: |  | Pečiatka | Dátum a podpis: |  |  | Pečiatka
| Objednávateľ |  |  | Zhotoviteľ
| Dátum a podpis: |  | Pečiatka | Dátum a podpis: |  |  | Pečiatka
REKAPITULÁCIA ROZPOČTU
Stavba:
Obnova a modernizácia objektu Centra univerzitného športu pri SPU v Nitre
Objekt:
15 - Elektroinštalácia
Miesto: |  |  | Nitra |  |  | Dátum: | 2024-04-24
Objednávateľ: |  |  | SPU v Nitre |  |  | Projektant: | Ing. Stanislav Mikle
Zhotoviteľ: |  |  | Vyplň údaj |  |  | Spracovateľ: | Béger
Kód dielu - Popis | [6 empty] | Cena celkom [EUR]
Náklady z rozpočtu | [6 empty] | 0 | [12 empty] | -1
| HSV - Práce a dodávky HSV | [5 empty] | 0
| 9 - Ostatné konštrukcie a práce-búranie | [5 empty] | 0
| M - Práce a dodávky M | [5 empty] | 0
| 21-M - Elektromontáže | [5 empty] | 0
| HZS - Hodinové zúčtovacie sadzby | [5 empty] | 0
ROZPOČET
Stavba:
Obnova a modernizácia objektu Centra univerzitného športu pri SPU v Nitre
Objekt:
15 - Elektroinštalácia
Miesto: |  |  | Nitra |  |  | Dátum: | 2024-04-24
Objednávateľ: |  |  | SPU v Nitre |  |  | Projektant: | Ing. Stanislav Mikle
Zhotoviteľ: |  |  | Vyplň údaj |  |  | Spracovateľ: | Béger
PČ | Typ | Kód | Popis | MJ | Množstvo | J.cena [EUR] | Cena celkom [EUR] | Cenová sústava |  |  | DPH | J. Nh [h] | Nh celkom [h] | J. hmotnosť [t] | Hmotnosť celkom [t] | J. suť [t] | Suť Celkom [t]
Náklady z rozpočtu | [6 empty] | 0 | [5 empty] | 0 |  | 9.9717 |  | 0 |  | D | -1 | [7 empty] | 0
| D | HSV | Práce a dodávky HSV |  |  |  | 0 | [5 empty] | 0 |  | 4.505 |  | 0 | 1 | D | 0 | ROZPOCET | [6 empty] | 0
| D | 9 | Ostatné konštrukcie a práce-búranie |  |  |  | 0 | [5 empty] | 0 |  | 4.505 |  | 0 | 1 | D | 1 | ROZPOCET | [6 empty] | 0
1 | K | 971036003 | Jadrové vrty diamantovými korunkami do D 40 mm do stien - murivo tehlové -0,00002t | cm | 500 |  | 0 |  |  |  | znížená |  | 0 | 1e-05 | 0.005 | 0 | 0 | 4 | K | 2 | ROZPOCET | 0 | 0 | 0 | 0 | 0 | 2 | 0 | 4 | 2
2 | K | 974031188 | Vysekávanie rýh v akomkoľvek murive tehlovom na akúkoľvek maltu do hĺbky 300 mm a š. nad 300mm, -0,14100t + úprava omietky | m | 1500 |  | 0 |  |  |  | znížená |  | 0 | 0 | 0 | 0 | 0 | 4 | K | 2 | ROZPOCET | 0 | 0 | 0 | 0 | 0 | 2 | 0 | 4 | 4
3 | M | 585410000100 | Sadra sivá, 30 kg | ks | 150 |  | 0 |  |  |  | znížená |  | 0 | 0.03 | 4.5 | 0 | 0 | 8 | M | 2 | ROZPOCET | 0 | 0 | 0 | 0 | 0 | 2 | 0 | 4 | 6
| D | M | Práce a dodávky M |  |  |  | 0 | [5 empty] | 0 |  | 5.4667 |  | 0 | 3 | D | 0 | ROZPOCET | [6 empty] | 0
| D | 21-M | Elektromontáže |  |  |  | 0 | [5 empty] | 0 |  | 5.4667 |  | 0 | 3 | D | 1 | ROZPOCET | [6 empty] | 0
4 | K | 210010301.S | Krabica prístrojová bez zapojenia (1901, KP 68, KZ 3) | ks | 200 |  | 0 |  |  |  | znížená |  | 0 | 0 | 0 | 0 | 0 | 64 | K | 2 | ROZPOCET | 0 | 0 | 0 | 0 | 0 | 2 | 0 | 64 | 8
5 | M | 345410014890.S | Krabica prístrojová KP 68/2HF bezhalogénová z PVC | ks | 200 |  | 0 |  |  |  | znížená |  | 0 | 2e-05 | 0.004 | 0 | 0 | 256 | M | 2 | ROZPOCET | 0 | 0 | 0 | 0 | 0 | 2 | 0 | 64 | 10
6 | K | 210010381.S | Krabica bezhalogénová z PP, 80x80 mm, IP 66 vrátane ukončenia káblov a zapojenia vodičov | ks | 150 |  | 0 |  |  |  | znížená |  | 0 | 0 | 0 | 0 | 0 | 64 | K | 2 | ROZPOCET | 0 | 0 | 0 | 0 | 0 | 2 | 0 | 64 | 12
7 | M | 345410015025 | Krabica bezhalogénová s krytím ip 66 z PP/ABS svetlo šedá KSK 80 KA, šxvxh 81x81x34 mm, KOPOS | ks | 150 |  | 0 |  |  |  | znížená |  | 0 | 8e-05 | 0.012 | 0 | 0 | 256 | M | 2 | ROZPOCET | 0 | 0 | 0 | 0 | 0 | 2 | 0 | 64 | 14
8 | M | 345610014410.S | Svorkovnica S-KSK 1, z PP | ks | 150 |  | 0 |  |  |  | znížená |  | 0 | 0.00019 | 0.0285 | 0 | 0 | 256 | M | 2 | ROZPOCET | 0 | 0 | 0 | 0 | 0 | 2 | 0 | 64 | 16
9 | K | 210011304.S | Osadenie polyamidovej príchytky (hmoždinky) HM 12, do tehlového muriva | ks | 300 |  | 0 |  |  |  | znížená |  | 0 | 0 | 0 | 0 | 0 | 64 | K | 2 | ROZPOCET | 0 | 0 | 0 | 0 | 0 | 2 | 0 | 64 | 18
10 | M | 311310008440.S | Hmoždinka pre tvrdé podklady na elektroinštaláciu 12x60 mm, PE | ks | 300 |  | 0 |  |  |  | znížená |  | 0 | 9e-05 | 0.027 | 0 | 0 | 256 | M | 2 | ROZPOCET | 0 | 0 | 0 | 0 | 0 | 2 | 0 | 64 | 20
11 | K | 210020303 | Káblový žľab Mars, pozink. vrátane príslušenstva, 62/50 mm vrátane veka a podpery | m | 50 |  | 0 |  |  |  | znížená |  | 0 | 0 | 0 | 0 | 0 | 64 | K | 2 | ROZPOCET | 0 | 0 | 0 | 0 | 0 | 2 | 0 | 64 | 22
12 | M | 345750008600 | Žlab káblový MARS 62x50 mm | m | 50 |  | 0 |  |  |  | znížená |  | 0 | 0.00173 | 0.0865 | 0 | 0 | 256 | M | 2 | ROZPOCET | 0 | 0 | 0 | 0 | 0 | 2 | 0 | 64 | 24
13 | M | 345750011200 | Kryt káblového žľabu MARS 62 mm | m | 50 |  | 0 |  |  |  | znížená |  | 0 | 0.00269 | 0.1345 | 0 | 0 | 256 | M | 2 | ROZPOCET | 0 | 0 | 0 | 0 | 0 | 2 | 0 | 64 | 26
14 | M | 345750044300 | Záves v tvare U pre káblový žlab MARS 62 mm | ks | 50 |  | 0 |  |  |  | znížená |  | 0 | 0.00254 | 0.127 | 0 | 0 | 256 | M | 2 | ROZPOCET | 0 | 0 | 0 | 0 | 0 | 2 | 0 | 64 | 28
15 | M | 345750053900 | Závitová tyč pre káblový žlab MARS M8 (1000 mm) | ks | 50 |  | 0 |  |  |  | znížená |  | 0 | 0.00157 | 0.0785 | 0 | 0 | 256 | M | 2 | ROZPOCET | 0 | 0 | 0 | 0 | 0 | 2 | 0 | 64 | 30
16 | M | 345750054400 | Spojovacia sada pre káblový žlab MARS M6 | súb. | 25 |  | 0 |  |  |  | znížená |  | 0 | 0.00024 | 0.006 | 0 | 0 | 256 | M | 2 | ROZPOCET | 0 | 0 | 0 | 0 | 0 | 2 | 0 | 64 | 32
17 | K | 210020305 | Káblový žľab Mars, pozink. vrátane príslušenstva, 125/50 mm vrátane veka a podpery | m | 50 |  | 0 |  |  |  | znížená |  | 0 | 0 | 0 | 0 | 0 | 64 | K | 2 | ROZPOCET | 0 | 0 | 0 | 0 | 0 | 2 | 0 | 64 | 34
18 | M | 345750008700 | Žlab káblový MARS 125x50 mm | m | 50 |  | 0 |  |  |  | znížená |  | 0 | 0.00051 | 0.0255 | 0 | 0 | 256 | M | 2 | ROZPOCET | 0 | 0 | 0 | 0 | 0 | 2 | 0 | 64 | 36
19 | M | 345750011500 | Kryt káblového žľabu MARS 125 mm | m | 50 |  | 0 |  |  |  | znížená |  | 0 | 0.00064 | 0.032 | 0 | 0 | 256 | M | 2 | ROZPOCET | 0 | 0 | 0 | 0 | 0 | 2 | 0 | 64 | 38
20 | M | 345750053200 | Trapezový úchyt pre káblový žlab MARS M8 | ks | 50 |  | 0 |  |  |  | znížená |  | 0 | 0.00256 | 0.128 | 0 | 0 | 256 | M | 2 | ROZPOCET | 0 | 0 | 0 | 0 | 0 | 2 | 0 | 64 | 40
21 | M | 345750053900 | Závitová tyč pre káblový žlab MARS M8 (1000 mm) | ks | 50 |  | 0 |  |  |  | znížená |  | 0 | 0.00157 | 0.0785 | 0 | 0 | 256 | M | 2 | ROZPOCET | 0 | 0 | 0 | 0 | 0 | 2 | 0 | 64 | 42
22 | M | 345750054400 | Spojovacia sada pre káblový žlab MARS M6 | súb. | 25 |  | 0 |  |  |  | znížená |  | 0 | 0.00024 | 0.006 | 0 | 0 | 256 | M | 2 | ROZPOCET | 0 | 0 | 0 | 0 | 0 | 2 | 0 | 64 | 44
23 | K | 210020309 | Káblový žľab Mars, pozink. vrátane príslušenstva, 250/50 mm vrátane veka a podpery | m | 150 |  | 0 |  |  |  | znížená |  | 0 | 0 | 0 | 0 | 0 | 64 | K | 2 | ROZPOCET | 0 | 0 | 0 | 0 | 0 | 2 | 0 | 64 | 46
24 | M | 345750008900 | Žlab káblový MARS 250x50 mm | m | 150 |  | 0 |  |  |  | znížená |  | 0 | 0.00104 | 0.156 | 0 | 0 | 256 | M | 2 | ROZPOCET | 0 | 0 | 0 | 0 | 0 | 2 | 0 | 64 | 48
25 | M | 345750011800 | Kryt káblového žľabu MARS 250 mm | m | 150 |  | 0 |  |  |  | znížená |  | 0 | 0.0008 | 0.12 | 0 | 0 | 256 | M | 2 | ROZPOCET | 0 | 0 | 0 | 0 | 0 | 2 | 0 | 64 | 50
26 | M | 345750053200 | Trapezový úchyt pre káblový žlab MARS M8 | ks | 150 |  | 0 |  |  |  | znížená |  | 0 | 0.00256 | 0.384 | 0 | 0 | 256 | M | 2 | ROZPOCET | 0 | 0 | 0 | 0 | 0 | 2 | 0 | 64 | 52
27 | M | 345750053900 | Závitová tyč pre káblový žlab MARS M8 (1000 mm) | ks | 150 |  | 0 |  |  |  | znížená |  | 0 | 0.00157 | 0.2355 | 0 | 0 | 256 | M | 2 | ROZPOCET | 0 | 0 | 0 | 0 | 0 | 2 | 0 | 64 | 54
28 | M | 345750054300 | Spojovacia sada pre káblový žlab MARS M8 | súb. | 75 |  | 0 |  |  |  | znížená |  | 0 | 0.00061 | 0.04575 | 0 | 0 | 256 | M | 2 | ROZPOCET | 0 | 0 | 0 | 0 | 0 | 2 | 0 | 64 | 56
29 | K | 210020313 | Káblový žľab Mars, pozink. vrátane príslušenstva, 500/100 mm vrátane veka a podpery | m | 10 |  | 0 |  |  |  | znížená |  | 0 | 0 | 0 | 0 | 0 | 64 | K | 2 | ROZPOCET | 0 | 0 | 0 | 0 | 0 | 2 | 0 | 64 | 58
30 | M | 345750010700 | Žlab káblový MARS 500x100 mm | m | 10 |  | 0 |  |  |  | znížená |  | 0 | 0.00288 | 0.0288 | 0 | 0 | 256 | M | 2 | ROZPOCET | 0 | 0 | 0 | 0 | 0 | 2 | 0 | 64 | 60
31 | M | 345750012100 | Kryt káblového žľabu MARS 500 mm | m | 10 |  | 0 |  |  |  | znížená |  | 0 | 0.035 | 0.35 | 0 | 0 | 256 | M | 2 | ROZPOCET | 0 | 0 | 0 | 0 | 0 | 2 | 0 | 64 | 62
32 | M | 345750054300 | Spojovacia sada pre káblový žlab MARS M8 | súb. | 5 |  | 0 |  |  |  | znížená |  | 0 | 0.00061 | 0.00305 | 0 | 0 | 256 | M | 2 | ROZPOCET | 0 | 0 | 0 | 0 | 0 | 2 | 0 | 64 | 64
33 | K | 210100001 | Ukončenie vodičov v rozvádzač. vrátane zapojenia a vodičovej koncovky do 1,5 mm2 | ks | 190 |  | 0 |  |  |  | znížená |  | 0 | 0 | 0 | 0 | 0 | 64 | K | 2 | ROZPOCET | 0 | 0 | 0 | 0 | 0 | 2 | 0 | 64 | 66
34 | K | 210100001.S | Ukončenie vodičov v rozvádzač. vrátane zapojenia a vodičovej koncovky do 2,5 mm2 | ks | 156 |  | 0 |  |  |  | znížená |  | 0 | 0 | 0 | 0 | 0 | 64 | K | 2 | ROZPOCET | 0 | 0 | 0 | 0 | 0 | 2 | 0 | 64 | 68
35 | K | 210100003 | Ukončenie vodičov v rozvádzač. vrátane zapojenia a vodičovej koncovky do 16 mm2 | ks | 80 |  | 0 |  |  |  | znížená |  | 0 | 0 | 0 | 0 | 0 | 64 | K | 2 | ROZPOCET | 0 | 0 | 0 | 0 | 0 | 2 | 0 | 64 | 70
36 | M | 343820000100 | Páska izolačná čierna 19 mm, dĺ. 10 m, typ FEK10 | ks | 20 |  | 0 |  |  |  | znížená |  | 0 | 0.0002 | 0.004 | 0 | 0 | 256 | M | 2 | ROZPOCET | 0 | 0 | 0 | 0 | 0 | 2 | 0 | 64 | 72
37 | M | 343820000700 | Páska izolačná zeleno-žltá 19 mm, dĺ. 10 m, typ ZS10 | ks | 20 |  | 0 |  |  |  | znížená |  | 0 | 0.0001 | 0.002 | 0 | 0 | 256 | M | 2 | ROZPOCET | 0 | 0 | 0 | 0 | 0 | 2 | 0 | 64 | 74
38 | K | 210100004.S | Ukončenie vodičov v rozvádzač. vrátane zapojenia a vodičovej koncovky do 25 mm2 | ks | 80 |  | 0 |  |  |  | znížená |  | 0 | 0 | 0 | 0 | 0 | 64 | K | 2 | ROZPOCET | 0 | 0 | 0 | 0 | 0 | 2 | 0 | 64 | 76
39 | K | 210100008.S | Ukončenie vodičov v rozvádzač. vrátane zapojenia a vodičovej koncovky do 95 mm2 | ks | 80 |  | 0 |  |  |  | znížená |  | 0 | 0 | 0 | 0 | 0 | 64 | K | 2 | ROZPOCET | 0 | 0 | 0 | 0 | 0 | 2 | 0 | 64 | 78
40 | M | 354310024800.S | Káblové oko medené lisovacie CU 95x08 KU-L | ks | 80 |  | 0 |  |  |  | znížená |  | 0 | 9e-05 | 0.0072 | 0 | 0 | 256 | M | 2 | ROZPOCET | 0 | 0 | 0 | 0 | 0 | 2 | 0 | 64 | 80
41 | K | 210110021.S | Jednopólový spínač - radenie 1, zapustená montáž , vrátane zapojenia | ks | 70 |  | 0 |  |  |  | znížená |  | 0 | 0 | 0 | 0 | 0 | 64 | K | 2 | ROZPOCET | 0 | 0 | 0 | 0 | 0 | 2 | 0 | 64 | 82
42 | M | 345340007925 | Spínač Valena Life jednopólový pre zapustenú montáž, radenie č.1, IP44, biely, LEGRAND | ks | 70 |  | 0 |  |  |  | znížená |  | 0 | 0.0001 | 0.007 | 0 | 0 | 256 | M | 2 | ROZPOCET | 0 | 0 | 0 | 0 | 0 | 2 | 0 | 64 | 84
43 | K | 210110023.S | Sériový spínač - radenie 5, zapustená montáž IP 44, vrátane zapojenia | ks | 20 |  | 0 |  |  |  | znížená |  | 0 | 0 | 0 | 0 | 0 | 64 | K | 2 | ROZPOCET | 0 | 0 | 0 | 0 | 0 | 2 | 0 | 64 | 86
44 | M | 345340007940 | Spínač Valena Life sériový pre zapustenú montáž, radenie č.5, IP44, biely, LEGRAND | ks | 20 |  | 0 |  |  |  | znížená |  | 0 | 0.00011 | 0.0022 | 0 | 0 | 256 | M | 2 | ROZPOCET | 0 | 0 | 0 | 0 | 0 | 2 | 0 | 64 | 88
45 | K | 210110024.S | Striedavý prepínač - radenie 6, zapustená montáž IP 44, vrátane zapojenia | ks | 20 |  | 0 |  |  |  | znížená |  | 0 | 0 | 0 | 0 | 0 | 64 | K | 2 | ROZPOCET | 0 | 0 | 0 | 0 | 0 | 2 | 0 | 64 | 90
46 | M | 345330003450 | Prepínač Valena Life striedavý pre zapustenú montáž, radenie č.6, IP44, biely, LEGRAND | ks | 20 |  | 0 |  |  |  | znížená |  | 0 | 0.00012 | 0.0024 | 0 | 0 | 256 | M | 2 | ROZPOCET | 0 | 0 | 0 | 0 | 0 | 2 | 0 | 64 | 92
47 | K | 210110032.S | Jednopólové tlačítko - radenie 1/0, zapustená montáž IP 44, vrátane zapojenia | ks | 15 |  | 0 |  |  |  | znížená |  | 0 | 0 | 0 | 0 | 0 | 64 | K | 2 | ROZPOCET | 0 | 0 | 0 | 0 | 0 | 2 | 0 | 64 | 94
48 | M | 345310000300.S | Ovládač tlačítkový zapínací radenie 1/0, IP66 | ks | 15 |  | 0 |  |  |  | znížená |  | 0 | 5e-05 | 0.00075 | 0 | 0 | 256 | M | 2 | ROZPOCET | 0 | 0 | 0 | 0 | 0 | 2 | 0 | 64 | 96
49 | K | 210111011.S | Domová zásuvka polozapustená alebo zapustená 250 V / 16A, vrátane zapojenia 2P + PE | ks | 120 |  | 0 |  |  |  | znížená |  | 0 | 0 | 0 | 0 | 0 | 64 | K | 2 | ROZPOCET | 0 | 0 | 0 | 0 | 0 | 2 | 0 | 64 | 98
50 | M | 345520000480 | Zásuvka Valena Life jednonásobná, radenie 2P+T, s detskou ochranou, biela, LEGRAND | ks | 120 |  | 0 |  |  |  | znížená |  | 0 | 8e-05 | 0.0096 | 0 | 0 | 256 | M | 2 | ROZPOCET | 0 | 0 | 0 | 0 | 0 | 2 | 0 | 64 | 100
51 | K | 210193070.S | Zásuvkova rozvodnica | ks | 3 |  | 0 |  |  |  | znížená |  | 0 | 0 | 0 | 0 | 0 | 64 | K | 2 | ROZPOCET | 0 | 0 | 0 | 0 | 0 | 2 | 0 | 64 | 102
52 | M | 357150000310.S | Zásuvková rozvodnica 32A,16A,5P,2x230V | ks | 3 |  | 0 |  |  |  | znížená |  | 0 | 0.00071 | 0.00213 | 0 | 0 | 256 | M | 2 | ROZPOCET | 0 | 0 | 0 | 0 | 0 | 2 | 0 | 64 | 104
53 | M | 357150000120 | Rozvodnicová skriňa ROS1 bez DALI systemu | ks | 1 |  | 0 |  |  |  | znížená |  | 0 | 0.03474 | 0.03474 | 0 | 0 | 256 | M | 2 | ROZPOCET | 0 | 0 | 0 | 0 | 0 | 2 | 0 | 64 | 106
54 | M | 357150000125 | Rozvodnicová skriňa RS2 | ks | 1 |  | 0 |  |  |  | znížená |  | 0 | 0.04226 | 0.04226 | 0 | 0 | 256 | M | 2 | ROZPOCET | 0 | 0 | 0 | 0 | 0 | 2 | 0 | 64 | 108
55 | M | 357150000150 | Rozvodnicová skriňa RS1 | ks | 1 |  | 0 |  |  |  | znížená |  | 0 | 0.0245 | 0.0245 | 0 | 0 | 256 | M | 2 | ROZPOCET | 0 | 0 | 0 | 0 | 0 | 2 | 0 | 64 | 110
56 | M | 150a | Rozvodnicova skriňa RS0 | ks | 1 |  | 0 |  |  |  | znížená |  | 0 | 0 | 0 | 0 | 0 | 256 | M | 2 | ROZPOCET | 0 | 0 | 0 | 0 | 0 | 2 | 0 | 64 | 112
57 | M | 151a | Rozvodnicova skriňa R3 | ks | 1 |  | 0 |  |  |  | znížená |  | 0 | 0 | 0 | 0 | 0 | 256 | M | 2 | ROZPOCET | 0 | 0 | 0 | 0 | 0 | 2 | 0 | 64 | 114
58 | M | 152a | Rozvodnicova skriňa RT | ks | 1 |  | 0 |  |  |  | znížená |  | 0 | 0 | 0 | 0 | 0 | 256 | M | 2 | ROZPOCET | 0 | 0 | 0 | 0 | 0 | 2 | 0 | 64 | 116
59 | M | 153a | Rozvodnicova skriňa RZ | ks | 1 |  | 0 |  |  |  | znížená |  | 0 | 0 | 0 | 0 | 0 | 256 | M | 2 | ROZPOCET | 0 | 0 | 0 | 0 | 0 | 2 | 0 | 64 | 118
60 | M | 154a | Rozvodnicova skriňa HR | ks | 1 |  | 0 |  |  |  | znížená |  | 0 | 0 | 0 | 0 | 0 | 256 | M | 2 | ROZPOCET | 0 | 0 | 0 | 0 | 0 | 2 | 0 | 64 | 120
61 | K | 210193254.S | Rozvádzač oceľoplechový bez sekacích prác | ks | 8 |  | 0 |  |  |  | znížená |  | 0 | 0 | 0 | 0 | 0 | 64 | K | 2 | ROZPOCET | 0 | 0 | 0 | 0 | 0 | 2 | 0 | 64 | 122
62 | K | 210201514.S | Zapojenie núdzového svietidla IP65, 1x svetelný LED zdroj - núdzový režim | ks | 14 |  | 0 |  |  |  | znížená |  | 0 | 0 | 0 | 0 | 0 | 64 | K | 2 | ROZPOCET | 0 | 0 | 0 | 0 | 0 | 2 | 0 | 64 | 124
63 | M | 348150001206 | LED svietidlo núdzové EXIT 2W, STANDARD, 1h stály/núdzový režim, AMI | ks | 14 |  | 0 |  |  |  | znížená |  | 0 | 0.0018 | 0.0252 | 0 | 0 | 256 | M | 2 | ROZPOCET | 0 | 0 | 0 | 0 | 0 | 2 | 0 | 64 | 126
64 | K | 210201902.S | Montáž svietidla interiérového na stenu do 2 kg | ks | 788 |  | 0 |  |  |  | znížená |  | 0 | 0 | 0 | 0 | 0 | 64 | K | 2 | ROZPOCET | 0 | 0 | 0 | 0 | 0 | 2 | 0 | 64 | 128
65 | M | 348110001602 | LED svietdla nacenené samostatne v prilohe rozpoctu | kpl | 1 |  | 0 |  |  |  | znížená |  | 0 | 0.003 | 0.003 | 0 | 0 | 256 | M | 2 | ROZPOCET | 0 | 0 | 0 | 0 | 0 | 2 | 0 | 64 | 130
66 | K | 210220020.S | Uzemňovacie vedenie v zemi FeZn do 120 mm2 vrátane izolácie spojov | m | 100 |  | 0 |  |  |  | znížená |  | 0 | 0 | 0 | 0 | 0 | 64 | K | 2 | ROZPOCET | 0 | 0 | 0 | 0 | 0 | 2 | 0 | 64 | 132
67 | M | 354410058800.S | Pásovina uzemňovacia FeZn 30 x 4 mm | kg | 95 |  | 0 |  |  |  | znížená |  | 0 | 0.001 | 0.095 | 0 | 0 | 256 | M | 2 | ROZPOCET | 0 | 0 | 0 | 0 | 0 | 2 | 0 | 64 | 134
68 | K | 210220800.S | Uzemňovacie vedenie na povrchu AlMgSi drôt zvodový O 8-10 mm | m | 296 |  | 0 |  |  |  | znížená |  | 0 | 0 | 0 | 0 | 0 | 64 | K | 2 | ROZPOCET | 0 | 0 | 0 | 0 | 0 | 2 | 0 | 64 | 136
69 | M | 354410064200.S | Drôt bleskozvodový zliatina AlMgSi, d 8 mm, Al | kg | 296 |  | 0 |  |  |  | znížená |  | 0 | 0.001 | 0.296 | 0 | 0 | 256 | M | 2 | ROZPOCET | 0 | 0 | 0 | 0 | 0 | 2 | 0 | 64 | 138
70 | K | 210220810.S | Podpery vedenia zliatina AlMgSi na plochú strechu PV21 | ks | 200 |  | 0 |  |  |  | znížená |  | 0 | 0 | 0 | 0 | 0 | 64 | K | 2 | ROZPOCET | 0 | 0 | 0 | 0 | 0 | 2 | 0 | 64 | 140
71 | M | 354410034900.S | Podložka plastová k podpere vedenia FeZn označenie podložka k PV 21 | ks | 200 |  | 0 |  |  |  | znížená |  | 0 | 0.0001 | 0.02 | 0 | 0 | 256 | M | 2 | ROZPOCET | 0 | 0 | 0 | 0 | 0 | 2 | 0 | 64 | 142
72 | K | 210220831.S | Zachytávacia tyč zliatina AlMgSi bez osadenia JP 10, JP 15, JP 20 | ks | 8 |  | 0 |  |  |  | znížená |  | 0 | 0 | 0 | 0 | 0 | 64 | K | 2 | ROZPOCET | 0 | 0 | 0 | 0 | 0 | 2 | 0 | 64 | 144
73 | M | 354410030600.S | Tyč zachytávacia zliatina AlMgSi označenie JP 20 Al | ks | 8 |  | 0 |  |  |  | znížená |  | 0 | 0.00158 | 0.01264 | 0 | 0 | 256 | M | 2 | ROZPOCET | 0 | 0 | 0 | 0 | 0 | 2 | 0 | 64 | 146
74 | K | 210220835.S | Podstavec betónový zliatina AlMgSi k zachytávacej tyči JP | ks | 8 |  | 0 |  |  |  | znížená |  | 0 | 0 | 0 | 0 | 0 | 64 | K | 2 | ROZPOCET | 0 | 0 | 0 | 0 | 0 | 2 | 0 | 64 | 148
75 | M | 354410024800.S | Podstavec betónový k zachytávacej tyči FeZn označenie JP a OB 350x350 | ks | 8 |  | 0 |  |  |  | znížená |  | 0 | 0.014 | 0.112 | 0 | 0 | 256 | M | 2 | ROZPOCET | 0 | 0 | 0 | 0 | 0 | 2 | 0 | 64 | 150
76 | M | 354410058640.S | Klin nerezový do podstavca, d 330 mm | ks | 8 |  | 0 |  |  |  | znížená |  | 0 | 3e-05 | 0.00024 | 0 | 0 | 256 | M | 2 | ROZPOCET | 0 | 0 | 0 | 0 | 0 | 2 | 0 | 64 | 152
77 | K | 210220853.S | Svorka zliatina AlMgSi spojovacia SS | ks | 30 |  | 0 |  |  |  | znížená |  | 0 | 0 | 0 | 0 | 0 | 64 | K | 2 | ROZPOCET | 0 | 0 | 0 | 0 | 0 | 2 | 0 | 64 | 154
78 | M | 354410012900.S | Svorka spojovacia zliatina AlMgSi označenie SS 2 skrutky s príložkou Al | ks | 30 |  | 0 |  |  |  | znížená |  | 0 | 0.0001 | 0.003 | 0 | 0 | 256 | M | 2 | ROZPOCET | 0 | 0 | 0 | 0 | 0 | 2 | 0 | 64 | 156
79 | K | 210220856.S | Svorka zliatina AlMgSi na odkvapový žľab SO | ks | 8 |  | 0 |  |  |  | znížená |  | 0 | 0 | 0 | 0 | 0 | 64 | K | 2 | ROZPOCET | 0 | 0 | 0 | 0 | 0 | 2 | 0 | 64 | 158
80 | M | 354410013800.S | Svorka okapová zliatina AlMgSi označenie SO Al | ks | 8 |  | 0 |  |  |  | znížená |  | 0 | 0.00017 | 0.00136 | 0 | 0 | 256 | M | 2 | ROZPOCET | 0 | 0 | 0 | 0 | 0 | 2 | 0 | 64 | 160
81 | K | 210220862.S | Svorka zliatina AlMgSi uzemňovacia SR03 | ks | 8 |  | 0 |  |  |  | znížená |  | 0 | 0 | 0 | 0 | 0 | 64 | K | 2 | ROZPOCET | 0 | 0 | 0 | 0 | 0 | 2 | 0 | 64 | 162
82 | M | 354410016600.S | Svorka uzemňovacia zliatina AlMgSi označenie SR 03 E | ks | 8 |  | 0 |  |  |  | znížená |  | 0 | 7e-05 | 0.00056 | 0 | 0 | 256 | M | 2 | ROZPOCET | 0 | 0 | 0 | 0 | 0 | 2 | 0 | 64 | 164
83 | K | 210220885.S | Samostatne stojací stožiar zliatina AlMgSi nadstavovací s betónovým podstavcom | ks | 8 |  | 0 |  |  |  | znížená |  | 0 | 0 | 0 | 0 | 0 | 64 | K | 2 | ROZPOCET | 0 | 0 | 0 | 0 | 0 | 2 | 0 | 64 | 166
84 | M | 354410064175.S | Tyč nadstavovacia Al, L3, d 10 mm, 2 m | ks | 8 |  | 0 |  |  |  | znížená |  | 0 | 0.00043 | 0.00344 | 0 | 0 | 256 | M | 2 | ROZPOCET | 0 | 0 | 0 | 0 | 0 | 2 | 0 | 64 | 168
85 | M | 354410064180.S | Podstavec | ks | 8 |  | 0 |  |  |  | znížená |  | 0 | 0.065 | 0.52 | 0 | 0 | 256 | M | 2 | ROZPOCET | 0 | 0 | 0 | 0 | 0 | 2 | 0 | 64 | 170
86 | K | 210221060.S | Tvarovanie ochranného vedenia na povrchu | ks | 200 |  | 0 |  |  |  | znížená |  | 0 | 0 | 0 | 0 | 0 | 64 | K | 2 | ROZPOCET | 0 | 0 | 0 | 0 | 0 | 2 | 0 | 64 | 172
87 | K | 210222030.S | Ekvipotenciálna svorkovnica | ks | 8 |  | 0 |  |  |  | znížená |  | 0 | 0 | 0 | 0 | 0 | 64 | K | 2 | ROZPOCET | 0 | 0 | 0 | 0 | 0 | 2 | 0 | 64 | 174
88 | M | 345610005000.S | Svorkovnica ekvipotencionálna OBO Bettermann 5015075 1809 NR vyrovnanie potenciálov | ks | 8 |  | 0 |  |  |  | znížená |  | 0 | 0.00014 | 0.00112 | 0 | 0 | 256 | M | 2 | ROZPOCET | 0 | 0 | 0 | 0 | 0 | 2 | 0 | 64 | 176
89 | K | 210881043.S | Kábel bezhalogénový, medený uložený voľne CHKE-R-J 5x25 | m | 70 |  | 0 |  |  |  | znížená |  | 0 | 0 | 0 | 0 | 0 | 64 | K | 2 | ROZPOCET | 0 | 0 | 0 | 0 | 0 | 2 | 0 | 64 | 178
90 | M | 341610016500.S | Kábel medený bezhalogenový CHKE-R-J 5x25 mm2 | m | 70 |  | 0 |  |  |  | znížená |  | 0 | 0.00144 | 0.1008 | 0 | 0 | 256 | M | 2 | ROZPOCET | 0 | 0 | 0 | 0 | 0 | 2 | 0 | 64 | 180
91 | K | 210881044.S | Kábel bezhalogénový, medený uložený voľne CHKE-R-J, 5x35 | m | 150 |  | 0 |  |  |  | znížená |  | 0 | 0 | 0 | 0 | 0 | 64 | K | 2 | ROZPOCET | 0 | 0 | 0 | 0 | 0 | 2 | 0 | 64 | 182
92 | M | 341610016600.S | Kábel medený bezhalogenový CHKE-R-J, 5x35 | m | 150 |  | 0 |  |  |  | znížená |  | 0 | 0.0019 | 0.285 | 0 | 0 | 256 | M | 2 | ROZPOCET | 0 | 0 | 0 | 0 | 0 | 2 | 0 | 64 | 184
93 | K | 210881075.S | Kábel bezhalogénový, medený uložený pevne CHKE-R-J 3x1,5 | m | 2500 |  | 0 |  |  |  | znížená |  | 0 | 0 | 0 | 0 | 0 | 64 | K | 2 | ROZPOCET | 0 | 0 | 0 | 0 | 0 | 2 | 0 | 64 | 186
94 | M | 341610014300.S | Kábel medený bezhalogenový CHKE-R-J 3x1,5 mm2 | m | 1500 |  | 0 |  |  |  | znížená |  | 0 | 0.0002 | 0.3 | 0 | 0 | 256 | M | 2 | ROZPOCET | 0 | 0 | 0 | 0 | 0 | 2 | 0 | 64 | 188
95 | M | 341610014300.Sa | Kábel medený bezhalogenový CHKE-R-O 3x1,5 mm2 | m | 1000 |  | 0 |  |  |  | znížená |  | 0 | 0.0002 | 0.2 | 0 | 0 | 256 | M | 2 | ROZPOCET | 0 | 0 | 0 | 0 | 0 | 2 | 0 | 64 | 190
96 | K | 210881076.S | Kábel bezhalogénový, medený uložený pevne CHKE-R-J 3x2,5 | m | 2500 |  | 0 |  |  |  | znížená |  | 0 | 0 | 0 | 0 | 0 | 64 | K | 2 | ROZPOCET | 0 | 0 | 0 | 0 | 0 | 2 | 0 | 64 | 192
97 | M | 341610014400.S | Kábel medený bezhalogenový CHKE-R-J 3x2,5 mm2 | m | 2500 |  | 0 |  |  |  | znížená |  | 0 | 0.00024 | 0.6 | 0 | 0 | 256 | M | 2 | ROZPOCET | 0 | 0 | 0 | 0 | 0 | 2 | 0 | 64 | 194
98 | K | 210881100.S | Kábel bezhalogénový, medený uložený pevne CHKE-R-J 5x1,5 | m | 500 |  | 0 |  |  |  | znížená |  | 0 | 0 | 0 | 0 | 0 | 64 | K | 2 | ROZPOCET | 0 | 0 | 0 | 0 | 0 | 2 | 0 | 64 | 196
99 | M | 341610016800.S | Kábel medený bezhalogenový CHKE-R-J 5x1,5 mm2 | m | 500 |  | 0 |  |  |  | znížená |  | 0 | 0.00038 | 0.19 | 0 | 0 | 256 | M | 2 | ROZPOCET | 0 | 0 | 0 | 0 | 0 | 2 | 0 | 64 | 198
100 | K | 210881101.S | Kábel bezhalogénový, medený uložený pevne CHKE-R-J 5x2,5 | m | 150 |  | 0 |  |  |  | znížená |  | 0 | 0 | 0 | 0 | 0 | 64 | K | 2 | ROZPOCET | 0 | 0 | 0 | 0 | 0 | 2 | 0 | 64 | 200
101 | M | 341610016900.S | Kábel medený bezhalogenový CHKE-R-J 5x2,5 mm2 | m | 150 |  | 0 |  |  |  | znížená |  | 0 | 0.00034 | 0.051 | 0 | 0 | 256 | M | 2 | ROZPOCET | 0 | 0 | 0 | 0 | 0 | 2 | 0 | 64 | 202
102 | K | 210881102.S | Kábel bezhalogénový, medený uložený pevne 5x4 | m | 50 |  | 0 |  |  |  | znížená |  | 0 | 0 | 0 | 0 | 0 | 64 | K | 2 | ROZPOCET | 0 | 0 | 0 | 0 | 0 | 2 | 0 | 64 | 204
103 | M | 341610017000.S | Kábel medený bezhalogenový CHKE-R-J 5x4 mm2 | m | 50 |  | 0 |  |  |  | znížená |  | 0 | 0.00045 | 0.0225 | 0 | 0 | 256 | M | 2 | ROZPOCET | 0 | 0 | 0 | 0 | 0 | 2 | 0 | 64 | 206
104 | K | 210881103.S | Kábel bezhalogénový, medený uložený pevne CHKE-R-J 5x6 | m | 50 |  | 0 |  |  |  | znížená |  | 0 | 0 | 0 | 0 | 0 | 64 | K | 2 | ROZPOCET | 0 | 0 | 0 | 0 | 0 | 2 | 0 | 64 | 208
105 | M | 341610017100.S | Kábel medený bezhalogenový CHKE-R-J 5x6 mm2 | m | 50 |  | 0 |  |  |  | znížená |  | 0 | 0.00056 | 0.028 | 0 | 0 | 256 | M | 2 | ROZPOCET | 0 | 0 | 0 | 0 | 0 | 2 | 0 | 64 | 210
106 | K | 210881170.S | Kábel bezhalogénový, medený uložený voľne 1-CHKE-V 0,6/1,0 kV 2x1,5 | m | 500 |  | 0 |  |  |  | znížená |  | 0 | 0 | 0 | 0 | 0 | 64 | K | 2 | ROZPOCET | 0 | 0 | 0 | 0 | 0 | 2 | 0 | 64 | 212
107 | M | 341610020400.S | Kábel medený bezhalogenový 1-CHKE-V 2x1,5 mm2 | m | 500 |  | 0 |  |  |  | znížená |  | 0 | 0.00027 | 0.135 | 0 | 0 | 256 | M | 2 | ROZPOCET | 0 | 0 | 0 | 0 | 0 | 2 | 0 | 64 | 214
108 | K | 210881174.S | Kábel bezhalogénový, medený uložený voľne 1-CHKE-V 0,6/1,0 kV 3x1,5 | m | 500 |  | 0 |  |  |  | znížená |  | 0 | 0 | 0 | 0 | 0 | 64 | K | 2 | ROZPOCET | 0 | 0 | 0 | 0 | 0 | 2 | 0 | 64 | 216
109 | M | 341610023200.S | Kábel medený bezhalogenový 1-CHKE-V 3x1,5 mm2 | m | 500 |  | 0 |  |  |  | znížená |  | 0 | 0.00045 | 0.225 | 0 | 0 | 256 | M | 2 | ROZPOCET | 0 | 0 | 0 | 0 | 0 | 2 | 0 | 64 | 218
110 | K | 998921203.S | Presun hmôt pre montáž silnoprúdových rozvodov a zariadení v stavbe (objekte) výšky nad 7 do 24 m | % |  |  | 0 |  |  |  | znížená |  | 0 | 0 | 0 | 0 | 0 | 64 | K | 2 | ROZPOCET | 0 | 0 | 0 | 0 | 0 | 2 | 0 | 64 | 220
| D | HZS | Hodinové zúčtovacie sadzby |  |  |  | 0 | [5 empty] | 0 |  | 0 |  | 0 | 4 | D | 0 | ROZPOCET | [6 empty] | 0
111 | K | HZS000113.S | Stavebno montážne práce náročné ucelené - odborné, tvorivé remeselné (Tr. 3) v rozsahu viac ako 8 hodín | hod | 160 |  | 0 |  |  |  | znížená |  | 0 | 0 | 0 | 0 | 0 | 262144 | K | 1 | ROZPOCET | 0 | 0 | 0 | 0 | 0 | 2 | 0 | 262144 | 222
112 | K | HZS000114.S | Stavebno montážne práce najnáročnejšie na odbornosť - prehliadky pracoviska a revízie (Tr. 4) v rozsahu viac ako 8 hodín | hod | 40 |  | 0 |  |  |  | znížená |  | 0 | 0 | 0 | 0 | 0 | 262144 | K | 1 | ROZPOCET | 0 | 0 | 0 | 0 | 0 | 2 | 0 | 262144 | 224