## Vonkajšie silnoprúdové rozvody
ZADANIE
Stavba: |  | Revitalizácia vnútrobloku vedľa hotela Magnus, Trenčín
Objekt: |  | Vonkajšie silnoprúdové rozvody NN - verejné osvetlenie
Objednávateľ:
Zhotoviteľ: |  |  |  |  | Spracoval: | Ing. Martin TOMÁŠ
Miesto: |  | Trenčín |  |  | Dátum: | 27. 2. 2018
Č. | KCN | Kód položky | Popis | MJ | Množstvo celkom | Cena jednotková | Cena celkom
1 | 2 | 3 | 4 | 5 | 6 | 7 | 8
|  | M | Práce a dodávky M
1.Montážný materiál:
1 | R |  | Kábel NAYY-J 4x25 (AYKY-J 4x25) | m | 275
2 | 210 | 210901069 | Silový kábel 750 - 1000 V /mm2/ voľne uložený AYKY-AYKYm 750 V 4x25 | m | 275
3 | R |  | Kábel CYKY-J 3x1,5 | m | 54
4 | 210 | 210800146 | Montáž, Kábel medený uložený pevne CYKY 450/750 V 3x1,5 | m | 54
5 | R |  | Zvodový drôt FeZn pr. 10 | m | 275
6 | 210 | 210220022 | Montáž, Uzemňovacie vedenie v zemi včít. svoriek,prepojenia, izolácie spojov FeZn D 8 - 10 mm | m | 275
7 | R |  | Osvetľovací hliníkový stožiar kužeľový, prírubový, povrchovo upravený eloxovaním, dĺžka 5m, výrobca: ROSA | m | 9
8 | 210 | 210204002 | Montáž, Osvetľovací hliníkový stožiar kužeľový, prírubový, povrchovo upravený eloxovaním, dĺžka 5m, výrobca: ROSA |  | 9
9 | R |  | Vonkajšie svietidlo typ BDP001 PCF 1xECO20/830 DS, 29W, 230V/AC, IP66, Philips | ks | 9
10 | 210 | 210202011 | Montáž, Svietidlo do 100 W | ks | 9
11 | R |  | Elektrovýzb. pre stožiar GURO EKM 2035 vr. poistky 1xE27/6A | ks | 9
12 | R |  | Koncovka pre celoplastové káble do 1kV, 25 mm2 (RAYCHEM) | ks | 18
13 | 210 | 210100003 | Ukončenie vodičov v rozvádzač. vrátane zapojenia a vodičovej koncovky do 25 mm2 | ks | 18
14 | R |  | Svorka na pripojenie kovových častí SP1 | ks | 10
15 | R |  | Svorka na pripojenie pásov v zemi SR03 | ks | 10
16 | R |  | Farba syntetická S2003-07-29 | kg | 1
17 | R |  | Riedidlo S 6001 | kg | 1
18 | R |  | Prepäťová ochrana PODA 275 obj.č.92.133/90 (D) - umiestnená vo svietidle na svorkovnici, zapojená podľa priloženého manuálu | ks | 9
2.Zemné práce, zemina triedy 3:
19 | R |  | Výstražná fólia š=22cm | m | 248
20 | 460 | 460490011 | Rozvinutie a uloženie výstražnej fólie z PVC do ryhy,šírka 22 cm | m | 248
21 | R |  | Káblová chránička pr.63m | m | 248
22 | 210 | 210010161 | Montáž, Rúrka tuhá elektroinštalačná z HDPE, D 63 uložená voľne | m | 248
24 | R |  | Vytýčenie existujúcej trasy kábelových vedení v zastavanom teréne | km | 0.248
25 | Pol |  | Hĺbenie káblovej ryhy 35 cm širokej a 80 cm hlbokej, v zemine triedy 3 | m | 248
26 | 460 | 460560163 | Ručný zásyp nezap. káblovej ryhy bez zhutn. zeminy, 35 cm širokej, 80 cm hlbokej v zemine tr. 3 | m | 248
27 | 460 | 460420001 | Zriadenie káblového lôžka z preosiatej zeminy v ryhe šírky do 65 cm, hrúbky vrstvy 5 cm. | m | 248
28 | 460 | 460620013 | Proviz. úprava terénu v zemine tr. 3, aby nerovnosti terénu neboli väčšie ako 2 cm od vodor.hladiny | m2 | 86.8
29 | R |  | Geodetické zameranie po montáži | km | 0.248
30 | R |  | Zistenie inžinierských sieti v trase | km | 0.248
31 | R |  | Púzdrový základ pre stožiar verejného osvetlenia vr. výkopu | ks | 9
32 | 460 | 460100001 | Montáž, Púzdrový základ pre stožiar verejného osvetlenia mimo osi trasy kábla | ks | 9
33 | 460 | 460050001 | Jama pre betonový základ 30x30x30 | ks | 9
34 | 460 | 460050004 | Jama pre jednoduchý stožiar | ks | 9
|  | HZS | Hodinové zúčtovacie sadzby
35 | R | HZS-001 | Protokol o odbornej prehliadke a skúške | hod | 16
36 | R | HZS-002 | Dokumentácia skutočného vyhotovenia | hod | 24
Celkom