## Rekapitulácia stavby
Export Komplet | [28 empty] | 2.0 | [5 empty] | False | False | {752272b6-0a15-4bcf-bbe0-09e3e7032a89}
[20 empty] | >> skryté stĺpce << | [13 empty] | 0,01 | 20
[34 empty] | 0,01 | 20
|  | REKAPITULÁCIA STAVBY | [18 empty] | v --- nižšie sa nachádzajú doplnkové a pomocné údaje k zostavám --- v | [11 empty] | Návod na vyplnenie | 0,001
|  | Kód: |  |  |  |  | pot2301a | [25 empty] | Meniť je možné iba bunky so žltým podfarbením!_x000D_ _x000D_ 1) na prvom liste Rekapitulácie stavby vyplňte v zostave_x000D_ _x000D_ a) Rekapitulácia stavby_x000D_ - údaje o Zhotoviteľovi_x000D_ (prenesú sa do ostatných zostáv aj v iných listoch)_x000D_ _x000D_ b) Rekapitulácia objektov stavby_x000D_ - potrebné Ostatné náklady_x000D_ _x000D_ 2) na vybraných listoch vyplňte v zostave_x000D_ _x000D_ a) Krycí list_x000D_ - údaje o Zhotoviteľovi, pokiaľ sa líšia od údajov o Zhotoviteľovi na Rekapitulácii stavby_x000D_ (údaje se prenesú do ostatných zostav v danom liste)_x000D_ _x000D_ b) Rekapitulácia rozpočtu_x000D_ - potrebné Ostatné náklady_x000D_ _x000D_ c) Celkové náklady za stavbu_x000D_ - ceny na položkách_x000D_ - množstvo, pokiaľ má žlté podfarbenie_x000D_ - a v prípade potreby poznámku (tá je v skrytom stĺpci) | 0,01
|  | Stavba: |  |  |  |  | Bratislava OO PZ, Rusovce - rekonštrukcia a modernizácia | [26 empty] | 0,01
|  | JKSO: | [13 empty] | KS: | [17 empty] | 0,01
|  | Miesto: |  |  |  |  | Rusovce | [8 empty] | Dátum: |  | 3. 11. 2023 | [15 empty] | 0,01
0,01
|  | Objednávateľ: | [13 empty] | IČO: |  | 00 151 866 | [15 empty] | 0,01
|  |  | Ministerstvo vnútra SR, Pribinova 2, Bratislava | [12 empty] | IČ DPH: | [17 empty] | 0,01
0,01
|  | Zhotoviteľ: | [13 empty] | IČO: | [17 empty] | 0,01
[16 empty] | IČ DPH: | [17 empty] | 0,01
False
|  | Projektant: | [13 empty] | IČO: |  | 47 124 814 | [15 empty] | False
|  |  | A+D Projekta, s.r.o., Pod Orešinou 226/2, Nitra | [12 empty] | IČ DPH: |  | SK2023755833 | [15 empty] | True
0,01
|  | Spracovateľ: | [13 empty] | IČO: | [17 empty] | 0,01
|  |  | Ing.Igor Janečka | [12 empty] | IČ DPH: | [17 empty] | True
Poznámka:
|  | Cena bez DPH | [13 empty] | 1452693.04
[8 empty] | Sadzba dane |  |  | Základ dane |  |  |  |  | Výška dane
|  | DPH |  | základná |  |  |  | 20% |  |  | 0 |  |  |  |  | 0
|  |  |  | znížená |  |  |  | 20% |  |  | 1452693.04 |  |  |  |  | 290538.61
|  |  |  | zákl. prenesená |  |  |  | 20% |  |  | 0 |  |  |  |  | 0
|  |  |  | zníž. prenesená |  |  |  | 20% |  |  | 0 |  |  |  |  | 0
|  |  |  | nulová |  |  |  | 0% |  |  | 0 |  |  |  |  | 0
|  | Cena s DPH | [6 empty] | v |  |  | EUR |  |  |  | 1743231.65
|  | Projektant | [11 empty] | Spracovateľ
|  | Dátum a podpis: | [7 empty] | Pečiatka |  |  |  | Dátum a podpis: |  |  | Pečiatka
|  | Objednávateľ | [11 empty] | Zhotoviteľ
|  | Dátum a podpis: | [7 empty] | Pečiatka |  |  |  | Dátum a podpis: |  |  | Pečiatka
REKAPITULÁCIA OBJEKTOV STAVBY
| Kód: | [6 empty] | pot2301a
| Stavba: | [6 empty] | Bratislava OO PZ, Rusovce - rekonštrukcia a modernizácia
| Miesto: | [6 empty] | Rusovce | [6 empty] | Dátum: |  | 3. 11. 2023
| Objednávateľ: | [6 empty] | Ministerstvo vnútra SR, Pribinova 2, Bratislava | [6 empty] | Projektant: |  | A+D Projekta, s.r.o., Pod Orešinou 226/2, Nitra |  |  |  | Informatívne údaje z listov zákaziek
| Zhotoviteľ: | [6 empty] | 0 | [6 empty] | Spracovateľ: |  | Ing.Igor Janečka
| Kód |  |  |  | Popis | [7 empty] | Cena bez DPH [EUR] |  |  |  |  | Cena s DPH [EUR] | Typ |  | z toho Ostat._x000D_ náklady [EUR] | DPH [EUR] | Normohodiny [h] | DPH základná [EUR] | DPH znížená [EUR] | DPH základná prenesená_x000D_ [EUR] | DPH znížená prenesená_x000D_ [EUR] | Základňa_x000D_ DPH základná | Základňa_x000D_ DPH znížená | Základňa_x000D_ DPH zákl. prenesená | Základňa_x000D_ DPH zníž. prenesená | Základňa_x000D_ DPH nulová
| Náklady z rozpočtov | [11 empty] | 1452693.04 |  |  |  |  | 1743231.65 |  |  | 0 | 290538.61 | 0 | 0 | 290538.61 | 0 | 0 | 0 | 1452693.04 | 0 | 0 | 0 |  | D | 0 | ###NOIMPORT### | IMPORT | {752272b6-0a15-4bcf-bbe0-09e3e7032a89} | {00000000-0000-0000-0000-000000000000}
|  | SO 01 |  |  |  | Budova OO PZ Bratislava, Rusovce | [6 empty] | 1351928.9 |  |  |  |  | 1622314.68 | STA |  | 0 | 270385.78 | 0 | 0 | 270385.78 | 0 | 0 | 0 | 1351928.9 | 0 | 0 | 0 |  | D | 1 | ###NOIMPORT### | IMPORT | {8c7e16b5-eaaa-4d20-978b-246bc9f8f2f5} | {752272b6-0a15-4bcf-bbe0-09e3e7032a89} | 0
|  |  | SO 01.1 |  |  |  | Budova OO PZ Bratislava, Rusovce – zelená časť | [5 empty] | 860206.67 |  |  |  |  | 1032248 | Časť |  | 0 | 172041.33 | 0 | 0 | 172041.33 | 0 | 0 | 0 | 860206.67 | 0 | 0 | 0 |  | D | 2 | ###NOIMPORT### | IMPORT | {260bc044-2a8c-4b4a-a4e7-615ee4e6a0da} | {8c7e16b5-eaaa-4d20-978b-246bc9f8f2f5}
/ |  |  |  | E1.1.a) 01.1 |  |  |  | architektúra a stavebná časť -zateplenie obvodového plášťa |  |  |  |  | 258812.22 |  |  |  |  | 310574.66 | Časť |  | 0 | 51762.44 | 0 | 0 | 51762.44 | 0 | 0 | 0 | 258812.22 | 0 | 0 | 0 |  |  | 3 |  | IMPORT | {1834d206-da82-45c7-8c10-43d31b0e47d4} | {260bc044-2a8c-4b4a-a4e7-615ee4e6a0da}
/ |  |  |  | E1.1.b) 01.1 |  |  |  | architektúra a stavebná časť -zateplenie strešného plášťa |  |  |  |  | 188050.15 |  |  |  |  | 225660.18 | Časť |  | 0 | 37610.03 | 0 | 0 | 37610.03 | 0 | 0 | 0 | 188050.15 | 0 | 0 | 0 |  |  | 3 |  | IMPORT | {8c132846-3a9f-4ea2-8d52-953d7f6442ac} | {260bc044-2a8c-4b4a-a4e7-615ee4e6a0da}
/ |  |  |  | E1.1.c) 01.1 |  |  |  | architektúra a stavebná časť -zateplenie zo strany interiéru |  |  |  |  | 1035.48 |  |  |  |  | 1242.58 | Časť |  | 0 | 207.1 | 0 | 0 | 207.1 | 0 | 0 | 0 | 1035.48 | 0 | 0 | 0 |  |  | 3 |  | IMPORT | {5485d41d-cd75-4131-b154-224e824cb473} | {260bc044-2a8c-4b4a-a4e7-615ee4e6a0da}
/ |  |  |  | E1.1.d) 01.1 |  |  |  | architektúra a stavebná časť- výmena otvorových konštrukcií |  |  |  |  | 34139.73 |  |  |  |  | 40967.68 | Časť |  | 0 | 6827.95 | 0 | 0 | 6827.95 | 0 | 0 | 0 | 34139.73 | 0 | 0 | 0 |  |  | 3 |  | IMPORT | {c3497ece-4189-4ea3-8033-2f9143ead59c} | {260bc044-2a8c-4b4a-a4e7-615ee4e6a0da}
/ |  |  |  | E1.1, E1.2 01.1 |  |  |  | architektúra, stavebná časť a statika – ostatné |  |  |  |  | 162949.67 |  |  |  |  | 195539.6 | Časť |  | 0 | 32589.93 | 0 | 0 | 32589.93 | 0 | 0 | 0 | 162949.67 | 0 | 0 | 0 |  |  | 3 |  | IMPORT | {c9e0f4c0-9edf-4a47-ad95-b8f463103106} | {260bc044-2a8c-4b4a-a4e7-615ee4e6a0da}
/ |  |  |  | E1.4. 01.1 |  |  |  | zdravotechnika - TV |  |  |  |  | 6221.61 |  |  |  |  | 7465.93 | Časť |  | 0 | 1244.32 | 0 | 0 | 1244.32 | 0 | 0 | 0 | 6221.61 | 0 | 0 | 0 |  |  | 3 |  | IMPORT | {902df718-c599-46f3-8245-a93afa6eb940} | {260bc044-2a8c-4b4a-a4e7-615ee4e6a0da}
/ |  |  |  | E1.5. 01.1 |  |  |  | ústredné vykurovanie, vetranie a chladenie |  |  |  |  | 144762 |  |  |  |  | 173714.4 | Časť |  | 0 | 28952.4 | 0 | 0 | 28952.4 | 0 | 0 | 0 | 144762 | 0 | 0 | 0 |  |  | 3 |  | IMPORT | {15c23856-3f36-40f1-8459-ab1113ce4278} | {260bc044-2a8c-4b4a-a4e7-615ee4e6a0da}
/ |  |  |  | E1.7.A 01.1 |  |  |  | elektroinštalácia svetelná |  |  |  |  | 64235.81 |  |  |  |  | 77082.97 | Časť |  | 0 | 12847.16 | 0 | 0 | 12847.16 | 0 | 0 | 0 | 64235.81 | 0 | 0 | 0 |  |  | 3 |  | IMPORT | {e560f53c-08b9-44df-b361-4560e104ac1b} | {260bc044-2a8c-4b4a-a4e7-615ee4e6a0da}
|  |  | SO 01.2 |  |  |  | Budova OO PZ Bratislava, Rusovce – nezelená časť | [5 empty] | 491722.23 |  |  |  |  | 590066.68 | Časť |  | 0 | 98344.45 | 0 | 0 | 98344.45 | 0 | 0 | 0 | 491722.23 | 0 | 0 | 0 |  | D | 2 | ###NOIMPORT### | IMPORT | {dd65870d-a87b-4698-8621-35ead99e1285} | {8c7e16b5-eaaa-4d20-978b-246bc9f8f2f5}
/ |  |  |  | E1.1., E1.2. 01.2 |  |  |  | architektúra, stavebná časť a statika |  |  |  |  | 348589.96 |  |  |  |  | 418307.95 | Časť |  | 0 | 69717.99 | 0 | 0 | 69717.99 | 0 | 0 | 0 | 348589.96 | 0 | 0 | 0 |  |  | 3 |  | IMPORT | {ce887af4-cd7e-446f-a5fd-b06a97f846ca} | {dd65870d-a87b-4698-8621-35ead99e1285}
/ |  |  |  | E1.4. 01.2 |  |  |  | zdravotechnika – SV, kanalizácia a požiarny vnútorný vodovod |  |  |  |  | 35409.05 |  |  |  |  | 35409.05 | Časť |  | 0 | 0 | 0 | 0 | 0 | 0 | 0 | 0 | 35409.05 | 0 | 0 | 0 |  |  | 3 |  | IMPORT | {ef6f904b-a8a1-4f5d-8a14-3c23b18c5371} | {dd65870d-a87b-4698-8621-35ead99e1285}
/ |  |  |  | E1.7.B 01.2 |  |  |  | elektroinštalácia – ostatná a bleskozvod |  |  |  |  | 107723.22 |  |  |  |  | 129267.86 | Časť |  | 0 | 21544.64 | 0 | 0 | 21544.64 | 0 | 0 | 0 | 107723.22 | 0 | 0 | 0 |  |  | 3 |  | IMPORT | {5ea524d4-e6b9-4d47-af72-bfe7bcabb4aa} | {dd65870d-a87b-4698-8621-35ead99e1285}
/ |  | SO 02 |  |  |  | Prípojka vody a vodomerná šachta | [6 empty] | 10023.14 |  |  |  |  | 12027.77 | STA |  | 0 | 2004.63 | 0 | 0 | 2004.63 | 0 | 0 | 0 | 10023.14 | 0 | 0 | 0 |  |  | 1 |  | IMPORT | {3e9e7578-c881-4df4-a7db-7ab150b06fc8} | {752272b6-0a15-4bcf-bbe0-09e3e7032a89} | 0
/ |  | SO 03 |  |  |  | Areálový vodovod | [6 empty] | 18494.32 |  |  |  |  | 22193.18 | STA |  | 0 | 3698.86 | 0 | 0 | 3698.86 | 0 | 0 | 0 | 18494.32 | 0 | 0 | 0 |  |  | 1 |  | IMPORT | {7df37db4-1fde-40f5-89fc-d56f5fcd2485} | {752272b6-0a15-4bcf-bbe0-09e3e7032a89} | 0
|  | SO 04 |  |  |  | Areálová kanalizácia | [6 empty] | 32971.4 |  |  |  |  | 39565.68 | STA |  | 0 | 6594.28 | 0 | 0 | 6594.28 | 0 | 0 | 0 | 32971.4 | 0 | 0 | 0 |  | D | 1 | ###NOIMPORT### | IMPORT | {37d8b424-9080-464d-b03e-06ac291546bd} | {752272b6-0a15-4bcf-bbe0-09e3e7032a89} | 0
/ |  |  | SO 04.1 |  |  |  | Areálová kanalizácia splašková | [5 empty] | 21492.9 |  |  |  |  | 25791.48 | Časť |  | 0 | 4298.58 | 0 | 0 | 4298.58 | 0 | 0 | 0 | 21492.9 | 0 | 0 | 0 |  |  | 2 |  | IMPORT | {f249f5b3-6298-4a16-b4a3-8b6535f56a32} | {37d8b424-9080-464d-b03e-06ac291546bd}
/ |  |  | SO 04.2 |  |  |  | Areálová kanalizácia dažďová | [5 empty] | 11478.5 |  |  |  |  | 13774.2 | Časť |  | 0 | 2295.7 | 0 | 0 | 2295.7 | 0 | 0 | 0 | 11478.5 | 0 | 0 | 0 |  |  | 2 |  | IMPORT | {1a3a4122-ed15-48f7-b93a-b0d77f29065c} | {37d8b424-9080-464d-b03e-06ac291546bd}
/ |  | SO 05 |  |  |  | NN prípojka, areálový rozvod NN a VO | [6 empty] | 39275.28 |  |  |  |  | 47130.34 | STA |  | 0 | 7855.06 | 0 | 0 | 7855.06 | 0 | 0 | 0 | 39275.28 | 0 | 0 | 0 |  |  | 1 |  | IMPORT | {11aa912e-9849-4aee-8e32-29dafed3bb0c} | {752272b6-0a15-4bcf-bbe0-09e3e7032a89} | 0

## E1.1.a) 01.1 - architektú...
[9 empty] | >> skryté stĺpce << | [9 empty] | {1834d206-da82-45c7-8c10-43d31b0e47d4} | [5 empty] | a9 | 1757,536 | 2
[19 empty] | 0 | [5 empty] | f2 | 46,24 | 2
| KRYCÍ LIST ROZPOČTU | [8 empty] | v --- nižšie sa nachádzajú doplnkové a pomocné údaje k zostavám --- v | [8 empty] | False | [5 empty] | F31 | 16,68 | 2
[25 empty] | f32 | 39,56 | 2
| Stavba: | [23 empty] | f41 | 798,16 | 2
|  | Bratislava OO PZ, Rusovce - rekonštrukcia a modernizácia | [22 empty] | f42 | 26,23 | 2
| Objekt: | [23 empty] | f43 | 275,38 | 2
|  | SO 01 - Budova OO PZ Bratislava, Rusovce | [22 empty] | f4f5pp | 1107,37 | 2
| Časť: | [23 empty] | f51 | 3,08 | 2
|  | SO 01.1 - Budova OO PZ Bratislava, Rusovce – zelená časť | [22 empty] | f52 | 0,75 | 2
| Úroveň 3: | [23 empty] | f53 | 3,8 | 2
|  | E1.1.a) 01.1 - architektúra a stavebná časť -zateplenie obvodového plášťa | [22 empty] | f61a | 39,6 | 2
[25 empty] | f61b | 6,3 | 2
| JKSO: |  |  |  |  | KS: | [18 empty] | f62a | 103,37 | 2
| Miesto: |  | Rusovce |  |  | Dátum: | 3. 11. 2023 | [17 empty] | f62b | 15,15 | 2
[25 empty] | f62c | 24,24 | 2
| Objednávateľ: |  |  |  |  | IČO: | 00 151 866 | [17 empty] | f71 | 245 | 2
|  | Ministerstvo vnútra SR, Pribinova 2, Bratislava |  |  |  | IČ DPH: | [18 empty] | f72 | 14,3 | 2
[25 empty] | f73 | 42,4 | 2
| Zhotoviteľ: |  |  |  |  | IČO: | [18 empty] | fasada | 1597,76 | 2
[6 empty] | IČ DPH: | [18 empty] | hi | 386,6 | 2
[25 empty] | nop | 357,7 | 2
| Projektant: |  |  |  |  | IČO: | 47 124 814 | [17 empty] | xps100 | 272,72 | 2
|  | A+D Projekta, s.r.o., Pod Orešinou 226/2, Nitra |  |  |  | IČ DPH: | SK2023755833 | [17 empty] | a1 | 11,357 | 2
[25 empty] | b1 | 1,761 | 2
| Spracovateľ: |  |  |  |  | IČO: | [18 empty] | dtz | 1,695 | 2
|  | Ing.Igor Janečka |  |  |  | IČ DPH:
Poznámka:
| Cena bez DPH | [5 empty] | 258812.22
|  |  | Základ dane |  |  | Sadzba dane | Výška dane
| DPH | základná | 0 |  |  | 20% | 0
|  | znížená | 258812.22 |  |  | 20% | 51762.44
|  | zákl. prenesená | 0 |  |  | 20% | 0
|  | zníž. prenesená | 0 |  |  | 20% | 0
|  | nulová | 0 |  |  | 0% | 0
| Cena s DPH |  |  | v | EUR |  | 310574.66
| Projektant |  |  | Spracovateľ
| Dátum a podpis: |  | Pečiatka | Dátum a podpis: |  |  | Pečiatka
| Objednávateľ |  |  | Zhotoviteľ
| Dátum a podpis: |  | Pečiatka | Dátum a podpis: |  |  | Pečiatka
REKAPITULÁCIA ROZPOČTU
Stavba:
Bratislava OO PZ, Rusovce - rekonštrukcia a modernizácia
Objekt:
SO 01 - Budova OO PZ Bratislava, Rusovce
Časť:
SO 01.1 - Budova OO PZ Bratislava, Rusovce – zelená časť
Úroveň 3:
E1.1.a) 01.1 - architektúra a stavebná časť -zateplenie obvodového plášťa
Miesto: |  |  | Rusovce |  |  | Dátum: | 3. 11. 2023
Objednávateľ: |  |  | Ministerstvo vnútra SR, Pribinova 2, Bratislava |  |  | Projektant: | A+D Projekta, s.r.o., Pod Orešinou 226/2, Nitra
Zhotoviteľ: | [5 empty] | Spracovateľ: | Ing.Igor Janečka
Kód dielu - Popis | [6 empty] | Cena celkom [EUR]
Náklady z rozpočtu | [6 empty] | 258812.22 | [12 empty] | -1
| HSV - Práce a dodávky HSV | [5 empty] | 214889.26
| 1 - Zemné práce | [5 empty] | 148.61
| 2 - Zakladanie | [5 empty] | 568.98
| 3 - Zvislé a kompletné konštrukcie | [5 empty] | 8902.06
| 4 - Vodorovné konštrukcie | [5 empty] | 1192.5
| 6 - Úpravy povrchov, podlahy, osadenie | [5 empty] | 163488.32
| 9 - Ostatné konštrukcie a práce-búranie | [5 empty] | 38903.24
| 99 - Presun hmôt HSV | [5 empty] | 1685.55
| PSV - Práce a dodávky PSV | [5 empty] | 43811.84
| 711 - Izolácie proti vode a vlhkosti | [5 empty] | 13946.23
| 712 - Izolácie striech, povlakové krytiny | [5 empty] | 3160.81
| 713 - Izolácie tepelné | [5 empty] | 7584.87
| 764 - Konštrukcie klampiarske | [5 empty] | 6581.07
| 766 - Konštrukcie stolárske | [5 empty] | 1578.1
| 767 - Konštrukcie doplnkové kovové | [5 empty] | 10749.86
| 784 - Maľby | [5 empty] | 210.9
| M - Práce a dodávky M | [5 empty] | 111.12
| 21-M - Elektromontáže | [5 empty] | 111.12
ROZPOČET
Stavba:
Bratislava OO PZ, Rusovce - rekonštrukcia a modernizácia
Objekt:
SO 01 - Budova OO PZ Bratislava, Rusovce
Časť:
SO 01.1 - Budova OO PZ Bratislava, Rusovce – zelená časť
Úroveň 3:
E1.1.a) 01.1 - architektúra a stavebná časť -zateplenie obvodového plášťa
Miesto: |  |  | Rusovce |  |  | Dátum: | 3. 11. 2023
Objednávateľ: |  |  | Ministerstvo vnútra SR, Pribinova 2, Bratislava |  |  | Projektant: | A+D Projekta, s.r.o., Pod Orešinou 226/2, Nitra
Zhotoviteľ: | [5 empty] | Spracovateľ: | Ing.Igor Janečka
PČ | Typ | Kód | Popis | MJ | Množstvo | J.cena [EUR] | Cena celkom [EUR] | Cenová sústava |  |  | DPH | J. Nh [h] | Nh celkom [h] | J. hmotnosť [t] | Hmotnosť celkom [t] | J. suť [t] | Suť Celkom [t]
Náklady z rozpočtu | [6 empty] | 258812.22 | [5 empty] | 0 |  | 129.5245 |  | 17.7179 |  | D | -1 | [13 empty] | 254566.47
| D | HSV | Práce a dodávky HSV |  |  |  | 214889.26 | [5 empty] | 0 |  | 122.6734 |  | 17.7179 | 1 | D | 0 |  |  |  | ROZPOCET | [9 empty] | 210643.51
| D | 1 | Zemné práce |  |  |  | 148.61 | [5 empty] | 0 |  | 0 |  | 0 | 1 | D | 1 |  |  |  | ROZPOCET | [9 empty] | 148.61
a | K | 131201101.S | Výkop nezapaženej jamy v hornine 3, do 100 m3 | m3 | 11.357 | 7.31 | 83.02 |  |  |  | znížená |  | 0 | 0 | 0 | 0 | 0 | 4 | K | 2 |  |  |  | ROZPOCET |  |  |  | 0 | 83.02 | 0 | 0 | 0 | 2 | 83.02 | 4 | -611482236
| VV |  | "sch.doska | [15 empty] | VV | 2 | 1 | True | 0 | ROZPOCET
| VV |  | 2,6*2,6*1,68 |  | 11.357 | [13 empty] | VV | 2 | 2 | True | 0 | ROZPOCET
| VV | a1 | Súčet |  | 11.357 | [13 empty] | VV | 2 | 4 | True | 1 | ROZPOCET
b | K | 132201101.S | Výkop ryhy do šírky 600 mm v horn.3 do 100 m3 | m3 | 1.761 | 20.48 | 36.07 |  |  |  | znížená |  | 0 | 0 | 0 | 0 | 0 | 4 | K | 2 |  |  |  | ROZPOCET |  |  |  | 0 | 36.07 | 0 | 0 | 0 | 2 | 36.07 | 4 | -1715660729
| VV |  | 2,6*0,6*(4,02-3,42) |  | 0.936 | [13 empty] | VV | 2 | 2 | True | 0 | ROZPOCET
| VV |  | 1,375*2*0,5*(4,02-3,42) |  | 0.825 | [13 empty] | VV | 2 | 2 | True | 0 | ROZPOCET
| VV | b1 | Súčet |  | 1.761 | [13 empty] | VV | 2 | 4 | True | 1 | ROZPOCET
c | K | 174101001.S | Zásyp sypaninou so zhutnením jám, šachiet, rýh, zárezov alebo okolo objektov do 100 m3 | m3 | 13.118 | 2.25 | 29.52 |  |  |  | znížená |  | 0 | 0 | 0 | 0 | 0 | 4 | K | 2 |  |  |  | ROZPOCET |  |  |  | 0 | 29.52 | 0 | 0 | 0 | 2 | 29.52 | 4 | 227603128
| VV |  | a1+b1 |  | 13.118 | [13 empty] | VV | 2 | 2 | True | 1 | ROZPOCET
| D | 2 | Zakladanie |  |  |  | 568.98 | [5 empty] | 0 |  | 7.9198 |  | 0 | 1 | D | 1 |  |  |  | ROZPOCET | [9 empty] | 568.98
d | K | 274271031.S | Murivo základových pásov (m3) z betónových debniacich tvárnic s betónovou výplňou C 16/20 hrúbky 250 mm | m3 | 1.695 | 177.71 | 301.22 |  |  |  | znížená |  | 0 | 2.1286 | 3.608 | 0 | 0 | 4 | K | 2 |  |  |  | ROZPOCET |  |  |  | 0 | 301.22 | 0 | 0 | 0 | 2 | 301.22 | 4 | -654680878
| VV |  | "sch.doska | [15 empty] | VV | 2 | 1 | True | 0 | ROZPOCET
| VV |  | 2*1,0*0,25*(3,42-1,92) |  | 0.75 | [13 empty] | VV | 2 | 2 | True | 0 | ROZPOCET
| VV |  | 2,47*0,25*(3,45-1,92) |  | 0.945 | [13 empty] | VV | 2 | 2 | True | 0 | ROZPOCET
| VV | dtz | Súčet |  | 1.695 | [13 empty] | VV | 2 | 4 | True | 1 | ROZPOCET
e | K | 274313612.S | Betón základových pásov, prostý tr. C 20/25 | m3 | 1.926 | 97.59 | 187.96 |  |  |  | znížená |  | 0 | 2.2151 | 4.2663 | 0 | 0 | 4 | K | 2 |  |  |  | ROZPOCET |  |  |  | 0 | 187.96 | 0 | 0 | 0 | 2 | 187.96 | 4 | -506499065
| VV |  | (2,6+1,375*2)*0,6*(4,02-3,42) |  | 1.926 | [13 empty] | VV | 2 | 2 | True | 0 | ROZPOCET
| VV |  | Súčet |  | 1.926 | [13 empty] | VV | 2 | 4 | True | 1 | ROZPOCET
f | K | 274351215.S | Debnenie stien základových pásov, zhotovenie-dielce | m2 | 2.106 | 14.13 | 29.76 |  |  |  | znížená |  | 0 | 0.0016 | 0.0033696 | 0 | 0 | 4 | K | 2 |  |  |  | ROZPOCET |  |  |  | 0 | 29.76 | 0 | 0 | 0 | 2 | 29.76 | 4 | -1343614820
| VV |  | 2*(2,6+1,875+1,375)*0,18 |  | 2.106 | [13 empty] | VV | 2 | 2 | True | 1 | ROZPOCET
g | K | 274351216.S | Debnenie stien základových pásov, odstránenie-dielce | m2 | 2.106 | 2.83 | 5.96 |  |  |  | znížená |  | 0 | 0 | 0 | 0 | 0 | 4 | K | 2 |  |  |  | ROZPOCET |  |  |  | 0 | 5.96 | 0 | 0 | 0 | 2 | 5.96 | 4 | -339892406
h | K | 274361825.S | Výstuž pre murivo základových pásov z betónových debniacich tvárnic s betónovou výplňou z ocele B500 (10505) | t | 0.042 | 1049.6 | 44.08 |  |  |  | znížená |  | 0 | 1.002 | 0.042084 | 0 | 0 | 4 | K | 2 |  |  |  | ROZPOCET |  |  |  | 0 | 44.08 | 0 | 0 | 0 | 2 | 44.08 | 4 | 1375825091
| VV |  | dtz*0,025 |  | 0.042 | [13 empty] | VV | 2 | 2 | True | 1 | ROZPOCET
| D | 3 | Zvislé a kompletné konštrukcie |  |  |  | 8902.06 | [5 empty] | 0 |  | 0.42466 |  | 0 | 1 | D | 1 |  |  |  | ROZPOCET | [9 empty] | 8902.06
1 | K | 317165111.R | Podomietkový žalúziový kastlík z purenitu š.200mm ,(tep.izol 50mm) v.295mm | m | 28.3 | 92.1 | 2606.43 |  |  |  | znížená |  | 0 | 0.00979 | 0.27706 | 0 | 0 | 4 | K | 2 |  |  |  | ROZPOCET |  |  |  | 0 | 2606.43 | 0 | 0 | 0 | 2 | 2606.43 | 4 | 110721985
| VV |  | "f21" 1,2*22 |  | 26.4 | [13 empty] | VV | 2 | 2 | True | 0 | ROZPOCET
| VV |  | "f22" 1,9*1 |  | 1.9 | [13 empty] | VV | 2 | 2 | True | 0 | ROZPOCET
| VV |  | Súčet |  | 28.3 | [13 empty] | VV | 2 | 4 | True | 1 | ROZPOCET
2 | K | 317165112.R | Bočné vedenie pre exteriérové žalúzie - sendvičová doska s U profilom, 400x50mm, celoplošne lepená | m | 98.4 | 63.98 | 6295.63 |  |  |  | znížená |  | 0 | 0.0015 | 0.1476 | 0 | 0 | 4 | K | 2 |  |  |  | ROZPOCET |  |  |  | 0 | 6295.63 | 0 | 0 | 0 | 2 | 6295.63 | 4 | -470600840
| VV |  | "f23" 1,5*8 |  | 12 | [13 empty] | VV | 2 | 2 | True | 0 | ROZPOCET
| VV |  | "f24" 2,4*36 |  | 86.4 | [13 empty] | VV | 2 | 2 | True | 0 | ROZPOCET
| VV |  | Súčet |  | 98.4 | [13 empty] | VV | 2 | 4 | True | 1 | ROZPOCET
| D | 4 | Vodorovné konštrukcie |  |  |  | 1192.5 | [5 empty] | 0 |  | 0.46139 |  | 0 | 1 | D | 1 |  |  |  | ROZPOCET | [9 empty] | 1192.5
i | K | 431121001.S | Montáž podestového panela, hmotnosti do 3,0 t | ks | 1 | 112.5 | 112.5 |  |  |  | znížená |  | 0 | 0.08139 | 0.08139 | 0 | 0 | 4 | K | 2 |  |  |  | ROZPOCET |  |  |  | 0 | 112.5 | 0 | 0 | 0 | 2 | 112.5 | 4 | -75652594
j | M | 592620001071 | Prefabrikovaná základová doska 2470x1950mm, stupne 3x180/300mm, pohľadový betón, stupne s protišmykovou úpravou | ks | 1 | 1080 | 1080 |  |  |  | znížená |  | 0 | 0.38 | 0.38 | 0 | 0 | 8 | M | 2 |  |  |  | ROZPOCET |  |  |  | 0 | 1080 | 0 | 0 | 0 | 2 | 1080 | 4 | 2005172955
| D | 6 | Úpravy povrchov, podlahy, osadenie |  |  |  | 163488.32 | [5 empty] | 0 |  | 83.453 |  | 0 | 1 | D | 1 |  |  |  | ROZPOCET | [9 empty] | 163488.32
3 | K | 610991111.S | Zakrývanie výplní vnútorných okenných otvorov, predmetov a konštrukcií | m2 | 36 | 1.63 | 58.68 |  |  |  | znížená |  | 0 | 0.00019 | 0.00684 | 0 | 0 | 4 | K | 2 |  |  |  | ROZPOCET |  |  |  | 0 | 58.68 | 0 | 0 | 0 | 2 | 58.68 | 4 | 1320639045
| VV |  | "mont.fasáda zo strany interiéru | [15 empty] | VV | 2 | 1 | True | 0 | ROZPOCET
| VV |  | "128" 6 |  | 6 | [13 empty] | VV | 2 | 2 | True | 0 | ROZPOCET
| VV |  | "141"6 |  | 6 | [13 empty] | VV | 2 | 2 | True | 0 | ROZPOCET
| VV |  | "139" 3 |  | 3 | [13 empty] | VV | 2 | 2 | True | 0 | ROZPOCET
| VV |  | "138"1,5 |  | 1.5 | [13 empty] | VV | 2 | 2 | True | 0 | ROZPOCET
| VV |  | "136" 1,5 |  | 1.5 | [13 empty] | VV | 2 | 2 | True | 0 | ROZPOCET
| VV |  | "135" 3 |  | 3 | [13 empty] | VV | 2 | 2 | True | 0 | ROZPOCET
| VV |  | "132" 3 |  | 3 | [13 empty] | VV | 2 | 2 | True | 0 | ROZPOCET
| VV |  | "131" 6 |  | 6 | [13 empty] | VV | 2 | 2 | True | 0 | ROZPOCET
| VV |  | "129" 6 |  | 6 | [13 empty] | VV | 2 | 2 | True | 0 | ROZPOCET
| VV |  | Medzisúčet |  | 36 | [13 empty] | VV | 2 | 3 | True | 1 | ROZPOCET
4 | K | 617472001.R | Utesnenie neaktívnych škár a trhlín mrazuvzdorným cementovým tmelom v rozsahu do 10% | m2 | 1107.37 | 3.35 | 3709.69 |  |  |  | znížená |  | 0 | 0.00923 | 10.221 | 0 | 0 | 4 | K | 2 |  |  |  | ROZPOCET |  |  |  | 0 | 3709.69 | 0 | 0 | 0 | 2 | 3709.69 | 4 | -78217006
| VV |  | "f4.1-f4.3, f5.1-f5.3-príprava podkladu | [15 empty] | VV | 2 | 1 | True | 0 | ROZPOCET
| VV |  | f4f5pp |  | 1107.37 | [13 empty] | VV | 2 | 2 | True | 1 | ROZPOCET
5 | K | 620991121.S | Zakrývanie výplní vonkajších otvorov s rámami a zárubňami, zábradlí, oplechovania, atď. zhotovené z lešenia akýmkoľvek spôsobom | m2 | 588.28 | 1.63 | 958.9 |  |  |  | znížená |  | 0 | 0.00019 | 0.11177 | 0 | 0 | 4 | K | 2 |  |  |  | ROZPOCET |  |  |  | 0 | 958.9 | 0 | 0 | 0 | 2 | 958.9 | 4 | -1514819643
| VV |  | "kzs fasáda" 419,14 |  | 419.14 | [13 empty] | VV | 2 | 2 | True | 0 | ROZPOCET
| VV |  | "loggie" 31,11 |  | 31.11 | [13 empty] | VV | 2 | 2 | True | 0 | ROZPOCET
| VV |  | "mont.fasáda" 138,03 |  | 138.03 | [13 empty] | VV | 2 | 2 | True | 0 | ROZPOCET
| VV |  | Súčet |  | 588.28 | [13 empty] | VV | 2 | 4 | True | 1 | ROZPOCET
6 | K | 620991125.R | Stenová zábrana na ochranu interiéru miestnosti vo vzdialenosti 1 m od fasády | m2 | 138.03 | 26.25 | 3623.29 |  |  |  | znížená |  | 0 | 0 | 0 | 0 | 0 | 4 | K | 2 |  |  |  | ROZPOCET |  |  |  | 0 | 3623.29 | 0 | 0 | 0 | 2 | 3623.29 | 4 | 1425235765
| VV |  | "mont.fasáda" 138,03 |  | 138.03 | [13 empty] | VV | 2 | 2 | True | 1 | ROZPOCET
7 | K | 622255041.S | Montáž stien prevetrávanej fasády z fasádnych dosiek, s hliníkovou konštrukcou, uchytenie na nity, bez tepelnej izolácie | m2 | 85.87 | 84 | 7213.08 |  |  |  | znížená |  | 0 | 0.00253 | 0.21725 | 0 | 0 | 4 | K | 2 |  |  |  | ROZPOCET |  |  |  | 0 | 7213.08 | 0 | 0 | 0 | 2 | 7213.08 | 4 | 258096950
| VV |  | "KA01-KA24 | [15 empty] | VV | 2 | 1 | True | 0 | ROZPOCET
| VV |  | 85,87 |  | 85.87 | [13 empty] | VV | 2 | 2 | True | 1 | ROZPOCET
8 | M | 591510000101 | Fasádna oceľová kazeta (napr.Ruukki Liberta 500 Grande,alebo ekvivalent),vrátane vertikálneho nerektifiikovateľného rastra, štartovacieho profilu,tesniacich a lemovacích prvkov, výrob.-mont.dokumentácie,podrobná špecifikácia kaziet podľa PD arch.v.č. 43, | m2 | 94.457 | 230.22 | 21745.89 |  |  |  | znížená |  | 0 | 0.0146 | 1.3791 | 0 | 0 | 8 | M | 2 |  |  |  | ROZPOCET |  |  |  | 0 | 21745.89 | 0 | 0 | 0 | 2 | 21745.89 | 4 | 567088140
| VV |  | 85,87 |  | 85.87 | [13 empty] | VV | 2 | 2 | True | 1 | ROZPOCET
| VV |  | 85,87*1,1 'Prepočítané koeficientom množstva |  | 94.457 | [13 empty] | VV | 2 | 2 | False | 1 | ROZPOCET
9 | K | 622255110.S | Montáž tepelnej izolácie stien prevetrávanej fasády panelmi z minerálnej vlny | m2 | 92.14 | 16 | 1474.24 |  |  |  | znížená |  | 0 | 0 | 0 | 0 | 0 | 4 | K | 2 |  |  |  | ROZPOCET |  |  |  | 0 | 1474.24 | 0 | 0 | 0 | 2 | 1474.24 | 4 | -937361736
| VV |  | "RU1-RU17 | [15 empty] | VV | 2 | 1 | True | 0 | ROZPOCET
| VV |  | 92,14 |  | 92.14 | [13 empty] | VV | 2 | 2 | True | 1 | ROZPOCET
10 | M | 553250000701 | Panel sendvičový s jadrom z minerálnej vlny stenový s obojstrannou oceľovou vrstvou, hr. jadra 230 mm, PO EW15, podrobná špecoifikácia podľa PD,arch.v.43 | m2 | 105.961 | 53.6 | 5679.51 |  |  |  | znížená |  | 0 | 0.0261 | 2.7656 | 0 | 0 | 8 | M | 2 |  |  |  | ROZPOCET |  |  |  | 0 | 5679.51 | 0 | 0 | 0 | 2 | 5679.51 | 4 | 767642615
| VV |  | 92,14 |  | 92.14 | [13 empty] | VV | 2 | 2 | True | 1 | ROZPOCET
| VV |  | 92,14*1,15 'Prepočítané koeficientom množstva |  | 105.961 | [13 empty] | VV | 2 | 2 | False | 1 | ROZPOCET
11 | K | 622421412.S | Oprava vonkajších omietok stien zo suchých zmesí, hladkých, členitosť I, opravovaná plocha nad 30% do 40% | m2 | 1107.37 | 6.51 | 7208.98 |  |  |  | znížená |  | 0 | 0.01523 | 16.8652 | 0 | 0 | 4 | K | 2 |  |  |  | ROZPOCET |  |  |  | 0 | 7208.98 | 0 | 0 | 0 | 2 | 7208.98 | 4 | -760992835
| VV |  | "f4.1"240,57+128,85+233,91+194,81 |  | 798.14 | [13 empty] | VV | 2 | 2 | True | 0 | ROZPOCET
| VV |  | "f4.2" 2,73+8,37+15,13 |  | 26.23 | [13 empty] | VV | 2 | 2 | True | 0 | ROZPOCET
| VV |  | "f4.3" 87,88+55,88+95,01+36,6 |  | 275.37 | [13 empty] | VV | 2 | 2 | True | 0 | ROZPOCET
| VV |  | "f5.1" 3,08 |  | 3.08 | [13 empty] | VV | 2 | 2 | True | 0 | ROZPOCET
| VV |  | "f5.2"0,75 |  | 0.75 | [13 empty] | VV | 2 | 2 | True | 0 | ROZPOCET
| VV |  | "f5.3" 3,8 |  | 3.8 | [13 empty] | VV | 2 | 2 | True | 0 | ROZPOCET
| VV |  | Súčet |  | 1107.37 | [13 empty] | VV | 2 | 4 | True | 1 | ROZPOCET
12 | K | 622451071.R | Miestne vyrovnanie nerovností vonkajšej omietky stien fasády hmotou zaisťujúcou súdržnosť podkladu v rozsahu do 40% plochy | m2 | 1107.37 | 1.51 | 1672.13 |  |  |  | znížená |  | 0 | 0.0064 | 7.0872 | 0 | 0 | 4 | K | 2 |  |  |  | ROZPOCET |  |  |  | 0 | 1672.13 | 0 | 0 | 0 | 2 | 1672.13 | 4 | 661123889
| VV |  | "f4.1-f4.3, f5.1-f5.3-príprava podkladu | [15 empty] | VV | 2 | 1 | True | 0 | ROZPOCET
| VV |  | f4f5pp |  | 1107.37 | [13 empty] | VV | 2 | 2 | True | 1 | ROZPOCET
13 | K | 622460122.S | Príprava vonkajšieho podkladu stien penetráciou hĺbkovou na nasiakavé podklady | m2 | 376.92 | 2.26 | 851.84 |  |  |  | znížená |  | 0 | 0.0002 | 0.075384 | 0 | 0 | 4 | K | 2 |  |  |  | ROZPOCET |  |  |  | 0 | 851.84 | 0 | 0 | 0 | 2 | 851.84 | 4 | -843357489
| VV |  | "príprava podkladu | [15 empty] | VV | 2 | 1 | True | 0 | ROZPOCET
| VV |  | "f1" 76,8+58,62+79,11+59,91 |  | 274.44 | [13 empty] | VV | 2 | 2 | True | 0 | ROZPOCET
| VV |  | "f2" 19,11+8,42+9,0+9,71 |  | 46.24 | [13 empty] | VV | 2 | 2 | True | 0 | ROZPOCET
| VV |  | "f3.1" 5,12+1,96+6,0+3,6 |  | 16.68 | [13 empty] | VV | 2 | 2 | True | 0 | ROZPOCET
| VV |  | "f3.2"13,06+4,81+12,78+8,91 |  | 39.56 | [13 empty] | VV | 2 | 2 | True | 0 | ROZPOCET
| VV |  | Súčet |  | 376.92 | [13 empty] | VV | 2 | 4 | True | 1 | ROZPOCET
14 | K | 622460121.S | Príprava vonkajšieho podkladu stien penetráciou základnou | m2 | 1493.97 | 2.36 | 3525.77 |  |  |  | znížená |  | 0 | 0.00023 | 0.34361 | 0 | 0 | 4 | K | 2 |  |  |  | ROZPOCET |  |  |  | 0 | 3525.77 | 0 | 0 | 0 | 2 | 3525.77 | 4 | -1950805007
| VV |  | "f1" 100,02+68,04+100,01+72,29 |  | 340.36 | [13 empty] | VV | 2 | 2 | True | 0 | ROZPOCET
| VV |  | "f2" 19,11+8,42+9,0+9,71 |  | 46.24 | [13 empty] | VV | 2 | 2 | True | 0 | ROZPOCET
| VV |  | "f4.1"240,57+128,85+233,91+194,81 |  | 798.14 | [13 empty] | VV | 2 | 2 | True | 0 | ROZPOCET
| VV |  | "f4.2" 2,73+8,37+15,13 |  | 26.23 | [13 empty] | VV | 2 | 2 | True | 0 | ROZPOCET
| VV |  | "f4.3" 87,88+55,88+95,01+36,6 |  | 275.37 | [13 empty] | VV | 2 | 2 | True | 0 | ROZPOCET
| VV |  | "f5.1" 3,08 |  | 3.08 | [13 empty] | VV | 2 | 2 | True | 0 | ROZPOCET
| VV |  | "f5.2"0,75 |  | 0.75 | [13 empty] | VV | 2 | 2 | True | 0 | ROZPOCET
| VV |  | "f5.3" 3,8 |  | 3.8 | [13 empty] | VV | 2 | 2 | True | 0 | ROZPOCET
| VV |  | Súčet |  | 1493.97 | [13 empty] | VV | 2 | 4 | True | 1 | ROZPOCET
15 | K | 622461053.S | Vonkajšia omietka stien pastovitá silikónová roztieraná, hr. 2 mm (vrátane penetrácie podkladu) | m2 | 102.48 | 12.35 | 1265.63 |  |  |  | znížená |  | 0 | 0.00322 | 0.32999 | 0 | 0 | 4 | K | 2 |  |  |  | ROZPOCET |  |  |  | 0 | 1265.63 | 0 | 0 | 0 | 2 | 1265.63 | 4 | -1447865227
| VV |  | f2+f31+f32 |  | 102.48 | [13 empty] | VV | 2 | 2 | True | 1 | ROZPOCET
16 | K | 622464272 | Vonkajšia omietka stien tenkovrstvová BAUMIT, minerálna samočistiaca, Baumit NanoporTop, škrabaná, hr. 2 mm. vrátane podkladného náteru, alebo ekvivalent | m2 | 1597.76 | 14.12 | 22560.37 |  |  |  | znížená |  | 0 | 0.0033 | 5.2726 | 0 | 0 | 4 | K | 2 |  |  |  | ROZPOCET |  |  |  | 0 | 22560.37 | 0 | 0 | 0 | 2 | 22560.37 | 4 | 779754102
| VV |  | f41+f42+f51+f52+f43+f53 |  | 1107.4 | [13 empty] | VV | 2 | 2 | True | 0 | ROZPOCET
| VV |  | f61a+f61b |  | 45.9 | [13 empty] | VV | 2 | 2 | True | 0 | ROZPOCET
| VV |  | f62a+f62b+f62c |  | 142.76 | [13 empty] | VV | 2 | 2 | True | 0 | ROZPOCET
| VV |  | f71+f72+f73 |  | 301.7 | [13 empty] | VV | 2 | 2 | True | 0 | ROZPOCET
| VV | fasada | Súčet |  | 1597.76 | [13 empty] | VV | 2 | 4 | True | 1 | ROZPOCET
17 | K | 622467821.R | Reprofilačná malta jemná, dve vrstvy (hr.jednej vrstvy 2-5mm) odolná voči soliam | m2 | 376.92 | 18.48 | 6965.48 |  |  |  | znížená |  | 0 | 0.01155 | 4.3534 | 0 | 0 | 4 | K | 2 |  |  |  | ROZPOCET |  |  |  | 0 | 6965.48 | 0 | 0 | 0 | 2 | 6965.48 | 4 | 852969247
| VV |  | "príprava podkladu | [15 empty] | VV | 2 | 1 | True | 0 | ROZPOCET
| VV |  | "f1" 76,8+58,62+79,11+59,91 |  | 274.44 | [13 empty] | VV | 2 | 2 | True | 0 | ROZPOCET
| VV |  | "f2" 19,11+8,42+9,0+9,71 |  | 46.24 | [13 empty] | VV | 2 | 2 | True | 0 | ROZPOCET
| VV |  | "f3.1" 5,12+1,96+6,0+3,6 |  | 16.68 | [13 empty] | VV | 2 | 2 | True | 0 | ROZPOCET
| VV |  | "f3.2"13,06+4,81+12,78+8,91 |  | 39.56 | [13 empty] | VV | 2 | 2 | True | 0 | ROZPOCET
| VV |  | Súčet |  | 376.92 | [13 empty] | VV | 2 | 4 | True | 1 | ROZPOCET
18 | K | 622473255.S | Hydrofóbny impregnačný náter betónových konštrukcií, siloxanový | m2 | 46.24 | 4.65 | 215.02 |  |  |  | znížená |  | 0 | 0.00032 | 0.014797 | 0 | 0 | 4 | K | 2 |  |  |  | ROZPOCET |  |  |  | 0 | 215.02 | 0 | 0 | 0 | 2 | 215.02 | 4 | 2134655256
| VV |  | f2 |  | 46.24 | [13 empty] | VV | 2 | 2 | True | 1 | ROZPOCET
19 | K | 622473257.R | Príplatok za vykonanie projektom predpísaných skúšok a prieskumov pre raealizáciu zatepľovacieho systému na fasáde- odtrhové skúšky, výťažná skúšla, určenie vlhkosti podkladu, ornitologický prieskum... | m2 | 1597.76 | 0.96 | 1533.85 |  |  |  | znížená |  | 0 | 0 | 0 | 0 | 0 | 4 | K | 2 |  |  |  | ROZPOCET |  |  |  | 0 | 1533.85 | 0 | 0 | 0 | 2 | 1533.85 | 4 | -122325204
| VV |  | fasada |  | 1597.76 | [13 empty] | VV | 2 | 2 | True | 1 | ROZPOCET
20 | K | 622473257.S | Čistiaci prostriedok na fasády, saponát bez fosfátov | m2 | 1107.37 | 3.87 | 4285.52 |  |  |  | znížená |  | 0 | 0.00021 | 0.23255 | 0 | 0 | 4 | K | 2 |  |  |  | ROZPOCET |  |  |  | 0 | 4285.52 | 0 | 0 | 0 | 2 | 4285.52 | 4 | 1447638602
| VV |  | "f4.1-f4.3, f5.1-f5.3-príprava podkladu | [15 empty] | VV | 2 | 1 | True | 0 | ROZPOCET
| VV |  | f4f5pp |  | 1107.37 | [13 empty] | VV | 2 | 2 | True | 1 | ROZPOCET
21 | K | 625250332.S | Kontaktný zatepľovací systém z grafitového EPS hr. 50 mm, skrutkovacie kotvy | m2 | 248.08 | 21.93 | 5440.39 |  |  |  | znížená |  | 0 | 0.0108 | 2.6793 | 0 | 0 | 4 | K | 2 |  |  |  | ROZPOCET |  |  |  | 0 | 5440.39 | 0 | 0 | 0 | 2 | 5440.39 | 4 | 1400272940
| VV |  | "F5.1 | [15 empty] | VV | 2 | 1 | True | 0 | ROZPOCET
| VV |  | 3,08 |  | 3.08 | [13 empty] | VV | 2 | 2 | True | 0 | ROZPOCET
| VV | f51 | Medzisúčet |  | 3.08 | [13 empty] | VV | 2 | 3 | True | 0 | ROZPOCET
| VV |  | "F7.1 | [15 empty] | VV | 2 | 1 | True | 0 | ROZPOCET
| VV |  | 118,8+3,5+114,8+7,9 |  | 245 | [13 empty] | VV | 2 | 2 | True | 0 | ROZPOCET
| VV | f71 | Medzisúčet |  | 245 | [13 empty] | VV | 2 | 3 | True | 0 | ROZPOCET
| VV |  | Súčet |  | 248.08 | [13 empty] | VV | 2 | 4 | True | 1 | ROZPOCET
22 | K | 625250347.S | Kontaktný zatepľovací systém z grafitového EPS hr. 200 mm, skrutkovacie kotvy | m2 | 798.16 | 37.03 | 29555.86 |  |  |  | znížená |  | 0 | 0.01334 | 10.6475 | 0 | 0 | 4 | K | 2 |  |  |  | ROZPOCET |  |  |  | 0 | 29555.86 | 0 | 0 | 0 | 2 | 29555.86 | 4 | 1610287149
| VV |  | "f4.1 | [15 empty] | VV | 2 | 1 | True | 0 | ROZPOCET
| VV |  | 240,57+128,85+233,93+194,81 |  | 798.16 | [13 empty] | VV | 2 | 2 | True | 0 | ROZPOCET
| VV | f41 | Medzisúčet |  | 798.16 | [13 empty] | VV | 2 | 3 | True | 1 | ROZPOCET
23 | K | 625250543.S | Kontaktný zatepľovací systém soklovej alebo vodou namáhanej časti hr. 50 mm, skrutkovacie kotvy (xps) | m2 | 15.05 | 24.98 | 375.95 |  |  |  | znížená |  | 0 | 0.01135 | 0.17082 | 0 | 0 | 4 | K | 2 |  |  |  | ROZPOCET |  |  |  | 0 | 375.95 | 0 | 0 | 0 | 2 | 375.95 | 4 | 269047106
| VV |  | "F5.2 | [15 empty] | VV | 2 | 1 | True | 0 | ROZPOCET
| VV |  | 0,75 |  | 0.75 | [13 empty] | VV | 2 | 2 | True | 0 | ROZPOCET
| VV | f52 | Medzisúčet |  | 0.75 | [13 empty] | VV | 2 | 3 | True | 0 | ROZPOCET
| VV |  | "F7.2 | [15 empty] | VV | 2 | 1 | True | 0 | ROZPOCET
| VV |  | 4,2+3,5+3,1+3,5 |  | 14.3 | [13 empty] | VV | 2 | 2 | True | 0 | ROZPOCET
| VV | f72 | Medzisúčet |  | 14.3 | [13 empty] | VV | 2 | 3 | True | 0 | ROZPOCET
| VV |  | Súčet |  | 15.05 | [13 empty] | VV | 2 | 4 | True | 1 | ROZPOCET
24 | K | 625250548.S | Kontaktný zatepľovací systém soklovej alebo vodou namáhanej časti hr. 100 mm, (XPS) | m2 | 46.24 | 32.42 | 1499.1 |  |  |  | znížená |  | 0 | 0.01299 | 0.60066 | 0 | 0 | 4 | K | 2 |  |  |  | ROZPOCET |  |  |  | 0 | 1499.1 | 0 | 0 | 0 | 2 | 1499.1 | 4 | 1943007548
| VV |  | "F2 | [15 empty] | VV | 2 | 1 | True | 0 | ROZPOCET
| VV |  | 19,11+8,42+9,0+9,71 |  | 46.24 | [13 empty] | VV | 2 | 2 | True | 0 | ROZPOCET
| VV | f2 | Medzisúčet |  | 46.24 | [13 empty] | VV | 2 | 3 | True | 1 | ROZPOCET
25 | K | 625250558.S | Kontaktný zatepľovací systém soklovej alebo vodou namáhanej časti hr. 200 mm, (XPS) | m2 | 42.91 | 57.15 | 2452.31 |  |  |  | znížená |  | 0 | 0.01626 | 0.69772 | 0 | 0 | 4 | K | 2 |  |  |  | ROZPOCET |  |  |  | 0 | 2452.31 | 0 | 0 | 0 | 2 | 2452.31 | 4 | 104631477
| VV |  | "F3.1 | [15 empty] | VV | 2 | 1 | True | 0 | ROZPOCET
| VV |  | 5,12+1,96+6,0+3,6 |  | 16.68 | [13 empty] | VV | 2 | 2 | True | 0 | ROZPOCET
| VV | F31 | Medzisúčet |  | 16.68 | [13 empty] | VV | 2 | 3 | True | 0 | ROZPOCET
| VV |  | "f4.2 | [15 empty] | VV | 2 | 1 | True | 0 | ROZPOCET
| VV |  | 2,73+8,37+15,13 |  | 26.23 | [13 empty] | VV | 2 | 2 | True | 0 | ROZPOCET
| VV | f42 | Medzisúčet |  | 26.23 | [13 empty] | VV | 2 | 3 | True | 0 | ROZPOCET
| VV |  | Súčet |  | 42.91 | [13 empty] | VV | 2 | 4 | True | 1 | ROZPOCET
26 | K | 625250703.S | Kontaktný zatepľovací systém z minerálnej vlny hr. 50 mm, skrutkovacie kotvy | m2 | 76.74 | 30.19 | 2316.78 |  |  |  | znížená |  | 0 | 0.02081 | 1.597 | 0 | 0 | 4 | K | 2 |  |  |  | ROZPOCET |  |  |  | 0 | 2316.78 | 0 | 0 | 0 | 2 | 2316.78 | 4 | 361015550
| VV |  | "F5.3 | [15 empty] | VV | 2 | 1 | True | 0 | ROZPOCET
| VV |  | 3,8 |  | 3.8 | [13 empty] | VV | 2 | 2 | True | 0 | ROZPOCET
| VV | f53 | Medzisúčet |  | 3.8 | [13 empty] | VV | 2 | 3 | True | 0 | ROZPOCET
| VV |  | "F6.1b | [15 empty] | VV | 2 | 1 | True | 0 | ROZPOCET
| VV |  | 6,3 |  | 6.3 | [13 empty] | VV | 2 | 2 | True | 0 | ROZPOCET
| VV | f61b | Medzisúčet |  | 6.3 | [13 empty] | VV | 2 | 3 | True | 0 | ROZPOCET
| VV |  | "F6.2c | [15 empty] | VV | 2 | 1 | True | 0 | ROZPOCET
| VV |  | 24,24 |  | 24.24 | [13 empty] | VV | 2 | 2 | True | 0 | ROZPOCET
| VV | f62c | Medzisúčet |  | 24.24 | [13 empty] | VV | 2 | 3 | True | 0 | ROZPOCET
| VV |  | "F7.3 | [15 empty] | VV | 2 | 1 | True | 0 | ROZPOCET
| VV |  | 8,4+12,9+15,8+5,3 |  | 42.4 | [13 empty] | VV | 2 | 2 | True | 0 | ROZPOCET
| VV | f73 | Medzisúčet |  | 42.4 | [13 empty] | VV | 2 | 3 | True | 0 | ROZPOCET
| VV |  | Súčet |  | 76.74 | [13 empty] | VV | 2 | 4 | True | 1 | ROZPOCET
27 | K | 625250706.S | Kontaktný zatepľovací systém z minerálnej vlny hr. 80 mm, skrutkovacie kotvy | m2 | 15.15 | 34.35 | 520.4 |  |  |  | znížená |  | 0 | 0.02517 | 0.38133 | 0 | 0 | 4 | K | 2 |  |  |  | ROZPOCET |  |  |  | 0 | 520.4 | 0 | 0 | 0 | 2 | 520.4 | 4 | 866763152
| VV |  | "F6.2.b | [15 empty] | VV | 2 | 1 | True | 0 | ROZPOCET
| VV |  | 15,15 |  | 15.15 | [13 empty] | VV | 2 | 2 | True | 0 | ROZPOCET
| VV | f62b | Medzisúčet |  | 15.15 | [13 empty] | VV | 2 | 3 | True | 1 | ROZPOCET
28 | K | 625250710.S | Kontaktný zatepľovací systém z minerálnej vlny hr. 150 mm, skrutkovacie kotvy | m2 | 142.97 | 45.61 | 6520.86 |  |  |  | znížená |  | 0 | 0.03363 | 4.8081 | 0 | 0 | 4 | K | 2 |  |  |  | ROZPOCET |  |  |  | 0 | 6520.86 | 0 | 0 | 0 | 2 | 6520.86 | 4 | 561102986
| VV |  | "F6.1a | [15 empty] | VV | 2 | 1 | True | 0 | ROZPOCET
| VV |  | 2*19,8 |  | 39.6 | [13 empty] | VV | 2 | 2 | True | 0 | ROZPOCET
| VV | f61a | Medzisúčet |  | 39.6 | [13 empty] | VV | 2 | 3 | True | 0 | ROZPOCET
| VV |  | "f6.2a | [15 empty] | VV | 2 | 1 | True | 0 | ROZPOCET
| VV |  | 15,5+36,36+51,51 |  | 103.37 | [13 empty] | VV | 2 | 2 | True | 0 | ROZPOCET
| VV | f62a | Medzisúčet |  | 103.37 | [13 empty] | VV | 2 | 3 | True | 0 | ROZPOCET
| VV |  | Súčet |  | 142.97 | [13 empty] | VV | 2 | 4 | True | 1 | ROZPOCET
29 | K | 625250713.S | Kontaktný zatepľovací systém z minerálnej vlny hr. 200 mm, skrutkovacie kotvy | m2 | 314.94 | 54.73 | 17236.67 |  |  |  | znížená |  | 0 | 0.03978 | 12.5283 | 0 | 0 | 4 | K | 2 |  |  |  | ROZPOCET |  |  |  | 0 | 17236.67 | 0 | 0 | 0 | 2 | 17236.67 | 4 | -1939438588
| VV |  | "F3.2 | [15 empty] | VV | 2 | 1 | True | 0 | ROZPOCET
| VV |  | 13,06+4,81+12,78+8,91 |  | 39.56 | [13 empty] | VV | 2 | 2 | True | 0 | ROZPOCET
| VV | f32 | Medzisúčet |  | 39.56 | [13 empty] | VV | 2 | 3 | True | 0 | ROZPOCET
| VV |  | "F4.3 | [15 empty] | VV | 2 | 1 | True | 0 | ROZPOCET
| VV |  | 87,89+55,88+95,01+36,6 |  | 275.38 | [13 empty] | VV | 2 | 2 | True | 0 | ROZPOCET
| VV | f43 | Medzisúčet |  | 275.38 | [13 empty] | VV | 2 | 3 | True | 0 | ROZPOCET
| VV |  | Súčet |  | 314.94 | [13 empty] | VV | 2 | 4 | True | 1 | ROZPOCET
30 | K | 625255116.S | Butylkaučuková izolačná páska samolepiaca | m | 691.3 | 3.04 | 2101.55 |  |  |  | znížená |  | 0 | 8e-05 | 0.055304 | 0 | 0 | 4 | K | 2 |  |  |  | ROZPOCET |  |  |  | 0 | 2101.55 | 0 | 0 | 0 | 2 | 2101.55 | 4 | -1821172613
| VV |  | "f64" 301,8+62,5+286,2+40,8 |  | 691.3 | [13 empty] | VV | 2 | 2 | True | 1 | ROZPOCET
31 | K | 625255117.R | Celoplošne lepiaca vodeodolná paropriepustná páska š=200mm | m | 179.8 | 5.12 | 920.58 |  |  |  | znížená |  | 0 | 6e-05 | 0.010788 | 0 | 0 | 4 | K | 2 |  |  |  | ROZPOCET |  |  |  | 0 | 920.58 | 0 | 0 | 0 | 2 | 920.58 | 4 | 1024348289
| VV |  | "f63" 78,1+24,4+63,5+13,8 |  | 179.8 | [13 empty] | VV | 2 | 2 | True | 1 | ROZPOCET
| D | 9 | Ostatné konštrukcie a práce-búranie |  |  |  | 38903.24 | [5 empty] | 0 |  | 30.4145 |  | 17.7179 | 1 | D | 1 |  |  |  | ROZPOCET | [9 empty] | 34657.49
32 | K | 941942001.S | Montáž lešenia rámového systémového s podlahami šírky do 0,75 m, výšky do 10 m | m2 | 1757.536 | 1.67 | 2935.09 |  |  |  | znížená |  | 0 | 0.01653 | 29.0521 | 0 | 0 | 4 | K | 2 |  |  |  | ROZPOCET |  |  |  | 0 | 2935.09 | 0 | 0 | 0 | 2 | 2935.09 | 4 | 249562037
| VV |  | fasada |  | 1597.76 | [13 empty] | VV | 2 | 2 | True | 0 | ROZPOCET
| VV |  | "otvory" fasada*0,1 |  | 159.776 | [13 empty] | VV | 2 | 2 | True | 0 | ROZPOCET
| VV | a9 | Súčet |  | 1757.536 | [13 empty] | VV | 2 | 4 | True | 1 | ROZPOCET
33 | K | 941942801.S | Demontáž lešenia rámového systémového s podlahami šírky do 0,75 m, výšky do 10 m | m2 | 1757.536 | 1.27 | 2232.07 |  |  |  | znížená |  | 0 | 0 | 0 | 0 | 0 | 4 | K | 2 |  |  |  | ROZPOCET |  |  |  | 0 | 2232.07 | 0 | 0 | 0 | 2 | 2232.07 | 4 | 1371520359
| VV |  | a9 |  | 1757.536 | [13 empty] | VV | 2 | 2 | True | 1 | ROZPOCET
34 | K | 941942901.S | Príplatok za prvý a každý ďalší i začatý týždeň použitia lešenia rámového systémového šírky do 0,75 m, výšky do 10 m | m2 | 7030.144 | 0.76 | 5342.91 |  |  |  | znížená |  | 0 | 0 | 0 | 0 | 0 | 4 | K | 2 |  |  |  | ROZPOCET |  |  |  | 0 | 5342.91 | 0 | 0 | 0 | 2 | 5342.91 | 4 | -1855153175
| VV |  | a9*4 |  | 7030.144 | [13 empty] | VV | 2 | 2 | True | 1 | ROZPOCET
35 | K | 952903011.S | Čistenie fasád tlakovou vodou od prachu, usadenín a pavučín z úrovne terénu | m2 | 221.474 | 0.62 | 137.31 |  |  |  | znížená |  | 0 | 0 | 0 | 0 | 0 | 4 | K | 2 |  |  |  | ROZPOCET |  |  |  | 0 | 137.31 | 0 | 0 | 0 | 2 | 137.31 | 4 | -1363753376
| VV |  | "f4.1-f4.3, f5.1-f5.3-príprava podkladu | [15 empty] | VV | 2 | 1 | True | 0 | ROZPOCET
| VV |  | f4f5pp*0,2 |  | 221.474 | [13 empty] | VV | 2 | 2 | True | 1 | ROZPOCET
36 | K | 953941211.S | Osadenie konzoly alebo kotvy bez dodania | ks | 357 | 4.01 | 1431.57 |  |  |  | znížená |  | 0 | 0.0021 | 0.7497 | 0 | 0 | 4 | K | 2 |  |  |  | ROZPOCET |  |  |  | 0 | 1431.57 | 0 | 0 | 0 | 2 | 1431.57 | 4 | 716056405
| VV |  | "pp09" 294 |  | 294 | [13 empty] | VV | 2 | 2 | True | 0 | ROZPOCET
| VV |  | "pp10" 63 |  | 63 | [13 empty] | VV | 2 | 2 | True | 0 | ROZPOCET
| VV |  | Súčet |  | 357 | [13 empty] | VV | 2 | 4 | True | 1 | ROZPOCET
37 | K | 953941414.S | Osadenie konzoly | ks | 6 | 4.57 | 27.42 |  |  |  | znížená |  | 0 | 0.00835 | 0.0501 | 0 | 0 | 4 | K | 2 |  |  |  | ROZPOCET |  |  |  | 0 | 27.42 | 0 | 0 | 0 | 2 | 27.42 | 4 | 1219246709
| VV |  | "f83" 4 |  | 4 | [13 empty] | VV | 2 | 2 | True | 0 | ROZPOCET
| VV |  | "f84" 2 |  | 2 | [13 empty] | VV | 2 | 2 | True | 0 | ROZPOCET
| VV |  | Súčet |  | 6 | [13 empty] | VV | 2 | 4 | True | 1 | ROZPOCET
38 | M | 553000000001 | Konzola pre vonkajšiu klimatizačnú jednotku vrátane 4xkotvy bez tepených mostov, pol. F83 |  | 4 | 28.8 | 115.2 |  |  |  | znížená |  | 0 | 0 | 0 | 0 | 0 | 8 | M | 2 |  |  |  | ROZPOCET |  |  |  | 0 | 115.2 | 0 | 0 | 0 | 2 | 115.2 | 4 | 848859924
| VV |  | 0+2+2+0 |  | 4 | [13 empty] | VV | 2 | 2 | True | 1 | ROZPOCET
39 | M | 553000000002 | Fasádny držiak vlajky, pol. F84 | ks | 2 | 21.6 | 43.2 |  |  |  | znížená |  | 0 | 0 | 0 | 0 | 0 | 8 | M | 2 |  |  |  | ROZPOCET |  |  |  | 0 | 43.2 | 0 | 0 | 0 | 2 | 43.2 | 4 | 1054749842
40 | K | 95394203.R | Montážny valec pre upevnenie dažď.zvodov pre zatepľovací systém, d=125/105mm, nosnosť 20kg, pol.F86 | ks | 45 | 20.75 | 933.75 |  |  |  | znížená |  | 0 | 4e-05 | 0.0018 | 0 | 0 | 4 | K | 2 |  |  |  | ROZPOCET |  |  |  | 0 | 933.75 | 0 | 0 | 0 | 2 | 933.75 | 4 | -1922165092
| VV |  | 7+14+14+10 |  | 45 | [13 empty] | VV | 2 | 2 | True | 1 | ROZPOCET
41 | K | 95394205.R | Univerzálna montážna doska do zateplenia , napr. UMP-ALU-R, alebo ekvivalent,pol.F85 | ks | 3 | 80.1 | 240.3 |  |  |  | znížená |  | 0 | 4e-05 | 0.00012 | 0 | 0 | 4 | K | 2 |  |  |  | ROZPOCET |  |  |  | 0 | 240.3 | 0 | 0 | 0 | 2 | 240.3 | 4 | 1641495995
| VV |  | 0+3+0+0 |  | 3 | [13 empty] | VV | 2 | 2 | True | 1 | ROZPOCET
42 | K | 95394206.R | Montážna doska do zateplenia ,pre vonkajšie osvetlenie, kamery...pol.F81 | ks | 17 | 23.24 | 395.08 |  |  |  | znížená |  | 0 | 4e-05 | 0.00068 | 0 | 0 | 4 | K | 2 |  |  |  | ROZPOCET |  |  |  | 0 | 395.08 | 0 | 0 | 0 | 2 | 395.08 | 4 | -1013427503
| VV |  | 4+5+4+4 |  | 17 | [13 empty] | VV | 2 | 2 | True | 1 | ROZPOCET
43 | K | 95394207.R | Univerzálna montážna doska do zateplenia , napr. UMP-ALU-TQ, alebo ekvivalent,pol.F87,F88 | ks | 82 | 80.33 | 6587.06 |  |  |  | znížená |  | 0 | 4e-05 | 0.00328 | 0 | 0 | 4 | K | 2 |  |  |  | ROZPOCET |  |  |  | 0 | 6587.06 | 0 | 0 | 0 | 2 | 6587.06 | 4 | -931814036
| VV |  | 68+6+0+8 |  | 82 | [13 empty] | VV | 2 | 2 | True | 0 | ROZPOCET
| VV |  | Súčet |  | 82 | [13 empty] | VV | 2 | 4 | True | 1 | ROZPOCET
k | K | 95394208.R | Univerzálna montážna doska do zateplenia , napr. UMP-ALU-TR, alebo ekvivalent,pol.F88 | ks | 45 | 94.35 | 4245.75
| VV |  | 34+3+0+8 |  | 45
| VV |  | Súčet |  | 45
44 | K | 953945319.R | Založenie KZS bez zakladacej lišty na montážnu latu | m | 170.9 | 7.81 | 1334.73 |  |  |  | znížená |  | 0 | 0.0005 | 0.08545 | 0 | 0 | 4 | K | 2 |  |  |  | ROZPOCET |  |  |  | 0 | 1334.73 | 0 | 0 | 0 | 2 | 1334.73 | 4 | -1419713200
| VV |  | "f51" 60,3+24,0+52,5+34,1 |  | 170.9 | [13 empty] | VV | 2 | 2 | True | 1 | ROZPOCET
45 | K | 953945351.S | Hliníkový rohový ochranný profil s integrovanou mriežkou | m | 454.9 | 1.97 | 896.15 |  |  |  | znížená |  | 0 | 3e-05 | 0.013647 | 0 | 0 | 4 | K | 2 |  |  |  | ROZPOCET |  |  |  | 0 | 896.15 | 0 | 0 | 0 | 2 | 896.15 | 4 | -949754862
| VV |  | "f53" 15,0+35,6+43,8+46,0 |  | 140.4 | [13 empty] | VV | 2 | 2 | True | 0 | ROZPOCET
| VV |  | "f54" 100,3+45,1+112,2+56,9 |  | 314.5 | [13 empty] | VV | 2 | 2 | True | 0 | ROZPOCET
| VV |  | Súčet |  | 454.9 | [13 empty] | VV | 2 | 4 | True | 1 | ROZPOCET
46 | K | 953995407.S | Okenný a dverový začisťovací a dilatačný profil | m | 691.3 | 3.91 | 2702.98 |  |  |  | znížená |  | 0 | 0.00025 | 0.17283 | 0 | 0 | 4 | K | 2 |  |  |  | ROZPOCET |  |  |  | 0 | 2702.98 | 0 | 0 | 0 | 2 | 2702.98 | 4 | 1531272349
| VV |  | "f60" 301,8+62,5+286,2+40,8 |  | 691.3 | [13 empty] | VV | 2 | 2 | True | 1 | ROZPOCET
47 | K | 953995412.R | Rohová lišta s priznanou okapničkou | m | 532 | 2.44 | 1298.08 |  |  |  | znížená |  | 0 | 7e-05 | 0.03724 | 0 | 0 | 4 | K | 2 |  |  |  | ROZPOCET |  |  |  | 0 | 1298.08 | 0 | 0 | 0 | 2 | 1298.08 | 4 | 1787594750
| VV |  | "f51" 60,3+24,0+52,5+34,1 |  | 170.9 | [13 empty] | VV | 2 | 2 | True | 0 | ROZPOCET
| VV |  | "f52" 106,0+48,4+84,4+51,9 |  | 290.7 | [13 empty] | VV | 2 | 2 | True | 0 | ROZPOCET
| VV |  | "f58" 29,0+5,7+33,3+2,4 |  | 70.4 | [13 empty] | VV | 2 | 2 | True | 0 | ROZPOCET
| VV |  | Súčet |  | 532 | [13 empty] | VV | 2 | 4 | True | 1 | ROZPOCET
48 | K | 953995416.S | Parapetný profil s integrovanou sieťovinou | m | 316.9 | 2.77 | 877.81 |  |  |  | znížená |  | 0 | 0.00016 | 0.050704 | 0 | 0 | 4 | K | 2 |  |  |  | ROZPOCET |  |  |  | 0 | 877.81 | 0 | 0 | 0 | 2 | 877.81 | 4 | -657105078
| VV |  | "f59" 77,0+22,0+51,8+12,1 |  | 162.9 | [13 empty] | VV | 2 | 2 | True | 0 | ROZPOCET
| VV |  | "f61" 73,7+20,9+48,4+11,0 |  | 154 | [13 empty] | VV | 2 | 2 | True | 0 | ROZPOCET
| VV |  | Súčet |  | 316.9 | [13 empty] | VV | 2 | 4 | True | 1 | ROZPOCET
49 | K | 953995422.S | Rohový profil s integrovanou sieťovinou - flexibilný | m | 488.3 | 2.27 | 1108.44 |  |  |  | znížená |  | 0 | 0.00024 | 0.11719 | 0 | 0 | 4 | K | 2 |  |  |  | ROZPOCET |  |  |  | 0 | 1108.44 | 0 | 0 | 0 | 2 | 1108.44 | 4 | -1497975278
| VV |  | "f57" 223,6+31,5+206,1+27,1 |  | 488.3 | [13 empty] | VV | 2 | 2 | True | 1 | ROZPOCET
50 | K | 953995431.S | Ukončovací profil v rovine (styk dvoch konštrukčných systémov) | m | 25.4 | 2.13 | 54.1 |  |  |  | znížená |  | 0 | 5e-05 | 0.00127 | 0 | 0 | 4 | K | 2 |  |  |  | ROZPOCET |  |  |  | 0 | 54.1 | 0 | 0 | 0 | 2 | 54.1 | 4 | 1189569486
| VV |  | "f56" 17,1+8,3 |  | 25.4 | [13 empty] | VV | 2 | 2 | True | 1 | ROZPOCET
51 | K | 953995432.S | Ukončovací profil pri oplechovaní | m | 193.8 | 6.47 | 1253.89 |  |  |  | znížená |  | 0 | 5e-05 | 0.00969 | 0 | 0 | 4 | K | 2 |  |  |  | ROZPOCET |  |  |  | 0 | 1253.89 | 0 | 0 | 0 | 2 | 1253.89 | 4 | -68553821
| VV |  | "f55" 51,5+45,4+60,8+36,1 |  | 193.8 | [13 empty] | VV | 2 | 2 | True | 1 | ROZPOCET
52 | K | 953998639.S | Armovací roh so sklovláknitej tkaniny | ks | 458 | 6 | 2748 |  |  |  | znížená |  | 0 | 0.00015 | 0.0687 | 0 | 0 | 4 | K | 2 |  |  |  | ROZPOCET |  |  |  | 0 | 2748 | 0 | 0 | 0 | 2 | 2748 | 4 | -1600014707
| VV |  | "f62" 200+51+178+29 |  | 458 | [13 empty] | VV | 2 | 2 | True | 1 | ROZPOCET
53 | K | 978036141.R | Mechanické odstránenie nesúdržných častí omietok poklepm, vonkajších brizolitových v rozsahu do 30 %, -0,016000t | m2 | 1107.37 | 0.51 | 564.76 |  |  |  | znížená |  | 0 | 0 | 0 | 0.016 | 17.7179 | 4 | K | 2 |  |  |  | ROZPOCET |  |  |  | 0 | 564.76 | 0 | 0 | 0 | 2 | 564.76 | 4 | 1241834707
| VV |  | "f4.1-f4.3, f5.1-f5.3-príprava podkladu | [15 empty] | VV | 2 | 1 | True | 0 | ROZPOCET
| VV |  | "f4.1"240,57+128,85+233,91+194,81 |  | 798.14 | [13 empty] | VV | 2 | 2 | True | 0 | ROZPOCET
| VV |  | "f4.2" 2,73+8,37+15,13 |  | 26.23 | [13 empty] | VV | 2 | 2 | True | 0 | ROZPOCET
| VV |  | "f4.3" 87,88+55,88+95,01+36,6 |  | 275.37 | [13 empty] | VV | 2 | 2 | True | 0 | ROZPOCET
| VV |  | "f5.1" 3,08 |  | 3.08 | [13 empty] | VV | 2 | 2 | True | 0 | ROZPOCET
| VV |  | "f5.2"0,75 |  | 0.75 | [13 empty] | VV | 2 | 2 | True | 0 | ROZPOCET
| VV |  | "f5.3" 3,8 |  | 3.8 | [13 empty] | VV | 2 | 2 | True | 0 | ROZPOCET
| VV | f4f5pp | Medzisúčet |  | 1107.37 | [13 empty] | VV | 2 | 3 | True | 1 | ROZPOCET
54 | K | 979011111.S | Zvislá doprava sutiny a vybúraných hmôt za prvé podlažie nad alebo pod základným podlažím | t | 17.718 | 3.95 | 69.99 |  |  |  | znížená |  | 0 | 0 | 0 | 0 | 0 | 4 | K | 2 |  |  |  | ROZPOCET |  |  |  | 0 | 69.99 | 0 | 0 | 0 | 2 | 69.99 | 4 | 937755187
55 | K | 979081111.S | Odvoz sutiny a vybúraných hmôt na skládku do 1 km | t | 17.718 | 4.77 | 84.51 |  |  |  | znížená |  | 0 | 0 | 0 | 0 | 0 | 4 | K | 2 |  |  |  | ROZPOCET |  |  |  | 0 | 84.51 | 0 | 0 | 0 | 2 | 84.51 | 4 | -1386526430
56 | K | 979081121.S | Odvoz sutiny a vybúraných hmôt na skládku za každý ďalší 1 km (24x) | t | 425.232 | 0.14 | 59.53 |  |  |  | znížená |  | 0 | 0 | 0 | 0 | 0 | 4 | K | 2 |  |  |  | ROZPOCET |  |  |  | 0 | 59.53 | 0 | 0 | 0 | 2 | 59.53 | 4 | 681901454
| VV |  | 17,718*24 'Prepočítané koeficientom množstva |  | 425.232 | [13 empty] | VV | 2 | 2 | False | 1 | ROZPOCET
57 | K | 979082121.S | Vnútrostavenisková doprava sutiny a vybúraných hmôt za každých ďalších 5 m (4x) | t | 70.872 | 0.45 | 31.89 |  |  |  | znížená |  | 0 | 0 | 0 | 0 | 0 | 4 | K | 2 |  |  |  | ROZPOCET |  |  |  | 0 | 31.89 | 0 | 0 | 0 | 2 | 31.89 | 4 | 1103094097
| VV |  | 17,718*4 'Prepočítané koeficientom množstva |  | 70.872 | [13 empty] | VV | 2 | 2 | False | 1 | ROZPOCET
58 | K | 979089012.S | Poplatok za skladovanie - betón, tehly, dlaždice (17 01) ostatné | t | 17.718 | 65 | 1151.67 |  |  |  | znížená |  | 0 | 0 | 0 | 0 | 0 | 4 | K | 2 |  |  |  | ROZPOCET |  |  |  | 0 | 1151.67 | 0 | 0 | 0 | 2 | 1151.67 | 4 | -1382521518
| D | 99 | Presun hmôt HSV |  |  |  | 1685.55 | [5 empty] | 0 |  | 0 |  | 0 | 1 | D | 1 |  |  |  | ROZPOCET | [9 empty] | 1685.55
59 | K | 999281111.S | Presun hmôt pre opravy a údržbu objektov vrátane vonkajších plášťov výšky do 25 m | t | 122.675 | 13.74 | 1685.55 |  |  |  | znížená |  | 0 | 0 | 0 | 0 | 0 | 4 | K | 2 |  |  |  | ROZPOCET |  |  |  | 0 | 1685.55 | 0 | 0 | 0 | 2 | 1685.55 | 4 | 1393135578
| D | PSV | Práce a dodávky PSV |  |  |  | 43811.84 | [5 empty] | 0 |  | 6.8496 |  | 0 | 2 | D | 0 |  |  |  | ROZPOCET | [9 empty] | 43811.84
| D | 711 | Izolácie proti vode a vlhkosti |  |  |  | 13946.23 | [5 empty] | 0 |  | 2.924 |  | 0 | 2 | D | 1 |  |  |  | ROZPOCET | [9 empty] | 13946.23
60 | K | 711111001.S | Zhotovenie izolácie proti zemnej vlhkosti vodorovná náterom penetračným za studena | m2 | 18 | 0.23 | 4.14 |  |  |  | znížená |  | 0 | 0 | 0 | 0 | 0 | 16 | K | 2 |  |  |  | ROZPOCET |  |  |  | 0 | 4.14 | 0 | 0 | 0 | 2 | 4.14 | 16 | -393992132
| VV |  | "montovaná fasáda | [15 empty] | VV | 2 | 1 | True | 0 | ROZPOCET
| VV |  | 18,0 |  | 18 | [13 empty] | VV | 2 | 2 | True | 1 | ROZPOCET
61 | M | 246170000900 | Lak asfaltový ALP-PENETRAL SN v sudoch | t | 0.005 | 1562.46 | 7.81 |  |  |  | znížená |  | 0 | 1 | 0.005 | 0 | 0 | 32 | M | 2 |  |  |  | ROZPOCET |  |  |  | 0 | 7.81 | 0 | 0 | 0 | 2 | 7.81 | 16 | 1332271183
| VV |  | 18*0,0003 'Prepočítané koeficientom množstva |  | 0.005 | [13 empty] | VV | 2 | 2 | False | 1 | ROZPOCET
62 | K | 711141559.S | Zhotovenie izolácie proti zemnej vlhkosti a tlakovej vode vodorovná NAIP pritavením | m2 | 18 | 4.12 | 74.16 |  |  |  | znížená |  | 0 | 0.00054 | 0.00972 | 0 | 0 | 16 | K | 2 |  |  |  | ROZPOCET |  |  |  | 0 | 74.16 | 0 | 0 | 0 | 2 | 74.16 | 16 | 864371863
63 | M | 628310001000.S | Pás asfaltový s posypom hr. 3,5 mm vystužený sklenenou rohožou | m2 | 20.7 | 4.6 | 95.22 |  |  |  | znížená |  | 0 | 0.00425 | 0.087975 | 0 | 0 | 32 | M | 2 |  |  |  | ROZPOCET |  |  |  | 0 | 95.22 | 0 | 0 | 0 | 2 | 95.22 | 16 | -1657525636
| VV |  | 18*1,15 'Prepočítané koeficientom množstva |  | 20.7 | [13 empty] | VV | 2 | 2 | False | 1 | ROZPOCET
64 | K | 711142101.S | Izolácia proti zemnej vlhkosti s protiradonovou odolnosťou nopovou HDPE fóliou hrúbky 0,5 mm, výška nopu 8 mm šírka 2 m zvislá | m2 | 357.7 | 3.65 | 1305.61 |  |  |  | znížená |  | 0 | 0.0022 | 0.78694 | 0 | 0 | 16 | K | 2 |  |  |  | ROZPOCET |  |  |  | 0 | 1305.61 | 0 | 0 | 0 | 2 | 1305.61 | 16 | -433748278
| VV |  | "F1 pod ut | [15 empty] | VV | 2 | 1 | True | 0 | ROZPOCET
| VV |  | 106,11+70,50+105,35+75,74 |  | 357.7 | [13 empty] | VV | 2 | 2 | True | 0 | ROZPOCET
| VV | nop | Medzisúčet |  | 357.7 | [13 empty] | VV | 2 | 3 | True | 1 | ROZPOCET
65 | M | 283410017100.S | Krycia lišta na kotvenie nopovej fólie, dĺ. 2 m | ks | 89.507 | 2.52 | 225.56 |  |  |  | znížená |  | 0 | 0.0015 | 0.13426 | 0 | 0 | 32 | M | 2 |  |  |  | ROZPOCET |  |  |  | 0 | 225.56 | 0 | 0 | 0 | 2 | 225.56 | 16 | 825029167
| VV |  | "f1 pod UT | [15 empty] | VV | 2 | 1 | True | 0 | ROZPOCET
| VV |  | (60,6+23,76+52,47+33,66)/2 |  | 85.245 | [13 empty] | VV | 2 | 2 | True | 1 | ROZPOCET
| VV |  | 85,245*1,05 'Prepočítané koeficientom množstva |  | 89.507 | [13 empty] | VV | 2 | 2 | False | 1 | ROZPOCET
66 | K | 711210210.R | Zhotovenie trojnásobnej izol. stierky na ploche zvislej | m2 | 386.6 | 5.74 | 2219.08 |  |  |  | znížená |  | 0 | 0 | 0 | 0 | 0 | 16 | K | 2 |  |  |  | ROZPOCET |  |  |  | 0 | 2219.08 | 0 | 0 | 0 | 2 | 2219.08 | 16 | 1760996825
| VV |  | "HI systém | [15 empty] | VV | 2 | 1 | True | 0 | ROZPOCET
| VV |  | "f1" 100,02+68,04+100,01+72,29 |  | 340.36 | [13 empty] | VV | 2 | 2 | True | 0 | ROZPOCET
| VV |  | "f2" 19,11+8,42+9,0+9,71 |  | 46.24 | [13 empty] | VV | 2 | 2 | True | 0 | ROZPOCET
| VV | hi | Súčet |  | 386.6 | [13 empty] | VV | 2 | 4 | True | 1 | ROZPOCET
67 | M | 245650000400.S | Stierka hydroizolačná na báze cementu, 1-zložková, pružná | kg | 1623.72 | 4.53 | 7355.45 |  |  |  | znížená |  | 0 | 0.001 | 1.6237 | 0 | 0 | 32 | M | 2 |  |  |  | ROZPOCET |  |  |  | 0 | 7355.45 | 0 | 0 | 0 | 2 | 7355.45 | 16 | 850649824
| VV |  | hi |  | 386.6 | [13 empty] | VV | 2 | 2 | True | 1 | ROZPOCET
| VV |  | 386,6*4,2 'Prepočítané koeficientom množstva |  | 1623.72 | [13 empty] | VV | 2 | 2 | False | 1 | ROZPOCET
68 | M | 247710007700.S | Pás tesniaci š. 120 mm, na utesnenie rohových a spojovacích škár pri aplikácii hydroizolácií | m | 169 | 1.92 | 324.48 |  |  |  | znížená |  | 0 | 5e-05 | 0.00845 | 0 | 0 | 32 | M | 2 |  |  |  | ROZPOCET |  |  |  | 0 | 324.48 | 0 | 0 | 0 | 2 | 324.48 | 16 | -1701485246
| VV |  | "f1" 59,84+23,51+52,25+33,4 |  | 169 | [13 empty] | VV | 2 | 2 | True | 1 | ROZPOCET
69 | K | 711491272.S | Zhotovenie ochrannej vrstvy izolácie z textílie na ploche zvislej, pre izolácie proti zemnej vlhkosti, podpovrchovej a tlakovej vode | m2 | 357.7 | 3.43 | 1226.91 |  |  |  | znížená |  | 0 | 2e-05 | 0.007154 | 0 | 0 | 16 | K | 2 |  |  |  | ROZPOCET |  |  |  | 0 | 1226.91 | 0 | 0 | 0 | 2 | 1226.91 | 16 | 684975348
| VV |  | "F1 pod ut | [15 empty] | VV | 2 | 1 | True | 0 | ROZPOCET
| VV |  | nop |  | 357.7 | [13 empty] | VV | 2 | 2 | True | 1 | ROZPOCET
70 | M | 693110004500.S | Geotextília polypropylénová netkaná 300 g/m2 | m2 | 429.24 | 1.14 | 489.33 |  |  |  | znížená |  | 0 | 0.0003 | 0.12877 | 0 | 0 | 32 | M | 2 |  |  |  | ROZPOCET |  |  |  | 0 | 489.33 | 0 | 0 | 0 | 2 | 489.33 | 16 | -290763512
| VV |  | nop |  | 357.7 | [13 empty] | VV | 2 | 2 | True | 1 | ROZPOCET
| VV |  | 357,7*1,2 'Prepočítané koeficientom množstva |  | 429.24 | [13 empty] | VV | 2 | 2 | False | 1 | ROZPOCET
71 | K | 711713116.S | Zhotovenie detailov náterivami a tmelmi za studena škár tmelom asfaltovým šxv 20 x 30 mm | m | 169 | 0.63 | 106.47 |  |  |  | znížená |  | 0 | 0 | 0 | 0 | 0 | 16 | K | 2 |  |  |  | ROZPOCET |  |  |  | 0 | 106.47 | 0 | 0 | 0 | 2 | 106.47 | 16 | -1742227632
| VV |  | "f1" 59,84+23,51+52,25+33,4 |  | 169 | [13 empty] | VV | 2 | 2 | True | 1 | ROZPOCET
72 | M | 111630002000.S | Tmel asfaltový - bitúmenový tesniaci a škárovací | t | 0.132 | 1101.2 | 145.36 |  |  |  | znížená |  | 0 | 1 | 0.132 | 0 | 0 | 32 | M | 2 |  |  |  | ROZPOCET |  |  |  | 0 | 145.36 | 0 | 0 | 0 | 2 | 145.36 | 16 | 571384762
| VV |  | 169*0,00078 'Prepočítané koeficientom množstva |  | 0.132 | [13 empty] | VV | 2 | 2 | False | 1 | ROZPOCET
73 | K | 998711202.S | Presun hmôt pre izoláciu proti vode v objektoch výšky nad 6 do 12 m | % | 135.796 | 2.7 | 366.65 |  |  |  | znížená |  | 0 | 0 | 0 | 0 | 0 | 16 | K | 2 |  |  |  | ROZPOCET |  |  |  | 0 | 366.65 | 0 | 0 | 0 | 2 | 366.65 | 16 | -1887740268
| D | 712 | Izolácie striech, povlakové krytiny |  |  |  | 3160.81 | [5 empty] | 0 |  | 0.31416 |  | 0 | 2 | D | 1 |  |  |  | ROZPOCET | [9 empty] | 3160.81
74 | K | 712370360.S | Zhotovenie povlakovej krytiny striech plochých do 10° fóliou EPDM celoplošne lepenou | m2 | 72.096 | 13.61 | 981.23 |  |  |  | znížená |  | 0 | 0.00062 | 0.0447 | 0 | 0 | 16 | K | 2 |  |  |  | ROZPOCET |  |  |  | 0 | 981.23 | 0 | 0 | 0 | 2 | 981.23 | 16 | -1759861979
| VV |  | "pp05" 106,08*0,2 |  | 21.216 | [13 empty] | VV | 2 | 2 | True | 0 | ROZPOCET
| VV |  | "pp06 " 24,4*0,2 |  | 4.88 | [13 empty] | VV | 2 | 2 | True | 0 | ROZPOCET
| VV |  | "pp07" 35,0*0,4 |  | 14 | [13 empty] | VV | 2 | 2 | True | 0 | ROZPOCET
| VV |  | "pp08" 43,0*0,2 |  | 8.6 | [13 empty] | VV | 2 | 2 | True | 0 | ROZPOCET
| VV |  | "pp11" 117*0,2 |  | 23.4 | [13 empty] | VV | 2 | 2 | True | 0 | ROZPOCET
| VV |  | Súčet |  | 72.096 | [13 empty] | VV | 2 | 4 | True | 1 | ROZPOCET
75 | M | 628510000201 | EPDM vonkajšia fólia ME 220, 250x0,75mm, 25 m | m | 414.552 | 5.05 | 2093.49 |  |  |  | znížená |  | 0 | 0.00065 | 0.26946 | 0 | 0 | 32 | M | 2 |  |  |  | ROZPOCET |  |  |  | 0 | 2093.49 | 0 | 0 | 0 | 2 | 2093.49 | 16 | 1670524958
| VV |  | "pp05" 106,08 |  | 106.08 | [13 empty] | VV | 2 | 2 | True | 0 | ROZPOCET
| VV |  | "pp06 " 24,4 |  | 24.4 | [13 empty] | VV | 2 | 2 | True | 0 | ROZPOCET
| VV |  | "pp07" 35,0*2 |  | 70 | [13 empty] | VV | 2 | 2 | True | 0 | ROZPOCET
| VV |  | "pp08" 43,0 |  | 43 | [13 empty] | VV | 2 | 2 | True | 0 | ROZPOCET
| VV |  | "pp11" 117 |  | 117 | [13 empty] | VV | 2 | 2 | True | 0 | ROZPOCET
| VV |  | Súčet |  | 360.48 | [13 empty] | VV | 2 | 4 | True | 1 | ROZPOCET
| VV |  | 360,48*1,15 'Prepočítané koeficientom množstva |  | 414.552 | [13 empty] | VV | 2 | 2 | False | 1 | ROZPOCET
76 | K | 998712202.S | Presun hmôt pre izoláciu povlakovej krytiny v objektoch výšky nad 6 do 12 m | % | 30.747 | 2.8 | 86.09 |  |  |  | znížená |  | 0 | 0 | 0 | 0 | 0 | 16 | K | 2 |  |  |  | ROZPOCET |  |  |  | 0 | 86.09 | 0 | 0 | 0 | 2 | 86.09 | 16 | 949557540
| D | 713 | Izolácie tepelné |  |  |  | 7584.87 | [5 empty] | 0 |  | 1.96 |  | 0 | 2 | D | 1 |  |  |  | ROZPOCET | [9 empty] | 7584.87
77 | K | 713144080.S | Montáž tepelnej izolácie ostenia z XPS do lepidla | m2 | 34.115 | 10.1 | 344.56 |  |  |  | znížená |  | 0 | 0.004 | 0.13646 | 0 | 0 | 16 | K | 2 |  |  |  | ROZPOCET |  |  |  | 0 | 344.56 | 0 | 0 | 0 | 2 | 344.56 | 16 | 2131635151
| VV |  | "montovaná fasáda | [15 empty] | VV | 2 | 1 | True | 0 | ROZPOCET
| VV |  | "pp01" 96,0*0,09 |  | 8.64 | [13 empty] | VV | 2 | 2 | True | 0 | ROZPOCET
| VV |  | "pp02" 117,0*0,15 |  | 17.55 | [13 empty] | VV | 2 | 2 | True | 0 | ROZPOCET
| VV |  | "pp03" 21,0*0,09 |  | 1.89 | [13 empty] | VV | 2 | 2 | True | 0 | ROZPOCET
| VV |  | "pp03" 35,5*0,17 |  | 6.035 | [13 empty] | VV | 2 | 2 | True | 0 | ROZPOCET
| VV |  | Súčet |  | 34.115 | [13 empty] | VV | 2 | 4 | True | 1 | ROZPOCET
78 | M | 283750001601 | Vysokopevnostná konštrukčná, vodeodolná izločná doska (napr.Phonoterm), alebo ekvivalent, hr.15mm | m2 | 28.642 | 52.62 | 1507.14 |  |  |  | znížená |  | 0 | 0.00099 | 0.028356 | 0 | 0 | 32 | M | 2 |  |  |  | ROZPOCET |  |  |  | 0 | 1507.14 | 0 | 0 | 0 | 2 | 1507.14 | 16 | -148141860
| VV |  | "pp01" 96,0*0,09 |  | 8.64 | [13 empty] | VV | 2 | 2 | True | 0 | ROZPOCET
| VV |  | "pp02" 117,0*0,15 |  | 17.55 | [13 empty] | VV | 2 | 2 | True | 0 | ROZPOCET
| VV |  | "pp03" 21,0*0,09 |  | 1.89 | [13 empty] | VV | 2 | 2 | True | 0 | ROZPOCET
| VV |  | Súčet |  | 28.08 | [13 empty] | VV | 2 | 4 | True | 1 | ROZPOCET
| VV |  | 28,08*1,02 'Prepočítané koeficientom množstva |  | 28.642 | [13 empty] | VV | 2 | 2 | False | 1 | ROZPOCET
79 | M | 283750001602 | Vysokopevnostná konštrukčná, vodeodolná izločná doska (napr.Phonoterm, alebo ekvivalent), hr.20mm | m2 | 6.156 | 60.57 | 372.87 |  |  |  | znížená |  | 0 | 0.00099 | 0.0060944 | 0 | 0 | 32 | M | 2 |  |  |  | ROZPOCET |  |  |  | 0 | 372.87 | 0 | 0 | 0 | 2 | 372.87 | 16 | 641977254
| VV |  | "pp04" 35,5*0,17 |  | 6.035 | [13 empty] | VV | 2 | 2 | True | 1 | ROZPOCET
| VV |  | 6,035*1,02 'Prepočítané koeficientom množstva |  | 6.156 | [13 empty] | VV | 2 | 2 | False | 1 | ROZPOCET
80 | K | 713132211.S | Montáž tepelnej izolácie podzemných stien a základov xps celoplošným prilepením | m2 | 272.72 | 4.43 | 1208.15 |  |  |  | znížená |  | 0 | 0.0035 | 0.95452 | 0 | 0 | 16 | K | 2 |  |  |  | ROZPOCET |  |  |  | 0 | 1208.15 | 0 | 0 | 0 | 2 | 1208.15 | 16 | -1482797942
| VV |  | "F1-pod UT | [15 empty] | VV | 2 | 1 | True | 0 | ROZPOCET
| VV |  | 76,08+58,62+79,11+58,91 |  | 272.72 | [13 empty] | VV | 2 | 2 | True | 0 | ROZPOCET
| VV | xps100 | Medzisúčet |  | 272.72 | [13 empty] | VV | 2 | 3 | True | 1 | ROZPOCET
81 | M | 283750001000.S | Doska XPS hr. 100 mm, zateplenie soklov, suterénov, podláh | m2 | 278.174 | 14.55 | 4047.43 |  |  |  | znížená |  | 0 | 0.003 | 0.83452 | 0 | 0 | 32 | M | 2 |  |  |  | ROZPOCET |  |  |  | 0 | 4047.43 | 0 | 0 | 0 | 2 | 4047.43 | 16 | -329680438
| VV |  | xps100 |  | 272.72 | [13 empty] | VV | 2 | 2 | True | 1 | ROZPOCET
| VV |  | 272,72*1,02 'Prepočítané koeficientom množstva |  | 278.174 | [13 empty] | VV | 2 | 2 | False | 1 | ROZPOCET
82 | K | 998713202.S | Presun hmôt pre izolácie tepelné v objektoch výšky nad 6 m do 12 m | % | 74.802 | 1.4 | 104.72 |  |  |  | znížená |  | 0 | 0 | 0 | 0 | 0 | 16 | K | 2 |  |  |  | ROZPOCET |  |  |  | 0 | 104.72 | 0 | 0 | 0 | 2 | 104.72 | 16 | -2043722407
| D | 764 | Konštrukcie klampiarske |  |  |  | 6581.07 | [5 empty] | 0 |  | 1.1486 |  | 0 | 2 | D | 1 |  |  |  | ROZPOCET | [9 empty] | 6581.07
83 | K | 764359471.S | Príplatok k cene za privarenie príponky z PZf plechu na oceľovú konštrukciu | ks | 204 | 0.78 | 159.12 |  |  |  | znížená |  | 0 | 4e-05 | 0.00816 | 0 | 0 | 16 | K | 2 |  |  |  | ROZPOCET |  |  |  | 0 | 159.12 | 0 | 0 | 0 | 2 | 159.12 | 16 | 1869603789
| VV |  | "kl05,06" 120+84 |  | 204 | [13 empty] | VV | 2 | 2 | True | 1 | ROZPOCET
84 | M | 553440009301 | Príponka z pásovej ocele pozinkovaná 30/3/340mm, pol.kl05 | ks | 120 | 0.68 | 81.6 |  |  |  | znížená |  | 0 | 0.0002 | 0.024 | 0 | 0 | 32 | M | 2 |  |  |  | ROZPOCET |  |  |  | 0 | 81.6 | 0 | 0 | 0 | 2 | 81.6 | 16 | -1310882719
85 | M | 553440009302 | Príponka z pásovej ocele pozinkovaná 30/3/150mm, pol.kl06 | ks | 84 | 0.38 | 31.92 |  |  |  | znížená |  | 0 | 0.0002 | 0.0168 | 0 | 0 | 32 | M | 2 |  |  |  | ROZPOCET |  |  |  | 0 | 31.92 | 0 | 0 | 0 | 2 | 31.92 | 16 | 1227372380
86 | K | 764711115.S | Oplechovanie parapetov zo zvitkov pozink farebný, r.š. 285 mm, pol.kl03 | m | 21 | 17.93 | 376.53 |  |  |  | znížená |  | 0 | 0.0034 | 0.0714 | 0 | 0 | 16 | K | 2 |  |  |  | ROZPOCET |  |  |  | 0 | 376.53 | 0 | 0 | 0 | 2 | 376.53 | 16 | -1475757818
87 | K | 764721115.S | Oplechovanie ríms zo zvitkov pozink farebný, r.š. 340 mm, pol.kl02 | m | 35.33 | 21.11 | 745.82 |  |  |  | znížená |  | 0 | 0.00357 | 0.12613 | 0 | 0 | 16 | K | 2 |  |  |  | ROZPOCET |  |  |  | 0 | 745.82 | 0 | 0 | 0 | 2 | 745.82 | 16 | 362042154
| VV |  | 35,33 |  | 35.33 | [13 empty] | VV | 2 | 2 | True | 1 | ROZPOCET
88 | K | 764721117.S | Oplechovanie ríms zo zvitkov pozink farebný, r.š. 475 mm, pol.kl01 | m | 50.13 | 28.1 | 1408.65 |  |  |  | znížená |  | 0 | 0.00505 | 0.25316 | 0 | 0 | 16 | K | 2 |  |  |  | ROZPOCET |  |  |  | 0 | 1408.65 | 0 | 0 | 0 | 2 | 1408.65 | 16 | 1009427131
89 | K | 764721119.S | Oplechovanie ríms zo zvitkov pozink farebný, r.š. 675 mm, pol. kl04 | m | 96 | 38.07 | 3654.72 |  |  |  | znížená |  | 0 | 0.00676 | 0.64896 | 0 | 0 | 16 | K | 2 |  |  |  | ROZPOCET |  |  |  | 0 | 3654.72 | 0 | 0 | 0 | 2 | 3654.72 | 16 | -2024371521
90 | K | 998764202.S | Presun hmôt pre konštrukcie klampiarske v objektoch výšky nad 6 do 12 m | % | 64.584 | 1.9 | 122.71 |  |  |  | znížená |  | 0 | 0 | 0 | 0 | 0 | 16 | K | 2 |  |  |  | ROZPOCET |  |  |  | 0 | 122.71 | 0 | 0 | 0 | 2 | 122.71 | 16 | 622159359
| D | 766 | Konštrukcie stolárske |  |  |  | 1578.1 | [5 empty] | 0 |  | 0.16006 |  | 0 | 2 | D | 1 |  |  |  | ROZPOCET | [9 empty] | 1578.1
91 | K | 766621355.S | Montáž systému konzol a uholníkov pre predsadenú montáž okien na prerušenie tepelného mostu | m | 49.2 | 3.03 | 149.08 |  |  |  | znížená |  | 0 | 0.00176 | 0.086592 | 0 | 0 | 16 | K | 2 |  |  |  | ROZPOCET |  |  |  | 0 | 149.08 | 0 | 0 | 0 | 2 | 149.08 | 16 | -1786988675
| VV |  | "montovaný OP | [15 empty] | VV | 2 | 1 | True | 0 | ROZPOCET
| VV |  | 2*(0,975+2,1)*8 |  | 49.2 | [13 empty] | VV | 2 | 2 | True | 1 | ROZPOCET
92 | M | 311990005800 | Nosná konzola na JB-DK 100/10-HVP30 - montážny profil k systému predsadenej montáže okien, alebo ekvivalent | ks | 299.88 | 3.89 | 1166.53 |  |  |  | znížená |  | 0 | 0.0002 | 0.059976 | 0 | 0 | 32 | M | 2 |  |  |  | ROZPOCET |  |  |  | 0 | 1166.53 | 0 | 0 | 0 | 2 | 1166.53 | 16 | -2025381064
| VV |  | "pp09" 294 |  | 294 | [13 empty] | VV | 2 | 2 | True | 1 | ROZPOCET
| VV |  | 294*1,02 'Prepočítané koeficientom množstva |  | 299.88 | [13 empty] | VV | 2 | 2 | False | 1 | ROZPOCET
93 | M | 311990005400 | Konzola na JB-D100/10-40-AM8-T - montážny profil k systému predsadenej montáže okien, alebo ekvivalent | ks | 64.26 | 3.89 | 249.97 |  |  |  | znížená |  | 0 | 0.00021 | 0.013495 | 0 | 0 | 32 | M | 2 |  |  |  | ROZPOCET |  |  |  | 0 | 249.97 | 0 | 0 | 0 | 2 | 249.97 | 16 | 405767633
| VV |  | "pp10" 63,0 |  | 63 | [13 empty] | VV | 2 | 2 | True | 1 | ROZPOCET
| VV |  | 63*1,02 'Prepočítané koeficientom množstva |  | 64.26 | [13 empty] | VV | 2 | 2 | False | 1 | ROZPOCET
94 | K | 998766202.S | Presun hmot pre konštrukcie stolárske v objektoch výšky nad 6 do 12 m | % | 15.656 | 0.8 | 12.52 |  |  |  | znížená |  | 0 | 0 | 0 | 0 | 0 | 16 | K | 2 |  |  |  | ROZPOCET |  |  |  | 0 | 12.52 | 0 | 0 | 0 | 2 | 12.52 | 16 | 399923435
| D | 767 | Konštrukcie doplnkové kovové |  |  |  | 10749.86 | [5 empty] | 0 |  | 0.30123 |  | 0 | 2 | D | 1 |  |  |  | ROZPOCET | [9 empty] | 10749.86
95 | K | 767137114.S | Montáž roštu zváraného z tenkosten. profilov, rozpätie do 600 mm | m2 | 92.14 | 18.05 | 1663.13 |  |  |  | znížená |  | 0 | 0.00013 | 0.011978 | 0 | 0 | 16 | K | 2 |  |  |  | ROZPOCET |  |  |  | 0 | 1663.13 | 0 | 0 | 0 | 2 | 1663.13 | 16 | 1063459132
| VV |  | "Nosná konštrukcia pre obvodový montovaný plášť | [15 empty] | VV | 2 | 1 | True | 0 | ROZPOCET
| VV |  | "arch.v.č.43. pol.1a-3a | [15 empty] | VV | 2 | 1 | True | 0 | ROZPOCET
| VV |  | 92,14 |  | 92.14 | [13 empty] | VV | 2 | 2 | True | 1 | ROZPOCET
96 | M | 194160000100.1 | Hliníkový profil U 80/160/80/10 | kg | 921.05 | 5.16 | 4752.62 |  |  |  | znížená |  | 0 | 0.00015 | 0.13816 | 0 | 0 | 32 | M | 2 |  |  |  | ROZPOCET |  |  |  | 0 | 4752.62 | 0 | 0 | 0 | 2 | 4752.62 | 16 | 2122947370
97 | M | 194160000100.2 | Hliníkový profil L 80/120/8 | kg | 754.53 | 5.16 | 3893.37 |  |  |  | znížená |  | 0 | 0.00015 | 0.11318 | 0 | 0 | 32 | M | 2 |  |  |  | ROZPOCET |  |  |  | 0 | 3893.37 | 0 | 0 | 0 | 2 | 3893.37 | 16 | -1734093523
| VV |  | 754,53 |  | 754.53 | [13 empty] | VV | 2 | 2 | True | 1 | ROZPOCET
98 | M | 194160000100.3 | Pozinkovaný plech U 210/40/2mm | kg | 160.93 | 1.35 | 217.26 |  |  |  | znížená |  | 0 | 0.00015 | 0.02414 | 0 | 0 | 32 | M | 2 |  |  |  | ROZPOCET |  |  |  | 0 | 217.26 | 0 | 0 | 0 | 2 | 217.26 | 16 | -1718607052
| VV |  | 160,93 |  | 160.93 | [13 empty] | VV | 2 | 2 | True | 1 | ROZPOCET
99 | M | 194160000100.4 | Spojovací materiál | kg | 91.83 | 1.16 | 106.52 |  |  |  | znížená |  | 0 | 0.00015 | 0.013775 | 0 | 0 | 32 | M | 2 |  |  |  | ROZPOCET |  |  |  | 0 | 106.52 | 0 | 0 | 0 | 2 | 106.52 | 16 | -1495537538
| VV |  | 91,83 |  | 91.83 | [13 empty] | VV | 2 | 2 | True | 1 | ROZPOCET
100 | K | 998767202.S | Presun hmôt pre kovové stavebné doplnkové konštrukcie v objektoch výšky nad 6 do 12 m | % | 106.329 | 1.1 | 116.96 |  |  |  | znížená |  | 0 | 0 | 0 | 0 | 0 | 16 | K | 2 |  |  |  | ROZPOCET |  |  |  | 0 | 116.96 | 0 | 0 | 0 | 2 | 116.96 | 16 | -1564676428
| D | 784 | Maľby |  |  |  | 210.9 | [5 empty] | 0 |  | 0.041625 |  | 0 | 2 | D | 1 |  |  |  | ROZPOCET | [9 empty] | 210.9
101 | K | 784418011.S | Zakrývanie otvorov, podláh a zariadení fóliou v miestnostiach alebo na schodisku | m2 | 277.5 | 0.76 | 210.9 |  |  |  | znížená |  | 0 | 0.00015 | 0.041625 | 0 | 0 | 16 | K | 2 |  |  |  | ROZPOCET |  |  |  | 0 | 210.9 | 0 | 0 | 0 | 2 | 210.9 | 16 | 646149777
| VV |  | Zakrytie výplní otvorov a podláh pre omietky a maľby – realizácia montovanej fasády | [15 empty] | VV | 2 | 1 | True | 0 | ROZPOCET
| VV |  | "dvere, okná" 61,53 |  | 61.53 | [13 empty] | VV | 2 | 2 | True | 0 | ROZPOCET
| VV |  | "podlahy" 215,97 |  | 215.97 | [13 empty] | VV | 2 | 2 | True | 0 | ROZPOCET
| VV |  | Súčet |  | 277.5 | [13 empty] | VV | 2 | 4 | True | 1 | ROZPOCET
| D | M | Práce a dodávky M |  |  |  | 111.12 | [5 empty] | 0 |  | 0.00156 |  | 0 | 3 | D | 0 |  |  |  | ROZPOCET | [9 empty] | 111.12
| D | 21-M | Elektromontáže |  |  |  | 111.12 | [5 empty] | 0 |  | 0.00156 |  | 0 | 3 | D | 1 |  |  |  | ROZPOCET | [9 empty] | 111.12
102 | K | 210010374.S | Doska montážna do zateplenia 50-300 mm, typ MDZ KB | ks | 4 | 13.5 | 54 |  |  |  | znížená |  | 0 | 0 | 0 | 0 | 0 | 64 | K | 2 |  |  |  | ROZPOCET |  |  |  | 0 | 54 | 0 | 0 | 0 | 2 | 54 | 64 | -675176906
| VV |  | "f82" 2+2 |  | 4 | [13 empty] | VV | 2 | 2 | True | 1 | ROZPOCET
103 | M | 345410007400.S | Krabica do zateplenia z PP, MDZ KB | ks | 4 | 14.28 | 57.12 |  |  |  | znížená |  | 0 | 0.00039 | 0.00156 | 0 | 0 | 128 | M | 2 |  |  |  | ROZPOCET |  |  |  | 0 | 57.12 | 0 | 0 | 0 | 2 | 57.12 | 128 | -521313824

## E1.1.b) 01.1 - architektú...
[9 empty] | >> skryté stĺpce << | [9 empty] | {8c132846-3a9f-4ea2-8d52-953d7f6442ac} | [5 empty] | at1 | 162,948 | 2
[19 empty] | 0 | [5 empty] | at2 | 97,769 | 2
| KRYCÍ LIST ROZPOČTU | [8 empty] | v --- nižšie sa nachádzajú doplnkové a pomocné údaje k zostavám --- v | [8 empty] | False | [5 empty] | bt1 | 4,2 | 2
[25 empty] | bt2 | 2,52 | 2
| Stavba: | [23 empty] | parozab | 1194,4 | 2
|  | Bratislava OO PZ, Rusovce - rekonštrukcia a modernizácia | [22 empty] | separ | 879,356 | 2
| Objekt: | [23 empty] | sv | 315,044 | 2
|  | SO 01 - Budova OO PZ Bratislava, Rusovce | [22 empty] | w01a | 213,202 | 2
| Časť: | [23 empty] | w01b | 54,904 | 2
|  | SO 01.1 - Budova OO PZ Bratislava, Rusovce – zelená časť | [22 empty] | w02 | 611,25 | 2
| Úroveň 3: | [23 empty] | w22 | 2,64 | 2
|  | E1.1.b) 01.1 - architektúra a stavebná časť -zateplenie strešného plášťa | [22 empty] | w231 | 2,993 | 2
[25 empty] | w232 | 1,5 | 2
| JKSO: |  |  |  |  | KS:
| Miesto: |  | Rusovce |  |  | Dátum: | 3. 11. 2023
| Objednávateľ: |  |  |  |  | IČO: | 00 151 866
|  | Ministerstvo vnútra SR, Pribinova 2, Bratislava |  |  |  | IČ DPH:
| Zhotoviteľ: |  |  |  |  | IČO:
IČ DPH:
| Projektant: |  |  |  |  | IČO: | 47 124 814
|  | A+D Projekta, s.r.o., Pod Orešinou 226/2, Nitra |  |  |  | IČ DPH: | SK2023755833
| Spracovateľ: |  |  |  |  | IČO:
|  | Ing.Igor Janečka |  |  |  | IČ DPH:
Poznámka:
| Cena bez DPH | [5 empty] | 188050.15
|  |  | Základ dane |  |  | Sadzba dane | Výška dane
| DPH | základná | 0 |  |  | 20% | 0
|  | znížená | 188050.15 |  |  | 20% | 37610.03
|  | zákl. prenesená | 0 |  |  | 20% | 0
|  | zníž. prenesená | 0 |  |  | 20% | 0
|  | nulová | 0 |  |  | 0% | 0
| Cena s DPH |  |  | v | EUR |  | 225660.18
| Projektant |  |  | Spracovateľ
| Dátum a podpis: |  | Pečiatka | Dátum a podpis: |  |  | Pečiatka
| Objednávateľ |  |  | Zhotoviteľ
| Dátum a podpis: |  | Pečiatka | Dátum a podpis: |  |  | Pečiatka
REKAPITULÁCIA ROZPOČTU
Stavba:
Bratislava OO PZ, Rusovce - rekonštrukcia a modernizácia
Objekt:
SO 01 - Budova OO PZ Bratislava, Rusovce
Časť:
SO 01.1 - Budova OO PZ Bratislava, Rusovce – zelená časť
Úroveň 3:
E1.1.b) 01.1 - architektúra a stavebná časť -zateplenie strešného plášťa
Miesto: |  |  | Rusovce |  |  | Dátum: | 3. 11. 2023
Objednávateľ: |  |  | Ministerstvo vnútra SR, Pribinova 2, Bratislava |  |  | Projektant: | A+D Projekta, s.r.o., Pod Orešinou 226/2, Nitra
Zhotoviteľ: | [5 empty] | Spracovateľ: | Ing.Igor Janečka
Kód dielu - Popis | [6 empty] | Cena celkom [EUR]
Náklady z rozpočtu | [6 empty] | 188050.15 | [12 empty] | -1
| HSV - Práce a dodávky HSV | [5 empty] | 72432.03
| 6 - Úpravy povrchov, podlahy, osadenie | [5 empty] | 71133.46
| 99 - Presun hmôt HSV | [5 empty] | 1298.57
| PSV - Práce a dodávky PSV | [5 empty] | 115618.12
| 712 - Izolácie striech | [5 empty] | 46338
| 713 - Izolácie tepelné | [5 empty] | 64827.41
| 721 - Zdravotech. vnútorná kanalizácia | [5 empty] | 1940.41
| 767 - Konštrukcie doplnkové kovové | [5 empty] | 2512.3
ROZPOČET
Stavba:
Bratislava OO PZ, Rusovce - rekonštrukcia a modernizácia
Objekt:
SO 01 - Budova OO PZ Bratislava, Rusovce
Časť:
SO 01.1 - Budova OO PZ Bratislava, Rusovce – zelená časť
Úroveň 3:
E1.1.b) 01.1 - architektúra a stavebná časť -zateplenie strešného plášťa
Miesto: |  |  | Rusovce |  |  | Dátum: | 3. 11. 2023
Objednávateľ: |  |  | Ministerstvo vnútra SR, Pribinova 2, Bratislava |  |  | Projektant: | A+D Projekta, s.r.o., Pod Orešinou 226/2, Nitra
Zhotoviteľ: | [5 empty] | Spracovateľ: | Ing.Igor Janečka
PČ | Typ | Kód | Popis | MJ | Množstvo | J.cena [EUR] | Cena celkom [EUR] | Cenová sústava |  |  | DPH | J. Nh [h] | Nh celkom [h] | J. hmotnosť [t] | Hmotnosť celkom [t] | J. suť [t] | Suť Celkom [t]
Náklady z rozpočtu | [6 empty] | 188050.15 | [5 empty] | 0 |  | 118.0935 |  | 0 |  | D | -1 | [13 empty] | 188050.15
| D | HSV | Práce a dodávky HSV |  |  |  | 72432.03 | [5 empty] | 0 |  | 94.5102 |  | 0 | 1 | D | 0 |  |  |  | ROZPOCET | [9 empty] | 72432.03
| D | 6 | Úpravy povrchov, podlahy, osadenie |  |  |  | 71133.46 | [5 empty] | 0 |  | 94.5102 |  | 0 | 1 | D | 1 |  |  |  | ROZPOCET | [9 empty] | 71133.46
1 | K | 632001051.S | Zhotovenie jednonásobného penetračného náteru pre potery a stierky | m2 | 879.356 | 0.53 | 466.06 |  |  |  | znížená |  | 0 | 0 | 0 | 0 | 0 | 4 | K | 2 |  |  |  | ROZPOCET |  |  |  | 0 | 466.06 | 0 | 0 | 0 | 2 | 466.06 | 4 | -2007496576
| VV |  | "príprava podkladu | [15 empty] | VV | 2 | 1 | True | 0 | ROZPOCET
| VV |  | w01a+w01b+w02 |  | 879.356 | [13 empty] | VV | 2 | 2 | True | 1 | ROZPOCET
2 | M | 585520003201 | Jednozložková malta s cementovým spojivom a obsahom umelých hmôt s technológiou Silicafume napr.Sikamonotop-910, alebo ekvivalent | kg | 2037.908 | 1.05 | 2139.8 |  |  |  | znížená |  | 0 | 0.001 | 2.0379 | 0 | 0 | 8 | M | 2 |  |  |  | ROZPOCET |  |  |  | 0 | 2139.8 | 0 | 0 | 0 | 2 | 2139.8 | 4 | 2057681882
3 | K | 632001051.S | Zhotovenie jednonásobného penetračného náteru pre potery a stierky | m2 | 879.359 | 0.53 | 466.06 |  |  |  | znížená |  | 0 | 0 | 0 | 0 | 0 | 4 | K | 2 |  |  |  | ROZPOCET |  |  |  | 0 | 466.06 | 0 | 0 | 0 | 2 | 466.06 | 4 | 1464446261
4 | M | 585520003301 | Penetračný náter na bázi elastomerového bitumenu,speciální lepící emulze a rychleschnoucích rozpouštědel.(bez toluenu) | l | 135.861 | 3.62 | 491.82 |  |  |  | znížená |  | 0 | 0.00103 | 0.13994 | 0 | 0 | 8 | M | 2 |  |  |  | ROZPOCET |  |  |  | 0 | 491.82 | 0 | 0 | 0 | 2 | 491.82 | 4 | 1910619030
5 | K | 632451662.R | Vyrovnávacia vrstva opravnou maltou na betón hr. 60 mm na báze cementu, zušľachtená modifikujúcimi prísadami a umelými vláknami | m2 | 879.356 | 76.84 | 67569.72 |  |  |  | znížená |  | 0 | 0.105 | 92.3324 | 0 | 0 | 4 | K | 2 |  |  |  | ROZPOCET |  |  |  | 0 | 67569.72 | 0 | 0 | 0 | 2 | 67569.72 | 4 | -1274251908
| VV |  | w01a+w01b+w02 |  | 879.356 | [13 empty] | VV | 2 | 2 | True | 1 | ROZPOCET
| D | 99 | Presun hmôt HSV |  |  |  | 1298.57 | [5 empty] | 0 |  | 0 |  | 0 | 1 | D | 1 |  |  |  | ROZPOCET | [9 empty] | 1298.57
6 | K | 999281111.S | Presun hmôt pre opravy a údržbu objektov vrátane vonkajších plášťov výšky do 25 m | t | 94.51 | 13.74 | 1298.57 |  |  |  | znížená |  | 0 | 0 | 0 | 0 | 0 | 4 | K | 2 |  |  |  | ROZPOCET |  |  |  | 0 | 1298.57 | 0 | 0 | 0 | 2 | 1298.57 | 4 | 1293443709
| D | PSV | Práce a dodávky PSV |  |  |  | 115618.12 | [5 empty] | 0 |  | 23.5833 |  | 0 | 2 | D | 0 |  |  |  | ROZPOCET | [9 empty] | 115618.12
| D | 712 | Izolácie striech |  |  |  | 46338 | [5 empty] | 0 |  | 9.4156 |  | 0 | 2 | D | 1 |  |  |  | ROZPOCET | [9 empty] | 46338
7 | K | 712331105.S | Zhotovenie povlak. krytiny striech plochých do 10° samolepiacim asfaltovým pásom | m2 | 1194.4 | 3.8 | 4538.72 |  |  |  | znížená |  | 0 | 0 | 0 | 0 | 0 | 16 | K | 2 |  |  |  | ROZPOCET |  |  |  | 0 | 4538.72 | 0 | 0 | 0 | 2 | 4538.72 | 16 | -1278364537
| VV |  | w01a+w01b+w02+sv |  | 1194.4 | [13 empty] | VV | 2 | 2 | True | 0 | ROZPOCET
| VV | parozab | Súčet |  | 1194.4 | [13 empty] | VV | 2 | 4 | True | 1 | ROZPOCET
8 | M | 628420000400.S | Modifikovaný asfaltový pás samolepiaci pre hydroizoláciu striech, hr. 3,0 mm, PE | m2 | 1373.56 | 5.45 | 7485.9 |  |  |  | znížená |  | 0 | 0.002 | 2.7471 | 0 | 0 | 32 | M | 2 |  |  |  | ROZPOCET |  |  |  | 0 | 7485.9 | 0 | 0 | 0 | 2 | 7485.9 | 16 | -244267716
| VV |  | parozab |  | 1194.4 | [13 empty] | VV | 2 | 2 | True | 1 | ROZPOCET
| VV |  | 1194,4*1,15 'Prepočítané koeficientom množstva |  | 1373.56 | [13 empty] | VV | 2 | 2 | False | 1 | ROZPOCET
9 | K | 712370070.R | Doplnkové príslušenstvo k montáži strešnej krytiny z PVC-P fólie- úchytné prvky pre kúty a rohy podľa technologických predpisov dodávateľa | m2 | 879.356 | 1.14 | 1002.47 |  |  |  | znížená |  | 0 | 0 | 0 | 0 | 0 | 16 | K | 2 |  |  |  | ROZPOCET |  |  |  | 0 | 1002.47 | 0 | 0 | 0 | 2 | 1002.47 | 16 | 428365225
| VV |  | w01a+w01b+w02 |  | 879.356 | [13 empty] | VV | 2 | 2 | True | 1 | ROZPOCET
10 | K | 712370070.S | Zhotovenie povlakovej krytiny striech plochých do 10° PVC-P fóliou upevnenou prikotvením so zvarením spoju | m2 | 879.356 | 4.91 | 4317.64 |  |  |  | znížená |  | 0 | 0 | 0 | 0 | 0 | 16 | K | 2 |  |  |  | ROZPOCET |  |  |  | 0 | 4317.64 | 0 | 0 | 0 | 2 | 4317.64 | 16 | -696115310
| VV |  | "w01a | [15 empty] | VV | 2 | 1 | True | 0 | ROZPOCET
| VV |  | 269,33 |  | 269.33 | [13 empty] | VV | 2 | 2 | True | 0 | ROZPOCET
| VV |  | -3,2*3,365 |  | -10.768 | [13 empty] | VV | 2 | 2 | True | 0 | ROZPOCET
| VV |  | -10,8*4,2 |  | -45.36 | [13 empty] | VV | 2 | 2 | True | 0 | ROZPOCET
| VV | w01a | Medzisúčet |  | 213.202 | [13 empty] | VV | 2 | 3 | True | 0 | ROZPOCET
| VV |  | "w01b | [15 empty] | VV | 2 | 1 | True | 0 | ROZPOCET
| VV |  | 3,2*3,365 |  | 10.768 | [13 empty] | VV | 2 | 2 | True | 0 | ROZPOCET
| VV |  | 10,8*4,2 |  | 45.36 | [13 empty] | VV | 2 | 2 | True | 0 | ROZPOCET
| VV |  | -1,2*1,02 |  | -1.224 | [13 empty] | VV | 2 | 2 | True | 0 | ROZPOCET
| VV | w01b | Medzisúčet |  | 54.904 | [13 empty] | VV | 2 | 3 | True | 0 | ROZPOCET
| VV |  | "w02 | [15 empty] | VV | 2 | 1 | True | 0 | ROZPOCET
| VV |  | 611,25 |  | 611.25 | [13 empty] | VV | 2 | 2 | True | 0 | ROZPOCET
| VV | w02 | Medzisúčet |  | 611.25 | [13 empty] | VV | 2 | 3 | True | 0 | ROZPOCET
| VV |  | Súčet |  | 879.356 | [13 empty] | VV | 2 | 4 | True | 1 | ROZPOCET
11 | M | 283220002000.S | Hydroizolačná fólia PVC-P hr. 1,5 mm izolácia plochých striech | m2 | 1011.259 | 7.88 | 7968.72 |  |  |  | znížená |  | 0 | 0.0019 | 1.9214 | 0 | 0 | 32 | M | 2 |  |  |  | ROZPOCET |  |  |  | 0 | 7968.72 | 0 | 0 | 0 | 2 | 7968.72 | 16 | 1247363728
12 | M | 311970001400.S | Teleskop plastový, kotevný | ks | 2761.178 | 0.19 | 524.62 |  |  |  | znížená |  | 0 | 0.0004 | 1.1045 | 0 | 0 | 32 | M | 2 |  |  |  | ROZPOCET |  |  |  | 0 | 524.62 | 0 | 0 | 0 | 2 | 524.62 | 16 | -834833902
13 | K | 712370071.R | Príplatok za vykonanie odtrhovej skúšky pre zistenie únosnosti podkladu, vrátane určenia počtu kotiev a protokolu o skúške | m2 | 879.356 | 0.96 | 844.18 |  |  |  | znížená |  | 0 | 0 | 0 | 0 | 0 | 16 | K | 2 |  |  |  | ROZPOCET |  |  |  | 0 | 844.18 | 0 | 0 | 0 | 2 | 844.18 | 16 | -1366241684
| VV |  | w01a+w01b+w02 |  | 879.356 | [13 empty] | VV | 2 | 2 | True | 1 | ROZPOCET
14 | K | 712873240.S | Zhotovenie povlakovej krytiny vytiahnutím izol. povlaku PVC-P na konštrukcie prevyšujúce úroveň strechy nad 50 cm prikotvením so zváraným spojom | m2 | 315.044 | 8.23 | 2592.81 |  |  |  | znížená |  | 0 | 0 | 0 | 0 | 0 | 16 | K | 2 |  |  |  | ROZPOCET |  |  |  | 0 | 2592.81 | 0 | 0 | 0 | 2 | 2592.81 | 16 | -1854094970
| VV |  | "zvislé vytiahnutie+atika | [15 empty] | VV | 2 | 1 | True | 0 | ROZPOCET
| VV |  | "w01 | [15 empty] | VV | 2 | 1 | True | 0 | ROZPOCET
| VV |  | 58,698*(1,18+0,6) |  | 104.482 | [13 empty] | VV | 2 | 2 | True | 0 | ROZPOCET
| VV |  | (6,5+7,575)*0,5 |  | 7.038 | [13 empty] | VV | 2 | 2 | True | 0 | ROZPOCET
| VV |  | 2*(1,2+1,2)*(0,46+0,25) |  | 3.408 | [13 empty] | VV | 2 | 2 | True | 0 | ROZPOCET
| VV |  | "w02 | [15 empty] | VV | 2 | 1 | True | 0 | ROZPOCET
| VV |  | 2*(36,2+16,75+0,675+0,3*2)*(1,18+0,6) |  | 193.041 | [13 empty] | VV | 2 | 2 | True | 0 | ROZPOCET
| VV |  | 2*(2,5+1,0)*0,5 |  | 3.5 | [13 empty] | VV | 2 | 2 | True | 0 | ROZPOCET
| VV |  | 2*(0,77+1,05)*0,76 |  | 2.766 | [13 empty] | VV | 2 | 2 | True | 0 | ROZPOCET
| VV |  | 0,77*1,05 |  | 0.809 | [13 empty] | VV | 2 | 2 | True | 0 | ROZPOCET
| VV | sv | Súčet |  | 315.044 | [13 empty] | VV | 2 | 4 | True | 1 | ROZPOCET
15 | M | 283220002000.S | Hydroizolačná fólia PVC-P hr. 1,5 mm izolácia plochých striech | m2 | 362.301 | 7.88 | 2854.93 |  |  |  | znížená |  | 0 | 0.0019 | 0.68837 | 0 | 0 | 32 | M | 2 |  |  |  | ROZPOCET |  |  |  | 0 | 2854.93 | 0 | 0 | 0 | 2 | 2854.93 | 16 | 1853024916
16 | M | 311970001400.S | Teleskop plastový, kotevný | ks | 1282.228 | 0.19 | 243.62 |  |  |  | znížená |  | 0 | 0.0004 | 0.51289 | 0 | 0 | 32 | M | 2 |  |  |  | ROZPOCET |  |  |  | 0 | 243.62 | 0 | 0 | 0 | 2 | 243.62 | 16 | -2034210355
17 | K | 712973200.R | D+M vetracích komínkov s integrovanou manžetou na báze PVC- výšky 300, priemeru 110mm, vrátane dažďovej krytky, pol.w41 | ks | 32 | 42.19 | 1350.08 |  |  |  | znížená |  | 0 | 1e-05 | 0.00032 | 0 | 0 | 16 | K | 2 |  |  |  | ROZPOCET |  |  |  | 0 | 1350.08 | 0 | 0 | 0 | 2 | 1350.08 | 16 | 1205669419
18 | K | 712973220.S | Detaily k PVC-P fóliam osadenie komponentov krytiny | ks | 20 | 5.75 | 115 |  |  |  | znížená |  | 0 | 6e-05 | 0.0012 | 0 | 0 | 16 | K | 2 |  |  |  | ROZPOCET |  |  |  | 0 | 115 | 0 | 0 | 0 | 2 | 115 | 16 | -1556174762
| VV |  | " w43" 11 |  | 11 | [13 empty] | VV | 2 | 2 | True | 0 | ROZPOCET
| VV |  | "w45" 7 |  | 7 | [13 empty] | VV | 2 | 2 | True | 0 | ROZPOCET
| VV |  | "w46" 2 |  | 2 | [13 empty] | VV | 2 | 2 | True | 0 | ROZPOCET
| VV |  | Súčet |  | 20 | [13 empty] | VV | 2 | 4 | True | 1 | ROZPOCET
19 | M | 311690001000.S | Rozperný nit 6x30 mm do betónu, hliníkový | ks | 95 | 0.11 | 10.45 |  |  |  | znížená |  | 0 | 0.00035 | 0.03325 | 0 | 0 | 32 | M | 2 |  |  |  | ROZPOCET |  |  |  | 0 | 10.45 | 0 | 0 | 0 | 2 | 10.45 | 16 | 1123232050
20 | M | 283000100100 | Prestup pre káble s PVC manžetou 160, pol.w43 | ks | 11 | 65.94 | 725.34 |  |  |  | znížená |  | 0 | 0 | 0 | 0 | 0 | 32 | M | 2 |  |  |  | ROZPOCET |  |  |  | 0 | 725.34 | 0 | 0 | 0 | 2 | 725.34 | 16 | 1395473357
21 | M | 283000100101 | Chrlič hranatý 300x100, dĺ.min700mm, s integrovanou manžetou na báze PVC fólie, pol.w45 | ks | 7 | 147.19 | 1030.33 |  |  |  | znížená |  | 0 | 0 | 0 | 0 | 0 | 32 | M | 2 |  |  |  | ROZPOCET |  |  |  | 0 | 1030.33 | 0 | 0 | 0 | 2 | 1030.33 | 16 | -1681276907
22 | M | 283000100102 | Kruhová tvarovna pre opracovanie prestupu kruhového prierezu na báze mPVC, pol.w46 | ks | 2 | 10.6 | 21.2 |  |  |  | znížená |  | 0 | 0 | 0 | 0 | 0 | 32 | M | 2 |  |  |  | ROZPOCET |  |  |  | 0 | 21.2 | 0 | 0 | 0 | 2 | 21.2 | 16 | -671881191
23 | K | 712973232.S | Detaily k PVC-P fóliam zaizolovanie kruhového prestupu 101 – 250 mm | ks | 20 | 29.99 | 599.8 |  |  |  | znížená |  | 0 | 0.00014 | 0.0028 | 0 | 0 | 16 | K | 2 |  |  |  | ROZPOCET |  |  |  | 0 | 599.8 | 0 | 0 | 0 | 2 | 599.8 | 16 | -15427427
| VV |  | " w43" 11 |  | 11 | [13 empty] | VV | 2 | 2 | True | 0 | ROZPOCET
| VV |  | "w45" 7 |  | 7 | [13 empty] | VV | 2 | 2 | True | 0 | ROZPOCET
| VV |  | "w46" 2 |  | 2 | [13 empty] | VV | 2 | 2 | True | 0 | ROZPOCET
| VV |  | Súčet |  | 20 | [13 empty] | VV | 2 | 4 | True | 1 | ROZPOCET
24 | K | 712973760.S | Detaily k termoplastom všeobecne, ukončujúci profil na stene tvaru "Z" pri ukončení z HPP rš 100 mm | m | 22.5 | 14 | 315 |  |  |  | znížená |  | 0 | 0.00052 | 0.0117 | 0 | 0 | 16 | K | 2 |  |  |  | ROZPOCET |  |  |  | 0 | 315 | 0 | 0 | 0 | 2 | 315 | 16 | -2096449240
| VV |  | "w52" 22,5 |  | 22.5 | [13 empty] | VV | 2 | 2 | True | 1 | ROZPOCET
25 | M | 311690001000.S | Rozperný nit 6x30 mm do betónu, hliníkový | ks | 180 | 0.11 | 19.8 |  |  |  | znížená |  | 0 | 0.00035 | 0.063 | 0 | 0 | 32 | M | 2 |  |  |  | ROZPOCET |  |  |  | 0 | 19.8 | 0 | 0 | 0 | 2 | 19.8 | 16 | -1503389519
26 | K | 712973890.S | Detaily k termoplastom všeobecne, oplechovanie okraja odkvapovou lištou z hrubopolpast. plechu RŠ 250 mm | m | 178 | 18.2 | 3239.6 |  |  |  | znížená |  | 0 | 0.00131 | 0.23318 | 0 | 0 | 16 | K | 2 |  |  |  | ROZPOCET |  |  |  | 0 | 3239.6 | 0 | 0 | 0 | 2 | 3239.6 | 16 | 1117648510
| VV |  | "w51" | [15 empty] | VV | 2 | 1 | True | 0 | ROZPOCET
| VV |  | 64,0+114,0 |  | 178 | [13 empty] | VV | 2 | 2 | True | 1 | ROZPOCET
27 | M | 311690001000.S | Rozperný nit 6x30 mm do betónu, hliníkový | ks | 1424 | 0.11 | 156.64 |  |  |  | znížená |  | 0 | 0.00035 | 0.4984 | 0 | 0 | 32 | M | 2 |  |  |  | ROZPOCET |  |  |  | 0 | 156.64 | 0 | 0 | 0 | 2 | 156.64 | 16 | 464912985
28 | K | 712990040.S | Položenie geotextílie vodorovne alebo zvislo na strechy ploché do 10° | m2 | 879.356 | 0.56 | 492.44 |  |  |  | znížená |  | 0 | 0 | 0 | 0 | 0 | 16 | K | 2 |  |  |  | ROZPOCET |  |  |  | 0 | 492.44 | 0 | 0 | 0 | 2 | 492.44 | 16 | -35438409
| VV |  | w01a+w01b+w02 |  | 879.356 | [13 empty] | VV | 2 | 2 | True | 0 | ROZPOCET
| VV | separ | Súčet |  | 879.356 | [13 empty] | VV | 2 | 4 | True | 1 | ROZPOCET
29 | M | 693110001900.S | Geotextília polypropylénová netkaná 120 g/m2 | m2 | 1011.259 | 1.36 | 1375.31 |  |  |  | znížená |  | 0 | 0.00012 | 0.12135 | 0 | 0 | 32 | M | 2 |  |  |  | ROZPOCET |  |  |  | 0 | 1375.31 | 0 | 0 | 0 | 2 | 1375.31 | 16 | 112674498
| VV |  | separ |  | 879.356 | [13 empty] | VV | 2 | 2 | True | 1 | ROZPOCET
| VV |  | 879,356*1,15 'Prepočítané koeficientom množstva |  | 1011.259 | [13 empty] | VV | 2 | 2 | False | 1 | ROZPOCET
30 | K | 712991040.S | Montáž podkladnej konštrukcie z OSB dosiek na atike šírky 411 - 620 mm pod klampiarske konštrukcie | m | 167.148 | 9.91 | 1656.44 |  |  |  | znížená |  | 0 | 3e-05 | 0.0050144 | 0 | 0 | 16 | K | 2 |  |  |  | ROZPOCET |  |  |  | 0 | 1656.44 | 0 | 0 | 0 | 2 | 1656.44 | 16 | -503847688
| VV |  | "w21.a-1 | [15 empty] | VV | 2 | 1 | True | 0 | ROZPOCET
| VV |  | 58,698 |  | 58.698 | [13 empty] | VV | 2 | 2 | True | 0 | ROZPOCET
| VV |  | 2*(36,2+16,75+0,675+0,3*2) |  | 108.45 | [13 empty] | VV | 2 | 2 | True | 0 | ROZPOCET
| VV |  | Súčet |  | 167.148 | [13 empty] | VV | 2 | 4 | True | 1 | ROZPOCET
31 | M | 311690001000.S | Rozperný nit 6x30 mm do betónu, hliníkový | ks | 1337.184 | 0.11 | 147.09 |  |  |  | znížená |  | 0 | 0.00035 | 0.46801 | 0 | 0 | 32 | M | 2 |  |  |  | ROZPOCET |  |  |  | 0 | 147.09 | 0 | 0 | 0 | 2 | 147.09 | 16 | 1343393988
32 | M | 607260000400.S | Doska OSB nebrúsená hr. 20 mm | m2 | 103.632 | 13.97 | 1447.74 |  |  |  | znížená |  | 0 | 0.00968 | 1.0032 | 0 | 0 | 32 | M | 2 |  |  |  | ROZPOCET |  |  |  | 0 | 1447.74 | 0 | 0 | 0 | 2 | 1447.74 | 16 | -1955828490
33 | K | 998712202.S | Presun hmôt pre izoláciu povlakovej krytiny v objektoch výšky nad 6 do 12 m | % | 450.759 | 2.8 | 1262.13 |  |  |  | znížená |  | 0 | 0 | 0 | 0 | 0 | 16 | K | 2 |  |  |  | ROZPOCET |  |  |  | 0 | 1262.13 | 0 | 0 | 0 | 2 | 1262.13 | 16 | 1035027943
| D | 713 | Izolácie tepelné |  |  |  | 64827.41 | [5 empty] | 0 |  | 13.9232 |  | 0 | 2 | D | 1 |  |  |  | ROZPOCET | [9 empty] | 64827.41
34 | K | 713142155.S | Montáž tepelnej izolácie striech plochých do 10° polystyrénom, rozloženej v jednej vrstve, prikotvením | m2 | 879.356 | 6.58 | 5786.16 |  |  |  | znížená |  | 0 | 0.00012 | 0.10552 | 0 | 0 | 16 | K | 2 |  |  |  | ROZPOCET |  |  |  | 0 | 5786.16 | 0 | 0 | 0 | 2 | 5786.16 | 16 | -1973135004
| VV |  | (w01a+w01b+w02) |  | 879.356 | [13 empty] | VV | 2 | 2 | True | 0 | ROZPOCET
| VV |  | Súčet |  | 879.356 | [13 empty] | VV | 2 | 4 | True | 1 | ROZPOCET
35 | M | 283720009100.S | Doska EPS hr. 120 mm, pevnosť v tlaku 150 kPa, na zateplenie podláh a plochých striech | m2 | 896.943 | 11.4 | 10225.15 |  |  |  | znížená |  | 0 | 0.00294 | 2.637 | 0 | 0 | 32 | M | 2 |  |  |  | ROZPOCET |  |  |  | 0 | 10225.15 | 0 | 0 | 0 | 2 | 10225.15 | 16 | 205602566
| VV |  | (w01a+w01b+w02) |  | 879.356 | [13 empty] | VV | 2 | 2 | True | 1 | ROZPOCET
| VV |  | 879,356*1,02 'Prepočítané koeficientom množstva |  | 896.943 | [13 empty] | VV | 2 | 2 | False | 1 | ROZPOCET
36 | M | 283760021300.S | Doska spádová EPS pre úžľabie a nárožie, pevnosť v tlaku 150 kPa, sivý expandovaný spádový polystyrén pre odvodnenie a zateplenie plochých striech | m3 | 11.239 | 176.7 | 1985.93 |  |  |  | znížená |  | 0 | 0.025 | 0.28097 | 0 | 0 | 32 | M | 2 |  |  |  | ROZPOCET |  |  |  | 0 | 1985.93 | 0 | 0 | 0 | 2 | 1985.93 | 16 | -218901290
| VV |  | "w03" (0,4*0,4+10,65*(0,4+0,28)*0,5)*2*(0,28+0,4)*0,5 |  | 2.571 | [13 empty] | VV | 2 | 2 | True | 0 | ROZPOCET
| VV |  | "w04" (0,4*0,4+9,505*(0,35+0,26)*0,5)*(0,36+0,4)*0,5 |  | 1.162 | [13 empty] | VV | 2 | 2 | True | 0 | ROZPOCET
| VV |  | "w05" (0,4*0,4+18,1*(0,4+0,22)*0,5)*3*(0,22+0,4)*0,5 |  | 5.367 | [13 empty] | VV | 2 | 2 | True | 0 | ROZPOCET
| VV |  | "w06" (0,4*0,4+19,45*(0,4+0,22)*0,5)*(0,22+0,4)*0,5 |  | 1.919 | [13 empty] | VV | 2 | 2 | True | 0 | ROZPOCET
| VV |  | Súčet |  | 11.019 | [13 empty] | VV | 2 | 4 | True | 1 | ROZPOCET
| VV |  | 11,019*1,02 'Prepočítané koeficientom množstva |  | 11.239 | [13 empty] | VV | 2 | 2 | False | 1 | ROZPOCET
37 | K | 713141160.S | Montáž tepelnej izolácie striech plochých do 10° spádovými doskami z minerálnej vlny v jednej vrstve | m2 | 1.596 | 1.4 | 2.23 |  |  |  | znížená |  | 0 | 0 | 0 | 0 | 0 | 16 | K | 2 |  |  |  | ROZPOCET |  |  |  | 0 | 2.23 | 0 | 0 | 0 | 2 | 2.23 | 16 | 1929512202
| VV |  | "w04" 4,2*(0,4+0,36)*0,5 |  | 1.596 | [13 empty] | VV | 2 | 2 | True | 1 | ROZPOCET
38 | M | 631440028501 | Doska z minerálnej vlny spádová , izolácia pre ploché strechy | m2 | 0.505 | 24.63 | 12.44 |  |  |  | znížená |  | 0 | 0.0051 | 0.0025755 | 0 | 0 | 32 | M | 2 |  |  |  | ROZPOCET |  |  |  | 0 | 12.44 | 0 | 0 | 0 | 2 | 12.44 | 16 | 1454560757
| VV |  | "w04" 4,2*(0,4+0,36)*0,5*(0,26+0,36)*0,5*1,02 |  | 0.505 | [13 empty] | VV | 2 | 2 | True | 1 | ROZPOCET
39 | K | 713142160.S | Montáž tepelnej izolácie striech plochých do 10° spádovými doskami z polystyrénu v jednej vrstve | m2 | 913.611 | 1.49 | 1361.28 |  |  |  | znížená |  | 0 | 0 | 0 | 0 | 0 | 16 | K | 2 |  |  |  | ROZPOCET |  |  |  | 0 | 1361.28 | 0 | 0 | 0 | 2 | 1361.28 | 16 | 2041820694
| VV |  | (w01a+w01b+w02) |  | 879.356 | [13 empty] | VV | 2 | 2 | True | 0 | ROZPOCET
| VV |  | "w03" (0,4*0,4+10,65*(0,4+0,28)*0,5)*2 |  | 7.562 | [13 empty] | VV | 2 | 2 | True | 0 | ROZPOCET
| VV |  | "w04" (0,4*0,4+9,505*(0,35+0,26)*0,5) |  | 3.059 | [13 empty] | VV | 2 | 2 | True | 0 | ROZPOCET
| VV |  | "w05" (0,4*0,4+18,1*(0,4+0,22)*0,5)*3 |  | 17.313 | [13 empty] | VV | 2 | 2 | True | 0 | ROZPOCET
| VV |  | "w06" (0,4*0,4+19,45*(0,4+0,22)*0,5) |  | 6.19 | [13 empty] | VV | 2 | 2 | True | 0 | ROZPOCET
| VV |  | "w07" 0,475*0,275*0,5*2 |  | 0.131 | [13 empty] | VV | 2 | 2 | True | 0 | ROZPOCET
| VV |  | Súčet |  | 913.611 | [13 empty] | VV | 2 | 4 | True | 1 | ROZPOCET
40 | M | 283760007500.S | Doska spádová EPS, pevnosť v tlaku 150 kPa, šedý polystyrén pre vyspádovanie plochých striech Austrotherm 150 S Biely | m3 | 349.82 | 105 | 36731.1 |  |  |  | znížená |  | 0 | 0.025 | 8.7455 | 0 | 0 | 32 | M | 2 |  |  |  | ROZPOCET |  |  |  | 0 | 36731.1 | 0 | 0 | 0 | 2 | 36731.1 | 16 | 1355379065
| VV |  | (w01a+w01b+w02)*(0,3+0,48)*0,5 |  | 342.949 | [13 empty] | VV | 2 | 2 | True | 0 | ROZPOCET
| VV |  | "w07" 0,475*0,275*0,5*2*0,18*0,5 |  | 0.012 | [13 empty] | VV | 2 | 2 | True | 0 | ROZPOCET
| VV |  | Súčet |  | 342.961 | [13 empty] | VV | 2 | 4 | True | 1 | ROZPOCET
| VV |  | 342,961*1,02 'Prepočítané koeficientom množstva |  | 349.82 | [13 empty] | VV | 2 | 2 | False | 1 | ROZPOCET
41 | K | 713144020.S | Montáž tepelnej izolácie na atiku polystyrénom do lepidla | m2 | 260.717 | 10.01 | 2609.78 |  |  |  | znížená |  | 0 | 0.004 | 1.0429 | 0 | 0 | 16 | K | 2 |  |  |  | ROZPOCET |  |  |  | 0 | 2609.78 | 0 | 0 | 0 | 2 | 2609.78 | 16 | -1535307483
| VV |  | "w21.a-1 | [15 empty] | VV | 2 | 1 | True | 0 | ROZPOCET
| VV |  | (58,698-4,2)*1,0 |  | 54.498 | [13 empty] | VV | 2 | 2 | True | 0 | ROZPOCET
| VV |  | 2*(36,2+16,75+0,675+0,3*2)*1,0 |  | 108.45 | [13 empty] | VV | 2 | 2 | True | 0 | ROZPOCET
| VV | at1 | Medzisúčet |  | 162.948 | [13 empty] | VV | 2 | 3 | True | 0 | ROZPOCET
| VV |  | "w21.a-2 | [15 empty] | VV | 2 | 1 | True | 0 | ROZPOCET
| VV |  | (58,698-4,2)*0,6 |  | 32.699 | [13 empty] | VV | 2 | 2 | True | 0 | ROZPOCET
| VV |  | 2*(36,2+16,75+0,675+0,3*2)*0,6 |  | 65.07 | [13 empty] | VV | 2 | 2 | True | 0 | ROZPOCET
| VV | at2 | Medzisúčet |  | 97.769 | [13 empty] | VV | 2 | 3 | True | 0 | ROZPOCET
| VV |  | Súčet |  | 260.717 | [13 empty] | VV | 2 | 4 | True | 1 | ROZPOCET
42 | M | 283720009000.S | Doska EPS hr. 100 mm, pevnosť v tlaku 150 kPa, na zateplenie podláh a plochých striech | m2 | 166.207 | 9.27 | 1540.74 |  |  |  | znížená |  | 0 | 0.00245 | 0.40721 | 0 | 0 | 32 | M | 2 |  |  |  | ROZPOCET |  |  |  | 0 | 1540.74 | 0 | 0 | 0 | 2 | 1540.74 | 16 | 1172656765
| VV |  | at1 |  | 162.948 | [13 empty] | VV | 2 | 2 | True | 1 | ROZPOCET
| VV |  | 162,948*1,02 'Prepočítané koeficientom množstva |  | 166.207 | [13 empty] | VV | 2 | 2 | False | 1 | ROZPOCET
43 | M | 283750001300.S | Doska XPS hr. 160 mm, zateplenie soklov, suterénov, podláh | m2 | 99.724 | 25.53 | 2545.95 |  |  |  | znížená |  | 0 | 0.0048 | 0.47868 | 0 | 0 | 32 | M | 2 |  |  |  | ROZPOCET |  |  |  | 0 | 2545.95 | 0 | 0 | 0 | 2 | 2545.95 | 16 | -1568414886
| VV |  | at2 |  | 97.769 | [13 empty] | VV | 2 | 2 | True | 1 | ROZPOCET
| VV |  | 97,769*1,02 'Prepočítané koeficientom množstva |  | 99.724 | [13 empty] | VV | 2 | 2 | False | 1 | ROZPOCET
44 | K | 713144050.S | Montáž tepelnej izolácie na atiku minerálnou vlnou do lepidla | m2 | 13.853 | 9.69 | 134.24 |  |  |  | znížená |  | 0 | 0.004 | 0.055412 | 0 | 0 | 16 | K | 2 |  |  |  | ROZPOCET |  |  |  | 0 | 134.24 | 0 | 0 | 0 | 2 | 134.24 | 16 | 1312934982
| VV |  | "w21.b-1 | [15 empty] | VV | 2 | 1 | True | 0 | ROZPOCET
| VV |  | 4,2*1,0 |  | 4.2 | [13 empty] | VV | 2 | 2 | True | 0 | ROZPOCET
| VV | bt1 | Medzisúčet |  | 4.2 | [13 empty] | VV | 2 | 3 | True | 0 | ROZPOCET
| VV |  | "w21.b-2 | [15 empty] | VV | 2 | 1 | True | 0 | ROZPOCET
| VV |  | 4,2*0,6 |  | 2.52 | [13 empty] | VV | 2 | 2 | True | 0 | ROZPOCET
| VV | bt2 | Medzisúčet |  | 2.52 | [13 empty] | VV | 2 | 3 | True | 0 | ROZPOCET
| VV |  | "w22 | [15 empty] | VV | 2 | 1 | True | 0 | ROZPOCET
| VV |  | 2*(1,2+1,2)*(0,3+0,25) |  | 2.64 | [13 empty] | VV | 2 | 2 | True | 0 | ROZPOCET
| VV | w22 | Medzisúčet |  | 2.64 | [13 empty] | VV | 2 | 3 | True | 0 | ROZPOCET
| VV |  | "w23.1 | [15 empty] | VV | 2 | 1 | True | 0 | ROZPOCET
| VV |  | 2*(0,77+1,05)*0,6 |  | 2.184 | [13 empty] | VV | 2 | 2 | True | 0 | ROZPOCET
| VV |  | 0,77*1,05 |  | 0.809 | [13 empty] | VV | 2 | 2 | True | 0 | ROZPOCET
| VV | w231 | Medzisúčet |  | 2.993 | [13 empty] | VV | 2 | 3 | True | 0 | ROZPOCET
| VV |  | "w23.2 | [15 empty] | VV | 2 | 1 | True | 0 | ROZPOCET
| VV |  | 2*(0,61+0,89)*0,5 |  | 1.5 | [13 empty] | VV | 2 | 2 | True | 0 | ROZPOCET
| VV | w232 | Medzisúčet |  | 1.5 | [13 empty] | VV | 2 | 3 | True | 0 | ROZPOCET
| VV |  | Súčet |  | 13.853 | [13 empty] | VV | 2 | 4 | True | 1 | ROZPOCET
45 | M | 631440025400.S | Doska z minerálnej vlny hr. 100 mm, izolácia pre zateplenie plochých striech | m2 | 4.284 | 20.36 | 87.22 |  |  |  | znížená |  | 0 | 0.015 | 0.06426 | 0 | 0 | 32 | M | 2 |  |  |  | ROZPOCET |  |  |  | 0 | 87.22 | 0 | 0 | 0 | 2 | 87.22 | 16 | 31095530
| VV |  | bt1 |  | 4.2 | [13 empty] | VV | 2 | 2 | True | 1 | ROZPOCET
| VV |  | 4,2*1,02 'Prepočítané koeficientom množstva |  | 4.284 | [13 empty] | VV | 2 | 2 | False | 1 | ROZPOCET
46 | M | 631440033500.S | Doska z minerálnej vlny hr. 160 mm, izolácia pre zateplenie plochých striech | m2 | 8.316 | 31.49 | 261.87 |  |  |  | znížená |  | 0 | 0.0066 | 0.054886 | 0 | 0 | 32 | M | 2 |  |  |  | ROZPOCET |  |  |  | 0 | 261.87 | 0 | 0 | 0 | 2 | 261.87 | 16 | -1801382833
| VV |  | bt2+w22+w231 |  | 8.153 | [13 empty] | VV | 2 | 2 | True | 1 | ROZPOCET
| VV |  | 8,153*1,02 'Prepočítané koeficientom množstva |  | 8.316 | [13 empty] | VV | 2 | 2 | False | 1 | ROZPOCET
47 | M | 631440025300.S | Doska z minerálnej vlny hr. 80 mm, izolácia pre zateplenie plochých striech | m2 | 1.53 | 16.36 | 25.03 |  |  |  | znížená |  | 0 | 0.012 | 0.01836 | 0 | 0 | 32 | M | 2 |  |  |  | ROZPOCET |  |  |  | 0 | 25.03 | 0 | 0 | 0 | 2 | 25.03 | 16 | 222988016
| VV |  | w232 |  | 1.5 | [13 empty] | VV | 2 | 2 | True | 1 | ROZPOCET
| VV |  | 1,5*1,02 'Prepočítané koeficientom množstva |  | 1.53 | [13 empty] | VV | 2 | 2 | False | 1 | ROZPOCET
48 | K | 713530300.S | Montáž protipožiarnych stropných prestupov potrubí DN otvoru/DN potrubia 160/100 mm izolované tmelom El90-180, s vloženou TI | ks | 11 | 43.38 | 477.18 |  |  |  | znížená |  | 0 | 0.0001 | 0.0011 | 0 | 0 | 16 | K | 2 |  |  |  | ROZPOCET |  |  |  | 0 | 477.18 | 0 | 0 | 0 | 2 | 477.18 | 16 | 229205672
| VV |  | "w43" 11 |  | 11 | [13 empty] | VV | 2 | 2 | True | 1 | ROZPOCET
49 | M | 449410002600.S | Protipožiarny akrylátový tmel, objem 310 ml, pre flexibilné protipožiarne tesnenie škár a prestupov | ks | 4.4 | 11.26 | 49.54 |  |  |  | znížená |  | 0 | 0.00054 | 0.002376 | 0 | 0 | 32 | M | 2 |  |  |  | ROZPOCET |  |  |  | 0 | 49.54 | 0 | 0 | 0 | 2 | 49.54 | 16 | 1844568226
50 | M | 631450000500.S | Rohož z minerálnej vlny hr. 60 mm s pozinkovaným pletivom do 640°C, na izoláciu rovinných i zakrivených plôch | m2 | 5.522 | 17.48 | 96.52 |  |  |  | znížená |  | 0 | 0.0048 | 0.026506 | 0 | 0 | 32 | M | 2 |  |  |  | ROZPOCET |  |  |  | 0 | 96.52 | 0 | 0 | 0 | 2 | 96.52 | 16 | 1220356547
51 | K | 998713202.S | Presun hmôt pre izolácie tepelné v objektoch výšky nad 6 m do 12 m | % | 639.324 | 1.4 | 895.05 |  |  |  | znížená |  | 0 | 0 | 0 | 0 | 0 | 16 | K | 2 |  |  |  | ROZPOCET |  |  |  | 0 | 895.05 | 0 | 0 | 0 | 2 | 895.05 | 16 | 517967607
| D | 721 | Zdravotech. vnútorná kanalizácia |  |  |  | 1940.41 | [5 empty] | 0 |  | 0.2087 |  | 0 | 2 | D | 1 |  |  |  | ROZPOCET | [9 empty] | 1940.41
52 | K | 721172111.R | Odvetranie kanalizácie s dažďovou krytkou, tvarovkou pre prestupy HI z PVC fólie d=150mm, v=360mm, s integrovanou tvarovkou pre prestup parozábrany s modif.asf.pásu , pol.w42 | ks | 13 | 59.06 | 767.78 |  |  |  | znížená |  | 0 | 0.00254 | 0.03302 | 0 | 0 | 16 | K | 2 |  |  |  | ROZPOCET |  |  |  | 0 | 767.78 | 0 | 0 | 0 | 2 | 767.78 | 16 | -784669713
| VV |  | 13 |  | 13 | [13 empty] | VV | 2 | 2 | True | 1 | ROZPOCET
53 | K | 721172112.S | Potrubie z PVC - U odpadové zvislé hrdlové Dxt 160x3,9 mm | m | 48 | 23.99 | 1151.52 |  |  |  | znížená |  | 0 | 0.00366 | 0.17568 | 0 | 0 | 16 | K | 2 |  |  |  | ROZPOCET |  |  |  | 0 | 1151.52 | 0 | 0 | 0 | 2 | 1151.52 | 16 | -621335066
| VV |  | "w42" 2*13 |  | 26 | [13 empty] | VV | 2 | 2 | True | 0 | ROZPOCET
| VV |  | "w43" 2*11 |  | 22 | [13 empty] | VV | 2 | 2 | True | 0 | ROZPOCET
| VV |  | Súčet |  | 48 | [13 empty] | VV | 2 | 4 | True | 1 | ROZPOCET
54 | K | 998721202.S | Presun hmôt pre vnútornú kanalizáciu v objektoch výšky nad 6 do 12 m | % | 19.193 | 1.1 | 21.11 |  |  |  | znížená |  | 0 | 0 | 0 | 0 | 0 | 4 | K | 2 |  |  |  | ROZPOCET |  |  |  | 0 | 21.11 | 0 | 0 | 0 | 2 | 21.11 | 4 | -1323470016
| D | 767 | Konštrukcie doplnkové kovové |  |  |  | 2512.3 | [5 empty] | 0 |  | 0.0357 |  | 0 | 2 | D | 1 |  |  |  | ROZPOCET | [9 empty] | 2512.3
55 | K | 767310020.S | Montáž strešného svetlíka manuálne otváravého do plochej strechy | ks | 1 | 203.09 | 203.09 |  |  |  | znížená |  | 0 | 5e-05 | 5e-05 | 0 | 0 | 16 | K | 2 |  |  |  | ROZPOCET |  |  |  | 0 | 203.09 | 0 | 0 | 0 | 2 | 203.09 | 16 | 490609334
| VV |  | "w44" 1 |  | 1 | [13 empty] | VV | 2 | 2 | True | 1 | ROZPOCET
56 | M | 611310009501 | Výlez na plochú strechu s tepelnou izoláciou, obvodový izolovaný rám, otváranie ručné, 700x800mm, pol.W44 | ks | 1 | 2281.87 | 2281.87 |  |  |  | znížená |  | 0 | 0.03565 | 0.03565 | 0 | 0 | 32 | M | 2 |  |  |  | ROZPOCET |  |  |  | 0 | 2281.87 | 0 | 0 | 0 | 2 | 2281.87 | 16 | -1254877175
57 | K | 998767202.S | Presun hmôt pre kovové stavebné doplnkové konštrukcie v objektoch výšky nad 6 do 12 m | % | 24.85 | 1.1 | 27.34 |  |  |  | znížená |  | 0 | 0 | 0 | 0 | 0 | 16 | K | 2 |  |  |  | ROZPOCET |  |  |  | 0 | 27.34 | 0 | 0 | 0 | 2 | 27.34 | 16 | -2118895423

## E1.1.c) 01.1 - architektú...
[9 empty] | >> skryté stĺpce << | [9 empty] | {5485d41d-cd75-4131-b154-224e824cb473} | [5 empty] | r1 | 10,25 | 2
0
| KRYCÍ LIST ROZPOČTU | [8 empty] | v --- nižšie sa nachádzajú doplnkové a pomocné údaje k zostavám --- v | [8 empty] | False
Stavba:
Bratislava OO PZ, Rusovce - rekonštrukcia a modernizácia
Objekt:
SO 01 - Budova OO PZ Bratislava, Rusovce
Časť:
SO 01.1 - Budova OO PZ Bratislava, Rusovce – zelená časť
Úroveň 3:
E1.1.c) 01.1 - architektúra a stavebná časť -zateplenie zo strany interiéru
| JKSO: |  |  |  |  | KS:
| Miesto: |  | Rusovce |  |  | Dátum: | 3. 11. 2023
| Objednávateľ: |  |  |  |  | IČO: | 00 151 866
|  | Ministerstvo vnútra SR, Pribinova 2, Bratislava |  |  |  | IČ DPH:
| Zhotoviteľ: |  |  |  |  | IČO:
IČ DPH:
| Projektant: |  |  |  |  | IČO: | 47 124 814
|  | A+D Projekta, s.r.o., Pod Orešinou 226/2, Nitra |  |  |  | IČ DPH: | SK2023755833
| Spracovateľ: |  |  |  |  | IČO:
|  | Ing.Igor Janečka |  |  |  | IČ DPH:
Poznámka:
| Cena bez DPH | [5 empty] | 1035.48
|  |  | Základ dane |  |  | Sadzba dane | Výška dane
| DPH | základná | 0 |  |  | 20% | 0
|  | znížená | 1035.48 |  |  | 20% | 207.1
|  | zákl. prenesená | 0 |  |  | 20% | 0
|  | zníž. prenesená | 0 |  |  | 20% | 0
|  | nulová | 0 |  |  | 0% | 0
| Cena s DPH |  |  | v | EUR |  | 1242.58
| Projektant |  |  | Spracovateľ
| Dátum a podpis: |  | Pečiatka | Dátum a podpis: |  |  | Pečiatka
| Objednávateľ |  |  | Zhotoviteľ
| Dátum a podpis: |  | Pečiatka | Dátum a podpis: |  |  | Pečiatka
REKAPITULÁCIA ROZPOČTU
Stavba:
Bratislava OO PZ, Rusovce - rekonštrukcia a modernizácia
Objekt:
SO 01 - Budova OO PZ Bratislava, Rusovce
Časť:
SO 01.1 - Budova OO PZ Bratislava, Rusovce – zelená časť
Úroveň 3:
E1.1.c) 01.1 - architektúra a stavebná časť -zateplenie zo strany interiéru
Miesto: |  |  | Rusovce |  |  | Dátum: | 3. 11. 2023
Objednávateľ: |  |  | Ministerstvo vnútra SR, Pribinova 2, Bratislava |  |  | Projektant: | A+D Projekta, s.r.o., Pod Orešinou 226/2, Nitra
Zhotoviteľ: | [5 empty] | Spracovateľ: | Ing.Igor Janečka
Kód dielu - Popis | [6 empty] | Cena celkom [EUR]
Náklady z rozpočtu | [6 empty] | 1035.48 | [12 empty] | -1
| HSV - Práce a dodávky HSV | [5 empty] | 1000.73
| 6 - Úpravy povrchov, podlahy, osadenie | [5 empty] | 957.56
| 9 - Ostatné konštrukcie a práce-búranie | [5 empty] | 39.57
| 99 - Presun hmôt HSV | [5 empty] | 3.6
| PSV - Práce a dodávky PSV | [5 empty] | 34.75
| 784 - Maľby | [5 empty] | 34.75
ROZPOČET
Stavba:
Bratislava OO PZ, Rusovce - rekonštrukcia a modernizácia
Objekt:
SO 01 - Budova OO PZ Bratislava, Rusovce
Časť:
SO 01.1 - Budova OO PZ Bratislava, Rusovce – zelená časť
Úroveň 3:
E1.1.c) 01.1 - architektúra a stavebná časť -zateplenie zo strany interiéru
Miesto: |  |  | Rusovce |  |  | Dátum: | 3. 11. 2023
Objednávateľ: |  |  | Ministerstvo vnútra SR, Pribinova 2, Bratislava |  |  | Projektant: | A+D Projekta, s.r.o., Pod Orešinou 226/2, Nitra
Zhotoviteľ: | [5 empty] | Spracovateľ: | Ing.Igor Janečka
PČ | Typ | Kód | Popis | MJ | Množstvo | J.cena [EUR] | Cena celkom [EUR] | Cenová sústava |  |  | DPH | J. Nh [h] | Nh celkom [h] | J. hmotnosť [t] | Hmotnosť celkom [t] | J. suť [t] | Suť Celkom [t]
Náklady z rozpočtu | [6 empty] | 1035.48 | [5 empty] | 0 |  | 0.26763 |  | 0 |  | D | -1 | [13 empty] | 1035.48
| D | HSV | Práce a dodávky HSV |  |  |  | 1000.73 | [5 empty] | 0 |  | 0.26178 |  | 0 | 1 | D | 0 |  |  |  | ROZPOCET | [9 empty] | 1000.73
| D | 6 | Úpravy povrchov, podlahy, osadenie |  |  |  | 957.56 | [5 empty] | 0 |  | 0.2421 |  | 0 | 1 | D | 1 |  |  |  | ROZPOCET | [9 empty] | 957.56
1 | K | 611460124.S | Príprava vnútorného podkladu stropov penetráciou pod omietky a nátery | m2 | 10.25 | 2.48 | 25.42 |  |  |  | znížená |  | 0 | 0.0004 | 0.0041 | 0 | 0 | 4 | K | 2 |  |  |  | ROZPOCET |  |  |  | 0 | 25.42 | 0 | 0 | 0 | 2 | 25.42 | 4 | -186704540
| VV |  | r1 |  | 10.25 | [13 empty] | VV | 2 | 2 | True | 1 | ROZPOCET
2 | K | 611460512.S | Vnútorná omietka stropov ušľachtilá minerálna, hr. 5-6 mm | m2 | 10.25 | 10.12 | 103.73 |  |  |  | znížená |  | 0 | 0.0088 | 0.0902 | 0 | 0 | 4 | K | 2 |  |  |  | ROZPOCET |  |  |  | 0 | 103.73 | 0 | 0 | 0 | 2 | 103.73 | 4 | -1720330094
| VV |  | r1 |  | 10.25 | [13 empty] | VV | 2 | 2 | True | 1 | ROZPOCET
3 | K | 611481121.S | Potiahnutie vnútorných stropov sklotextilnou mriežkou s vložením bez lepidla | m2 | 10.25 | 2.38 | 24.4 |  |  |  | znížená |  | 0 | 0.00015 | 0.0015375 | 0 | 0 | 4 | K | 2 |  |  |  | ROZPOCET |  |  |  | 0 | 24.4 | 0 | 0 | 0 | 2 | 24.4 | 4 | -1757876734
| VV |  | r1 |  | 10.25 | [13 empty] | VV | 2 | 2 | True | 1 | ROZPOCET
4 | K | 625250218.R | Kontaktný zatepľovací systém stropu doskami z penového skla hr.200mm, celoplošne lepené v kombinácii s kotvením (4ks/m2) | m2 | 10.25 | 78.44 | 804.01 |  |  |  | znížená |  | 0 | 0.01427 | 0.14627 | 0 | 0 | 4 | K | 2 |  |  |  | ROZPOCET |  |  |  | 0 | 804.01 | 0 | 0 | 0 | 2 | 804.01 | 4 | 512735474
| VV |  | "R1 | [15 empty] | VV | 2 | 1 | True | 0 | ROZPOCET
| VV |  | 10,25 |  | 10.25 | [13 empty] | VV | 2 | 2 | True | 0 | ROZPOCET
| VV | r1 | Medzisúčet |  | 10.25 | [13 empty] | VV | 2 | 3 | True | 1 | ROZPOCET
| D | 9 | Ostatné konštrukcie a práce-búranie |  |  |  | 39.57 | [5 empty] | 0 |  | 0.01968 |  | 0 | 1 | D | 1 |  |  |  | ROZPOCET | [9 empty] | 39.57
5 | K | 941955002.S | Lešenie ľahké pracovné pomocné s výškou lešeňovej podlahy nad 1,20 do 1,90 m | m2 | 10.25 | 3.86 | 39.57 |  |  |  | znížená |  | 0 | 0.00192 | 0.01968 | 0 | 0 | 4 | K | 2 |  |  |  | ROZPOCET |  |  |  | 0 | 39.57 | 0 | 0 | 0 | 2 | 39.57 | 4 | -466274163
| VV |  | r1 |  | 10.25 | [13 empty] | VV | 2 | 2 | True | 1 | ROZPOCET
| D | 99 | Presun hmôt HSV |  |  |  | 3.6 | [5 empty] | 0 |  | 0 |  | 0 | 1 | D | 1 |  |  |  | ROZPOCET | [9 empty] | 3.6
6 | K | 999281111.S | Presun hmôt pre opravy a údržbu objektov vrátane vonkajších plášťov výšky do 25 m | t | 0.262 | 13.74 | 3.6 |  |  |  | znížená |  | 0 | 0 | 0 | 0 | 0 | 4 | K | 2 |  |  |  | ROZPOCET |  |  |  | 0 | 3.6 | 0 | 0 | 0 | 2 | 3.6 | 4 | 1578066747
| D | PSV | Práce a dodávky PSV |  |  |  | 34.75 | [5 empty] | 0 |  | 0.0058425 |  | 0 | 2 | D | 0 |  |  |  | ROZPOCET | [9 empty] | 34.75
| D | 784 | Maľby |  |  |  | 34.75 | [5 empty] | 0 |  | 0.0058425 |  | 0 | 2 | D | 1 |  |  |  | ROZPOCET | [9 empty] | 34.75
7 | K | 784410100.S | Penetrovanie jednonásobné jemnozrnných podkladov výšky do 3,80 m | m2 | 10.25 | 0.97 | 9.94 |  |  |  | znížená |  | 0 | 0.00013 | 0.0013325 | 0 | 0 | 16 | K | 2 |  |  |  | ROZPOCET |  |  |  | 0 | 9.94 | 0 | 0 | 0 | 2 | 9.94 | 16 | -335285483
| VV |  | r1 |  | 10.25 | [13 empty] | VV | 2 | 2 | True | 1 | ROZPOCET
8 | K | 784426110.S | Maľby silikátové ručne nanášané, dvojnásobné základné na jemnozrnný podklad výšky do 3,80 m | m2 | 10.25 | 2.42 | 24.81 |  |  |  | znížená |  | 0 | 0.00044 | 0.00451 | 0 | 0 | 16 | K | 2 |  |  |  | ROZPOCET |  |  |  | 0 | 24.81 | 0 | 0 | 0 | 2 | 24.81 | 16 | -1643741249
| VV |  | r1 |  | 10.25 | [13 empty] | VV | 2 | 2 | True | 1 | ROZPOCET

## E1.1.d) 01.1 - architektú...
[9 empty] | >> skryté stĺpce << | [9 empty] | {c3497ece-4189-4ea3-8033-2f9143ead59c} | [5 empty] | žal | 37,5 | 2
0
| KRYCÍ LIST ROZPOČTU | [8 empty] | v --- nižšie sa nachádzajú doplnkové a pomocné údaje k zostavám --- v | [8 empty] | False
Stavba:
Bratislava OO PZ, Rusovce - rekonštrukcia a modernizácia
Objekt:
SO 01 - Budova OO PZ Bratislava, Rusovce
Časť:
SO 01.1 - Budova OO PZ Bratislava, Rusovce – zelená časť
Úroveň 3:
E1.1.d) 01.1 - architektúra a stavebná časť- výmena otvorových konštrukcií
| JKSO: |  |  |  |  | KS:
| Miesto: |  | Rusovce |  |  | Dátum: | 3. 11. 2023
| Objednávateľ: |  |  |  |  | IČO: | 00 151 866
|  | Ministerstvo vnútra SR, Pribinova 2, Bratislava |  |  |  | IČ DPH:
| Zhotoviteľ: |  |  |  |  | IČO:
IČ DPH:
| Projektant: |  |  |  |  | IČO: | 47 124 814
|  | A+D Projekta, s.r.o., Pod Orešinou 226/2, Nitra |  |  |  | IČ DPH: | SK2023755833
| Spracovateľ: |  |  |  |  | IČO:
|  | Ing.Igor Janečka |  |  |  | IČ DPH:
Poznámka:
| Cena bez DPH | [5 empty] | 34139.73
|  |  | Základ dane |  |  | Sadzba dane | Výška dane
| DPH | základná | 0 |  |  | 20% | 0
|  | znížená | 34139.73 |  |  | 20% | 6827.95
|  | zákl. prenesená | 0 |  |  | 20% | 0
|  | zníž. prenesená | 0 |  |  | 20% | 0
|  | nulová | 0 |  |  | 0% | 0
| Cena s DPH |  |  | v | EUR |  | 40967.68
| Projektant |  |  | Spracovateľ
| Dátum a podpis: |  | Pečiatka | Dátum a podpis: |  |  | Pečiatka
| Objednávateľ |  |  | Zhotoviteľ
| Dátum a podpis: |  | Pečiatka | Dátum a podpis: |  |  | Pečiatka
REKAPITULÁCIA ROZPOČTU
Stavba:
Bratislava OO PZ, Rusovce - rekonštrukcia a modernizácia
Objekt:
SO 01 - Budova OO PZ Bratislava, Rusovce
Časť:
SO 01.1 - Budova OO PZ Bratislava, Rusovce – zelená časť
Úroveň 3:
E1.1.d) 01.1 - architektúra a stavebná časť- výmena otvorových konštrukcií
Miesto: |  |  | Rusovce |  |  | Dátum: | 3. 11. 2023
Objednávateľ: |  |  | Ministerstvo vnútra SR, Pribinova 2, Bratislava |  |  | Projektant: | A+D Projekta, s.r.o., Pod Orešinou 226/2, Nitra
Zhotoviteľ: | [5 empty] | Spracovateľ: | Ing.Igor Janečka
Kód dielu - Popis | [6 empty] | Cena celkom [EUR]
Náklady z rozpočtu | [6 empty] | 34139.73 | [12 empty] | -1
| PSV - Práce a dodávky PSV | [5 empty] | 34139.73
| 764 - Konštrukcie klampiarske | [5 empty] | 910.85
| 766 - Konštrukcie stolárske | [5 empty] | 14475.11
| 767 - Konštrukcie doplnkové kovové | [5 empty] | 18753.77
ROZPOČET
Stavba:
Bratislava OO PZ, Rusovce - rekonštrukcia a modernizácia
Objekt:
SO 01 - Budova OO PZ Bratislava, Rusovce
Časť:
SO 01.1 - Budova OO PZ Bratislava, Rusovce – zelená časť
Úroveň 3:
E1.1.d) 01.1 - architektúra a stavebná časť- výmena otvorových konštrukcií
Miesto: |  |  | Rusovce |  |  | Dátum: | 3. 11. 2023
Objednávateľ: |  |  | Ministerstvo vnútra SR, Pribinova 2, Bratislava |  |  | Projektant: | A+D Projekta, s.r.o., Pod Orešinou 226/2, Nitra
Zhotoviteľ: | [5 empty] | Spracovateľ: | Ing.Igor Janečka
PČ | Typ | Kód | Popis | MJ | Množstvo | J.cena [EUR] | Cena celkom [EUR] | Cenová sústava |  |  | DPH | J. Nh [h] | Nh celkom [h] | J. hmotnosť [t] | Hmotnosť celkom [t] | J. suť [t] | Suť Celkom [t]
Náklady z rozpočtu | [6 empty] | 34139.73 | [5 empty] | 0 |  | 0.41831 |  | 0 |  | D | -1 | [13 empty] | 34139.73
| D | PSV | Práce a dodávky PSV |  |  |  | 34139.73 | [5 empty] | 0 |  | 0.41831 |  | 0 | 2 | D | 0 |  |  |  | ROZPOCET | [9 empty] | 34139.73
| D | 764 | Konštrukcie klampiarske |  |  |  | 910.85 | [5 empty] | 0 |  | 0.03393 |  | 0 | 2 | D | 1 |  |  |  | ROZPOCET | [9 empty] | 910.85
1 | K | 764410360.R | Oplechovanie parapetov z hliníkového Al plechu, vrátane ukončení krytkami, hr.2,0mm, povrch.úprava práškovou farbou, r.š. 330 mm | m | 37.7 | 23.71 | 893.87 |  |  |  | znížená |  | 0 | 0.0009 | 0.03393 | 0 | 0 | 16 | K | 2 |  |  |  | ROZPOCET |  |  |  | 0 | 893.87 | 0 | 0 | 0 | 2 | 893.87 | 16 | -939854407
| VV |  | "h01" 2,3 |  | 2.3 | [13 empty] | VV | 2 | 2 | True | 0 | ROZPOCET
| VV |  | "h02" 1,2*2 |  | 2.4 | [13 empty] | VV | 2 | 2 | True | 0 | ROZPOCET
| VV |  | "h03" 1,0*7 |  | 7 | [13 empty] | VV | 2 | 2 | True | 0 | ROZPOCET
| VV |  | "h04" 1,0*6 |  | 6 | [13 empty] | VV | 2 | 2 | True | 0 | ROZPOCET
| VV |  | "h05" 1,0*2 |  | 2 | [13 empty] | VV | 2 | 2 | True | 0 | ROZPOCET
| VV |  | "h06" 1,0*6 |  | 6 | [13 empty] | VV | 2 | 2 | True | 0 | ROZPOCET
| VV |  | "h07" 1,2*8 |  | 9.6 | [13 empty] | VV | 2 | 2 | True | 0 | ROZPOCET
| VV |  | "h08" 1,2 |  | 1.2 | [13 empty] | VV | 2 | 2 | True | 0 | ROZPOCET
| VV |  | "h09" 1,2 |  | 1.2 | [13 empty] | VV | 2 | 2 | True | 0 | ROZPOCET
| VV |  | Súčet |  | 37.7 | [13 empty] | VV | 2 | 4 | True | 1 | ROZPOCET
2 | K | 998764202.S | Presun hmôt pre konštrukcie klampiarske v objektoch výšky nad 6 do 12 m | % | 8.939 | 1.9 | 16.98 |  |  |  | znížená |  | 0 | 0 | 0 | 0 | 0 | 16 | K | 2 |  |  |  | ROZPOCET |  |  |  | 0 | 16.98 | 0 | 0 | 0 | 2 | 16.98 | 16 | 1711456958
| D | 766 | Konštrukcie stolárske |  |  |  | 14475.11 | [5 empty] | 0 |  | 0.17215 |  | 0 | 2 | D | 1 |  |  |  | ROZPOCET | [9 empty] | 14475.11
3 | K | 766621400.S | Montáž okien plastových s hydroizolačnými ISO páskami (exteriérová a interiérová) | m | 168 | 13.64 | 2291.52 |  |  |  | znížená |  | 0 | 0.00021 | 0.03528 | 0 | 0 | 16 | K | 2 |  |  |  | ROZPOCET |  |  |  | 0 | 2291.52 | 0 | 0 | 0 | 2 | 2291.52 | 16 | -1287244815
| VV |  | "h01" 2*(2,3+3,0) |  | 10.6 | [13 empty] | VV | 2 | 2 | True | 0 | ROZPOCET
| VV |  | "h02" 2*(1,2+3,0)*2 |  | 16.8 | [13 empty] | VV | 2 | 2 | True | 0 | ROZPOCET
| VV |  | "h03" 2*(1,0+2,1)*7 |  | 43.4 | [13 empty] | VV | 2 | 2 | True | 0 | ROZPOCET
| VV |  | "h04" 2*(1,0+2,1)*6 |  | 37.2 | [13 empty] | VV | 2 | 2 | True | 0 | ROZPOCET
| VV |  | "h06" 2*(1,0+1,0)*6 |  | 24 | [13 empty] | VV | 2 | 2 | True | 0 | ROZPOCET
| VV |  | "h07" 2*(1,2+0,6)*8 |  | 28.8 | [13 empty] | VV | 2 | 2 | True | 0 | ROZPOCET
| VV |  | "h08" 2*(1,2+0,6) |  | 3.6 | [13 empty] | VV | 2 | 2 | True | 0 | ROZPOCET
| VV |  | "h09" 2*(1,2+0,6) |  | 3.6 | [13 empty] | VV | 2 | 2 | True | 0 | ROZPOCET
| VV |  | Súčet |  | 168 | [13 empty] | VV | 2 | 4 | True | 1 | ROZPOCET
4 | M | 283290006100.S | Tesniaca paropriepustná fólia polymér-flísová, š. 290 mm, dĺ. 30 m, pre tesnenie pripájacej škáry okenného rámu a muriva z exteriéru | m | 176.4 | 2.19 | 386.32 |  |  |  | znížená |  | 0 | 0.0001 | 0.01764 | 0 | 0 | 32 | M | 2 |  |  |  | ROZPOCET |  |  |  | 0 | 386.32 | 0 | 0 | 0 | 2 | 386.32 | 16 | -683493426
5 | M | 283290006200.S | Tesniaca paronepriepustná fólia polymér-flísová, š. 70 mm, dĺ. 30 m, pre tesnenie pripájacej škáry okenného rámu a muriva z interiéru | m | 176.4 | 0.83 | 146.41 |  |  |  | znížená |  | 0 | 0.0001 | 0.01764 | 0 | 0 | 32 | M | 2 |  |  |  | ROZPOCET |  |  |  | 0 | 146.41 | 0 | 0 | 0 | 2 | 146.41 | 16 | -666395317
6 | M | 611000000H01 | Exteriérové 4 krídlové okno z PVC profilov s ptm, zasklené izolačným trojsklom, spodné krídla OS, horné krídla pevne zasklené, 2300x3000mm, podrobná špecifikácia podľa PD, pol.H01 | ks | 1 | 1013.06 | 1013.06 |  |  |  | znížená |  | 0 | 0 | 0 | 0 | 0 | 32 | M | 2 |  |  |  | ROZPOCET |  |  |  | 0 | 1013.06 | 0 | 0 | 0 | 2 | 1013.06 | 16 | -472668333
| VV |  | 1 |  | 1 | [13 empty] | VV | 2 | 2 | True | 1 | ROZPOCET
7 | M | 611000000H02 | Exteriérové 2 krídlové okno z PVC profilov s ptm,, zasklené izolačným trojsklom, spodné krídlo pevné, horné krídlo OS, 1200x3000mm, podrobná špecifikácia podľa PD, pol.H02 | ks | 2 | 514.67 | 1029.34 |  |  |  | znížená |  | 0 | 0 | 0 | 0 | 0 | 32 | M | 2 |  |  |  | ROZPOCET |  |  |  | 0 | 1029.34 | 0 | 0 | 0 | 2 | 1029.34 | 16 | -609058074
| VV |  | 2 |  | 2 | [13 empty] | VV | 2 | 2 | True | 1 | ROZPOCET
8 | M | 611000000H03 | Exteriérové 2 krídlové okno z PVC profilov, zasklené izolačným trojsklom, spodné krídlo S, horné krídlo OS, 1000x2100mm, podrobná špecifikácia podľa PD, pol.H03 | ks | 7 | 457.41 | 3201.87 |  |  |  | znížená |  | 0 | 0 | 0 | 0 | 0 | 32 | M | 2 |  |  |  | ROZPOCET |  |  |  | 0 | 3201.87 | 0 | 0 | 0 | 2 | 3201.87 | 16 | 614491528
| VV |  | 7 |  | 7 | [13 empty] | VV | 2 | 2 | True | 1 | ROZPOCET
9 | M | 611000000H04 | Exteriérové 2 krídlové okno z PVC profilov, zasklené izolačným trojsklom, spodné krídlo S, horné krídlo OS, 1000x2100mm, podrobná špecifikácia podľa PD, pol.H04 | ks | 6 | 355.17 | 2131.02 |  |  |  | znížená |  | 0 | 0 | 0 | 0 | 0 | 32 | M | 2 |  |  |  | ROZPOCET |  |  |  | 0 | 2131.02 | 0 | 0 | 0 | 2 | 2131.02 | 16 | 1549763916
| VV |  | 6 |  | 6 | [13 empty] | VV | 2 | 2 | True | 1 | ROZPOCET
10 | M | 611000000H06 | Exteriérové 1 krídlové okno z PVC profilov, zasklené izolačným trojsklom, krídlo OS, 1000x1000mm, podrobná špecifikácia podľa PD, pol.H06 | ks | 6 | 177.87 | 1067.22 |  |  |  | znížená |  | 0 | 0 | 0 | 0 | 0 | 32 | M | 2 |  |  |  | ROZPOCET |  |  |  | 0 | 1067.22 | 0 | 0 | 0 | 2 | 1067.22 | 16 | 786813933
| VV |  | 6 |  | 6 | [13 empty] | VV | 2 | 2 | True | 1 | ROZPOCET
11 | M | 611000000H07 | Exteriérové 1 krídlové okno z PVC profilov, zasklené izolačným trojsklom, krídlo S, 1200x600mm, podrobná špecifikácia podľa PD, pol.H07 | ks | 8 | 143.29 | 1146.32 |  |  |  | znížená |  | 0 | 0 | 0 | 0 | 0 | 32 | M | 2 |  |  |  | ROZPOCET |  |  |  | 0 | 1146.32 | 0 | 0 | 0 | 2 | 1146.32 | 16 | -151468974
| VV |  | 8 |  | 8 | [13 empty] | VV | 2 | 2 | True | 1 | ROZPOCET
12 | M | 611000000H08 | Exteriérové 1 krídlové okno z PVC profilov, s rozšir.profilom v ostení, zasklené izolačným trojsklom, krídlo S, 1200x600mm, podrobná špecifikácia podľa PD, pol.H08 | ks | 1 | 173.43 | 173.43 |  |  |  | znížená |  | 0 | 0 | 0 | 0 | 0 | 32 | M | 2 |  |  |  | ROZPOCET |  |  |  | 0 | 173.43 | 0 | 0 | 0 | 2 | 173.43 | 16 | 1387022306
| VV |  | 1 |  | 1 | [13 empty] | VV | 2 | 2 | True | 1 | ROZPOCET
13 | M | 611000000H09 | Exteriérové 1 krídlové okno z PVC profilov, s rozšir.profilom v ostení, zasklené izolačným trojsklom, krídlo S, 1200x600mm, podrobná špecifikácia podľa PD, pol.H08 | ks | 1 | 173.43 | 173.43 |  |  |  | znížená |  | 0 | 0 | 0 | 0 | 0 | 32 | M | 2 |  |  |  | ROZPOCET |  |  |  | 0 | 173.43 | 0 | 0 | 0 | 2 | 173.43 | 16 | -1277106513
| VV |  | 1 |  | 1 | [13 empty] | VV | 2 | 2 | True | 1 | ROZPOCET
14 | K | 766694151.R | Montáž parapetnej dosky plastovej šírky nad 300 mm, | m | 37.7 | 6.79 | 255.98 |  |  |  | znížená |  | 0 | 0.0003 | 0.01131 | 0 | 0 | 16 | K | 2 |  |  |  | ROZPOCET |  |  |  | 0 | 255.98 | 0 | 0 | 0 | 2 | 255.98 | 16 | -523965441
| VV |  | "h01" 2,3 |  | 2.3 | [13 empty] | VV | 2 | 2 | True | 0 | ROZPOCET
| VV |  | "h02" 1,2*2 |  | 2.4 | [13 empty] | VV | 2 | 2 | True | 0 | ROZPOCET
| VV |  | "h03" 1,0*7 |  | 7 | [13 empty] | VV | 2 | 2 | True | 0 | ROZPOCET
| VV |  | "h04" 1,0*6 |  | 6 | [13 empty] | VV | 2 | 2 | True | 0 | ROZPOCET
| VV |  | "h05" 1,0*2 |  | 2 | [13 empty] | VV | 2 | 2 | True | 0 | ROZPOCET
| VV |  | "h06" 1,0*6 |  | 6 | [13 empty] | VV | 2 | 2 | True | 0 | ROZPOCET
| VV |  | "h07" 1,2*8 |  | 9.6 | [13 empty] | VV | 2 | 2 | True | 0 | ROZPOCET
| VV |  | "h08" 1,2 |  | 1.2 | [13 empty] | VV | 2 | 2 | True | 0 | ROZPOCET
| VV |  | "h09" 1,2 |  | 1.2 | [13 empty] | VV | 2 | 2 | True | 0 | ROZPOCET
| VV |  | Súčet |  | 37.7 | [13 empty] | VV | 2 | 4 | True | 1 | ROZPOCET
15 | M | 61156000070 | Parapetná doska plastová, šírka 750 mm, komôrková vnútorná | m | 39.585 | 32.02 | 1267.51 |  |  |  | znížená |  | 0 | 0.00222 | 0.087879 | 0 | 0 | 32 | M | 2 |  |  |  | ROZPOCET |  |  |  | 0 | 1267.51 | 0 | 0 | 0 | 2 | 1267.51 | 16 | 979511254
| VV |  | 37,7*1,05 'Prepočítané koeficientom množstva |  | 39.585 | [13 empty] | VV | 2 | 2 | False | 1 | ROZPOCET
16 | M | 611560000800.S | Plastové krytky k vnútorným parapetom plastovým, pár, | ks | 24 | 3.2 | 76.8 |  |  |  | znížená |  | 0 | 0.0001 | 0.0024 | 0 | 0 | 32 | M | 2 |  |  |  | ROZPOCET |  |  |  | 0 | 76.8 | 0 | 0 | 0 | 2 | 76.8 | 16 | -1145890561
| VV |  | 24 |  | 24 | [13 empty] | VV | 2 | 2 | True | 1 | ROZPOCET
17 | K | 998766202.S | Presun hmot pre konštrukcie stolárske v objektoch výšky nad 6 do 12 m | % | 143.602 | 0.8 | 114.88 |  |  |  | znížená |  | 0 | 0 | 0 | 0 | 0 | 16 | K | 2 |  |  |  | ROZPOCET |  |  |  | 0 | 114.88 | 0 | 0 | 0 | 2 | 114.88 | 16 | -2086096960
| D | 767 | Konštrukcie doplnkové kovové |  |  |  | 18753.77 | [5 empty] | 0 |  | 0.21223 |  | 0 | 2 | D | 1 |  |  |  | ROZPOCET | [9 empty] | 18753.77
18 | K | 767612100.S | Montáž okien, dverí hliníkových s hydroizolačnými ISO páskami (exteriérová a interiérová) | m | 53.86 | 22.22 | 1196.77 |  |  |  | znížená |  | 0 | 0.00021 | 0.011311 | 0 | 0 | 16 | K | 2 |  |  |  | ROZPOCET |  |  |  | 0 | 1196.77 | 0 | 0 | 0 | 2 | 1196.77 | 16 | -1596879076
| VV |  | "h05" 2*(1,0+2,1)*2 |  | 12.4 | [13 empty] | VV | 2 | 2 | True | 0 | ROZPOCET
| VV |  | "h11" 2*(2,6+3,0) |  | 11.2 | [13 empty] | VV | 2 | 2 | True | 0 | ROZPOCET
| VV |  | "h12" 2*(1,45+2,1) |  | 7.1 | [13 empty] | VV | 2 | 2 | True | 0 | ROZPOCET
| VV |  | "h13" 2*(2,365+3,0) |  | 10.73 | [13 empty] | VV | 2 | 2 | True | 0 | ROZPOCET
| VV |  | "h14" 2*(2,365+3,85) |  | 12.43 | [13 empty] | VV | 2 | 2 | True | 0 | ROZPOCET
| VV |  | Súčet |  | 53.86 | [13 empty] | VV | 2 | 4 | True | 1 | ROZPOCET
19 | M | 283290006100.S | Tesniaca paropriepustná fólia polymér-flísová, š. 290 mm, dĺ. 30 m, pre tesnenie pripájacej škáry okenného rámu a muriva z exteriéru | m | 56.553 | 2.19 | 123.85 |  |  |  | znížená |  | 0 | 0.0001 | 0.0056553 | 0 | 0 | 32 | M | 2 |  |  |  | ROZPOCET |  |  |  | 0 | 123.85 | 0 | 0 | 0 | 2 | 123.85 | 16 | -756704670
20 | M | 283290006200.S | Tesniaca paronepriepustná fólia polymér-flísová, š. 70 mm, dĺ. 30 m, pre tesnenie pripájacej škáry okenného rámu a muriva z interiéru | m | 56.553 | 0.83 | 46.94 |  |  |  | znížená |  | 0 | 0.0001 | 0.0056553 | 0 | 0 | 32 | M | 2 |  |  |  | ROZPOCET |  |  |  | 0 | 46.94 | 0 | 0 | 0 | 2 | 46.94 | 16 | 1662682291
21 | M | 553000000H05 | Exteriérové 2 krídlové okno z AL profilov s ptm, zasklené izolačným trojsklom s pož.odolnosťou, krídla pevné, 1000x2100mm, podrobná špecifikácia podľa PD, pol.H05 | ks | 2 | 1197.09 | 2394.18 |  |  |  | znížená |  | 0 | 0 | 0 | 0 | 0 | 32 | M | 2 |  |  |  | ROZPOCET |  |  |  | 0 | 2394.18 | 0 | 0 | 0 | 2 | 2394.18 | 16 | -881257557
| VV |  | 2 |  | 2 | [13 empty] | VV | 2 | 2 | True | 1 | ROZPOCET
22 | M | 553000000H11 | Exteriérová zasklená stena s 2 krídlovými dverami, nadsvetlíkom a boč.svetlíkom z AL profilov s ptm, zasklenie izolačným bezp.trojsklom, krídla otváravé, svetlíky pevné, 2600x3000mm, podrobná špecifikácia podľa PD, pol.H11 | ks | 1 | 3537.45 | 3537.45 |  |  |  | znížená |  | 0 | 0 | 0 | 0 | 0 | 32 | M | 2 |  |  |  | ROZPOCET |  |  |  | 0 | 3537.45 | 0 | 0 | 0 | 2 | 3537.45 | 16 | 1831860340
| VV |  | 1 |  | 1 | [13 empty] | VV | 2 | 2 | True | 1 | ROZPOCET
23 | M | 553000000H12 | Exteriérová zasklená stena s 2 krídlovými dverami z AL profilov s ptm, zasklenie izolačným bezp.trojsklom, krídla otváravé, , 1450x2100mm, podrobná špecifikácia podľa PD, pol.H12 | ks | 1 | 1710.55 | 1710.55 |  |  |  | znížená |  | 0 | 0 | 0 | 0 | 0 | 32 | M | 2 |  |  |  | ROZPOCET |  |  |  | 0 | 1710.55 | 0 | 0 | 0 | 2 | 1710.55 | 16 | 1853490809
| VV |  | 1 |  | 1 | [13 empty] | VV | 2 | 2 | True | 1 | ROZPOCET
24 | M | 553000000H13 | Exteriérová zasklená stena s 2 krídlovými dverami, nadsvetlíkom a boč.svetlíkom z AL profilov s ptm, zasklenie izolačným bezp.trojsklom, krídla otváravé, svetlíky pevné, 2365x3000mm, podrobná špecifikácia podľa PD, pol.H13 | ks | 1 | 3221.82 | 3221.82 |  |  |  | znížená |  | 0 | 0 | 0 | 0 | 0 | 32 | M | 2 |  |  |  | ROZPOCET |  |  |  | 0 | 3221.82 | 0 | 0 | 0 | 2 | 3221.82 | 16 | -118559000
| VV |  | 1 |  | 1 | [13 empty] | VV | 2 | 2 | True | 1 | ROZPOCET
25 | M | 553000000H14 | Exteriérová zasklená stena s 2 krídlovými dverami, 2x nadsvetlíkom a boč.svetlíkom z AL profilov s ptm, zasklenie izolačným bezp. trojsklom, krídla otváravé, svetlíky pevné, 2365x3850mm, podrobná špecifikácia podľa PD, pol.H14 | ks | 1 | 3767.27 | 3767.27 |  |  |  | znížená |  | 0 | 0 | 0 | 0 | 0 | 32 | M | 2 |  |  |  | ROZPOCET |  |  |  | 0 | 3767.27 | 0 | 0 | 0 | 2 | 3767.27 | 16 | 363840313
| VV |  | 1 |  | 1 | [13 empty] | VV | 2 | 2 | True | 1 | ROZPOCET
27 | K | 767646520.S | Montáž dverí kovových - hliníkových, vchodových, 1 m obvodu dverí | m | 12.38 | 15.75 | 194.99 |  |  |  | znížená |  | 0 | 0.0012 | 0.014856 | 0 | 0 | 16 | K | 2 |  |  |  | ROZPOCET |  |  |  | 0 | 194.99 | 0 | 0 | 0 | 2 | 194.99 | 16 | -1110245275
| VV |  | "h15" 2*(0,8+1,97) |  | 5.54 | [13 empty] | VV | 2 | 2 | True | 0 | ROZPOCET
| VV |  | "h16"2*(1,45+1,97) |  | 6.84 | [13 empty] | VV | 2 | 2 | True | 0 | ROZPOCET
| VV |  | Súčet |  | 12.38 | [13 empty] | VV | 2 | 4 | True | 1 | ROZPOCET
28 | M | 553410014801 | Dvere kovové 1 krídlové, šxv 800x1970 mm L/P otočné jednostranné , zateplené, s kovovou zárubňou s polodrážkou s tesnením, vrátane kovanie, povrchová úprava práškovaním, podrobná špecifikácia podľa PD, pol.H15 | ks | 1 | 403.46 | 403.46 |  |  |  | znížená |  | 0 | 0.0427 | 0.0427 | 0 | 0 | 32 | M | 2 |  |  |  | ROZPOCET |  |  |  | 0 | 403.46 | 0 | 0 | 0 | 2 | 403.46 | 16 | 580313265
| VV |  | 1 |  | 1 | [13 empty] | VV | 2 | 2 | True | 1 | ROZPOCET
29 | M | 553410014802 | Dvere kovové 2 krídlové, šxv 900+500 x 1970 mm , zateplené, s kovovou zárubňou s polodrážkou s tesnením, vrátane kovanie, povrchová úprava práškovaním, podrobná špecifikácia podľa PD, pol.H16 | ks | 1 | 733.78 | 733.78 |  |  |  | znížená |  | 0 | 0.0427 | 0.0427 | 0 | 0 | 32 | M | 2 |  |  |  | ROZPOCET |  |  |  | 0 | 733.78 | 0 | 0 | 0 | 2 | 733.78 | 16 | 2138498030
| VV |  | 1 |  | 1 | [13 empty] | VV | 2 | 2 | True | 1 | ROZPOCET
30 | K | 767660005.S | Montáž siete proti hmyzu na okno, pevnej úchytkami na tesnenie | m2 | 14.7 | 4.49 | 66 |  |  |  | znížená |  | 0 | 0 | 0 | 0 | 0 | 16 | K | 2 |  |  |  | ROZPOCET |  |  |  | 0 | 66 | 0 | 0 | 0 | 2 | 66 | 16 | 786288278
| VV |  | "h03" 1,0*2,1*7 |  | 14.7 | [13 empty] | VV | 2 | 2 | True | 1 | ROZPOCET
31 | M | 553420000005.S | Okenná sieť proti hmyzu pevná s vnútorným lemom na rám okna, reverzibilná z interiéru, farba biela | m2 | 14.7 | 10.52 | 154.64 |  |  |  | znížená |  | 0 | 0.00015 | 0.002205 | 0 | 0 | 32 | M | 2 |  |  |  | ROZPOCET |  |  |  | 0 | 154.64 | 0 | 0 | 0 | 2 | 154.64 | 16 | -789219166
37 | K | 767661500.S | Montáž interierovej žalúzie hliníkovej lamelovej štandardnej | m2 | 37.5 | 4.23 | 158.63 |  |  |  | znížená |  | 0 | 0.0001 | 0.00375 | 0 | 0 | 16 | K | 2 |  |  |  | ROZPOCET |  |  |  | 0 | 158.63 | 0 | 0 | 0 | 2 | 158.63 | 16 | -1430948101
| VV |  | "h03" (1,0*2,1)*7 |  | 14.7 | [13 empty] | VV | 2 | 2 | True | 0 | ROZPOCET
| VV |  | "h04" (1,0*2,1)*6 |  | 12.6 | [13 empty] | VV | 2 | 2 | True | 0 | ROZPOCET
| VV |  | "h05" (1,0*2,1)*2 |  | 4.2 | [13 empty] | VV | 2 | 2 | True | 0 | ROZPOCET
| VV |  | "h06" (1,0*1,0)*6 |  | 6 | [13 empty] | VV | 2 | 2 | True | 0 | ROZPOCET
| VV | žal | Súčet |  | 37.5 | [13 empty] | VV | 2 | 4 | True | 1 | ROZPOCET
38 | M | 611530061400.S | Žalúzie interiérové hliníkové, lamela šírky 18/25 mm, imitácia dreva, bez vedenia | m2 | 37.5 | 20.11 | 754.13 |  |  |  | znížená |  | 0 | 0.002 | 0.075 | 0 | 0 | 32 | M | 2 |  |  |  | ROZPOCET |  |  |  | 0 | 754.13 | 0 | 0 | 0 | 2 | 754.13 | 16 | 2127134138
| VV |  | žal |  | 37.5 | [13 empty] | VV | 2 | 2 | True | 1 | ROZPOCET
39 | M | 611530061600.S | Bočné vedenie pre žalúzie, oceľové lanko | ks | 42 | 2.03 | 85.26 |  |  |  | znížená |  | 0 | 0.0002 | 0.0084 | 0 | 0 | 32 | M | 2 |  |  |  | ROZPOCET |  |  |  | 0 | 85.26 | 0 | 0 | 0 | 2 | 85.26 | 16 | -1736100851
| VV |  | "h03" 7*2 |  | 14 | [13 empty] | VV | 2 | 2 | True | 0 | ROZPOCET
| VV |  | "h04" 6*2 |  | 12 | [13 empty] | VV | 2 | 2 | True | 0 | ROZPOCET
| VV |  | "h05" 2*2 |  | 4 | [13 empty] | VV | 2 | 2 | True | 0 | ROZPOCET
| VV |  | "h06" 6*2 |  | 12 | [13 empty] | VV | 2 | 2 | True | 0 | ROZPOCET
| VV |  | Súčet |  | 42 | [13 empty] | VV | 2 | 4 | True | 1 | ROZPOCET
36 | K | 998767202.S | Presun hmôt pre kovové stavebné doplnkové konštrukcie v objektoch výšky nad 6 do 12 m | % | 185.497 | 1.1 | 204.05 |  |  |  | znížená |  | 0 | 0 | 0 | 0 | 0 | 16 | K | 2 |  |  |  | ROZPOCET |  |  |  | 0 | 204.05 | 0 | 0 | 0 | 2 | 204.05 | 16 | -882733983

## E1.1, E1.2 01.1 - archite...
[9 empty] | >> skryté stĺpce << | [9 empty] | {c9e0f4c0-9edf-4a47-ad95-b8f463103106} | [5 empty] | a1 | 379,2 | 2
[19 empty] | 0 | [5 empty] | a2 | 4,215 | 2
| KRYCÍ LIST ROZPOČTU | [8 empty] | v --- nižšie sa nachádzajú doplnkové a pomocné údaje k zostavám --- v | [8 empty] | False | [5 empty] | b1 | 0,885 | 2
[25 empty] | mal | 509,64 | 2
| Stavba: | [23 empty] | obkl | 44,16 | 2
|  | Bratislava OO PZ, Rusovce - rekonštrukcia a modernizácia | [22 empty] | omste | 205,91 | 2
| Objekt: | [23 empty] | omstrop | 87,25 | 2
|  | SO 01 - Budova OO PZ Bratislava, Rusovce | [22 empty] | or | 25,525 | 2
| Časť: | [23 empty] | rekbk | 388,4 | 2
|  | SO 01.1 - Budova OO PZ Bratislava, Rusovce – zelená časť | [22 empty] | sokker | 52,2 | 2
| Úroveň 3: | [23 empty] | sp01 | 65,6 | 2
|  | E1.1, E1.2 01.1 - architektúra, stavebná časť a statika – ostatné | [22 empty] | sp03 | 47,5 | 2
[25 empty] | sp04 | 125 | 2
| JKSO: |  |  |  |  | KS: | [18 empty] | su1 | 6,2 | 2
| Miesto: |  | Rusovce |  |  | Dátum: | 3. 11. 2023 | [17 empty] | su2 | 18 | 2
[25 empty] | su3 | 1,45 | 2
| Objednávateľ: |  |  |  |  | IČO: | 00 151 866 | [17 empty] | su30 | 24,15 | 2
|  | Ministerstvo vnútra SR, Pribinova 2, Bratislava |  |  |  | IČ DPH: | [18 empty] | su4 | 4,3 | 2
[25 empty] | su5 | 8,6 | 2
| Zhotoviteľ: |  |  |  |  | IČO: | [18 empty] | teraz | 19,45 | 2
[6 empty] | IČ DPH: | [18 empty] | zem | 384,075 | 2
| Projektant: |  |  |  |  | IČO: | 47 124 814
|  | A+D Projekta, s.r.o., Pod Orešinou 226/2, Nitra |  |  |  | IČ DPH: | SK2023755833
| Spracovateľ: |  |  |  |  | IČO:
|  | Ing.Igor Janečka |  |  |  | IČ DPH:
Poznámka:
| Cena bez DPH | [5 empty] | 162949.67
|  |  | Základ dane |  |  | Sadzba dane | Výška dane
| DPH | základná | 0 |  |  | 20% | 0
|  | znížená | 162949.67 |  |  | 20% | 32589.93
|  | zákl. prenesená | 0 |  |  | 20% | 0
|  | zníž. prenesená | 0 |  |  | 20% | 0
|  | nulová | 0 |  |  | 0% | 0
| Cena s DPH |  |  | v | EUR |  | 195539.6
| Projektant |  |  | Spracovateľ
| Dátum a podpis: |  | Pečiatka | Dátum a podpis: |  |  | Pečiatka
| Objednávateľ |  |  | Zhotoviteľ
| Dátum a podpis: |  | Pečiatka | Dátum a podpis: |  |  | Pečiatka
REKAPITULÁCIA ROZPOČTU
Stavba:
Bratislava OO PZ, Rusovce - rekonštrukcia a modernizácia
Objekt:
SO 01 - Budova OO PZ Bratislava, Rusovce
Časť:
SO 01.1 - Budova OO PZ Bratislava, Rusovce – zelená časť
Úroveň 3:
E1.1, E1.2 01.1 - architektúra, stavebná časť a statika – ostatné
Miesto: |  |  | Rusovce |  |  | Dátum: | 3. 11. 2023
Objednávateľ: |  |  | Ministerstvo vnútra SR, Pribinova 2, Bratislava |  |  | Projektant: | A+D Projekta, s.r.o., Pod Orešinou 226/2, Nitra
Zhotoviteľ: | [5 empty] | Spracovateľ: | Ing.Igor Janečka
Kód dielu - Popis | [6 empty] | Cena celkom [EUR]
Náklady z rozpočtu | [6 empty] | 162949.67 | [12 empty] | -1
| HSV - Práce a dodávky HSV | [5 empty] | 126483.14
| 1 - Zemné práce | [5 empty] | 12460.45
| 2 - Zakladanie | [5 empty] | 1821.4
| 3 - Zvislé a kompletné konštrukcie | [5 empty] | 3986.55
| 4 - Vodorovné konštrukcie | [5 empty] | 1921.4
| 5 - Komunikácie | [5 empty] | 5574.15
| 6 - Úpravy povrchov, podlahy, osadenie | [5 empty] | 16005.85
| 9 - Ostatné konštrukcie a práce-búranie | [5 empty] | 81071.04
| 99 - Presun hmôt HSV | [5 empty] | 3642.3
| PSV - Práce a dodávky PSV | [5 empty] | 36466.53
| 711 - Izolácie proti vode a vlhkosti | [5 empty] | 94.74
| 712 - Izolácie striech, povlakové krytiny | [5 empty] | 1399.71
| 713 - Izolácie tepelné | [5 empty] | 924.44
| 763 - Konštrukcie - drevostavby | [5 empty] | 1490.23
| 764 - Konštrukcie klampiarske | [5 empty] | 12674.5
| 766 - Konštrukcie stolárske | [5 empty] | 19.27
| 767 - Konštrukcie doplnkové kovové | [5 empty] | 11991.42
| 769 - Montáže vzduchotechnických zariadení | [5 empty] | 6.26
| 771 - Podlahy z dlaždíc | [5 empty] | 1957.26
| 776 - Podlahy povlakové | [5 empty] | 441.79
| 781 - Obklady | [5 empty] | 1515.71
| 783 - Nátery | [5 empty] | 30.41
| 784 - Maľby | [5 empty] | 3899.3
| 787 - Zasklievanie | [5 empty] | 21.49
ROZPOČET
Stavba:
Bratislava OO PZ, Rusovce - rekonštrukcia a modernizácia
Objekt:
SO 01 - Budova OO PZ Bratislava, Rusovce
Časť:
SO 01.1 - Budova OO PZ Bratislava, Rusovce – zelená časť
Úroveň 3:
E1.1, E1.2 01.1 - architektúra, stavebná časť a statika – ostatné
Miesto: |  |  | Rusovce |  |  | Dátum: | 3. 11. 2023
Objednávateľ: |  |  | Ministerstvo vnútra SR, Pribinova 2, Bratislava |  |  | Projektant: | A+D Projekta, s.r.o., Pod Orešinou 226/2, Nitra
Zhotoviteľ: | [5 empty] | Spracovateľ: | Ing.Igor Janečka
PČ | Typ | Kód | Popis | MJ | Množstvo | J.cena [EUR] | Cena celkom [EUR] | Cenová sústava |  |  | DPH | J. Nh [h] | Nh celkom [h] | J. hmotnosť [t] | Hmotnosť celkom [t] | J. suť [t] | Suť Celkom [t]
Náklady z rozpočtu | [6 empty] | 162949.67 | [5 empty] | 0 |  | 270.6864 |  | 687.597 |  | D | -1 | [13 empty] | 161469.7
| D | HSV | Práce a dodávky HSV |  |  |  | 126483.14 | [5 empty] | 0 |  | 265.192 |  | 648.2055 | 1 | D | 0 |  |  |  | ROZPOCET | [9 empty] | 126483.14
| D | 1 | Zemné práce |  |  |  | 12460.45 | [5 empty] | 0 |  | 0 |  | 213.0794 | 1 | D | 1 |  |  |  | ROZPOCET | [9 empty] | 12460.45
1 | K | 113107132.S | Odstránenie krytu v ploche do 200 m2 z betónu prostého, hr. vrstvy 150 do 300 mm, -0,50000t | m2 | 110.954 | 22.66 | 2514.22 |  |  |  | znížená |  | 0 | 0 | 0 | 0.5 | 55.477 | 4 | K | 2 |  |  |  | ROZPOCET |  |  |  | 0 | 2514.22 | 0 | 0 | 0 | 2 | 2514.22 | 4 | 890655445
| VV |  | "b100" 12,43*0,87 |  | 10.814 | [13 empty] | VV | 2 | 2 | True | 0 | ROZPOCET
| VV |  | "b106" 27,83*1,175 |  | 32.7 | [13 empty] | VV | 2 | 2 | True | 0 | ROZPOCET
| VV |  | "b107" 21,4*1,2 |  | 25.68 | [13 empty] | VV | 2 | 2 | True | 0 | ROZPOCET
| VV |  | "b108" 12,6*1,6 |  | 20.16 | [13 empty] | VV | 2 | 2 | True | 0 | ROZPOCET
| VV |  | "b109" 8,0*2,7 |  | 21.6 | [13 empty] | VV | 2 | 2 | True | 0 | ROZPOCET
| VV |  | Súčet |  | 110.954 | [13 empty] | VV | 2 | 4 | True | 1 | ROZPOCET
2 | K | 113107142.S | Odstránenie krytu asfaltového v ploche do 200 m2, hr. nad 50 do 100 mm, -0,25000t | m2 | 113.3 | 3.7 | 419.21 |  |  |  | znížená |  | 0 | 0 | 0 | 0.25 | 28.325 | 4 | K | 2 |  |  |  | ROZPOCET |  |  |  | 0 | 419.21 | 0 | 0 | 0 | 2 | 419.21 | 4 | 739426626
| VV |  | "b111" 113,3 |  | 113.3 | [13 empty] | VV | 2 | 2 | True | 1 | ROZPOCET
3 | K | 113204111.S | Vytrhanie obrúb kamenných, s vybúraním lôžka, záhonových, -0,04000t | m | 30.83 | 0.87 | 26.82 |  |  |  | znížená |  | 0 | 0 | 0 | 0.04 | 1.2332 | 4 | K | 2 |  |  |  | ROZPOCET |  |  |  | 0 | 26.82 | 0 | 0 | 0 | 2 | 26.82 | 4 | -1128813874
| VV |  | "b106" 30,83 |  | 30.83 | [13 empty] | VV | 2 | 2 | True | 1 | ROZPOCET
4 | K | 113307122.S | Odstránenie podkladu v ploche do 200 m2 z kameniva hrubého drveného, hr.100 do 200 mm, -0,23500t | m2 | 110.954 | 6.29 | 697.9 |  |  |  | znížená |  | 0 | 0 | 0 | 0.235 | 26.0742 | 4 | K | 2 |  |  |  | ROZPOCET |  |  |  | 0 | 697.9 | 0 | 0 | 0 | 2 | 697.9 | 4 | 601401191
| VV |  | "b100" 12,43*0,87 |  | 10.814 | [13 empty] | VV | 2 | 2 | True | 0 | ROZPOCET
| VV |  | "b106" 27,83*1,175 |  | 32.7 | [13 empty] | VV | 2 | 2 | True | 0 | ROZPOCET
| VV |  | "b107" 21,4*1,2 |  | 25.68 | [13 empty] | VV | 2 | 2 | True | 0 | ROZPOCET
| VV |  | "b108" 12,6*1,6 |  | 20.16 | [13 empty] | VV | 2 | 2 | True | 0 | ROZPOCET
| VV |  | "b109" 8,0*2,7 |  | 21.6 | [13 empty] | VV | 2 | 2 | True | 0 | ROZPOCET
| VV |  | Súčet |  | 110.954 | [13 empty] | VV | 2 | 4 | True | 1 | ROZPOCET
5 | K | 113307123.S | Odstránenie podkladu v ploche do 200 m2 z kameniva hrubého drveného, hr.200 do 300 mm, -0,40000t | m2 | 113.3 | 10.49 | 1188.52 |  |  |  | znížená |  | 0 | 0 | 0 | 0.4 | 45.32 | 4 | K | 2 |  |  |  | ROZPOCET |  |  |  | 0 | 1188.52 | 0 | 0 | 0 | 2 | 1188.52 | 4 | 1054956205
| VV |  | "b111" 113,3 |  | 113.3 | [13 empty] | VV | 2 | 2 | True | 1 | ROZPOCET
6 | K | 113307132.S | Odstránenie podkladu v ploche do 200 m2 z betónu prostého, hr. vrstvy 150 do 300 mm, -0,50000t | m2 | 113.3 | 22.66 | 2567.38 |  |  |  | znížená |  | 0 | 0 | 0 | 0.5 | 56.65 | 4 | K | 2 |  |  |  | ROZPOCET |  |  |  | 0 | 2567.38 | 0 | 0 | 0 | 2 | 2567.38 | 4 | -1974924612
| VV |  | "b111" 113,3 |  | 113.3 | [13 empty] | VV | 2 | 2 | True | 1 | ROZPOCET
7 | K | 130201001.S | Výkop jamy a ryhy v obmedzenom priestore horn. tr.3 ručne | m3 | 0.885 | 27.09 | 23.97 |  |  |  | znížená |  | 0 | 0 | 0 | 0 | 0 | 4 | K | 2 |  |  |  | ROZPOCET |  |  |  | 0 | 23.97 | 0 | 0 | 0 | 2 | 23.97 | 4 | -430108278
| VV |  | "b136" 1,6*1,6*0,17 |  | 0.435 | [13 empty] | VV | 2 | 2 | True | 0 | ROZPOCET
| VV |  | "b139" 0,45 |  | 0.45 | [13 empty] | VV | 2 | 2 | True | 0 | ROZPOCET
| VV | b1 | Súčet |  | 0.885 | [13 empty] | VV | 2 | 4 | True | 1 | ROZPOCET
8 | K | 132201202.S | Výkop ryhy šírky 600-2000mm horn.3 od 100 do 1000 m3 | m3 | 379.2 | 6.94 | 2631.65 |  |  |  | znížená |  | 0 | 0 | 0 | 0 | 0 | 4 | K | 2 |  |  |  | ROZPOCET |  |  |  | 0 | 2631.65 | 0 | 0 | 0 | 2 | 2631.65 | 4 | 1726467660
| VV |  | "b112" 158,0*(0,6+1,8)*0,5*2,0 |  | 379.2 | [13 empty] | VV | 2 | 2 | True | 0 | ROZPOCET
| VV | a1 | Súčet |  | 379.2 | [13 empty] | VV | 2 | 4 | True | 1 | ROZPOCET
9 | K | 132201209.S | Príplatok k cenám za lepivosť pri hĺbení rýh š. nad 600 do 2 000 mm zapaž. i nezapažených, s urovnaním dna v hornine 3 | m3 | 189.6 | 0.69 | 130.82 |  |  |  | znížená |  | 0 | 0 | 0 | 0 | 0 | 4 | K | 2 |  |  |  | ROZPOCET |  |  |  | 0 | 130.82 | 0 | 0 | 0 | 2 | 130.82 | 4 | 168155390
| VV |  | "b112" a1*0,5 |  | 189.6 | [13 empty] | VV | 2 | 2 | True | 1 | ROZPOCET
10 | K | 162201102.S | Vodorovné premiestnenie výkopku z horniny 1-4 nad 20-50m | m3 | 789.685 | 0.97 | 765.99 |  |  |  | znížená |  | 0 | 0 | 0 | 0 | 0 | 4 | K | 2 |  |  |  | ROZPOCET |  |  |  | 0 | 765.99 | 0 | 0 | 0 | 2 | 765.99 | 4 | -677203336
| VV |  | "výkop na meddziskládku" | [15 empty] | VV | 2 | 1 | True | 0 | ROZPOCET
| VV |  | b1+a1 |  | 380.085 | [13 empty] | VV | 2 | 2 | True | 0 | ROZPOCET
| VV |  | "zásyp | [15 empty] | VV | 2 | 1 | True | 0 | ROZPOCET
| VV |  | zem+or |  | 409.6 | [13 empty] | VV | 2 | 2 | True | 0 | ROZPOCET
| VV |  | Súčet |  | 789.685 | [13 empty] | VV | 2 | 4 | True | 1 | ROZPOCET
11 | K | 162201211.S | Vodorovné premiestnenie výkopku horniny tr. 1 až 4 stavebným fúrikom do 10 m v rovine alebo vo svahu do 1:5 | m3 | 0.885 | 2.75 | 2.43 |  |  |  | znížená |  | 0 | 0 | 0 | 0 | 0 | 4 | K | 2 |  |  |  | ROZPOCET |  |  |  | 0 | 2.43 | 0 | 0 | 0 | 2 | 2.43 | 4 | -1935851449
| VV |  | "136" b1 |  | 0.885 | [13 empty] | VV | 2 | 2 | True | 1 | ROZPOCET
12 | K | 162201219.S | Príplatok za k.ď. 10m v rovine alebo vo svahu do 1:5 k vodorov. premiestneniu výkopku stavebným fúrikom horn. tr.1 až 4 | m3 | 1.77 | 2.51 | 4.44 |  |  |  | znížená |  | 0 | 0 | 0 | 0 | 0 | 4 | K | 2 |  |  |  | ROZPOCET |  |  |  | 0 | 4.44 | 0 | 0 | 0 | 2 | 4.44 | 4 | 840382928
| VV |  | "136" b1*2 |  | 1.77 | [13 empty] | VV | 2 | 2 | True | 1 | ROZPOCET
13 | K | 167101102.S | Nakladanie neuľahnutého výkopku z hornín tr.1-4 nad 100 do 1000 m3 | m3 | 409.6 | 1.17 | 479.23 |  |  |  | znížená |  | 0 | 0 | 0 | 0 | 0 | 4 | K | 2 |  |  |  | ROZPOCET |  |  |  | 0 | 479.23 | 0 | 0 | 0 | 2 | 479.23 | 4 | 967733258
| VV |  | 409,6 |  | 409.6
14 | K | 171201202.S | Uloženie sypaniny na skládky nad 100 do 1000 m3 | m3 | 380.085 | 0.38 | 144.43 |  |  |  | znížená |  | 0 | 0 | 0 | 0 | 0 | 4 | K | 2 |  |  |  | ROZPOCET |  |  |  | 0 | 144.43 | 0 | 0 | 0 | 2 | 144.43 | 4 | 525472377
| VV |  | "výkop na meddziskládku" | [15 empty] | VV | 2 | 1 | True | 0 | ROZPOCET
| VV |  | b1+a1 |  | 380.085 | [13 empty] | VV | 2 | 2 | True | 1 | ROZPOCET
15 | K | 174101002.S | Zásyp sypaninou so zhutnením jám, šachiet, rýh, zárezov alebo okolo objektov nad 100 do 1000 m3 | m3 | 384.075 | 2.11 | 810.4 |  |  |  | znížená |  | 0 | 0 | 0 | 0 | 0 | 4 | K | 2 |  |  |  | ROZPOCET |  |  |  | 0 | 810.4 | 0 | 0 | 0 | 2 | 810.4 | 4 | 1224848780
| VV |  | "zp01" 379,2 |  | 379.2 | [13 empty] | VV | 2 | 2 | True | 0 | ROZPOCET
| VV |  | "zp03" 6,5*0,75 |  | 4.875 | [13 empty] | VV | 2 | 2 | True | 0 | ROZPOCET
| VV | zem | Súčet |  | 384.075 | [13 empty] | VV | 2 | 4 | True | 1 | ROZPOCET
16 | K | 174201101.S | Zásyp sypaninou bez zhutnenia jám, šachiet, rýh, zárezov alebo okolo objektov do 100 m3 | m3 | 25.525 | 0.97 | 24.76 |  |  |  | znížená |  | 0 | 0 | 0 | 0 | 0 | 4 | K | 2 |  |  |  | ROZPOCET |  |  |  | 0 | 24.76 | 0 | 0 | 0 | 2 | 24.76 | 4 | 443096936
| VV |  | "ornica | [15 empty] | VV | 2 | 1 | True | 0 | ROZPOCET
| VV |  | "Zp02" 95,6*0,25 |  | 23.9 | [13 empty] | VV | 2 | 2 | True | 0 | ROZPOCET
| VV |  | "zp03" 6,5*0,25 |  | 1.625 | [13 empty] | VV | 2 | 2 | True | 0 | ROZPOCET
| VV | or | Súčet |  | 25.525 | [13 empty] | VV | 2 | 4 | True | 1 | ROZPOCET
17 | K | 181101102.S | Úprava pláne v zárezoch v hornine 1-4 so zhutnením | m2 | 113.1 | 0.25 | 28.28 |  |  |  | znížená |  | 0 | 0 | 0 | 0 | 0 | 4 | K | 2 |  |  |  | ROZPOCET |  |  |  | 0 | 28.28 | 0 | 0 | 0 | 2 | 28.28 | 4 | 916035902
| VV |  | sp01+sp03 |  | 113.1 | [13 empty] | VV | 2 | 2 | True | 1 | ROZPOCET
| D | 2 | Zakladanie |  |  |  | 1821.4 | [5 empty] | 0 |  | 35.6728 |  | 0 | 1 | D | 1 |  |  |  | ROZPOCET | [9 empty] | 1821.4
18 | K | 216904391.S | Príplatok k cene za ručné dočistenie oceľovými kefami | m2 | 116.52 | 4.11 | 478.9 |  |  |  | znížená |  | 0 | 0 | 0 | 0 | 0 | 4 | K | 2 |  |  |  | ROZPOCET |  |  |  | 0 | 478.9 | 0 | 0 | 0 | 2 | 478.9 | 4 | -1872053792
| VV |  | "odhad 30% opravovanej plochy | [15 empty] | VV | 2 | 1 | True | 0 | ROZPOCET
| VV |  | rekbk *0,3 |  | 116.52 | [13 empty] | VV | 2 | 2 | True | 1 | ROZPOCET
19 | K | 271533001.S | Násyp pod základové konštrukcie so zhutnením z kameniva hrubého drveného fr.32-63 mm | m3 | 13.335 | 36.22 | 482.99 |  |  |  | znížená |  | 0 | 2.07 | 27.6034 | 0 | 0 | 4 | K | 2 |  |  |  | ROZPOCET |  |  |  | 0 | 482.99 | 0 | 0 | 0 | 2 | 482.99 | 4 | 1657078462
| VV |  | "sp02" 70,0*0,55*0,25 |  | 9.625 | [13 empty] | VV | 2 | 2 | True | 0 | ROZPOCET
| VV |  | "sp05" 106*0,35*0,1 |  | 3.71 | [13 empty] | VV | 2 | 2 | True | 0 | ROZPOCET
| VV |  | Súčet |  | 13.335 | [13 empty] | VV | 2 | 4 | True | 1 | ROZPOCET
20 | K | 273321312.S | Betón základových dosiek, železový (bez výstuže), tr. C 20/25 | m3 | 1.474 | 98.86 | 145.72 |  |  |  | znížená |  | 0 | 2.2151 | 3.2651 | 0 | 0 | 4 | K | 2 |  |  |  | ROZPOCET |  |  |  | 0 | 145.72 | 0 | 0 | 0 | 2 | 145.72 | 4 | 145168280
| VV |  | "zd1" 1,83*1,6*0,25 |  | 0.732 | [13 empty] | VV | 2 | 2 | True | 0 | ROZPOCET
| VV |  | "zd2" 1,3*1,3*0,3 |  | 0.507 | [13 empty] | VV | 2 | 2 | True | 0 | ROZPOCET
| VV |  | "zd3" 1,0*1,0*0,235 |  | 0.235 | [13 empty] | VV | 2 | 2 | True | 0 | ROZPOCET
| VV |  | Súčet |  | 1.474 | [13 empty] | VV | 2 | 4 | True | 1 | ROZPOCET
21 | K | 273351215.S | Debnenie stien základových dosiek, zhotovenie-dielce | m2 | 4.215 | 14.13 | 59.56 |  |  |  | znížená |  | 0 | 0.0016 | 0.006744 | 0 | 0 | 4 | K | 2 |  |  |  | ROZPOCET |  |  |  | 0 | 59.56 | 0 | 0 | 0 | 2 | 59.56 | 4 | 1311823949
| VV |  | "zd1" 2*(1,83+1,6)*0,25 |  | 1.715 | [13 empty] | VV | 2 | 2 | True | 0 | ROZPOCET
| VV |  | "zd2" 2*(1,3+1,3)*0,3 |  | 1.56 | [13 empty] | VV | 2 | 2 | True | 0 | ROZPOCET
| VV |  | "zd3" 2*(1,0+1,0)*0,235 |  | 0.94 | [13 empty] | VV | 2 | 2 | True | 0 | ROZPOCET
| VV | a2 | Súčet |  | 4.215 | [13 empty] | VV | 2 | 4 | True | 1 | ROZPOCET
22 | K | 273351216.S | Debnenie stien základových dosiek, odstránenie-dielce | m2 | 4.215 | 2.83 | 11.93 |  |  |  | znížená |  | 0 | 0 | 0 | 0 | 0 | 4 | K | 2 |  |  |  | ROZPOCET |  |  |  | 0 | 11.93 | 0 | 0 | 0 | 2 | 11.93 | 4 | 188297016
| VV |  | a2 |  | 4.215 | [13 empty] | VV | 2 | 2 | True | 1 | ROZPOCET
23 | K | 273362021.S | Výstuž základových dosiek zo zvár. sietí KARI | t | 0.046 | 1372.88 | 63.15 |  |  |  | znížená |  | 0 | 1.203 | 0.055336 | 0 | 0 | 4 | K | 2 |  |  |  | ROZPOCET |  |  |  | 0 | 63.15 | 0 | 0 | 0 | 2 | 63.15 | 4 | 1336633649
| VV |  | "zd1,zd2,zd3" 0,0462 |  | 0.046 | [13 empty] | VV | 2 | 2 | True | 1 | ROZPOCET
24 | K | 274271031.S | Murivo základových pásov (m3) z betónových debniacich tvárnic s betónovou výplňou C 16/20 hrúbky 250 mm | m3 | 0.6 | 177.71 | 106.63 |  |  |  | znížená |  | 0 | 2.1286 | 1.2772 | 0 | 0 | 4 | K | 2 |  |  |  | ROZPOCET |  |  |  | 0 | 106.63 | 0 | 0 | 0 | 2 | 106.63 | 4 | 1884823892
| VV |  | "pod ZD1 | [15 empty] | VV | 2 | 1 | True | 0 | ROZPOCET
| VV |  | 1,6*0,25*1,5 |  | 0.6 | [13 empty] | VV | 2 | 2 | True | 1 | ROZPOCET
25 | K | 274321311.S | Betón základových pásov, železový (bez výstuže), tr. C 16/20 | m3 | 0.75 | 90.83 | 68.12 |  |  |  | znížená |  | 0 | 2.1941 | 1.6456 | 0 | 0 | 4 | K | 2 |  |  |  | ROZPOCET |  |  |  | 0 | 68.12 | 0 | 0 | 0 | 2 | 68.12 | 4 | -569613700
| VV |  | "su30" 0,75 |  | 0.75 | [13 empty] | VV | 2 | 2 | True | 1 | ROZPOCET
26 | K | 274321312.S | Betón základových pásov, železový (bez výstuže), tr. C 20/25 | m3 | 0.792 | 97.76 | 77.43 |  |  |  | znížená |  | 0 | 2.2151 | 1.7544 | 0 | 0 | 4 | K | 2 |  |  |  | ROZPOCET |  |  |  | 0 | 77.43 | 0 | 0 | 0 | 2 | 77.43 | 4 | -2051582763
| VV |  | "pod ZD1 | [15 empty] | VV | 2 | 1 | True | 0 | ROZPOCET
| VV |  | 1,6*0,5*0,6 |  | 0.48 | [13 empty] | VV | 2 | 2 | True | 0 | ROZPOCET
| VV |  | 1,6*0,3*0,65 |  | 0.312 | [13 empty] | VV | 2 | 2 | True | 0 | ROZPOCET
| VV |  | Súčet |  | 0.792 | [13 empty] | VV | 2 | 4 | True | 1 | ROZPOCET
27 | K | 274351215.S | Debnenie stien základových pásov, zhotovenie-dielce | m2 | 4.99 | 14.13 | 70.51 |  |  |  | znížená |  | 0 | 0.0016 | 0.007984 | 0 | 0 | 4 | K | 2 |  |  |  | ROZPOCET |  |  |  | 0 | 70.51 | 0 | 0 | 0 | 2 | 70.51 | 4 | 1724245073
| VV |  | "pod ZD1 | [15 empty] | VV | 2 | 1 | True | 0 | ROZPOCET
| VV |  | 2*(1,6+0,5)*0,6 |  | 2.52 | [13 empty] | VV | 2 | 2 | True | 0 | ROZPOCET
| VV |  | 2*(1,6+0,3)*0,65 |  | 2.47 | [13 empty] | VV | 2 | 2 | True | 0 | ROZPOCET
| VV |  | Súčet |  | 4.99 | [13 empty] | VV | 2 | 4 | True | 1 | ROZPOCET
28 | K | 274351216.S | Debnenie stien základových pásov, odstránenie-dielce | m2 | 4.99 | 2.83 | 14.12 |  |  |  | znížená |  | 0 | 0 | 0 | 0 | 0 | 4 | K | 2 |  |  |  | ROZPOCET |  |  |  | 0 | 14.12 | 0 | 0 | 0 | 2 | 14.12 | 4 | -1396219169
29 | K | 274361825.S | Výstuž pre murivo základových pásov z betónových debniacich tvárnic s betónovou výplňou z ocele B500 (10505) | t | 0.015 | 1049.6 | 15.74 |  |  |  | znížená |  | 0 | 1.002 | 0.01503 | 0 | 0 | 4 | K | 2 |  |  |  | ROZPOCET |  |  |  | 0 | 15.74 | 0 | 0 | 0 | 2 | 15.74 | 4 | -521977137
| VV |  | "pod ZD1 | [15 empty] | VV | 2 | 1 | True | 0 | ROZPOCET
| VV |  | 1,6*0,25*1,5*0,025"kg/m3 |  | 0.015 | [13 empty] | VV | 2 | 2 | True | 1 | ROZPOCET
30 | K | 289971211.S | Zhotovenie vrstvy z geotextílie na upravenom povrchu sklon do 1 : 5 , šírky od 0 do 3 m | m2 | 125 | 0.65 | 81.25 |  |  |  | znížená |  | 0 | 3e-05 | 0.00375 | 0 | 0 | 4 | K | 2 |  |  |  | ROZPOCET |  |  |  | 0 | 81.25 | 0 | 0 | 0 | 2 | 81.25 | 4 | 1121188684
| VV |  | sp04 |  | 125 | [13 empty] | VV | 2 | 2 | True | 1 | ROZPOCET
31 | M | 693110004500.S | Geotextília polypropylénová netkaná 300 g/m2 | m2 | 127.5 | 1.14 | 145.35 |  |  |  | znížená |  | 0 | 0.0003 | 0.03825 | 0 | 0 | 8 | M | 2 |  |  |  | ROZPOCET |  |  |  | 0 | 145.35 | 0 | 0 | 0 | 2 | 145.35 | 4 | -597473000
| VV |  | sp04 |  | 125 | [13 empty] | VV | 2 | 2 | True | 1 | ROZPOCET
| VV |  | 125*1,02 'Prepočítané koeficientom množstva |  | 127.5 | [13 empty] | VV | 2 | 2 | False | 1 | ROZPOCET
| D | 3 | Zvislé a kompletné konštrukcie |  |  |  | 3986.55 | [5 empty] | 0 |  | 15.9741 |  | 0 | 1 | D | 1 |  |  |  | ROZPOCET | [9 empty] | 3986.55
32 | K | 311275031.S | Murivo nosné (m3) z pórobetónových tvárnic hladkých pevnosti P2 až P4, nad 400 do 600 kg/m3 hrúbky 300 mm | m3 | 19.38 | 176.91 | 3428.52 |  |  |  | znížená |  | 0 | 0.70221 | 13.6088 | 0 | 0 | 4 | K | 2 |  |  |  | ROZPOCET |  |  |  | 0 | 3428.52 | 0 | 0 | 0 | 2 | 3428.52 | 4 | -1316804939
| VV |  | "atika A1 | [15 empty] | VV | 2 | 1 | True | 0 | ROZPOCET
| VV |  | 64,6*0,3*1,0 |  | 19.38 | [13 empty] | VV | 2 | 2 | True | 1 | ROZPOCET
33 | K | 342240061.S | Priečky z tehál pálených dierovaných nebrúsených na pero a drážku hrúbky 140 mm, na klasickú maltu | m2 | 17.55 | 31.22 | 547.91 |  |  |  | znížená |  | 0 | 0.13474 | 2.3647 | 0 | 0 | 4 | K | 2 |  |  |  | ROZPOCET |  |  |  | 0 | 547.91 | 0 | 0 | 0 | 2 | 547.91 | 4 | -149275827
| VV |  | "su30" 17,55 |  | 17.55 | [13 empty] | VV | 2 | 2 | True | 1 | ROZPOCET
34 | K | 342948115.S | Ukončenie priečok hr. do 100 mm ku konštrukciám polyuretánovou penou | m | 5.85 | 1.73 | 10.12 |  |  |  | znížená |  | 0 | 0.0001 | 0.000585 | 0 | 0 | 4 | K | 2 |  |  |  | ROZPOCET |  |  |  | 0 | 10.12 | 0 | 0 | 0 | 2 | 10.12 | 4 | 1172006271
| VV |  | "SU30" 5,85 |  | 5.85 | [13 empty] | VV | 2 | 2 | True | 1 | ROZPOCET
| D | 4 | Vodorovné konštrukcie |  |  |  | 1921.4 | [5 empty] | 0 |  | 11.7874 |  | 0 | 1 | D | 1 |  |  |  | ROZPOCET | [9 empty] | 1921.4
35 | K | 417321414.S | Betón stužujúcich pásov a vencov železový tr. C 20/25 | m3 | 4.845 | 111.42 | 539.83 |  |  |  | znížená |  | 0 | 2.297 | 11.1289 | 0 | 0 | 4 | K | 2 |  |  |  | ROZPOCET |  |  |  | 0 | 539.83 | 0 | 0 | 0 | 2 | 539.83 | 4 | -1926854013
| VV |  | "atika A1 | [15 empty] | VV | 2 | 1 | True | 0 | ROZPOCET
| VV |  | 64,6*0,3*(0,2+0,05) |  | 4.845 | [13 empty] | VV | 2 | 2 | True | 1 | ROZPOCET
36 | K | 417351115.S | Debnenie bočníc stužujúcich pásov a vencov vrátane vzpier zhotovenie | m2 | 32.3 | 13.56 | 437.99 |  |  |  | znížená |  | 0 | 0.00314 | 0.10142 | 0 | 0 | 4 | K | 2 |  |  |  | ROZPOCET |  |  |  | 0 | 437.99 | 0 | 0 | 0 | 2 | 437.99 | 4 | 253072623
| VV |  | "atika A1 | [15 empty] | VV | 2 | 1 | True | 0 | ROZPOCET
| VV |  | 64,6*2*(0,2+0,05) |  | 32.3 | [13 empty] | VV | 2 | 2 | True | 1 | ROZPOCET
37 | K | 417351116.S | Debnenie bočníc stužujúcich pásov a vencov vrátane vzpier odstránenie | m2 | 32.3 | 3.71 | 119.83 |  |  |  | znížená |  | 0 | 0 | 0 | 0 | 0 | 4 | K | 2 |  |  |  | ROZPOCET |  |  |  | 0 | 119.83 | 0 | 0 | 0 | 2 | 119.83 | 4 | -652784684
38 | K | 417361821.S | Výstuž stužujúcich pásov a vencov z betonárskej ocele B500 (10505) | t | 0.548 | 1503.2 | 823.75 |  |  |  | znížená |  | 0 | 1.0166 | 0.5571 | 0 | 0 | 4 | K | 2 |  |  |  | ROZPOCET |  |  |  | 0 | 823.75 | 0 | 0 | 0 | 2 | 823.75 | 4 | -761233243
| VV |  | "atika A1 | [15 empty] | VV | 2 | 1 | True | 0 | ROZPOCET
| VV |  | 0,5483 |  | 0.548 | [13 empty] | VV | 2 | 2 | True | 1 | ROZPOCET
| D | 5 | Komunikácie |  |  |  | 5574.15 | [5 empty] | 0 |  | 100.6133 |  | 0 | 1 | D | 1 |  |  |  | ROZPOCET | [9 empty] | 5574.15
39 | K | 564730111.S | Podklad alebo kryt z kameniva hrubého drveného veľ. 8-16 mm s rozprestretím a zhutnením hr. 100 mm | m2 | 47.5 | 4.7 | 223.25 |  |  |  | znížená |  | 0 | 0.199 | 9.4525 | 0 | 0 | 4 | K | 2 |  |  |  | ROZPOCET |  |  |  | 0 | 223.25 | 0 | 0 | 0 | 2 | 223.25 | 4 | -1104934195
| VV |  | sp03 |  | 47.5 | [13 empty] | VV | 2 | 2 | True | 1 | ROZPOCET
40 | K | 564871111.S | Podklad zo štrkodrviny s rozprestretím a zhutnením, po zhutnení hr. 250 mm | m2 | 65.6 | 7.62 | 499.87 |  |  |  | znížená |  | 0 | 0.46166 | 30.2849 | 0 | 0 | 4 | K | 2 |  |  |  | ROZPOCET |  |  |  | 0 | 499.87 | 0 | 0 | 0 | 2 | 499.87 | 4 | -1876361626
| VV |  | sp01 |  | 65.6 | [13 empty] | VV | 2 | 2 | True | 1 | ROZPOCET
41 | K | 567134315.S | Podklad z podkladového betónu PB III tr. C 12/15 hr. 200 mm | m2 | 65.6 | 19.91 | 1306.1 |  |  |  | znížená |  | 0 | 0.4555 | 29.8808 | 0 | 0 | 4 | K | 2 |  |  |  | ROZPOCET |  |  |  | 0 | 1306.1 | 0 | 0 | 0 | 2 | 1306.1 | 4 | -981724959
| VV |  | sp01 |  | 65.6 | [13 empty] | VV | 2 | 2 | True | 1 | ROZPOCET
42 | K | 573211109.S | Postrek asfaltový spojovací bez posypu kamenivom z asfaltu cestného v množstve 0,60 kg/m2 | m2 | 65.6 | 0.39 | 25.58 |  |  |  | znížená |  | 0 | 0.00061 | 0.040016 | 0 | 0 | 4 | K | 2 |  |  |  | ROZPOCET |  |  |  | 0 | 25.58 | 0 | 0 | 0 | 2 | 25.58 | 4 | -211421256
| VV |  | sp01 |  | 65.6 | [13 empty] | VV | 2 | 2 | True | 1 | ROZPOCET
43 | K | 577134111.S | Asfaltový betón vrstva obrusná AC 8 O v pruhu š. do 3 m z nemodifik. asfaltu tr. II, po zhutnení hr. 40 mm | m2 | 65.6 | 10.46 | 686.18 |  |  |  | znížená |  | 0 | 0.10373 | 6.8047 | 0 | 0 | 4 | K | 2 |  |  |  | ROZPOCET |  |  |  | 0 | 686.18 | 0 | 0 | 0 | 2 | 686.18 | 4 | 1869182196
| VV |  | sp01 |  | 65.6 | [13 empty] | VV | 2 | 2 | True | 1 | ROZPOCET
44 | K | 577144311.S | Asfaltový betón vrstva obrusná alebo ložná AC 16 v pruhu š. do 3 m z nemodifik. asfaltu tr. I, po zhutnení hr. 50 mm | m2 | 65.6 | 12.4 | 813.44 |  |  |  | znížená |  | 0 | 0.12966 | 8.5057 | 0 | 0 | 4 | K | 2 |  |  |  | ROZPOCET |  |  |  | 0 | 813.44 | 0 | 0 | 0 | 2 | 813.44 | 4 | -1637908415
| VV |  | "sp01" 65,6 |  | 65.6 | [13 empty] | VV | 2 | 2 | True | 0 | ROZPOCET
| VV | sp01 | Medzisúčet |  | 65.6 | [13 empty] | VV | 2 | 3 | True | 1 | ROZPOCET
45 | K | 596811310.S | Kladenie betónovej dlažby s vyplnením škár do lôžka z kameniva, veľ. do 0,09 m2 plochy do 50 m2 | m2 | 47.5 | 14.97 | 711.08 |  |  |  | znížená |  | 0 | 0.084 | 3.99 | 0 | 0 | 4 | K | 2 |  |  |  | ROZPOCET |  |  |  | 0 | 711.08 | 0 | 0 | 0 | 2 | 711.08 | 4 | -736176439
| VV |  | "sp03" 47,5 |  | 47.5 | [13 empty] | VV | 2 | 2 | True | 0 | ROZPOCET
| VV | sp03 | Medzisúčet |  | 47.5 | [13 empty] | VV | 2 | 3 | True | 1 | ROZPOCET
46 | M | 592460010600.S | Dlažba betónová, rozmer 200x100x60 mm, prírodná | m2 | 47.975 | 14.37 | 689.4 |  |  |  | znížená |  | 0 | 0.13 | 6.2367 | 0 | 0 | 8 | M | 2 |  |  |  | ROZPOCET |  |  |  | 0 | 689.4 | 0 | 0 | 0 | 2 | 689.4 | 4 | 1032889787
| VV |  | sp03 |  | 47.5 | [13 empty] | VV | 2 | 2 | True | 1 | ROZPOCET
| VV |  | 47,5*1,01 'Prepočítané koeficientom množstva |  | 47.975 | [13 empty] | VV | 2 | 2 | False | 1 | ROZPOCET
47 | K | 596811340.S | Kladenie betónovej dlažby s vyplnením škár do lôžka z cementovej malty, veľ. do 0,25 m2 plochy do 50 m2 | m2 | 17.5 | 15.23 | 266.53 |  |  |  | znížená |  | 0 | 0.126 | 2.205 | 0 | 0 | 4 | K | 2 |  |  |  | ROZPOCET |  |  |  | 0 | 266.53 | 0 | 0 | 0 | 2 | 266.53 | 4 | -925800179
| VV |  | "sp02" 70,0*0,25 |  | 17.5 | [13 empty] | VV | 2 | 2 | True | 1 | ROZPOCET
48 | M | 592460020400.S | Prídlažba betónová, rozmer 500x250x80 mm, prírodná | ks | 142.8 | 2.47 | 352.72 |  |  |  | znížená |  | 0 | 0.0225 | 3.213 | 0 | 0 | 8 | M | 2 |  |  |  | ROZPOCET |  |  |  | 0 | 352.72 | 0 | 0 | 0 | 2 | 352.72 | 4 | 885513880
| VV |  | 70/0,5 |  | 140 | [13 empty] | VV | 2 | 2 | True | 1 | ROZPOCET
| VV |  | 140*1,02 'Prepočítané koeficientom množstva |  | 142.8 | [13 empty] | VV | 2 | 2 | False | 1 | ROZPOCET
| D | 6 | Úpravy povrchov, podlahy, osadenie |  |  |  | 16005.85 | [5 empty] | 0 |  | 47.0379 |  | 0 | 1 | D | 1 |  |  |  | ROZPOCET | [9 empty] | 16005.85
49 | K | 611460112.S | Príprava vnútorného podkladu stropov na betónové podklady kontaktným mostíkom | m2 | 87.25 | 2.66 | 232.09 |  |  |  | znížená |  | 0 | 0.00042 | 0.036645 | 0 | 0 | 4 | K | 2 |  |  |  | ROZPOCET |  |  |  | 0 | 232.09 | 0 | 0 | 0 | 2 | 232.09 | 4 | -90842113
| VV |  | su1+su2+su3+su4+su5 |  | 38.55 | [13 empty] | VV | 2 | 2 | True | 0 | ROZPOCET
| VV |  | "su30" 48,7 |  | 48.7 | [13 empty] | VV | 2 | 2 | True | 0 | ROZPOCET
| VV | omstrop | Súčet |  | 87.25 | [13 empty] | VV | 2 | 4 | True | 1 | ROZPOCET
50 | K | 611460241.S | Vnútorná omietka stropov vápennocementová jadrová (hrubá), hr. 10 mm | m2 | 87.25 | 8.91 | 777.4 |  |  |  | znížená |  | 0 | 0.0165 | 1.4396 | 0 | 0 | 4 | K | 2 |  |  |  | ROZPOCET |  |  |  | 0 | 777.4 | 0 | 0 | 0 | 2 | 777.4 | 4 | 1628588170
| VV |  | omstrop |  | 87.25 | [13 empty] | VV | 2 | 2 | True | 1 | ROZPOCET
51 | K | 611460383.S | Vnútorná omietka stropov vápennocementová štuková (jemná), hr. 3 mm | m2 | 87.25 | 7.86 | 685.79 |  |  |  | znížená |  | 0 | 0.00495 | 0.43189 | 0 | 0 | 4 | K | 2 |  |  |  | ROZPOCET |  |  |  | 0 | 685.79 | 0 | 0 | 0 | 2 | 685.79 | 4 | -1644916534
| VV |  | omstrop |  | 87.25 | [13 empty] | VV | 2 | 2 | True | 1 | ROZPOCET
52 | K | 612451071.S | Vyspravenie povrchu neomietaných betónových stien vnútorných maltou cementovou pre omietky | m2 | 35.55 | 1.62 | 57.59 |  |  |  | znížená |  | 0 | 0.0064 | 0.22752 | 0 | 0 | 4 | K | 2 |  |  |  | ROZPOCET |  |  |  | 0 | 57.59 | 0 | 0 | 0 | 2 | 57.59 | 4 | -1961521682
| VV |  | "vyspravenie podkladu po vybúr.obklade | [15 empty] | VV | 2 | 1 | True | 0 | ROZPOCET
| VV |  | "su3" 9,45 |  | 9.45 | [13 empty] | VV | 2 | 2 | True | 0 | ROZPOCET
| VV |  | "su5" 16,65 |  | 16.65 | [13 empty] | VV | 2 | 2 | True | 0 | ROZPOCET
| VV |  | "su4" 9,45 |  | 9.45 | [13 empty] | VV | 2 | 2 | True | 0 | ROZPOCET
| VV |  | Súčet |  | 35.55 | [13 empty] | VV | 2 | 4 | True | 1 | ROZPOCET
53 | K | 612460112.S | Príprava vnútorného podkladu stien na betónové podklady kontaktným mostíkom | m2 | 205.91 | 1.79 | 368.58 |  |  |  | znížená |  | 0 | 0.00042 | 0.086482 | 0 | 0 | 4 | K | 2 |  |  |  | ROZPOCET |  |  |  | 0 | 368.58 | 0 | 0 | 0 | 2 | 368.58 | 4 | 876910445
| VV |  | "SU1" 21,6-6,2 |  | 15.4 | [13 empty] | VV | 2 | 2 | True | 0 | ROZPOCET
| VV |  | "SU2" 41,1-18,0 |  | 23.1 | [13 empty] | VV | 2 | 2 | True | 0 | ROZPOCET
| VV |  | "su3" 4,95-1,45 |  | 3.5 | [13 empty] | VV | 2 | 2 | True | 0 | ROZPOCET
| VV |  | "su4" 11,3-4,3 |  | 7 | [13 empty] | VV | 2 | 2 | True | 0 | ROZPOCET
| VV |  | "SU5" 10,91-8,6 |  | 2.31 | [13 empty] | VV | 2 | 2 | True | 0 | ROZPOCET
| VV |  | "Su30" 119,5+17,55*2 |  | 154.6 | [13 empty] | VV | 2 | 2 | True | 0 | ROZPOCET
| VV | omste | Súčet |  | 205.91 | [13 empty] | VV | 2 | 4 | True | 1 | ROZPOCET
54 | K | 612460241.S | Vnútorná omietka stien vápennocementová jadrová (hrubá), hr. 10 mm | m2 | 205.91 | 7.53 | 1550.5 |  |  |  | znížená |  | 0 | 0.01575 | 3.2431 | 0 | 0 | 4 | K | 2 |  |  |  | ROZPOCET |  |  |  | 0 | 1550.5 | 0 | 0 | 0 | 2 | 1550.5 | 4 | 1470136422
| VV |  | omste |  | 205.91 | [13 empty] | VV | 2 | 2 | True | 1 | ROZPOCET
55 | K | 612460383.S | Vnútorná omietka stien vápennocementová štuková (jemná), hr. 3 mm | m2 | 205.91 | 6.33 | 1303.41 |  |  |  | znížená |  | 0 | 0.00472 | 0.9719 | 0 | 0 | 4 | K | 2 |  |  |  | ROZPOCET |  |  |  | 0 | 1303.41 | 0 | 0 | 0 | 2 | 1303.41 | 4 | -1101237475
| VV |  | omste |  | 205.91 | [13 empty] | VV | 2 | 2 | True | 1 | ROZPOCET
56 | K | 622473255.S | Hydrofóbny impregnačný náter betónových konštrukcií, siloxanový | m2 | 388.4 | 4.65 | 1806.06 |  |  |  | znížená |  | 0 | 0.00032 | 0.12429 | 0 | 0 | 4 | K | 2 |  |  |  | ROZPOCET |  |  |  | 0 | 1806.06 | 0 | 0 | 0 | 2 | 1806.06 | 4 | 280720975
| VV |  | rekbk |  | 388.4 | [13 empty] | VV | 2 | 2 | True | 1 | ROZPOCET
57 | K | 627471132.S | Reprofilácia podhľadov sanačnou maltou, 1 vrstva hr. 20 mm | m2 | 116.52 | 61.01 | 7108.89 |  |  |  | znížená |  | 0 | 0.04365 | 5.0861 | 0 | 0 | 4 | K | 2 |  |  |  | ROZPOCET |  |  |  | 0 | 7108.89 | 0 | 0 | 0 | 2 | 7108.89 | 4 | 890085925
| VV |  | "odhad 30% opravovanej plochy | [15 empty] | VV | 2 | 1 | True | 0 | ROZPOCET
| VV |  | rekbk *0,3 |  | 116.52 | [13 empty] | VV | 2 | 2 | True | 1 | ROZPOCET
58 | K | 631316021.S | Mazanina z betónu s polypropylénovými vláknami (m3) tr.C16/20 hr. nad 80 do 120 mm | m3 | 0.29 | 130.56 | 37.86 |  |  |  | znížená |  | 0 | 2.1948 | 0.6365 | 0 | 0 | 4 | K | 2 |  |  |  | ROZPOCET |  |  |  | 0 | 37.86 | 0 | 0 | 0 | 2 | 37.86 | 4 | -1486195698
| VV |  | "SU30" 2,9*0,1 |  | 0.29 | [13 empty] | VV | 2 | 2 | True | 1 | ROZPOCET
59 | K | 631319173.S | Príplatok za strhnutie povrchu mazaniny latou pre hr. obidvoch vrstiev mazaniny nad 80 do 120 mm | m3 | 0.29 | 6.65 | 1.93 |  |  |  | znížená |  | 0 | 0 | 0 | 0 | 0 | 4 | K | 2 |  |  |  | ROZPOCET |  |  |  | 0 | 1.93 | 0 | 0 | 0 | 2 | 1.93 | 4 | 368719121
| VV |  | "SU30" 2,9*0,1 |  | 0.29 | [13 empty] | VV | 2 | 2 | True | 1 | ROZPOCET
60 | K | 631362421.S | Výstuž mazanín z betónov (z kameniva) a z ľahkých betónov zo sietí KARI, priemer drôtu 6/6 mm, veľkosť oka 100x100 mm | m2 | 3.48 | 5.31 | 18.48 |  |  |  | znížená |  | 0 | 0.00494 | 0.017191 | 0 | 0 | 4 | K | 2 |  |  |  | ROZPOCET |  |  |  | 0 | 18.48 | 0 | 0 | 0 | 2 | 18.48 | 4 | -867290985
| VV |  | "SU30" 2,9*1,2 |  | 3.48 | [13 empty] | VV | 2 | 2 | True | 1 | ROZPOCET
61 | K | 631571015.S | Násyp - ochranná krycia vrstva z praného kameniva s utlačením a urovnaním povrchu fr.16-32 | m3 | 18.75 | 52.17 | 978.19 |  |  |  | znížená |  | 0 | 1.837 | 34.4438 | 0 | 0 | 4 | K | 2 |  |  |  | ROZPOCET |  |  |  | 0 | 978.19 | 0 | 0 | 0 | 2 | 978.19 | 4 | -592518158
| VV | sp04 | "sp04" 125 |  | 125 | [13 empty] | VV | 2 | 2 | True | 0 | ROZPOCET
| VV |  | sp04*0,15 |  | 18.75 | [13 empty] | VV | 2 | 2 | True | 1 | ROZPOCET
62 | K | 632001051.S | Zhotovenie jednonásobného penetračného náteru pre potery a stierky | m2 | 28.05 | 0.53 | 14.87 |  |  |  | znížená |  | 0 | 0 | 0 | 0 | 0 | 4 | K | 2 |  |  |  | ROZPOCET |  |  |  | 0 | 14.87 | 0 | 0 | 0 | 2 | 14.87 | 4 | -110647386
| VV |  | su2+su3+su5 |  | 28.05 | [13 empty] | VV | 2 | 2 | True | 1 | ROZPOCET
63 | M | 585520008700.S | Penetračný náter na nasiakavé podklady pod potery, samonivelizačné hmoty a stavebné lepidlá | kg | 5.778 | 4.67 | 26.98 |  |  |  | znížená |  | 0 | 0.001 | 0.005778 | 0 | 0 | 8 | M | 2 |  |  |  | ROZPOCET |  |  |  | 0 | 26.98 | 0 | 0 | 0 | 2 | 26.98 | 4 | 959897329
64 | K | 632440515.S | Anhydritová samonivelizačná stierka, pevnosti v tlaku 20 MPa, hr. 5 mm | m2 | 28.05 | 8.44 | 236.74 |  |  |  | znížená |  | 0 | 0.00816 | 0.22889 | 0 | 0 | 4 | K | 2 |  |  |  | ROZPOCET |  |  |  | 0 | 236.74 | 0 | 0 | 0 | 2 | 236.74 | 4 | -1536367599
| VV |  | su2+su3+su5 |  | 28.05 | [13 empty] | VV | 2 | 2 | True | 1 | ROZPOCET
65 | K | 632451601.S | Ochranný antikorózny náter na báze cementu na výstuž hr. 1 mm | m2 | 116.52 | 6.87 | 800.49 |  |  |  | znížená |  | 0 | 0.0005 | 0.05826 | 0 | 0 | 4 | K | 2 |  |  |  | ROZPOCET |  |  |  | 0 | 800.49 | 0 | 0 | 0 | 2 | 800.49 | 4 | -29567542
| VV |  | rekbk*0,3 |  | 116.52 | [13 empty] | VV | 2 | 2 | True | 1 | ROZPOCET
| D | 9 | Ostatné konštrukcie a práce-búranie |  |  |  | 81071.04 | [5 empty] | 0 |  | 54.1066 |  | 435.1261 | 1 | D | 1 |  |  |  | ROZPOCET | [9 empty] | 81071.04
66 | K | 916362113.S | Osadenie cestného obrubníka betónového stojatého do lôžka z betónu prostého tr. C 20/25 s bočnou oporou | m | 70 | 10.06 | 704.2 |  |  |  | znížená |  | 0 | 0.15814 | 11.0698 | 0 | 0 | 4 | K | 2 |  |  |  | ROZPOCET |  |  |  | 0 | 704.2 | 0 | 0 | 0 | 2 | 704.2 | 4 | 881458161
| VV |  | 70 |  | 70 | [13 empty] | VV | 2 | 2 | True | 1 | ROZPOCET
67 | M | 592170000900.S | Obrubník cestný bez skosenia rovný, lxšxv 1000x150x260 mm | ks | 71.4 | 8.19 | 584.77 |  |  |  | znížená |  | 0 | 0.09 | 6.426 | 0 | 0 | 8 | M | 2 |  |  |  | ROZPOCET |  |  |  | 0 | 584.77 | 0 | 0 | 0 | 2 | 584.77 | 4 | -364343510
| VV |  | 70*1,02 'Prepočítané koeficientom množstva |  | 71.4 | [13 empty] | VV | 2 | 2 | False | 1 | ROZPOCET
68 | K | 916561112.S | Osadenie záhonového alebo parkového obrubníka betón., do lôžka z bet. pros. tr. C 16/20 s bočnou oporou | m | 106 | 5.7 | 604.2 |  |  |  | znížená |  | 0 | 0.09853 | 10.4442 | 0 | 0 | 4 | K | 2 |  |  |  | ROZPOCET |  |  |  | 0 | 604.2 | 0 | 0 | 0 | 2 | 604.2 | 4 | 696428741
| VV |  | "sp05" 106,0 |  | 106 | [13 empty] | VV | 2 | 2 | True | 1 | ROZPOCET
69 | M | 592170001801 | Obrubník parkový, lxšxv 1000x50x250 mm, prírodný | ks | 107.06 | 2.52 | 269.79 |  |  |  | znížená |  | 0 | 0.023 | 2.4624 | 0 | 0 | 8 | M | 2 |  |  |  | ROZPOCET |  |  |  | 0 | 269.79 | 0 | 0 | 0 | 2 | 269.79 | 4 | 813116686
| VV |  | 106 |  | 106 | [13 empty] | VV | 2 | 2 | True | 1 | ROZPOCET
| VV |  | 106*1,01 'Prepočítané koeficientom množstva |  | 107.06 | [13 empty] | VV | 2 | 2 | False | 1 | ROZPOCET
70 | K | 918101112.S | Lôžko pod obrubníky, krajníky alebo obruby z dlažobných kociek z betónu prostého tr. C 16/20 | m3 | 10.64 | 103.37 | 1099.86 |  |  |  | znížená |  | 0 | 2.2151 | 23.569 | 0 | 0 | 4 | K | 2 |  |  |  | ROZPOCET |  |  |  | 0 | 1099.86 | 0 | 0 | 0 | 2 | 1099.86 | 4 | 2130191912
| VV |  | "sp02" 70,0*0,55*(0,15+0,21)*0,5 |  | 6.93 | [13 empty] | VV | 2 | 2 | True | 0 | ROZPOCET
| VV |  | "sp05" 106*0,35*0,1 |  | 3.71 | [13 empty] | VV | 2 | 2 | True | 0 | ROZPOCET
| VV |  | Súčet |  | 10.64 | [13 empty] | VV | 2 | 4 | True | 1 | ROZPOCET
71 | K | 919726511.S | Tesnenie dilatačných škár zálievkou za studena pre komôrku s tesniacim profilom š. 10 mm hl. 20 mm | m | 70 | 4.14 | 289.8 |  |  |  | znížená |  | 0 | 0.00013 | 0.0091 | 0 | 0 | 4 | K | 2 |  |  |  | ROZPOCET |  |  |  | 0 | 289.8 | 0 | 0 | 0 | 2 | 289.8 | 4 | -454471275
| VV |  | "sp01" 70,0 |  | 70 | [13 empty] | VV | 2 | 2 | True | 1 | ROZPOCET
72 | K | 931981111.S | Vložky do dilatačných škár zvislé, spolu s dodaním, z dosiek izolačných korkových hr. 30 mm | m2 | 1.69 | 42.41 | 71.67 |  |  |  | znížená |  | 0 | 0.01103 | 0.018641 | 0 | 0 | 4 | K | 2 |  |  |  | ROZPOCET |  |  |  | 0 | 71.67 | 0 | 0 | 0 | 2 | 71.67 | 4 | 2090852233
| VV |  | "D2/D3" 1,3*1,3 |  | 1.69 | [13 empty] | VV | 2 | 2 | True | 1 | ROZPOCET
73 | K | 938902071.S | Očistenie povrchu betónových konštrukcií tlakovou vodou | m2 | 388.4 | 1.13 | 438.89 |  |  |  | znížená |  | 0 | 0 | 0 | 0 | 0 | 4 | K | 2 |  |  |  | ROZPOCET |  |  |  | 0 | 438.89 | 0 | 0 | 0 | 2 | 438.89 | 4 | -704337690
| VV |  | rekbk |  | 388.4 | [13 empty] | VV | 2 | 2 | True | 1 | ROZPOCET
74 | K | 938902311.S | Čistenie betónového podkladu vysokotlakovým vodným lúčom do hrúbky 5 mm - stropov | m2 | 388.4 | 4.35 | 1689.54 |  |  |  | znížená |  | 0 | 0 | 0 | 0 | 0 | 4 | K | 2 |  |  |  | ROZPOCET |  |  |  | 0 | 1689.54 | 0 | 0 | 0 | 2 | 1689.54 | 4 | 871600496
| VV |  | "rekonštrukcia betónových konštrukcií | [15 empty] | VV | 2 | 1 | True | 0 | ROZPOCET
| VV |  | "1. pp" 207,30 |  | 207.3 | [13 empty] | VV | 2 | 2 | True | 0 | ROZPOCET
| VV |  | "1. np " 181,10 |  | 181.1 | [13 empty] | VV | 2 | 2 | True | 0 | ROZPOCET
| VV | rekbk | Súčet |  | 388.4 | [13 empty] | VV | 2 | 4 | True | 1 | ROZPOCET
75 | K | 952901111.S | Vyčistenie budov pri výške podlaží do 4 m | m2 | 2143.81 | 1.67 | 3580.16 |  |  |  | znížená |  | 0 | 5e-05 | 0.10719 | 0 | 0 | 4 | K | 2 |  |  |  | ROZPOCET |  |  |  | 0 | 3580.16 | 0 | 0 | 0 | 2 | 3580.16 | 4 | 1665325594
| VV |  | 2143,81 |  | 2143.81
76 | K | 961043111.S | Búranie základov alebo vybúranie otvorov plochy nad 4 m2 z betónu prostého alebo preloženého kameňom, -2,20000t | m3 | 4.466 | 54.78 | 244.65 |  |  |  | znížená |  | 0 | 0 | 0 | 2.2 | 9.8252 | 4 | K | 2 |  |  |  | ROZPOCET |  |  |  | 0 | 244.65 | 0 | 0 | 0 | 2 | 244.65 | 4 | 238704258
| VV |  | "b106" 30,83*0,35*0,35 |  | 3.777 | [13 empty] | VV | 2 | 2 | True | 0 | ROZPOCET
| VV |  | "b110" 2,65*0,4*0,65 |  | 0.689 | [13 empty] | VV | 2 | 2 | True | 0 | ROZPOCET
| VV |  | Súčet |  | 4.466 | [13 empty] | VV | 2 | 4 | True | 1 | ROZPOCET
77 | K | 962032231.S | Búranie muriva alebo vybúranie otvorov plochy nad 4 m2 nadzákladového z tehál pálených, vápenopieskových, cementových na maltu, -1,90500t | m3 | 18.696 | 15.57 | 291.1 |  |  |  | znížená |  | 0 | 0 | 0 | 1.905 | 35.6159 | 4 | K | 2 |  |  |  | ROZPOCET |  |  |  | 0 | 291.1 | 0 | 0 | 0 | 2 | 291.1 | 4 | 1830837252
| VV |  | "b130" 61,7*0,3*1,0 |  | 18.51 | [13 empty] | VV | 2 | 2 | True | 0 | ROZPOCET
| VV |  | "b138" 1,75*0,19*0,56 |  | 0.186 | [13 empty] | VV | 2 | 2 | True | 0 | ROZPOCET
| VV |  | Súčet |  | 18.696 | [13 empty] | VV | 2 | 4 | True | 1 | ROZPOCET
78 | K | 962081131.S | Búranie muriva priečok zo sklenených tvárnic, hr. do 100 mm, -0,05500t | m2 | 5.18 | 2.69 | 13.93 |  |  |  | znížená |  | 0 | 0 | 0 | 0.055 | 0.2849 | 4 | K | 2 |  |  |  | ROZPOCET |  |  |  | 0 | 13.93 | 0 | 0 | 0 | 2 | 13.93 | 4 | 1567427693
| VV |  | "b118" 2,88 |  | 2.88 | [13 empty] | VV | 2 | 2 | True | 0 | ROZPOCET
| VV |  | "b133" 2,3*1,0 |  | 2.3 | [13 empty] | VV | 2 | 2 | True | 0 | ROZPOCET
| VV |  | Súčet |  | 5.18 | [13 empty] | VV | 2 | 4 | True | 1 | ROZPOCET
79 | K | 962086121.R | Búranie strešných izolačných panelov z pórobetónu hr. do 300 mm, -0,15000t | m2 | 1128.816 | 5.13 | 5790.83 |  |  |  | znížená |  | 0 | 0 | 0 | 0.15 | 169.3224 | 4 | K | 2 |  |  |  | ROZPOCET |  |  |  | 0 | 5790.83 | 0 | 0 | 0 | 2 | 5790.83 | 4 | 1234743308
| VV |  | "b129" 302,03*1,2 "20%podkladky |  | 362.436 | [13 empty] | VV | 2 | 2 | True | 0 | ROZPOCET
| VV |  | "b135" 638,65*1,2 "20%podkladky |  | 766.38 | [13 empty] | VV | 2 | 2 | True | 0 | ROZPOCET
| VV |  | Súčet |  | 1128.816 | [13 empty] | VV | 2 | 4 | True | 1 | ROZPOCET
80 | K | 962086121.S | Búranie muriva priečok z pórobetónu hr. do 300 mm, -0,15000t | m2 | 81.85 | 6.7 | 548.4 |  |  |  | znížená |  | 0 | 0 | 0 | 0.15 | 12.2775 | 4 | K | 2 |  |  |  | ROZPOCET |  |  |  | 0 | 548.4 | 0 | 0 | 0 | 2 | 548.4 | 4 | 896696273
| VV |  | "b123" 81,85 |  | 81.85 | [13 empty] | VV | 2 | 2 | True | 1 | ROZPOCET
81 | K | 962052211.S | Búranie muriva alebo vybúranie otvorov plochy nad 4 m2 železobetonového nadzákladného, -2,40000t | m3 | 8.885 | 84.8 | 753.45 |  |  |  | znížená |  | 0 | 0 | 0 | 2.4 | 21.324 | 4 | K | 2 |  |  |  | ROZPOCET |  |  |  | 0 | 753.45 | 0 | 0 | 0 | 2 | 753.45 | 4 | 888048027
| VV |  | "b110" 1,325 |  | 1.325 | [13 empty] | VV | 2 | 2 | True | 0 | ROZPOCET
| VV |  | "b137" 1,92+2,04+3,6 |  | 7.56 | [13 empty] | VV | 2 | 2 | True | 0 | ROZPOCET
| VV |  | Súčet |  | 8.885 | [13 empty] | VV | 2 | 4 | True | 1 | ROZPOCET
82 | K | 964011221.S | Vybúranie prekladov železobetónových prefabrikovaných, dľ. do 3 m, do 75 kg/m, -2,40000t | m3 | 0.05 | 76.71 | 3.84 |  |  |  | znížená |  | 0 | 0 | 0 | 2.4 | 0.12 | 4 | K | 2 |  |  |  | ROZPOCET |  |  |  | 0 | 3.84 | 0 | 0 | 0 | 2 | 3.84 | 4 | 454958477
| VV |  | "b138" 1,75*0,19*0,15 |  | 0.05 | [13 empty] | VV | 2 | 2 | True | 1 | ROZPOCET
83 | K | 964051111.S | Búranie samostatných trámov, prievlakov alebo pásov zo železobetónu do 0,16 m2, -2,40000t | m3 | 1.851 | 107.62 | 199.2 |  |  |  | znížená |  | 0 | 0 | 0 | 2.4 | 4.4424 | 4 | K | 2 |  |  |  | ROZPOCET |  |  |  | 0 | 199.2 | 0 | 0 | 0 | 2 | 199.2 | 4 | -1895191047
| VV |  | "b130" 61,7*0,3*0,1 |  | 1.851 | [13 empty] | VV | 2 | 2 | True | 1 | ROZPOCET
84 | K | 965043331.S | Búranie podkladov pod dlažby, liatych dlažieb a mazanín,betón s poterom,teracom hr.do 100 mm, plochy do 4 m2 -2,20000t | m3 | 0.634 | 87.64 | 55.56 |  |  |  | znížená |  | 0 | 0 | 0 | 2.2 | 1.3948 | 4 | K | 2 |  |  |  | ROZPOCET |  |  |  | 0 | 55.56 | 0 | 0 | 0 | 2 | 55.56 | 4 | -124413196
| VV |  | "b136" 1,6*1,6*0,1 |  | 0.256 | [13 empty] | VV | 2 | 2 | True | 0 | ROZPOCET
| VV |  | "b139" 3,78*0,1 |  | 0.378 | [13 empty] | VV | 2 | 2 | True | 0 | ROZPOCET
| VV |  | Súčet |  | 0.634 | [13 empty] | VV | 2 | 4 | True | 1 | ROZPOCET
85 | K | 965043341.S | Búranie podkladov pod dlažby, liatych dlažieb a mazanín,betón s poterom,teracom hr.do 100 mm, plochy nad 4 m2 -2,20000t | m3 | 28.221 | 49.03 | 1383.68 |  |  |  | znížená |  | 0 | 0 | 0 | 2.2 | 62.0862 | 4 | K | 2 |  |  |  | ROZPOCET |  |  |  | 0 | 1383.68 | 0 | 0 | 0 | 2 | 1383.68 | 4 | 1289845856
| VV |  | "b129" 302,03*0,03 |  | 9.061 | [13 empty] | VV | 2 | 2 | True | 0 | ROZPOCET
| VV |  | "b135" 638,65*0,03 |  | 19.16 | [13 empty] | VV | 2 | 2 | True | 0 | ROZPOCET
| VV |  | Súčet |  | 28.221 | [13 empty] | VV | 2 | 4 | True | 1 | ROZPOCET
86 | K | 965043431.S | Búranie podkladov pod dlažby, liatych dlažieb a mazanín,betón s poterom,teracom hr.do 150 mm, plochy do 4 m2 -2,20000t | m3 | 0.333 | 74.08 | 24.67 |  |  |  | znížená |  | 0 | 0 | 0 | 2.2 | 0.7326 | 4 | K | 2 |  |  |  | ROZPOCET |  |  |  | 0 | 24.67 | 0 | 0 | 0 | 2 | 24.67 | 4 | 1032803055
| VV |  | "b136" 1,6*1,6*0,13 |  | 0.333 | [13 empty] | VV | 2 | 2 | True | 1 | ROZPOCET
87 | K | 965044201.S | Brúsenie existujúcich betónových podláh, zbrúsenie hrúbky do 3 mm -0,00600t | m2 | 28.05 | 3.68 | 103.22 |  |  |  | znížená |  | 0 | 1e-05 | 0.0002805 | 0.006 | 0.1683 | 4 | K | 2 |  |  |  | ROZPOCET |  |  |  | 0 | 103.22 | 0 | 0 | 0 | 2 | 103.22 | 4 | -1918696069
| VV |  | su2+su3+su5 |  | 28.05 | [13 empty] | VV | 2 | 2 | True | 1 | ROZPOCET
88 | K | 965049110.S | Príplatok za búranie betónovej mazaniny so zváranou sieťou alebo rabicovým pletivom hr. do 100 mm | m3 | 28.477 | 31.35 | 892.75 |  |  |  | znížená |  | 0 | 0 | 0 | 0 | 0 | 4 | K | 2 |  |  |  | ROZPOCET |  |  |  | 0 | 892.75 | 0 | 0 | 0 | 2 | 892.75 | 4 | 955849280
| VV |  | "b129" 302,03*0,03 |  | 9.061 | [13 empty] | VV | 2 | 2 | True | 0 | ROZPOCET
| VV |  | "b135" 638,65*0,03 |  | 19.16 | [13 empty] | VV | 2 | 2 | True | 0 | ROZPOCET
| VV |  | "b136" 1,6*1,6*0,1 |  | 0.256 | [13 empty] | VV | 2 | 2 | True | 0 | ROZPOCET
| VV |  | Súčet |  | 28.477 | [13 empty] | VV | 2 | 4 | True | 1 | ROZPOCET
89 | K | 965049120.S | Príplatok za búranie betónovej mazaniny so zváranou sieťou alebo rabicovým pletivom hr. nad 100 mm | m3 | 0.333 | 26.17 | 8.71 |  |  |  | znížená |  | 0 | 0 | 0 | 0 | 0 | 4 | K | 2 |  |  |  | ROZPOCET |  |  |  | 0 | 8.71 | 0 | 0 | 0 | 2 | 8.71 | 4 | 1986931959
| VV |  | "b136" 1,6*1,6*0,13 |  | 0.333 | [13 empty] | VV | 2 | 2 | True | 1 | ROZPOCET
90 | K | 965081712.R | Búranie keramických soklíkov -0,002000t | m | 28.05 | 0.6 | 16.83 |  |  |  | znížená |  | 0 | 0 | 0 | 0.002 | 0.0561 | 4 | K | 2 |  |  |  | ROZPOCET |  |  |  | 0 | 16.83 | 0 | 0 | 0 | 2 | 16.83 | 4 | 1134816431
| VV |  | su2+su3+su5 |  | 28.05 | [13 empty] | VV | 2 | 2 | True | 1 | ROZPOCET
91 | K | 965081712.S | Búranie dlažieb, bez podklad. lôžka z xylolit., alebo keramických dlaždíc hr. do 10 mm, -0,02000t | m2 | 8.6 | 1.37 | 11.78 |  |  |  | znížená |  | 0 | 0 | 0 | 0.02 | 0.172 | 4 | K | 2 |  |  |  | ROZPOCET |  |  |  | 0 | 11.78 | 0 | 0 | 0 | 2 | 11.78 | 4 | -265073603
| VV |  | su5 |  | 8.6 | [13 empty] | VV | 2 | 2 | True | 1 | ROZPOCET
92 | K | 965081812.S | Búranie dlažieb, z kamen., cement., terazzových, čadičových alebo keramických, hr. nad 10 mm, -0,06500t | m2 | 23.39 | 2.4 | 56.14 |  |  |  | znížená |  | 0 | 0 | 0 | 0.065 | 1.5204 | 4 | K | 2 |  |  |  | ROZPOCET |  |  |  | 0 | 56.14 | 0 | 0 | 0 | 2 | 56.14 | 4 | 1206501575
| VV |  | "b110" 3,94 |  | 3.94 | [13 empty] | VV | 2 | 2 | True | 0 | ROZPOCET
| VV |  | su2+su3 |  | 19.45 | [13 empty] | VV | 2 | 2 | True | 0 | ROZPOCET
| VV |  | Súčet |  | 23.39 | [13 empty] | VV | 2 | 4 | True | 1 | ROZPOCET
93 | K | 967031732.S | Prikresanie plošné, muriva z akýchkoľvek tehál pálených na akúkoľvek maltu hr. do 100 mm, -0,18300t | m2 | 351 | 4.83 | 1695.33 |  |  |  | znížená |  | 0 | 0 | 0 | 0.183 | 64.233 | 4 | K | 2 |  |  |  | ROZPOCET |  |  |  | 0 | 1695.33 | 0 | 0 | 0 | 2 | 1695.33 | 4 | -975827172
| VV |  | "b104" 351 |  | 351 | [13 empty] | VV | 2 | 2 | True | 1 | ROZPOCET
94 | K | 968061115.S | Demontáž okien drevených, 1 bm obvodu - 0,008t | m | 12.46 | 1.67 | 20.81 |  |  |  | znížená |  | 0 | 0 | 0 | 0.008 | 0.09968 | 4 | K | 2 |  |  |  | ROZPOCET |  |  |  | 0 | 20.81 | 0 | 0 | 0 | 2 | 20.81 | 4 | 1853710806
| VV |  | "b121" 2*(2,365+0,75)*2 |  | 12.46 | [13 empty] | VV | 2 | 2 | True | 1 | ROZPOCET
95 | K | 968061116.S | Demontáž dverí drevených vchodových, 1 bm obvodu - 0,012t | m | 21.46 | 1.67 | 35.84 |  |  |  | znížená |  | 0 | 0 | 0 | 0.012 | 0.25752 | 4 | K | 2 |  |  |  | ROZPOCET |  |  |  | 0 | 35.84 | 0 | 0 | 0 | 2 | 35.84 | 4 | -1345035726
| VV |  | "b121" 2*(2,365+3,0)*2 |  | 21.46 | [13 empty] | VV | 2 | 2 | True | 1 | ROZPOCET
96 | K | 968061137.S | Vyvesenie dreveného krídla vrát do suti plochy nad 4 m2, -0,08000t | ks | 3 | 2.61 | 7.83 |  |  |  | znížená |  | 0 | 0 | 0 | 0.08 | 0.24 | 4 | K | 2 |  |  |  | ROZPOCET |  |  |  | 0 | 7.83 | 0 | 0 | 0 | 2 | 7.83 | 4 | 1844913400
| VV |  | "b119" 1 |  | 1 | [13 empty] | VV | 2 | 2 | True | 0 | ROZPOCET
| VV |  | "b121" 2 |  | 2 | [13 empty] | VV | 2 | 2 | True | 0 | ROZPOCET
| VV |  | Súčet |  | 3 | [13 empty] | VV | 2 | 4 | True | 1 | ROZPOCET
97 | K | 968062456.S | Vybúranie drevených dverových zárubní plochy nad 2 m2, -0,06700t | m2 | 4.365 | 7.09 | 30.95 |  |  |  | znížená |  | 0 | 0 | 0 | 0.067 | 0.29246 | 4 | K | 2 |  |  |  | ROZPOCET |  |  |  | 0 | 30.95 | 0 | 0 | 0 | 2 | 30.95 | 4 | 340421709
| VV |  | "b119" (1,455*3,0) |  | 4.365 | [13 empty] | VV | 2 | 2 | True | 1 | ROZPOCET
98 | K | 968071115.S | Demontáž okien kovových, 1 bm obvodu - 0,005t | m | 28.32 | 3.05 | 86.38 |  |  |  | znížená |  | 0 | 0 | 0 | 0.005 | 0.1416 | 4 | K | 2 |  |  |  | ROZPOCET |  |  |  | 0 | 86.38 | 0 | 0 | 0 | 2 | 86.38 | 4 | -1288654824
| VV |  | "b113" 2*(1,2+0,6) *7 |  | 25.2 | [13 empty] | VV | 2 | 2 | True | 0 | ROZPOCET
| VV |  | "b131" 2*(0,7+0,86) |  | 3.12 | [13 empty] | VV | 2 | 2 | True | 0 | ROZPOCET
| VV |  | Súčet |  | 28.32 | [13 empty] | VV | 2 | 4 | True | 1 | ROZPOCET
99 | K | 968071125.S | Vyvesenie kovového dverného krídla do suti plochy do 2 m2 | ks | 1 | 0.6 | 0.6 |  |  |  | znížená |  | 0 | 0 | 0 | 0.03 | 0.03 | 4 | K | 2 |  |  |  | ROZPOCET |  |  |  | 0 | 0.6 | 0 | 0 | 0 | 2 | 0.6 | 4 | 1364982939
| VV |  | "b120" 1 |  | 1 | [13 empty] | VV | 2 | 2 | True | 1 | ROZPOCET
100 | K | 968071136.S | Vyvesenie kovového krídla vrát do suti plochy do 4 m2 | ks | 1 | 2.14 | 2.14 |  |  |  | znížená |  | 0 | 0 | 0 | 0.004 | 0.004 | 4 | K | 2 |  |  |  | ROZPOCET |  |  |  | 0 | 2.14 | 0 | 0 | 0 | 2 | 2.14 | 4 | -757010011
| VV |  | "b115" 1 |  | 1 | [13 empty] | VV | 2 | 2 | True | 1 | ROZPOCET
101 | K | 968072455.S | Vybúranie kovových dverových zárubní plochy do 2 m2, -0,07600t | m2 | 1.773 | 14.17 | 25.12 |  |  |  | znížená |  | 0 | 0 | 0 | 0.076 | 0.13475 | 4 | K | 2 |  |  |  | ROZPOCET |  |  |  | 0 | 25.12 | 0 | 0 | 0 | 2 | 25.12 | 4 | 1753688573
| VV |  | "b120" 0,9*1,97 |  | 1.773 | [13 empty] | VV | 2 | 2 | True | 1 | ROZPOCET
102 | K | 968072558.S | Vybúranie kovových vrát plochy do 5 m2, -0,06000t | m2 | 3.178 | 4.08 | 12.97 |  |  |  | znížená |  | 0 | 0 | 0 | 0.06 | 0.19068 | 4 | K | 2 |  |  |  | ROZPOCET |  |  |  | 0 | 12.97 | 0 | 0 | 0 | 2 | 12.97 | 4 | 1708498052
| VV |  | "b115" 1,55*2,05 |  | 3.178 | [13 empty] | VV | 2 | 2 | True | 1 | ROZPOCET
103 | K | 968072875.R | Vybúranie a vybratie mreží, -0,00600t | m2 | 4.365 | 3.2 | 13.97 |  |  |  | znížená |  | 0 | 0 | 0 | 0.006 | 0.02619 | 4 | K | 2 |  |  |  | ROZPOCET |  |  |  | 0 | 13.97 | 0 | 0 | 0 | 2 | 13.97 | 4 | -289716367
| VV |  | "b119" 1,455*3,0 |  | 4.365 | [13 empty] | VV | 2 | 2 | True | 1 | ROZPOCET
104 | K | 968081115.S | Demontáž okien plastových, 1 bm obvodu - 0,007t | m | 154.6 | 3.34 | 516.36 |  |  |  | znížená |  | 0 | 0 | 0 | 0.007 | 1.0822 | 4 | K | 2 |  |  |  | ROZPOCET |  |  |  | 0 | 516.36 | 0 | 0 | 0 | 2 | 516.36 | 4 | -170444017
| VV |  | "b114" 2*(1,2+0,6)*2 |  | 7.2 | [13 empty] | VV | 2 | 2 | True | 0 | ROZPOCET
| VV |  | "b116" 2*(1,2+1,2)*9 |  | 43.2 | [13 empty] | VV | 2 | 2 | True | 0 | ROZPOCET
| VV |  | "b117" 2*(1,2+2,4)*13 |  | 93.6 | [13 empty] | VV | 2 | 2 | True | 0 | ROZPOCET
| VV |  | "b132" 2*(2,3+3,0) |  | 10.6 | [13 empty] | VV | 2 | 2 | True | 0 | ROZPOCET
| VV |  | Súčet |  | 154.6 | [13 empty] | VV | 2 | 4 | True | 1 | ROZPOCET
105 | K | 968081116.S | Demontáž dverí plastových vchodových, 1 bm obvodu - 0,012t | m | 26.7 | 3.34 | 89.18 |  |  |  | znížená |  | 0 | 0 | 0 | 0.012 | 0.3204 | 4 | K | 2 |  |  |  | ROZPOCET |  |  |  | 0 | 89.18 | 0 | 0 | 0 | 2 | 89.18 | 4 | -1395936862
| VV |  | "b124" 2*(1,45+2,1) |  | 7.1 | [13 empty] | VV | 2 | 2 | True | 0 | ROZPOCET
| VV |  | "b127" 2*(2,6+3,0) |  | 11.2 | [13 empty] | VV | 2 | 2 | True | 0 | ROZPOCET
| VV |  | "128" 2*(1,2+3,0) |  | 8.4 | [13 empty] | VV | 2 | 2 | True | 0 | ROZPOCET
| VV |  | Súčet |  | 26.7 | [13 empty] | VV | 2 | 4 | True | 1 | ROZPOCET
106 | K | 976085311.S | Vybúranie kanalizačného rámu liatinového vrátane poklopu alebo mreže, -0,04400t | ks | 1 | 1.87 | 1.87 |  |  |  | znížená |  | 0 | 0 | 0 | 0.044 | 0.044 | 4 | K | 2 |  |  |  | ROZPOCET |  |  |  | 0 | 1.87 | 0 | 0 | 0 | 2 | 1.87 | 4 | -1847917968
| VV |  | "b110" 1 |  | 1 | [13 empty] | VV | 2 | 2 | True | 1 | ROZPOCET
107 | K | 978011191.S | Otlčenie omietok stropov vnútorných vápenných alebo vápennocementových v rozsahu do 100 %, -0,05000t | m2 | 87.25 | 2.41 | 210.27 |  |  |  | znížená |  | 0 | 0 | 0 | 0.05 | 4.3625 | 4 | K | 2 |  |  |  | ROZPOCET |  |  |  | 0 | 210.27 | 0 | 0 | 0 | 2 | 210.27 | 4 | -104698921
| VV |  | omstrop |  | 87.25 | [13 empty] | VV | 2 | 2 | True | 1 | ROZPOCET
108 | K | 978013191.S | Otlčenie omietok stien vnútorných vápenných alebo vápennocementových v rozsahu do 100 %, -0,04600t | m2 | 188.358 | 1.9 | 357.88 |  |  |  | znížená |  | 0 | 0 | 0 | 0.046 | 8.6645 | 4 | K | 2 |  |  |  | ROZPOCET |  |  |  | 0 | 357.88 | 0 | 0 | 0 | 2 | 357.88 | 4 | 520227289
| VV |  | omste |  | 205.91 | [13 empty] | VV | 2 | 2 | True | 0 | ROZPOCET
| VV |  | "odpočet nová priečka v SU30" -17,552 |  | -17.552 | [13 empty] | VV | 2 | 2 | True | 0 | ROZPOCET
| VV |  | Súčet |  | 188.358 | [13 empty] | VV | 2 | 4 | True | 1 | ROZPOCET
109 | K | 978015291.S | Otlčenie omietok vonkajších priečelí jednoduchých, s vyškriabaním škár, očistením muriva, v rozsahu do 100 %, -0,05900t | m2 | 41.03 | 1.46 | 59.9 |  |  |  | znížená |  | 0 | 0 | 0 | 0.059 | 2.4208 | 4 | K | 2 |  |  |  | ROZPOCET |  |  |  | 0 | 59.9 | 0 | 0 | 0 | 2 | 59.9 | 4 | 935226718
| VV |  | "b126" 41,03 |  | 41.03 | [13 empty] | VV | 2 | 2 | True | 1 | ROZPOCET
110 | K | 978036191.S | Otlčenie omietok šľachtených a pod., vonkajších brizolitových, v rozsahu do 100 %, -0,05000t | m2 | 150.83 | 1.68 | 253.39 |  |  |  | znížená |  | 0 | 0 | 0 | 0.05 | 7.5415 | 4 | K | 2 |  |  |  | ROZPOCET |  |  |  | 0 | 253.39 | 0 | 0 | 0 | 2 | 253.39 | 4 | 45477415
| VV |  | "b125" 109,8 |  | 109.8 | [13 empty] | VV | 2 | 2 | True | 0 | ROZPOCET
| VV |  | "b126" 41,03 |  | 41.03 | [13 empty] | VV | 2 | 2 | True | 0 | ROZPOCET
| VV |  | Súčet |  | 150.83 | [13 empty] | VV | 2 | 4 | True | 1 | ROZPOCET
111 | K | 978059511.S | Odsekanie a odobratie obkladov stien z obkladačiek vnútorných vrátane podkladovej omietky do 2 m2, -0,06800t | m2 | 0.935 | 4.9 | 4.58 |  |  |  | znížená |  | 0 | 0 | 0 | 0.068 | 0.06358 | 4 | K | 2 |  |  |  | ROZPOCET |  |  |  | 0 | 4.58 | 0 | 0 | 0 | 2 | 4.58 | 4 | -2114722065
| VV |  | "b113" 1,2*0,15 |  | 0.18 | [13 empty] | VV | 2 | 2 | True | 0 | ROZPOCET
| VV |  | "b114" 1,2*0,15 |  | 0.18 | [13 empty] | VV | 2 | 2 | True | 0 | ROZPOCET
| VV |  | "b133" 2,3*0,25 |  | 0.575 | [13 empty] | VV | 2 | 2 | True | 0 | ROZPOCET
| VV |  | Súčet |  | 0.935 | [13 empty] | VV | 2 | 4 | True | 1 | ROZPOCET
112 | K | 978059631.S | Odsekanie a odobratie obkladov stien z obkladačiek vonkajších vrátane podkladovej omietky nad 2 m2, -0,08900t | m2 | 288.025 | 3.27 | 941.84 |  |  |  | znížená |  | 0 | 0 | 0 | 0.089 | 25.6342 | 4 | K | 2 |  |  |  | ROZPOCET |  |  |  | 0 | 941.84 | 0 | 0 | 0 | 2 | 941.84 | 4 | -911872524
| VV |  | "b103" 126,25+27,35+95,94 |  | 249.54 | [13 empty] | VV | 2 | 2 | True | 0 | ROZPOCET
| VV |  | "b123" 81,85*0,1 |  | 8.185 | [13 empty] | VV | 2 | 2 | True | 0 | ROZPOCET
| VV |  | "su3" 4,2 |  | 4.2 | [13 empty] | VV | 2 | 2 | True | 0 | ROZPOCET
| VV |  | "su5" 16,65 |  | 16.65 | [13 empty] | VV | 2 | 2 | True | 0 | ROZPOCET
| VV |  | "su4" 9,45 |  | 9.45 | [13 empty] | VV | 2 | 2 | True | 0 | ROZPOCET
| VV |  | Súčet |  | 288.025 | [13 empty] | VV | 2 | 4 | True | 1 | ROZPOCET
113 | K | 979011111.S | Zvislá doprava sutiny a vybúraných hmôt za prvé podlažie nad alebo pod základným podlažím | t | 687.489 | 3.95 | 2715.58 |  |  |  | znížená |  | 0 | 0 | 0 | 0 | 0 | 4 | K | 2 |  |  |  | ROZPOCET |  |  |  | 0 | 2715.58 | 0 | 0 | 0 | 2 | 2715.58 | 4 | -462281801
114 | K | 979081111.S | Odvoz sutiny a vybúraných hmôt na skládku do 1 km | t | 687.489 | 4.77 | 3279.32 |  |  |  | znížená |  | 0 | 0 | 0 | 0 | 0 | 4 | K | 2 |  |  |  | ROZPOCET |  |  |  | 0 | 3279.32 | 0 | 0 | 0 | 2 | 3279.32 | 4 | -837493992
115 | K | 979081121.S | Odvoz sutiny a vybúraných hmôt na skládku za každý ďalší 1 km (24x) | t | 16499.736 | 0.14 | 2309.96 |  |  |  | znížená |  | 0 | 0 | 0 | 0 | 0 | 4 | K | 2 |  |  |  | ROZPOCET |  |  |  | 0 | 2309.96 | 0 | 0 | 0 | 2 | 2309.96 | 4 | 456338128
| VV |  | 687,489*24 'Prepočítané koeficientom množstva |  | 16499.736 | [13 empty] | VV | 2 | 2 | False | 1 | ROZPOCET
116 | K | 979082111.S | Vnútrostavenisková doprava sutiny a vybúraných hmôt do 10 m | t | 687.489 | 3.99 | 2743.08 |  |  |  | znížená |  | 0 | 0 | 0 | 0 | 0 | 4 | K | 2 |  |  |  | ROZPOCET |  |  |  | 0 | 2743.08 | 0 | 0 | 0 | 2 | 2743.08 | 4 | 171084999
117 | K | 979082121.S | Vnútrostavenisková doprava sutiny a vybúraných hmôt za každých ďalších 5 m (4x) | t | 2749.956 | 0.45 | 1237.48 |  |  |  | znížená |  | 0 | 0 | 0 | 0 | 0 | 4 | K | 2 |  |  |  | ROZPOCET |  |  |  | 0 | 1237.48 | 0 | 0 | 0 | 2 | 1237.48 | 4 | 1565706002
| VV |  | 687,489*4 'Prepočítané koeficientom množstva |  | 2749.956 | [13 empty] | VV | 2 | 2 | False | 1 | ROZPOCET
118 | K | 979089012.S | Poplatok za skladovanie - betón, tehly, dlaždice (17 01) ostatné | t | 687.489 | 65 | 44686.79 |  |  |  | znížená |  | 0 | 0 | 0 | 0 | 0 | 4 | K | 2 |  |  |  | ROZPOCET |  |  |  | 0 | 44686.79 | 0 | 0 | 0 | 2 | 44686.79 | 4 | -1940460657
| D | 99 | Presun hmôt HSV |  |  |  | 3642.3 | [5 empty] | 0 |  | 0 |  | 0 | 1 | D | 1 |  |  |  | ROZPOCET | [9 empty] | 3642.3
119 | K | 999281111.S | Presun hmôt pre opravy a údržbu objektov vrátane vonkajších plášťov výšky do 25 m | t | 265.087 | 13.74 | 3642.3 |  |  |  | znížená |  | 0 | 0 | 0 | 0 | 0 | 4 | K | 2 |  |  |  | ROZPOCET |  |  |  | 0 | 3642.3 | 0 | 0 | 0 | 2 | 3642.3 | 4 | -609413231
| D | PSV | Práce a dodávky PSV |  |  |  | 36466.53 | [5 empty] | 0 |  | 5.4943 |  | 39.3915 | 2 | D | 0 |  |  |  | ROZPOCET | [9 empty] | 34986.56
| D | 711 | Izolácie proti vode a vlhkosti |  |  |  | 94.74 | [5 empty] | 0 |  | 0.017775 |  | 0 | 2 | D | 1 |  |  |  | ROZPOCET | [9 empty] | 94.74
120 | K | 711211001.S | Jednozlož. hydroizolačná hmota disperzná, náter na vnútorne použitie vodorovná | m2 | 11.25 | 8.2 | 92.25 |  |  |  | znížená |  | 0 | 0.00158 | 0.017775 | 0 | 0 | 16 | K | 2 |  |  |  | ROZPOCET |  |  |  | 0 | 92.25 | 0 | 0 | 0 | 2 | 92.25 | 16 | -975252967
| VV |  | "su30" 3,75*3 |  | 11.25 | [13 empty] | VV | 2 | 2 | True | 1 | ROZPOCET
121 | K | 998711202.S | Presun hmôt pre izoláciu proti vode v objektoch výšky nad 6 do 12 m | % | 0.923 | 2.7 | 2.49 |  |  |  | znížená |  | 0 | 0 | 0 | 0 | 0 | 16 | K | 2 |  |  |  | ROZPOCET |  |  |  | 0 | 2.49 | 0 | 0 | 0 | 2 | 2.49 | 16 | -1952176198
| D | 712 | Izolácie striech, povlakové krytiny |  |  |  | 1399.71 | [5 empty] | 0 |  | 0 |  | 31.4506 | 2 | D | 1 |  |  |  | ROZPOCET | [9 empty] | 1399.71
122 | K | 712300831.S | Odstránenie povlakovej krytiny na strechách plochých 10° jednovrstvovej, -0,00600t | m2 | 2106.16 | 0.41 | 863.53 |  |  |  | znížená |  | 0 | 0 | 0 | 0.006 | 12.637 | 16 | K | 2 |  |  |  | ROZPOCET |  |  |  | 0 | 863.53 | 0 | 0 | 0 | 2 | 863.53 | 16 | 1658866651
| VV |  | "b129" 302,03*2+73,8 |  | 677.86 | [13 empty] | VV | 2 | 2 | True | 0 | ROZPOCET
| VV |  | "b135" 638,65*2+151,0 |  | 1428.3 | [13 empty] | VV | 2 | 2 | True | 0 | ROZPOCET
| VV |  | Súčet |  | 2106.16 | [13 empty] | VV | 2 | 4 | True | 1 | ROZPOCET
123 | K | 712300833.S | Odstránenie povlakovej krytiny na strechách plochých 10° trojvrstvovej, -0,01400t | m2 | 940.68 | 0.52 | 489.15 |  |  |  | znížená |  | 0 | 0 | 0 | 0.014 | 13.1695 | 16 | K | 2 |  |  |  | ROZPOCET |  |  |  | 0 | 489.15 | 0 | 0 | 0 | 2 | 489.15 | 16 | -1892698086
| VV |  | "b129" 302,03 |  | 302.03 | [13 empty] | VV | 2 | 2 | True | 0 | ROZPOCET
| VV |  | "b135" 638,65 |  | 638.65 | [13 empty] | VV | 2 | 2 | True | 0 | ROZPOCET
| VV |  | Súčet |  | 940.68 | [13 empty] | VV | 2 | 4 | True | 1 | ROZPOCET
124 | K | 712300834.S | Odstránenie povlakovej krytiny na strechách plochých do 10° každé ďalšie vrstvy, -0,00600t | m2 | 940.68 | 0.05 | 47.03 |  |  |  | znížená |  | 0 | 0 | 0 | 0.006 | 5.6441 | 16 | K | 2 |  |  |  | ROZPOCET |  |  |  | 0 | 47.03 | 0 | 0 | 0 | 2 | 47.03 | 16 | -909063312
| VV |  | "b129" 302,03 |  | 302.03 | [13 empty] | VV | 2 | 2 | True | 0 | ROZPOCET
| VV |  | "b135" 638,65 |  | 638.65 | [13 empty] | VV | 2 | 2 | True | 0 | ROZPOCET
| VV |  | Súčet |  | 940.68 | [13 empty] | VV | 2 | 4 | True | 1 | ROZPOCET
| D | 713 | Izolácie tepelné |  |  |  | 924.44 | [5 empty] | 0 |  | 0 |  | 6.6268 | 2 | D | 1 |  |  |  | ROZPOCET | [9 empty] | 924.44
125 | K | 713000038.S | Odstránenie tepelnej izolácie stien lepenej z polystyrénu hr. do 10 cm -0,009t | m2 | 151 | 0.64 | 96.64 |  |  |  | znížená |  | 0 | 0 | 0 | 0.009 | 1.359 | 16 | K | 2 |  |  |  | ROZPOCET |  |  |  | 0 | 96.64 | 0 | 0 | 0 | 2 | 96.64 | 16 | 1877222705
| VV |  | "b129" 151,0 |  | 151 | [13 empty] | VV | 2 | 2 | True | 1 | ROZPOCET
126 | K | 713000042.S | Odstránenie nadstresnej tepelnej izolácie striech plochých kladenej voľne z polystyrénu hr. do 10 cm -0,0028t | m2 | 1881.36 | 0.44 | 827.8 |  |  |  | znížená |  | 0 | 0 | 0 | 0.0028 | 5.2678 | 16 | K | 2 |  |  |  | ROZPOCET |  |  |  | 0 | 827.8 | 0 | 0 | 0 | 2 | 827.8 | 16 | -1173135728
| VV |  | "b129" 302,03*2 |  | 604.06 | [13 empty] | VV | 2 | 2 | True | 0 | ROZPOCET
| VV |  | "b135" 638,65*2 |  | 1277.3 | [13 empty] | VV | 2 | 2 | True | 0 | ROZPOCET
| VV |  | Súčet |  | 1881.36 | [13 empty] | VV | 2 | 4 | True | 1 | ROZPOCET
| D | 763 | Konštrukcie - drevostavby |  |  |  | 1490.23 | [5 empty] | 0 |  | 0 |  | 0.30376 | 2 | D | 1 |  |  |  | ROZPOCET | [9 empty] | 10.26
a | K | 763126610.R | Predsadená SDK stena hr. 62.5 mm, na oceľovej konštrukcií CD+UD, jednoducho opláštená doskou štandardnou A12.5 mm, bez TI | m2 | 70 | 20.89 | 1462.3
| VV |  | "obklad rozvodov VZT
| VV |  | 70,0 |  | 70
127 | K | 763129532.S | Demontáž sadrokartónovej predsadenej alebo šachtovej steny, s oceľovou konštrukciou, so zdvojeným profilom, dvojité opláštenie, -0,05864t | m2 | 5.18 | 1.98 | 10.26 |  |  |  | znížená |  | 0 | 0 | 0 | 0.05864 | 0.30376 | 16 | K | 2 |  |  |  | ROZPOCET |  |  |  | 0 | 10.26 | 0 | 0 | 0 | 2 | 10.26 | 16 | 913511577
| VV |  | "b118" 2,88 |  | 2.88 | [13 empty] | VV | 2 | 2 | True | 0 | ROZPOCET
| VV |  | "b133" 2,3*1,0 |  | 2.3 | [13 empty] | VV | 2 | 2 | True | 0 | ROZPOCET
| VV |  | Súčet |  | 5.18 | [13 empty] | VV | 2 | 4 | True | 1 | ROZPOCET
b | K | 998763403.S | Presun hmôt pre sádrokartónové konštrukcie v stavbách (objektoch) výšky od 7 do 24 m | % | 14.726 | 1.2 | 17.67
| D | 764 | Konštrukcie klampiarske |  |  |  | 12674.5 | [5 empty] | 0 |  | 0.41074 |  | 0.73294 | 2 | D | 1 |  |  |  | ROZPOCET | [9 empty] | 12674.5
128 | K | 764171301.S | Krytina falcovaná pozink farebný, sklon strechy do 30° | m2 | 1.32 | 47.83 | 63.14 |  |  |  | znížená |  | 0 | 0.0103 | 0.013596 | 0 | 0 | 16 | K | 2 |  |  |  | ROZPOCET |  |  |  | 0 | 63.14 | 0 | 0 | 0 | 2 | 63.14 | 16 | -318810073
| VV |  | "k06" 1,2*1,1 |  | 1.32 | [13 empty] | VV | 2 | 2 | True | 1 | ROZPOCET
129 | K | 764331850.S | Demontáž lemovania rš 400 a 500 mm, -0,00298t | m | 99.5 | 0.46 | 45.77 |  |  |  | znížená |  | 0 | 0 | 0 | 0.00298 | 0.29651 | 16 | K | 2 |  |  |  | ROZPOCET |  |  |  | 0 | 45.77 | 0 | 0 | 0 | 2 | 45.77 | 16 | 1411312323
| VV |  | "134" 2,3+1,2*81 |  | 99.5 | [13 empty] | VV | 2 | 2 | True | 1 | ROZPOCET
130 | K | 764333520.R | Ukončovací profil s okapničkou s drážkou pre upevnenie balkónového žľabu, chromátovaný a lakovaný stálofarebný UV odolný hliník, napr. SCHLUTER-BARA-RTK, alebo ekvivalent,pol.K31, | m | 27 | 49.28 | 1330.56 |  |  |  | znížená |  | 0 | 0.00097 | 0.02619 | 0 | 0 | 16 | K | 2 |  |  |  | ROZPOCET |  |  |  | 0 | 1330.56 | 0 | 0 | 0 | 2 | 1330.56 | 16 | -989638129
131 | K | 764333521.R | Žľabový systém pre odvod vodu z balkóna DN80,, chromátovaný a lakovaný stálofarebný UV odolný hliník, napr. SCHLUTER-BARIN-SR, alebo ekvivalent,pol.K32 | m | 27 | 63.38 | 1711.26 |  |  |  | znížená |  | 0 | 0.00097 | 0.02619 | 0 | 0 | 16 | K | 2 |  |  |  | ROZPOCET |  |  |  | 0 | 1711.26 | 0 | 0 | 0 | 2 | 1711.26 | 16 | -1076613557
| VV |  | 27,0 |  | 27 | [13 empty] | VV | 2 | 2 | True | 1 | ROZPOCET
132 | K | 764333522.R | Žľabový kotlík DN 60,, chromátovaný a lakovaný stálofarebný UV odolný hliník, napr. SCHLUTER-BARIN-SR, alebo ekvivalent,pol.K33 | m | 2 | 43.28 | 86.56 |  |  |  | znížená |  | 0 | 0.00097 | 0.00194 | 0 | 0 | 16 | K | 2 |  |  |  | ROZPOCET |  |  |  | 0 | 86.56 | 0 | 0 | 0 | 2 | 86.56 | 16 | -665645873
| VV |  | 2 |  | 2 | [13 empty] | VV | 2 | 2 | True | 1 | ROZPOCET
133 | K | 764352611.R | Zvodové potrubie DN 60, chromátovaný a lakovaný stálofarebný UV odolný hliník, napr. SCHLUTER-BARIN-SR, alebo ekvivalent.pol.34 | m | 3.2 | 115.62 | 369.98 |  |  |  | znížená |  | 0 | 0.00092 | 0.002944 | 0 | 0 | 16 | K | 2 |  |  |  | ROZPOCET |  |  |  | 0 | 369.98 | 0 | 0 | 0 | 2 | 369.98 | 16 | 1173405193
| VV |  | 3,2 |  | 3.2 | [13 empty] | VV | 2 | 2 | True | 1 | ROZPOCET
134 | K | 764410361.R | Oplechovanie parapetov z hliníkového Al plechu, vrátane ukončení krytkami, hr.2,0mm, povrch.úprava práškovou farbou, r.š. 400 mm | m | 146.1 | 40.22 | 5876.14 |  |  |  | znížená |  | 0 | 0.0009 | 0.13149 | 0 | 0 | 16 | K | 2 |  |  |  | ROZPOCET |  |  |  | 0 | 5876.14 | 0 | 0 | 0 | 2 | 5876.14 | 16 | 2132900668
| VV |  | "k21" 117*1,2 |  | 140.4 | [13 empty] | VV | 2 | 2 | True | 0 | ROZPOCET
| VV |  | "k22" 0,9 |  | 0.9 | [13 empty] | VV | 2 | 2 | True | 0 | ROZPOCET
| VV |  | "k23" 0,6*8 |  | 4.8 | [13 empty] | VV | 2 | 2 | True | 0 | ROZPOCET
| VV |  | Súčet |  | 146.1 | [13 empty] | VV | 2 | 4 | True | 1 | ROZPOCET
135 | K | 764410850.S | Demontáž oplechovania parapetov rš od 100 do 330 mm, -0,00135t | m | 27.6 | 0.84 | 23.18 |  |  |  | znížená |  | 0 | 0 | 0 | 0.00135 | 0.03726 | 16 | K | 2 |  |  |  | ROZPOCET |  |  |  | 0 | 23.18 | 0 | 0 | 0 | 2 | 23.18 | 16 | 511315009
| VV |  | "b116" 1,2*9 |  | 10.8 | [13 empty] | VV | 2 | 2 | True | 0 | ROZPOCET
| VV |  | "b117" 1,2*13 |  | 15.6 | [13 empty] | VV | 2 | 2 | True | 0 | ROZPOCET
| VV |  | "b118" 1,2 |  | 1.2 | [13 empty] | VV | 2 | 2 | True | 0 | ROZPOCET
| VV |  | Súčet |  | 27.6 | [13 empty] | VV | 2 | 4 | True | 1 | ROZPOCET
136 | K | 764430840.S | Demontáž oplechovania múrov a nadmuroviek rš od 330 do 500 mm, -0,00230t | m | 173.55 | 0.84 | 145.78 |  |  |  | znížená |  | 0 | 0 | 0 | 0.0023 | 0.39916 | 16 | K | 2 |  |  |  | ROZPOCET |  |  |  | 0 | 145.78 | 0 | 0 | 0 | 2 | 145.78 | 16 | 571798440
| VV |  | "b129" 61,7 |  | 61.7 | [13 empty] | VV | 2 | 2 | True | 0 | ROZPOCET
| VV |  | "b135" 111,85 |  | 111.85 | [13 empty] | VV | 2 | 2 | True | 0 | ROZPOCET
| VV |  | Súčet |  | 173.55 | [13 empty] | VV | 2 | 4 | True | 1 | ROZPOCET
137 | K | 764721114.S | Dilatačná lista na pripojenie k omietkovému systému, pozink farebný, r.š. 250 mm | m | 25.7 | 16.77 | 430.99 |  |  |  | znížená |  | 0 | 0.00288 | 0.074016 | 0 | 0 | 16 | K | 2 |  |  |  | ROZPOCET |  |  |  | 0 | 430.99 | 0 | 0 | 0 | 2 | 430.99 | 16 | 596065902
| VV |  | "k05" 17,4+8,3 |  | 25.7 | [13 empty] | VV | 2 | 2 | True | 1 | ROZPOCET
138 | K | 764751113.R | Zvodová rúra kruhová pozink farebný vrátane príslušenstva, priemer 150 mm | m | 48 | 42.39 | 2034.72 |  |  |  | znížená |  | 0 | 0.00273 | 0.13104 | 0 | 0 | 16 | K | 2 |  |  |  | ROZPOCET |  |  |  | 0 | 2034.72 | 0 | 0 | 0 | 2 | 2034.72 | 16 | -1994014148
| VV |  | "K06" 48 |  | 48 | [13 empty] | VV | 2 | 2 | True | 1 | ROZPOCET
139 | K | 764751143.R | Koleno výtokové zvodovej rúry pozink farebný, priemer 150 mm | ks | 1 | 31.76 | 31.76 |  |  |  | znížená |  | 0 | 0.00039 | 0.00039 | 0 | 0 | 16 | K | 2 |  |  |  | ROZPOCET |  |  |  | 0 | 31.76 | 0 | 0 | 0 | 2 | 31.76 | 16 | 1963584715
| VV |  | "k03" 1 |  | 1 | [13 empty] | VV | 2 | 2 | True | 1 | ROZPOCET
140 | K | 764751152.R | Odskok zvodovej rúry pozink farebný, priemer 150 mm | ks | 1 | 56.35 | 56.35 |  |  |  | znížená |  | 0 | 0.00042 | 0.00042 | 0 | 0 | 16 | K | 2 |  |  |  | ROZPOCET |  |  |  | 0 | 56.35 | 0 | 0 | 0 | 2 | 56.35 | 16 | 759188738
| VV |  | "k04" 1 |  | 1 | [13 empty] | VV | 2 | 2 | True | 1 | ROZPOCET
141 | K | 764761235.S | Kotlík žľabový štvorhranný pozink farebný, kruhový vývod, rozmer (r.š./D) 330/100 mm | ks | 7 | 33.14 | 231.98 |  |  |  | znížená |  | 0 | 0.00036 | 0.00252 | 0 | 0 | 4 | K | 2 |  |  |  | ROZPOCET |  |  |  | 0 | 231.98 | 0 | 0 | 0 | 2 | 231.98 | 4 | 269326303
| VV |  | "k01" 7 |  | 7 | [13 empty] | VV | 2 | 2 | True | 1 | ROZPOCET
142 | K | 998764202.S | Presun hmôt pre konštrukcie klampiarske v objektoch výšky nad 6 do 12 m | % | 124.382 | 1.9 | 236.33 |  |  |  | znížená |  | 0 | 0 | 0 | 0 | 0 | 16 | K | 2 |  |  |  | ROZPOCET |  |  |  | 0 | 236.33 | 0 | 0 | 0 | 2 | 236.33 | 16 | -1772131959
| D | 766 | Konštrukcie stolárske |  |  |  | 19.27 | [5 empty] | 0 |  | 0 |  | 0.072 | 2 | D | 1 |  |  |  | ROZPOCET | [9 empty] | 19.27
143 | K | 766694985.S | Demontáž parapetnej dosky plastovej šírky do 300 mm, dĺžky do 1600 mm, -0,003t | ks | 22 | 0.82 | 18.04 |  |  |  | znížená |  | 0 | 0 | 0 | 0.003 | 0.066 | 16 | K | 2 |  |  |  | ROZPOCET |  |  |  | 0 | 18.04 | 0 | 0 | 0 | 2 | 18.04 | 16 | -955696583
| VV |  | "b116" 9 |  | 9 | [13 empty] | VV | 2 | 2 | True | 0 | ROZPOCET
| VV |  | "b117" 13 |  | 13 | [13 empty] | VV | 2 | 2 | True | 0 | ROZPOCET
| VV |  | Súčet |  | 22 | [13 empty] | VV | 2 | 4 | True | 1 | ROZPOCET
144 | K | 766694986.S | Demontáž parapetnej dosky plastovej šírky do 300 mm, dĺžky nad 1600 mm, -0,006t | ks | 1 | 1.23 | 1.23 |  |  |  | znížená |  | 0 | 0 | 0 | 0.006 | 0.006 | 16 | K | 2 |  |  |  | ROZPOCET |  |  |  | 0 | 1.23 | 0 | 0 | 0 | 2 | 1.23 | 16 | 1115782021
| VV |  | "b132" 1 |  | 1 | [13 empty] | VV | 2 | 2 | True | 1 | ROZPOCET
| D | 767 | Konštrukcie doplnkové kovové |  |  |  | 11991.42 | [5 empty] | 0 |  | 0.0045318 |  | 0.03308 | 2 | D | 1 |  |  |  | ROZPOCET | [9 empty] | 11991.42
145 | K | 767132811.S | Demontáž stien a priečok z plechu skrutkovaných, -0,01800t | m2 | 1.56 | 7.52 | 11.73 |  |  |  | znížená |  | 0 | 0 | 0 | 0.018 | 0.02808 | 16 | K | 2 |  |  |  | ROZPOCET |  |  |  | 0 | 11.73 | 0 | 0 | 0 | 2 | 11.73 | 16 | 1374910325
| VV |  | "b101" 2,6*0,6 |  | 1.56 | [13 empty] | VV | 2 | 2 | True | 1 | ROZPOCET
146 | K | 767584811.S | Demontáž mriežky vzduchotechnickej, -0,00100t | ks | 5 | 1.93 | 9.65 |  |  |  | znížená |  | 0 | 0 | 0 | 0.001 | 0.005 | 16 | K | 2 |  |  |  | ROZPOCET |  |  |  | 0 | 9.65 | 0 | 0 | 0 | 2 | 9.65 | 16 | 1102301535
| VV |  | "b102" 1 |  | 1 | [13 empty] | VV | 2 | 2 | True | 0 | ROZPOCET
| VV |  | "b122" 4 |  | 4 | [13 empty] | VV | 2 | 2 | True | 0 | ROZPOCET
| VV |  | Súčet |  | 5 | [13 empty] | VV | 2 | 4 | True | 1 | ROZPOCET
147 | K | 767660150.R | D+M exteriérová celokovová žalúzia , hliníkové lamely, motorické, solárny pohon | m2 | 54.876 | 210.02 | 11525.06 |  |  |  | znížená |  | 0 | 0 | 0 | 0 | 0 | 16 | K | 2 |  |  |  | ROZPOCET |  |  |  | 0 | 11525.06 | 0 | 0 | 0 | 2 | 11525.06 | 16 | -2021255088
| VV |  | "N01" 1,2*2,01*18 |  | 43.416 | [13 empty] | VV | 2 | 2 | True | 0 | ROZPOCET
| VV |  | "N02" 1,2*1,2*4 |  | 5.76 | [13 empty] | VV | 2 | 2 | True | 0 | ROZPOCET
| VV |  | "N03" 1,9*3,0*1 |  | 5.7 | [13 empty] | VV | 2 | 2 | True | 0 | ROZPOCET
| VV |  | Súčet |  | 54.876 | [13 empty] | VV | 2 | 4 | True | 1 | ROZPOCET
148 | K | 767995105.S | Montáž ostatných atypických kovových stavebných doplnkových konštrukcií nad 50 do 100 kg | kg | 90.635 | 1.54 | 139.58 |  |  |  | znížená |  | 0 | 5e-05 | 0.0045318 | 0 | 0 | 16 | K | 2 |  |  |  | ROZPOCET |  |  |  | 0 | 139.58 | 0 | 0 | 0 | 2 | 139.58 | 16 | 107245272
| VV |  | "st-04" 90,635 |  | 90.635 | [13 empty] | VV | 2 | 2 | True | 1 | ROZPOCET
149 | M | 553000000001 | Ok podchytenia rampy, 1xzákl.náter, st.v.č.04 | kg | 90.635 | 1.93 | 174.93 |  |  |  | znížená |  | 0 | 0 | 0 | 0 | 0 | 32 | M | 2 |  |  |  | ROZPOCET |  |  |  | 0 | 174.93 | 0 | 0 | 0 | 2 | 174.93 | 16 | -650281436
150 | K | 998767202.S | Presun hmôt pre kovové stavebné doplnkové konštrukcie v objektoch výšky nad 6 do 12 m | % | 118.61 | 1.1 | 130.47 |  |  |  | znížená |  | 0 | 0 | 0 | 0 | 0 | 16 | K | 2 |  |  |  | ROZPOCET |  |  |  | 0 | 130.47 | 0 | 0 | 0 | 2 | 130.47 | 16 | -1200837014
| D | 769 | Montáže vzduchotechnických zariadení |  |  |  | 6.26 | [5 empty] | 0 |  | 0 |  | 0.00024 | 2 | D | 1 |  |  |  | ROZPOCET | [9 empty] | 6.26
151 | K | 769083180.S | Demontáž ohybnej Al hadice priemeru 350-460 mm, -0,00012 t | ks | 2 | 3.13 | 6.26 |  |  |  | znížená |  | 0 | 0 | 0 | 0.00012 | 0.00024 | 16 | K | 2 |  |  |  | ROZPOCET |  |  |  | 0 | 6.26 | 0 | 0 | 0 | 2 | 6.26 | 16 | 301825983
| VV |  | "b122" 2 |  | 2 | [13 empty] | VV | 2 | 2 | True | 1 | ROZPOCET
| D | 771 | Podlahy z dlaždíc |  |  |  | 1957.26 | [5 empty] | 0 |  | 3.4661 |  | 0 | 2 | D | 1 |  |  |  | ROZPOCET | [9 empty] | 1957.26
152 | K | 771415014.S | Montáž soklíkov z obkladačiek do tmelu | m | 52.2 | 3.17 | 165.47 |  |  |  | znížená |  | 0 | 0.00063 | 0.032886 | 0 | 0 | 16 | K | 2 |  |  |  | ROZPOCET |  |  |  | 0 | 165.47 | 0 | 0 | 0 | 2 | 165.47 | 16 | -354429740
| VV |  | su2+su3+su5+su30 |  | 52.2 | [13 empty] | VV | 2 | 2 | True | 0 | ROZPOCET
| VV | sokker | Súčet |  | 52.2 | [13 empty] | VV | 2 | 4 | True | 1 | ROZPOCET
153 | M | 597640001201 | Soklík keramický v.10cm | m | 54.288 | 2.89 | 156.89 |  |  |  | znížená |  | 0 | 0.0105 | 0.57002 | 0 | 0 | 32 | M | 2 |  |  |  | ROZPOCET |  |  |  | 0 | 156.89 | 0 | 0 | 0 | 2 | 156.89 | 16 | 1082303758
| VV |  | sokker |  | 52.2 | [13 empty] | VV | 2 | 2 | True | 1 | ROZPOCET
| VV |  | 52,2*1,04 'Prepočítané koeficientom množstva |  | 54.288 | [13 empty] | VV | 2 | 2 | False | 1 | ROZPOCET
154 | K | 771551020.S | Montáž podláh z dlaždíc terazzových kladených do malty 200 x 200 mm | m2 | 19.45 | 15 | 291.75 |  |  |  | znížená |  | 0 | 0.04935 | 0.95986 | 0 | 0 | 16 | K | 2 |  |  |  | ROZPOCET |  |  |  | 0 | 291.75 | 0 | 0 | 0 | 2 | 291.75 | 16 | -827825159
| VV | su2 | "su2" 18,0 |  | 18 | [13 empty] | VV | 2 | 2 | True | 0 | ROZPOCET
| VV | su3 | "su3" 1,45 |  | 1.45 | [13 empty] | VV | 2 | 2 | True | 0 | ROZPOCET
| VV | teraz | Súčet |  | 19.45 | [13 empty] | VV | 2 | 4 | True | 1 | ROZPOCET
155 | M | 592470000100.S | Dlaždica terazzová z normálného cementu HBT, rozmer 200x200x25 mm | m2 | 20.228 | 10.7 | 216.44 |  |  |  | znížená |  | 0 | 0.058 | 1.1732 | 0 | 0 | 32 | M | 2 |  |  |  | ROZPOCET |  |  |  | 0 | 216.44 | 0 | 0 | 0 | 2 | 216.44 | 16 | 1578002238
| VV |  | teraz |  | 19.45 | [13 empty] | VV | 2 | 2 | True | 1 | ROZPOCET
| VV |  | 19,45*1,04 'Prepočítané koeficientom množstva |  | 20.228 | [13 empty] | VV | 2 | 2 | False | 1 | ROZPOCET
156 | K | 771575109.S | Montáž podláh z dlaždíc keramických do tmelu veľ. 300 x 300 mm | m2 | 32.75 | 15 | 491.25 |  |  |  | znížená |  | 0 | 0.00378 | 0.1238 | 0 | 0 | 16 | K | 2 |  |  |  | ROZPOCET |  |  |  | 0 | 491.25 | 0 | 0 | 0 | 2 | 491.25 | 16 | 316257851
| VV | su5 | "SU5" 8,6 |  | 8.6 | [13 empty] | VV | 2 | 2 | True | 0 | ROZPOCET
| VV | su30 | "su30" 24,15 |  | 24.15 | [13 empty] | VV | 2 | 2 | True | 0 | ROZPOCET
| VV |  | Súčet |  | 32.75 | [13 empty] | VV | 2 | 4 | True | 1 | ROZPOCET
157 | M | 597740001600.S | Dlaždice keramické, lxvxhr 297x297x8 mm, hutné glazované | m2 | 34.06 | 16.5 | 561.99 |  |  |  | znížená |  | 0 | 0.0178 | 0.60627 | 0 | 0 | 32 | M | 2 |  |  |  | ROZPOCET |  |  |  | 0 | 561.99 | 0 | 0 | 0 | 2 | 561.99 | 16 | -57054186
| VV |  | su5+su30 |  | 32.75 | [13 empty] | VV | 2 | 2 | True | 1 | ROZPOCET
| VV |  | 32,75*1,04 'Prepočítané koeficientom množstva |  | 34.06 | [13 empty] | VV | 2 | 2 | False | 1 | ROZPOCET
158 | K | 998771202.S | Presun hmôt pre podlahy z dlaždíc v objektoch výšky nad 6 do 12 m | % | 18.838 | 3.9 | 73.47 |  |  |  | znížená |  | 0 | 0 | 0 | 0 | 0 | 16 | K | 2 |  |  |  | ROZPOCET |  |  |  | 0 | 73.47 | 0 | 0 | 0 | 2 | 73.47 | 16 | 1601781870
| D | 776 | Podlahy povlakové |  |  |  | 441.79 | [5 empty] | 0 |  | 0.12564 |  | 0.0124 | 2 | D | 1 |  |  |  | ROZPOCET | [9 empty] | 441.79
159 | K | 776401800.S | Demontáž soklíkov alebo líšt | m | 6.2 | 0.78 | 4.84 |  |  |  | znížená |  | 0 | 0 | 0 | 0.001 | 0.0062 | 16 | K | 2 |  |  |  | ROZPOCET |  |  |  | 0 | 4.84 | 0 | 0 | 0 | 2 | 4.84 | 16 | 1651075178
| VV |  | 6,2 |  | 6.2 | [13 empty] | VV | 2 | 2 | True | 1 | ROZPOCET
160 | K | 776411000.S | Lepenie podlahových líšt soklových | m | 6.2 | 2.86 | 17.73 |  |  |  | znížená |  | 0 | 4e-05 | 0.000248 | 0 | 0 | 16 | K | 2 |  |  |  | ROZPOCET |  |  |  | 0 | 17.73 | 0 | 0 | 0 | 2 | 17.73 | 16 | 717779758
| VV |  | 6,2 |  | 6.2 | [13 empty] | VV | 2 | 2 | True | 1 | ROZPOCET
161 | M | 283410017900.S | Soklová PVC lišta pre vloženie pásikov z PVC podlahoviny hrúbky do 5 mm | m | 6.262 | 1.81 | 11.33 |  |  |  | znížená |  | 0 | 0.00163 | 0.010207 | 0 | 0 | 32 | M | 2 |  |  |  | ROZPOCET |  |  |  | 0 | 11.33 | 0 | 0 | 0 | 2 | 11.33 | 16 | -1182627752
| VV |  | 6,2 |  | 6.2 | [13 empty] | VV | 2 | 2 | True | 1 | ROZPOCET
| VV |  | 6,2*1,01 'Prepočítané koeficientom množstva |  | 6.262 | [13 empty] | VV | 2 | 2 | False | 1 | ROZPOCET
162 | K | 776511820.S | Odstránenie povlakových podláh z nášľapnej plochy lepených s podložkou, -0,00100t | m2 | 6.2 | 1.97 | 12.21 |  |  |  | znížená |  | 0 | 0 | 0 | 0.001 | 0.0062 | 16 | K | 2 |  |  |  | ROZPOCET |  |  |  | 0 | 12.21 | 0 | 0 | 0 | 2 | 12.21 | 16 | 1554171568
| VV |  | 6,2 |  | 6.2 | [13 empty] | VV | 2 | 2 | True | 1 | ROZPOCET
163 | K | 776521100.S | Lepenie povlakových podláh z PVC homogénnych pásov | m2 | 10.5 | 8.07 | 84.74 |  |  |  | znížená |  | 0 | 0.0003 | 0.00315 | 0 | 0 | 16 | K | 2 |  |  |  | ROZPOCET |  |  |  | 0 | 84.74 | 0 | 0 | 0 | 2 | 84.74 | 16 | 136855463
| VV | su1 | "SU1" 6,2 |  | 6.2 | [13 empty] | VV | 2 | 2 | True | 0 | ROZPOCET
| VV | su4 | "SU4" 4,3 |  | 4.3 | [13 empty] | VV | 2 | 2 | True | 0 | ROZPOCET
| VV |  | Súčet |  | 10.5 | [13 empty] | VV | 2 | 4 | True | 1 | ROZPOCET
164 | M | 284110002100.S | Podlaha PVC homogénna, hrúbka do 2,5 mm | m2 | 10.815 | 19.2 | 207.65 |  |  |  | znížená |  | 0 | 0.003 | 0.032445 | 0 | 0 | 32 | M | 2 |  |  |  | ROZPOCET |  |  |  | 0 | 207.65 | 0 | 0 | 0 | 2 | 207.65 | 16 | 754874403
| VV |  | su1+su4 |  | 10.5 | [13 empty] | VV | 2 | 2 | True | 1 | ROZPOCET
| VV |  | 10,5*1,03 'Prepočítané koeficientom množstva |  | 10.815 | [13 empty] | VV | 2 | 2 | False | 1 | ROZPOCET
165 | K | 776990100.S | Zametanie podkladu pred kladením povlakovýck podláh | m2 | 10.5 | 0.54 | 5.67 |  |  |  | znížená |  | 0 | 0 | 0 | 0 | 0 | 16 | K | 2 |  |  |  | ROZPOCET |  |  |  | 0 | 5.67 | 0 | 0 | 0 | 2 | 5.67 | 16 | 1889103148
| VV |  | su1+su4 |  | 10.5 | [13 empty] | VV | 2 | 2 | True | 1 | ROZPOCET
166 | K | 776990110.S | Penetrovanie podkladu pred kladením povlakových podláh | m2 | 10.5 | 0.77 | 8.09 |  |  |  | znížená |  | 0 | 8e-05 | 0.00084 | 0 | 0 | 16 | K | 2 |  |  |  | ROZPOCET |  |  |  | 0 | 8.09 | 0 | 0 | 0 | 2 | 8.09 | 16 | 1095725375
| VV |  | su1+su4 |  | 10.5 | [13 empty] | VV | 2 | 2 | True | 1 | ROZPOCET
167 | K | 776992127.S | Vyspravenie podkladu nivelačnou stierkou hr. 5 mm | m2 | 10.5 | 8.38 | 87.99 |  |  |  | znížená |  | 0 | 0.0075 | 0.07875 | 0 | 0 | 16 | K | 2 |  |  |  | ROZPOCET |  |  |  | 0 | 87.99 | 0 | 0 | 0 | 2 | 87.99 | 16 | -1137710147
| VV |  | su1+su4 |  | 10.5 | [13 empty] | VV | 2 | 2 | True | 1 | ROZPOCET
168 | K | 998776202.S | Presun hmôt pre podlahy povlakové v objektoch výšky nad 6 do 12 m | % | 4.403 | 0.35 | 1.54 |  |  |  | znížená |  | 0 | 0 | 0 | 0 | 0 | 16 | K | 2 |  |  |  | ROZPOCET |  |  |  | 0 | 1.54 | 0 | 0 | 0 | 2 | 1.54 | 16 | -501691256
| D | 781 | Obklady |  |  |  | 1515.71 | [5 empty] | 0 |  | 0.7347 |  | 0 | 2 | D | 1 |  |  |  | ROZPOCET | [9 empty] | 1515.71
169 | K | 781445017.S | Montáž obkladov vnútor. stien z obkladačiek kladených do tmelu veľ. 300x200 mm | m2 | 44.16 | 17.25 | 761.76 |  |  |  | znížená |  | 0 | 0.00336 | 0.14838 | 0 | 0 | 16 | K | 2 |  |  |  | ROZPOCET |  |  |  | 0 | 761.76 | 0 | 0 | 0 | 2 | 761.76 | 16 | 1831935230
| VV |  | "SU3" 4,2+2,9 |  | 7.1 | [13 empty] | VV | 2 | 2 | True | 0 | ROZPOCET
| VV |  | "su4" 6,12+8,4 |  | 14.52 | [13 empty] | VV | 2 | 2 | True | 0 | ROZPOCET
| VV |  | "su5" 11,36+11,18 |  | 22.54 | [13 empty] | VV | 2 | 2 | True | 0 | ROZPOCET
| VV | obkl | Súčet |  | 44.16 | [13 empty] | VV | 2 | 4 | True | 1 | ROZPOCET
170 | M | 597640001900.1 | Obkladačky keramické | m2 | 45.926 | 15 | 688.89 |  |  |  | znížená |  | 0 | 0.0124 | 0.56948 | 0 | 0 | 32 | M | 2 |  |  |  | ROZPOCET |  |  |  | 0 | 688.89 | 0 | 0 | 0 | 2 | 688.89 | 16 | 1136109968
| VV |  | obkl |  | 44.16 | [13 empty] | VV | 2 | 2 | True | 1 | ROZPOCET
| VV |  | 44,16*1,04 'Prepočítané koeficientom množstva |  | 45.926 | [13 empty] | VV | 2 | 2 | False | 1 | ROZPOCET
171 | K | 781491111.S | Montáž plastových profilov pre obklad do tmelu - roh steny | m | 30 | 0.77 | 23.1 |  |  |  | znížená |  | 0 | 0.0005 | 0.015 | 0 | 0 | 16 | K | 2 |  |  |  | ROZPOCET |  |  |  | 0 | 23.1 | 0 | 0 | 0 | 2 | 23.1 | 16 | 450880029
| VV |  | 30 |  | 30 | [13 empty] | VV | 2 | 2 | True | 1 | ROZPOCET
172 | M | 283410018240.S | Profil ukončovací oblý uzavretý s nosom na vonkajší roh pre hr. dlaždíc 7 mm, PVC | m | 30.6 | 0.4 | 12.24 |  |  |  | znížená |  | 0 | 6e-05 | 0.001836 | 0 | 0 | 32 | M | 2 |  |  |  | ROZPOCET |  |  |  | 0 | 12.24 | 0 | 0 | 0 | 2 | 12.24 | 16 | 1668144988
| VV |  | 30 |  | 30 | [13 empty] | VV | 2 | 2 | True | 1 | ROZPOCET
| VV |  | 30*1,02 'Prepočítané koeficientom množstva |  | 30.6 | [13 empty] | VV | 2 | 2 | False | 1 | ROZPOCET
173 | K | 998781201.S | Presun hmôt pre obklady keramické v objektoch výšky do 6 m | % | 14.86 | 2 | 29.72 |  |  |  | znížená |  | 0 | 0 | 0 | 0 | 0 | 16 | K | 2 |  |  |  | ROZPOCET |  |  |  | 0 | 29.72 | 0 | 0 | 0 | 2 | 29.72 | 16 | 287472287
| D | 783 | Nátery |  |  |  | 30.41 | [5 empty] | 0 |  | 0.00097584 |  | 0 | 2 | D | 1 |  |  |  | ROZPOCET | [9 empty] | 30.41
174 | K | 783225100.S | Nátery kov.stav.doplnk.konštr. syntetické na vzduchu schnúce dvojnás. 1x s emailov. - 105µm | m2 | 4.066 | 7.48 | 30.41 |  |  |  | znížená |  | 0 | 0.00024 | 0.00097584 | 0 | 0 | 16 | K | 2 |  |  |  | ROZPOCET |  |  |  | 0 | 30.41 | 0 | 0 | 0 | 2 | 30.41 | 16 | 1577337243
| VV |  | 90,365*0,045 |  | 4.066 | [13 empty] | VV | 2 | 2 | True | 1 | ROZPOCET
| D | 784 | Maľby |  |  |  | 3899.3 | [5 empty] | 0 |  | 0.73393 |  | 0 | 2 | D | 1 |  |  |  | ROZPOCET | [9 empty] | 3899.3
175 | K | 784410100.S | Penetrovanie jednonásobné jemnozrnných podkladov výšky do 3,80 m | m2 | 509.64 | 0.97 | 494.35 |  |  |  | znížená |  | 0 | 0.00013 | 0.066253 | 0 | 0 | 16 | K | 2 |  |  |  | ROZPOCET |  |  |  | 0 | 494.35 | 0 | 0 | 0 | 2 | 494.35 | 16 | -680019593
| VV |  | "su1" 119,1 |  | 119.1 | [13 empty] | VV | 2 | 2 | True | 0 | ROZPOCET
| VV |  | "su2" 300,3 |  | 300.3 | [13 empty] | VV | 2 | 2 | True | 0 | ROZPOCET
| VV |  | "su3" 34,0 |  | 34 | [13 empty] | VV | 2 | 2 | True | 0 | ROZPOCET
| VV |  | "su5" 56,24 |  | 56.24 | [13 empty] | VV | 2 | 2 | True | 0 | ROZPOCET
| VV | mal | Súčet |  | 509.64 | [13 empty] | VV | 2 | 4 | True | 1 | ROZPOCET
176 | K | 784418011.S | Zakrývanie otvorov, podláh a zariadení fóliou v miestnostiach alebo na schodisku | m2 | 3092.11 | 0.76 | 2350 |  |  |  | znížená |  | 0 | 0.00015 | 0.46382 | 0 | 0 | 16 | K | 2 |  |  |  | ROZPOCET |  |  |  | 0 | 2350 | 0 | 0 | 0 | 2 | 2350 | 16 | 978224967
| VV |  | "podlahy" 2086,8 |  | 2086.8 | [13 empty] | VV | 2 | 2 | True | 0 | ROZPOCET
| VV |  | "uk,vzt,zt" 152,6 |  | 152.6 | [13 empty] | VV | 2 | 2 | True | 0 | ROZPOCET
| VV |  | "okná,dvere" 852,71 |  | 852.71 | [13 empty] | VV | 2 | 2 | True | 0 | ROZPOCET
| VV |  | Súčet |  | 3092.11 | [13 empty] | VV | 2 | 4 | True | 1 | ROZPOCET
177 | K | 784422271.S | Maľby vápenné základné dvojnásobné, ručne nanášané na jemnozrnný podklad výšky do 3,80 m | m2 | 509.64 | 2.07 | 1054.95 |  |  |  | znížená |  | 0 | 0.0004 | 0.20386 | 0 | 0 | 16 | K | 2 |  |  |  | ROZPOCET |  |  |  | 0 | 1054.95 | 0 | 0 | 0 | 2 | 1054.95 | 16 | -884132395
| VV |  | mal |  | 509.64 | [13 empty] | VV | 2 | 2 | True | 1 | ROZPOCET
| D | 787 | Zasklievanie |  |  |  | 21.49 | [5 empty] | 0 |  | 0 |  | 0.15972 | 2 | D | 1 |  |  |  | ROZPOCET | [9 empty] | 21.49
178 | K | 787100812.S | Vysklievanie stien a priečok, balkónového zábradlia, výťahových šachiet skla profilového dvojitého, -0,04400t | m2 | 3.63 | 5.92 | 21.49 |  |  |  | znížená |  | 0 | 0 | 0 | 0.044 | 0.15972 | 16 | K | 2 |  |  |  | ROZPOCET |  |  |  | 0 | 21.49 | 0 | 0 | 0 | 2 | 21.49 | 16 | -1075373151
| VV |  | "b116" 1,1*1,1 |  | 1.21 | [13 empty] | VV | 2 | 2 | True | 0 | ROZPOCET
| VV |  | "b116" 1,1*0,5+1,1*1,7 |  | 2.42 | [13 empty] | VV | 2 | 2 | True | 0 | ROZPOCET
| VV |  | Súčet |  | 3.63 | [13 empty] | VV | 2 | 4 | True | 1 | ROZPOCET

## E1.4. 01.1 - zdravotechni...
[9 empty] | >> skryté stĺpce << | [9 empty] | {902df718-c599-46f3-8245-a93afa6eb940}
0
| KRYCÍ LIST ROZPOČTU | [8 empty] | v --- nižšie sa nachádzajú doplnkové a pomocné údaje k zostavám --- v | [8 empty] | False
Stavba:
Bratislava OO PZ, Rusovce - rekonštrukcia a modernizácia
Objekt:
SO 01 - Budova OO PZ Bratislava, Rusovce
Časť:
SO 01.1 - Budova OO PZ Bratislava, Rusovce – zelená časť
Úroveň 3:
E1.4. 01.1 - zdravotechnika - TV
| JKSO: |  |  |  |  | KS:
| Miesto: |  | Rusovce |  |  | Dátum: | 3. 11. 2023
| Objednávateľ: |  |  |  |  | IČO: | 00 151 866
|  | Ministerstvo vnútra SR, Pribinova 2, Bratislava |  |  |  | IČ DPH:
| Zhotoviteľ: |  |  |  |  | IČO:
IČ DPH:
| Projektant: |  |  |  |  | IČO:
|  | Ing.František Janega |  |  |  | IČ DPH:
| Spracovateľ: |  |  |  |  | IČO:
|  | Ing.František Janega |  |  |  | IČ DPH:
Poznámka:
| Cena bez DPH | [5 empty] | 6221.61
|  |  | Základ dane |  |  | Sadzba dane | Výška dane
| DPH | základná | 0 |  |  | 20% | 0
|  | znížená | 6221.61 |  |  | 20% | 1244.32
|  | zákl. prenesená | 0 |  |  | 20% | 0
|  | zníž. prenesená | 0 |  |  | 20% | 0
|  | nulová | 0 |  |  | 0% | 0
| Cena s DPH |  |  | v | EUR |  | 7465.93
| Projektant |  |  | Spracovateľ
| Dátum a podpis: |  | Pečiatka | Dátum a podpis: |  |  | Pečiatka
| Objednávateľ |  |  | Zhotoviteľ
| Dátum a podpis: |  | Pečiatka | Dátum a podpis: |  |  | Pečiatka
REKAPITULÁCIA ROZPOČTU
Stavba:
Bratislava OO PZ, Rusovce - rekonštrukcia a modernizácia
Objekt:
SO 01 - Budova OO PZ Bratislava, Rusovce
Časť:
SO 01.1 - Budova OO PZ Bratislava, Rusovce – zelená časť
Úroveň 3:
E1.4. 01.1 - zdravotechnika - TV
Miesto: |  |  | Rusovce |  |  | Dátum: | 3. 11. 2023
Objednávateľ: |  |  | Ministerstvo vnútra SR, Pribinova 2, Bratislava |  |  | Projektant: | Ing.František Janega
Zhotoviteľ: | [5 empty] | Spracovateľ: | Ing.František Janega
Kód dielu - Popis | [6 empty] | Cena celkom [EUR]
Náklady z rozpočtu | [6 empty] | 6221.61 | [12 empty] | -1
| PSV - Práce a dodávky PSV | [5 empty] | 6221.61
| 713 - Izolácie tepelné | [5 empty] | 125.46
| 722 - Zdravotechnika - vnútorný vodovod | [5 empty] | 280.93
| 725 - Zdravotechnika - zariaď. predmety | [5 empty] | 5815.22
ROZPOČET
Stavba:
Bratislava OO PZ, Rusovce - rekonštrukcia a modernizácia
Objekt:
SO 01 - Budova OO PZ Bratislava, Rusovce
Časť:
SO 01.1 - Budova OO PZ Bratislava, Rusovce – zelená časť
Úroveň 3:
E1.4. 01.1 - zdravotechnika - TV
Miesto: |  |  | Rusovce |  |  | Dátum: | 3. 11. 2023
Objednávateľ: |  |  | Ministerstvo vnútra SR, Pribinova 2, Bratislava |  |  | Projektant: | Ing.František Janega
Zhotoviteľ: | [5 empty] | Spracovateľ: | Ing.František Janega
PČ | Typ | Kód | Popis | MJ | Množstvo | J.cena [EUR] | Cena celkom [EUR] | Cenová sústava |  |  | DPH | J. Nh [h] | Nh celkom [h] | J. hmotnosť [t] | Hmotnosť celkom [t] | J. suť [t] | Suť Celkom [t]
Náklady z rozpočtu | [6 empty] | 6221.61 | [5 empty] | 0 |  | 0 |  | 0 |  | D | -1 | [7 empty] | 6221.61
| D | PSV | Práce a dodávky PSV |  |  |  | 6221.61 | [5 empty] | 0 |  | 0 |  | 0 | 2 | D | 0 | ROZPOCET | [6 empty] | 6221.61
| D | 713 | Izolácie tepelné |  |  |  | 125.46 | [5 empty] | 0 |  | 0 |  | 0 | 2 | D | 1 | ROZPOCET | [6 empty] | 125.46
1 | K | 7134111111 | Montáž izolácie tepelnej potrubia | m | 24 | 3.31 | 79.44 |  |  |  | znížená |  | 0 | 0 | 0 | 0 | 0 | 16 | K | 2 | ROZPOCET | 0 | 79.44 | 0 | 0 | 0 | 2 | 79.44 | 16 | 2
2 | M | 283310004600 | Izolačná PE trubica TUBOLIT DG alebo ekvivalent 18x20 mm (d potrubia x hr. izolácie), nadrezaná | m | 7 | 1.25 | 8.75 |  |  |  | znížená |  | 0 | 0 | 0 | 0 | 0 | 32 | M | 2 | ROZPOCET | 0 | 8.75 | 0 | 0 | 0 | 2 | 8.75 | 16 | 4
3 | M | 283310004700 | Izolačná PE trubica TUBOLIT DG alebo ekvivalent 22x20 mm (d potrubia x hr. izolácie), nadrezaná | m | 8 | 1.43 | 11.44 |  |  |  | znížená |  | 0 | 0 | 0 | 0 | 0 | 32 | M | 2 | ROZPOCET | 0 | 11.44 | 0 | 0 | 0 | 2 | 11.44 | 16 | 6
4 | M | 283310006300 | Izolačná PE trubica TUBOLIT DG alebo ekvivalent 28x30 mm (d potrubia x hr. izolácie), rozrezaná | m | 9 | 2.87 | 25.83 |  |  |  | znížená |  | 0 | 0 | 0 | 0 | 0 | 32 | M | 2 | ROZPOCET | 0 | 25.83 | 0 | 0 | 0 | 2 | 25.83 | 16 | 8
| D | 722 | Zdravotechnika - vnútorný vodovod |  |  |  | 280.93 | [5 empty] | 0 |  | 0 |  | 0 | 2 | D | 1 | ROZPOCET | [6 empty] | 280.93
5 | K | 722172110.S | Potrubie z plastických rúr PP-R D 16 mm - PN16, polyfúznym zváraním | m | 7 | 8.14 | 56.98 |  |  |  | znížená |  | 0 | 0 | 0 | 0 | 0 | 16 | K | 2 | ROZPOCET | 0 | 56.98 | 0 | 0 | 0 | 2 | 56.98 | 16 | 10
6 | K | 722172111.S | Potrubie z plastických rúr PP-R D 20 mm - PN16, polyfúznym zváraním | m | 8 | 8.34 | 66.72 |  |  |  | znížená |  | 0 | 0 | 0 | 0 | 0 | 16 | K | 2 | ROZPOCET | 0 | 66.72 | 0 | 0 | 0 | 2 | 66.72 | 16 | 12
7 | K | 722172112.S | Potrubie z plastických rúr PP-R D 25 mm - PN16, polyfúznym zváraním | m | 9 | 10.1 | 90.9 |  |  |  | znížená |  | 0 | 0 | 0 | 0 | 0 | 16 | K | 2 | ROZPOCET | 0 | 90.9 | 0 | 0 | 0 | 2 | 90.9 | 16 | 14
8 | K | 722290226 | Tlaková skúška vodovodného potrubia závitového do DN 50 | m | 24 | 1.61 | 38.64 |  |  |  | znížená |  | 0 | 0 | 0 | 0 | 0 | 16 | K | 2 | ROZPOCET | 0 | 38.64 | 0 | 0 | 0 | 2 | 38.64 | 16 | 16
9 | K | 722290234 | Prepláchnutie a dezinfekcia vodovodného potrubia do DN 80 | m | 24 | 1.15 | 27.6 |  |  |  | znížená |  | 0 | 0 | 0 | 0 | 0 | 16 | K | 2 | ROZPOCET | 0 | 27.6 | 0 | 0 | 0 | 2 | 27.6 | 16 | 18
10 | K | 998722102.S | Presun hmôt pre vnútorný vodovod v objektoch výšky nad 6 do 12 m | t | 0.01 | 8.76 | 0.09 |  |  |  | znížená |  | 0 | 0 | 0 | 0 | 0 | 16 | K | 2 | ROZPOCET | 0 | 0.09 | 0 | 0 | 0 | 2 | 0.09 | 16 | 20
| D | 725 | Zdravotechnika - zariaď. predmety |  |  |  | 5815.22 | [5 empty] | 0 |  | 0 |  | 0 | 2 | D | 1 | ROZPOCET | [6 empty] | 5815.22
11 | K | 725539103.S | Montáž elektrického ohrievača závesného zvislého do 120 L | ks | 5 | 49.16 | 245.8 |  |  |  | znížená |  | 0 | 0 | 0 | 0 | 0 | 16 | K | 2 | ROZPOCET | 0 | 245.8 | 0 | 0 | 0 | 2 | 245.8 | 16 | 22
12 | M | 541320005600.S | Ohrievač vody elektrický tlakový závesný zvislý akumulačný, objem 120 l | ks | 5 | 285.35 | 1426.75 |  |  |  | znížená |  | 0 | 0 | 0 | 0 | 0 | 32 | M | 2 | ROZPOCET | 0 | 1426.75 | 0 | 0 | 0 | 2 | 1426.75 | 16 | 24
13 | K | 725539142.S | Montáž elektrického prietokového ohrievača malolitrážneho | ks | 6 | 12.58 | 75.48 |  |  |  | znížená |  | 0 | 0 | 0 | 0 | 0 | 16 | K | 2 | ROZPOCET | 0 | 75.48 | 0 | 0 | 0 | 2 | 75.48 | 16 | 26
14 | M | 541310000200.S | Elektrický prietokový ohrievač beztlakový malolitrážny s batériou, inštalácia pod umývadlo, batéria s aktívnym perlátorom, batéria musí patriť do dvoch najlepších tried spotreby vody podľa platného vodného štítku | ks | 6 | 136.29 | 817.74 |  |  |  | znížená |  | 0 | 0 | 0 | 0 | 0 | 32 | M | 2 | ROZPOCET | 0 | 817.74 | 0 | 0 | 0 | 2 | 817.74 | 16 | 28
15 | K | 725819201.S | Montáž ventilu nástenného G 1/2 | ks | 7 | 4.84 | 33.88 |  |  |  | znížená |  | 0 | 0 | 0 | 0 | 0 | 16 | K | 2 | ROZPOCET | 0 | 33.88 | 0 | 0 | 0 | 2 | 33.88 | 16 | 30
16 | M | 42284610291N | Ventil nástenný s aktívnym perlátorom, ventil musí patriť do dvoch najlepších tried spotreby vody podľa platného vodného štítku | ks | 7 | 9.9 | 69.3 |  |  |  | znížená |  | 0 | 0 | 0 | 0 | 0 | 32 | M | 2 | ROZPOCET | 0 | 69.3 | 0 | 0 | 0 | 2 | 69.3 | 16 | 32
17 | K | 725829601.S | Montáž batérie umývadlovej a drezovej stojankovej, pákovej alebo klasickej s mechanickým ovládaním | ks | 44 | 12.94 | 569.36 |  |  |  | znížená |  | 0 | 0 | 0 | 0 | 0 | 16 | K | 2 | ROZPOCET | 0 | 569.36 | 0 | 0 | 0 | 2 | 569.36 | 16 | 34
18 | M | 551450003800.S | Batéria stojanková, aktívny perlátor, batéria musí patriť do dvoch najlepších tried spotreby vody podľa platného vodného štítku | ks | 23 | 60.95 | 1401.85 |  |  |  | znížená |  | 0 | 0 | 0 | 0 | 0 | 32 | M | 2 | ROZPOCET | 0 | 1401.85 | 0 | 0 | 0 | 2 | 1401.85 | 16 | 36
19 | M | 551450003801.S | Stojankový ventil s aktívnym perlátorom, ventil musí patriť do dvoch najlepších tried spotreby vody podľa platného vodného štítku | ks | 21 | 55.9 | 1173.9 |  |  |  | znížená |  | 0 | 0 | 0 | 0 | 0 | 32 | M | 2 | ROZPOCET | 0 | 1173.9 | 0 | 0 | 0 | 2 | 1173.9 | 16 | 38
20 | K | 998725102.S | Presun hmôt pre zariaďovacie predmety v objektoch výšky nad 6 do 12 m | t | 0.115 | 10.05 | 1.16 |  |  |  | znížená |  | 0 | 0 | 0 | 0 | 0 | 16 | K | 2 | ROZPOCET | 0 | 1.16 | 0 | 0 | 0 | 2 | 1.16 | 16 | 40

## E1.5. 01.1 - ústredné vyk...
[9 empty] | >> skryté stĺpce << | [9 empty] | {15c23856-3f36-40f1-8459-ab1113ce4278}
0
| KRYCÍ LIST ROZPOČTU | [8 empty] | v --- nižšie sa nachádzajú doplnkové a pomocné údaje k zostavám --- v | [8 empty] | False
Stavba:
Bratislava OO PZ, Rusovce - rekonštrukcia a modernizácia
Objekt:
SO 01 - Budova OO PZ Bratislava, Rusovce
Časť:
SO 01.1 - Budova OO PZ Bratislava, Rusovce – zelená časť
Úroveň 3:
E1.5. 01.1 - ústredné vykurovanie, vetranie a chladenie
| JKSO: |  |  |  |  | KS:
| Miesto: |  | Rusovce |  |  | Dátum: | 3. 11. 2023
| Objednávateľ: |  |  |  |  | IČO: | 00 151 866
|  | Ministerstvo vnútra SR, Pribinova 2, Bratislava |  |  |  | IČ DPH:
| Zhotoviteľ: |  |  |  |  | IČO:
IČ DPH:
| Projektant: |  |  |  |  | IČO:
|  | Ing.Peter Valent |  |  |  | IČ DPH:
| Spracovateľ: |  |  |  |  | IČO:
|  | Ing.Peter Valent |  |  |  | IČ DPH:
Poznámka:
| Cena bez DPH | [5 empty] | 144762
|  |  | Základ dane |  |  | Sadzba dane | Výška dane
| DPH | základná | 0 |  |  | 20% | 0
|  | znížená | 144762 |  |  | 20% | 28952.4
|  | zákl. prenesená | 0 |  |  | 20% | 0
|  | zníž. prenesená | 0 |  |  | 20% | 0
|  | nulová | 0 |  |  | 0% | 0
| Cena s DPH |  |  | v | EUR |  | 173714.4
| Projektant |  |  | Spracovateľ
| Dátum a podpis: |  | Pečiatka | Dátum a podpis: |  |  | Pečiatka
| Objednávateľ |  |  | Zhotoviteľ
| Dátum a podpis: |  | Pečiatka | Dátum a podpis: |  |  | Pečiatka
REKAPITULÁCIA ROZPOČTU
Stavba:
Bratislava OO PZ, Rusovce - rekonštrukcia a modernizácia
Objekt:
SO 01 - Budova OO PZ Bratislava, Rusovce
Časť:
SO 01.1 - Budova OO PZ Bratislava, Rusovce – zelená časť
Úroveň 3:
E1.5. 01.1 - ústredné vykurovanie, vetranie a chladenie
Miesto: |  |  | Rusovce |  |  | Dátum: | 3. 11. 2023
Objednávateľ: |  |  | Ministerstvo vnútra SR, Pribinova 2, Bratislava |  |  | Projektant: | Ing.Peter Valent
Zhotoviteľ: | [5 empty] | Spracovateľ: | Ing.Peter Valent
Kód dielu - Popis | [6 empty] | Cena celkom [EUR]
Náklady z rozpočtu | [6 empty] | 144762 | [12 empty] | -1
| PSV - Práce a dodávky PSV | [5 empty] | 124690.65
| 713 - Izolácie tepelné | [5 empty] | 4531.28
| 732 - Ústredné kúrenie, strojovne | [5 empty] | 73517.8
| 733 - Ústredné kúrenie - rozvodné potrubie | [5 empty] | 16202.84
| 734 - Ústredné kúrenie - armatúry | [5 empty] | 9020.58
| 735 - Ústredné kúrenie - vykurovacie telesá | [5 empty] | 13943.6
| 767 - Konštrukcie doplnkové kovové | [5 empty] | 5796.98
| 783 - Nátery | [5 empty] | 1677.57
| M - Práce a dodávky M | [5 empty] | 9803.32
| 24-M - Montáže vzduchotechnických zariad. | [5 empty] | 9803.32
| OST - Demontáž | [5 empty] | 5791.72
| Ostatné - Ostatné | [5 empty] | 4476.31
| HZS - HZS | [5 empty] | 4476.31
ROZPOČET
Stavba:
Bratislava OO PZ, Rusovce - rekonštrukcia a modernizácia
Objekt:
SO 01 - Budova OO PZ Bratislava, Rusovce
Časť:
SO 01.1 - Budova OO PZ Bratislava, Rusovce – zelená časť
Úroveň 3:
E1.5. 01.1 - ústredné vykurovanie, vetranie a chladenie
Miesto: |  |  | Rusovce |  |  | Dátum: | 3. 11. 2023
Objednávateľ: |  |  | Ministerstvo vnútra SR, Pribinova 2, Bratislava |  |  | Projektant: | Ing.Peter Valent
Zhotoviteľ: | [5 empty] | Spracovateľ: | Ing.Peter Valent
PČ | Typ | Kód | Popis | MJ | Množstvo | J.cena [EUR] | Cena celkom [EUR] | Cenová sústava |  |  | DPH | J. Nh [h] | Nh celkom [h] | J. hmotnosť [t] | Hmotnosť celkom [t] | J. suť [t] | Suť Celkom [t]
Náklady z rozpočtu | [6 empty] | 144762 | [5 empty] | 0 |  | 6.2152 |  | 0 |  | D | -1 | [7 empty] | 142918.9
| D | PSV | Práce a dodávky PSV |  |  |  | 124690.65 | [5 empty] | 0 |  | 6.151 |  | 0 | 2 | D | 0 | ROZPOCET | [6 empty] | 122847.55
| D | 713 | Izolácie tepelné |  |  |  | 4531.28 | [5 empty] | 0 |  | 0.13264 |  | 0 | 2 | D | 1 | ROZPOCET | [6 empty] | 4531.28
1 | K | 713482121 | Montáž trubíc z PE, hr.15-20 mm,vnút.priemer do 38 mm | m | 143 | 3.31 | 473.33 |  |  |  | znížená |  | 0 | 2e-05 | 0.00286 | 0 | 0 | 16 | K | 2 | ROZPOCET | 0 | 473.33 | 0 | 0 | 0 | 2 | 473.33 | 16 | 2
2 | K | 713482131 | Montáž trubíc z PE, hr.30 mm,vnút.priemer do 38 mm | m | 30 | 3.68 | 110.4 |  |  |  | znížená |  | 0 | 4e-05 | 0.0012 | 0 | 0 | 16 | K | 2 | ROZPOCET | 0 | 110.4 | 0 | 0 | 0 | 2 | 110.4 | 16 | 4
3 | K | 713482132 | Montáž trubíc z PE, hr.30 mm,vnút.priemer 39-70 mm | m | 232 | 4.04 | 937.28 |  |  |  | znížená |  | 0 | 4e-05 | 0.00928 | 0 | 0 | 16 | K | 2 | ROZPOCET | 0 | 937.28 | 0 | 0 | 0 | 2 | 937.28 | 16 | 6
4 | K | 713482133 | Montáž trubíc z PE, hr.30 mm,vnút.priemer 71-95 mm | m | 88 | 4.38 | 385.44 |  |  |  | znížená |  | 0 | 4e-05 | 0.00352 | 0 | 0 | 16 | K | 2 | ROZPOCET | 0 | 385.44 | 0 | 0 | 0 | 2 | 385.44 | 16 | 8
5 | K | 713491111 | Izolácia tepelná - montáž oplechovania pevného - potrubia | m2 | 12 | 17.09 | 205.08 |  |  |  | znížená |  | 0 | 8e-05 | 0.00096 | 0 | 0 | 16 | K | 2 | ROZPOCET | 0 | 205.08 | 0 | 0 | 0 | 2 | 205.08 | 16 | 10
6 | K | 713491124 | Izolácia tepelná - montáž oplechovania snímateľného - prírub | m2 | 3 | 30.2 | 90.6 |  |  |  | znížená |  | 0 | 0.00075 | 0.00225 | 0 | 0 | 16 | K | 2 | ROZPOCET | 0 | 90.6 | 0 | 0 | 0 | 2 | 90.6 | 16 | 12
7 | M | 283310004700 | Izolačná PE trubica TUBOLIT DG alebo ekvivalent, 22x20 mm (d potrubia x hr. izolácie), nadrezaná | m | 34 | 1.43 | 48.62 |  |  |  | znížená |  | 0 | 1e-05 | 0.00034 | 0 | 0 | 32 | M | 2 | ROZPOCET | 0 | 48.62 | 0 | 0 | 0 | 2 | 48.62 | 16 | 14
8 | M | 283310004800 | Izolačná PE trubica TUBOLIT DG alebo ekvivalent, 28x20 mm (d potrubia x hr. izolácie), nadrezaná | m | 109 | 1.67 | 182.03 |  |  |  | znížená |  | 0 | 2e-05 | 0.00218 | 0 | 0 | 32 | M | 2 | ROZPOCET | 0 | 182.03 | 0 | 0 | 0 | 2 | 182.03 | 16 | 16
9 | M | 283310006400 | Izolačná PE trubica TUBOLIT DG alebo ekvivalent, 35x30 mm (d potrubia x hr. izolácie), rozrezaná | m | 30 | 3.22 | 96.6 |  |  |  | znížená |  | 0 | 4e-05 | 0.0012 | 0 | 0 | 32 | M | 2 | ROZPOCET | 0 | 96.6 | 0 | 0 | 0 | 2 | 96.6 | 16 | 18
10 | M | 283310006500 | Izolačná PE trubica TUBOLIT DG alebo ekvivalent, 42x30 mm (d potrubia x hr. izolácie), rozrezaná | m | 55 | 3.71 | 204.05 |  |  |  | znížená |  | 0 | 0.00018 | 0.0099 | 0 | 0 | 32 | M | 2 | ROZPOCET | 0 | 204.05 | 0 | 0 | 0 | 2 | 204.05 | 16 | 20
11 | M | 283310006700 | Izolačná PE trubica TUBOLIT DG alebo ekvivalent, 54x30 mm (d potrubia x hr. izolácie), rozrezaná | m | 112 | 4.44 | 497.28 |  |  |  | znížená |  | 0 | 0.00025 | 0.028 | 0 | 0 | 32 | M | 2 | ROZPOCET | 0 | 497.28 | 0 | 0 | 0 | 2 | 497.28 | 16 | 22
12 | M | 283310006800 | Izolačná PE trubica TUBOLIT DG alebo ekvivalent, 60x30 mm (d potrubia x hr. izolácie), rozrezaná | m | 65 | 5.13 | 333.45 |  |  |  | znížená |  | 0 | 0.00013 | 0.00845 | 0 | 0 | 32 | M | 2 | ROZPOCET | 0 | 333.45 | 0 | 0 | 0 | 2 | 333.45 | 16 | 24
13 | M | 283310006900 | Izolačná PE trubica TUBOLIT DG alebo ekvivalent, 76x30 mm (d potrubia x hr. izolácie), rozrezaná | m | 88 | 7.27 | 639.76 |  |  |  | znížená |  | 0 | 0.00071 | 0.06248 | 0 | 0 | 32 | M | 2 | ROZPOCET | 0 | 639.76 | 0 | 0 | 0 | 2 | 639.76 | 16 | 26
14 | M | p-tbl-pe-50-15-3 | Páska TUBOLIT PE alebo ekvivalent, 50mm/15m/3mm | ks | 20 | 10.73 | 214.6 |  |  |  | znížená |  | 0 | 0 | 0 | 0 | 0 | 32 | M | 2 | ROZPOCET | 0 | 214.6 | 0 | 0 | 0 | 2 | 214.6 | 16 | 28
15 | M | 1942111500 | Plech z hliníka Al 99,5 polotvrdý 0,40x500x2000 | t | 0.015 | 1400 | 21 |  |  |  | znížená |  | 0 | 0.0013333 | 2e-05 | 0 | 0 | 32 | M | 2 | ROZPOCET | 0 | 21 | 0 | 0 | 0 | 2 | 21 | 16 | 30
16 | M | l-520/1,0 | Lepidlo 520-1,0 l | ks | 2 | 14.6 | 29.2 |  |  |  | znížená |  | 0 | 0 | 0 | 0 | 0 | 32 | M | 2 | ROZPOCET | 0 | 29.2 | 0 | 0 | 0 | 2 | 29.2 | 16 | 32
17 | K | 998713202 | Presun hmôt pre izolácie tepelné v objektoch výšky nad 6 m do 12 m | % | 44.687 | 1.4 | 62.56 |  |  |  | znížená |  | 0 | 0 | 0 | 0 | 0 | 16 | K | 2 | ROZPOCET | 0 | 62.56 | 0 | 0 | 0 | 2 | 62.56 | 16 | 34
| D | 732 | Ústredné kúrenie, strojovne |  |  |  | 73517.8 | [5 empty] | 0 |  | 0.03891 |  | 0 | 2 | D | 1 | ROZPOCET | [6 empty] | 73517.8
18 | K | 732199100 | Montáž orientačného štítka | súb. | 16 | 3.78 | 60.48 |  |  |  | znížená |  | 0 | 0.00114 | 0.01824 | 0 | 0 | 16 | K | 2 | ROZPOCET | 0 | 60.48 | 0 | 0 | 0 | 2 | 60.48 | 16 | 36
19 | M | 426426d-os | Dodávka orientačných štítkov | ks | 16 | 5.34 | 85.44 |  |  |  | znížená |  | 0 | 0 | 0 | 0 | 0 | 32 | M | 2 | ROZPOCET | 0 | 85.44 | 0 | 0 | 0 | 2 | 85.44 | 16 | 38
20 | K | 731249121 | Montáž kotla s výkonom do 23 kW | súb. | 1 | 379.34 | 379.34 |  |  |  | znížená |  | 0 | 0.00041 | 0.00041 | 0 | 0 | 16 | K | 2 | ROZPOCET | 0 | 379.34 | 0 | 0 | 0 | 2 | 379.34 | 16 | 40
21 | M | k-e-EKCO-48 | Elektrokotol EKCO 48 kW alebo ekvivalent | kpl | 1 | 1467.07 | 1467.07 |  |  |  | znížená |  | 0 | 0 | 0 | 0 | 0 | 32 | M | 2 | ROZPOCET | 0 | 1467.07 | 0 | 0 | 0 | 2 | 1467.07 | 16 | 42
22 | K | 732429113 | Montáž čerpadla (do potrubia) obehového špirálového DN 50 | súb. | 2 | 65.15 | 130.3 |  |  |  | znížená |  | 0 | 0.00062 | 0.00124 | 0 | 0 | 16 | K | 2 | ROZPOCET | 0 | 130.3 | 0 | 0 | 0 | 2 | 130.3 | 16 | 44
23 | M | 4268144100 | WILO úsporné obehové čerpadlo STRATOS 50/1-9 PN6/10, obj.č. 2090457 alebo ekvivalent | ks | 2 | 2536 | 5072 |  |  |  | znížená |  | 0 | 0.004 | 0.008 | 0 | 0 | 32 | M | 2 | ROZPOCET | 0 | 5072 | 0 | 0 | 0 | 2 | 5072 | 16 | 46
24 | K | m-energycal | Montáž Energycal alebo ekvivalent | kpl | 1 | 5502.89 | 5502.89 |  |  |  | znížená |  | 0 | 0 | 0 | 0 | 0 | 16 | K | 2 | ROZPOCET | 0 | 5502.89 | 0 | 0 | 0 | 2 | 5502.89 | 16 | 48
25 | K | up-energycal | Uvedenie do prevádzky Energycal alebo ekvivalent | kpl | 1 | 1091.44 | 1091.44 |  |  |  | znížená |  | 0 | 0 | 0 | 0 | 0 | 16 | K | 2 | ROZPOCET | 0 | 1091.44 | 0 | 0 | 0 | 2 | 1091.44 | 16 | 50
26 | M | 426tč-v-awproat.80.2 | Tepelné čerpadlo Energycal AW PROAT .80.2 alebo ekvivalent | ks | 1 | 42924.96 | 42924.96 |  |  |  | znížená |  | 0 | 0 | 0 | 0 | 0 | 32 | M | 2 | ROZPOCET | 0 | 42924.96 | 0 | 0 | 0 | 2 | 42924.96 | 16 | 52
27 | M | 426tč-ed aw pro | Externý displej AW PRO alebo ekvivalent | ks | 1 | 481.44 | 481.44 |  |  |  | znížená |  | 0 | 0 | 0 | 0 | 0 | 32 | M | 2 | ROZPOCET | 0 | 481.44 | 0 | 0 | 0 | 2 | 481.44 | 16 | 54
28 | M | 426av bl | Antivibračné bloky | kpl | 1 | 672.26 | 672.26 |  |  |  | znížená |  | 0 | 0 | 0 | 0 | 0 | 32 | M | 2 | ROZPOCET | 0 | 672.26 | 0 | 0 | 0 | 2 | 672.26 | 16 | 56
29 | M | 426d-mr | Malý rozdeľovač | ks | 2 | 132.18 | 264.36 |  |  |  | znížená |  | 0 | 0 | 0 | 0 | 0 | 32 | M | 2 | ROZPOCET | 0 | 264.36 | 0 | 0 | 0 | 2 | 264.36 | 16 | 58
30 | M | 426d-tyfocor GE | Teplonosné médium Tyfocor GE | ks | 3 | 101.54 | 304.62 |  |  |  | znížená |  | 0 | 0 | 0 | 0 | 0 | 32 | M | 2 | ROZPOCET | 0 | 304.62 | 0 | 0 | 0 | 2 | 304.62 | 16 | 60
31 | M | 426vit200-h-hk3b | Regulácia Vitotronic 200-H,HK3B alebo ekvivalent | kpl | 1 | 1056.53 | 1056.53 |  |  |  | znížená |  | 0 | 0 | 0 | 0 | 0 | 32 | M | 2 | ROZPOCET | 0 | 1056.53 | 0 | 0 | 0 | 2 | 1056.53 | 16 | 62
32 | M | 426d-pst-a | Ponorný snímač teploty | ks | 1 | 64.77 | 64.77 |  |  |  | znížená |  | 0 | 0 | 0 | 0 | 0 | 32 | M | 2 | ROZPOCET | 0 | 64.77 | 0 | 0 | 0 | 2 | 64.77 | 16 | 64
33 | M | 426d-ntc-5800 | Príložný snímač teploty NTC ,l=5800mm | kpl | 1 | 64.77 | 64.77 |  |  |  | znížená |  | 0 | 0 | 0 | 0 | 0 | 32 | M | 2 | ROZPOCET | 0 | 64.77 | 0 | 0 | 0 | 2 | 64.77 | 16 | 66
34 | K | up-obhliadka | Obhliadka pred uvedením do prevádzky | kpl | 1 | 50.69 | 50.69 |  |  |  | znížená |  | 0 | 0 | 0 | 0 | 0 | 16 | K | 2 | ROZPOCET | 0 | 50.69 | 0 | 0 | 0 | 2 | 50.69 | 16 | 68
35 | K | up-rozširovacia sada | Uvedenie do prevádzky -rozširovacia sada | ks | 2 | 40.55 | 81.1 |  |  |  | znížená |  | 0 | 0 | 0 | 0 | 0 | 16 | K | 2 | ROZPOCET | 0 | 81.1 | 0 | 0 | 0 | 2 | 81.1 | 16 | 70
36 | K | up-Vitotron | Uvedenie do prevádzky Vitotronic alebo ekvivalent | kpl | 1 | 101.37 | 101.37 |  |  |  | znížená |  | 0 | 0 | 0 | 0 | 0 | 16 | K | 2 | ROZPOCET | 0 | 101.37 | 0 | 0 | 0 | 2 | 101.37 | 16 | 72
37 | K | m-vymennik | Montáž výmenníka | ks | 1 | 112.74 | 112.74 |  |  |  | znížená |  | 0 | 0 | 0 | 0 | 0 | 16 | K | 2 | ROZPOCET | 0 | 112.74 | 0 | 0 | 0 | 2 | 112.74 | 16 | 74
38 | M | 426d-dv-m57-40-GG | Doskový výmenníik tepla M 57-40-GG alebo ekvivalent | kpl | 1 | 1839.5 | 1839.5 |  |  |  | znížená |  | 0 | 0 | 0 | 0 | 0 | 32 | M | 2 | ROZPOCET | 0 | 1839.5 | 0 | 0 | 0 | 2 | 1839.5 | 16 | 76
39 | K | m-zasobnik | Montáž zásobníka | ks | 1 | 142.67 | 142.67 |  |  |  | znížená |  | 0 | 0 | 0 | 0 | 0 | 16 | K | 2 | ROZPOCET | 0 | 142.67 | 0 | 0 | 0 | 2 | 142.67 | 16 | 78
40 | M | 426az-vit 100-E-1000 | Akumulačný zásobníkový ohrievač Vitocell 100-E-1000, Viessmann alebo ekvivalent | kpl | 1 | 1436.44 | 1436.44 |  |  |  | znížená |  | 0 | 0 | 0 | 0 | 0 | 32 | M | 2 | ROZPOCET | 0 | 1436.44 | 0 | 0 | 0 | 2 | 1436.44 | 16 | 80
41 | K | m-ten | Montáž tlakovej expanznej nádoby | kpl | 3 | 17.75 | 53.25 |  |  |  | znížená |  | 0 | 0 | 0 | 0 | 0 | 16 | K | 2 | ROZPOCET | 0 | 53.25 | 0 | 0 | 0 | 2 | 53.25 | 16 | 82
42 | M | 426d-vitoset n35/3 | Membránová expanzná nádoba Vitoset N 35/3 alebo ekvivalent | ks | 1 | 65.89 | 65.89 |  |  |  | znížená |  | 0 | 0 | 0 | 0 | 0 | 32 | M | 2 | ROZPOCET | 0 | 65.89 | 0 | 0 | 0 | 2 | 65.89 | 16 | 84
43 | M | 426d-ten-rx-m200/6 | Tlaková expanzná nádoba Reflex N 200/6 alebo ekvivalent | ks | 1 | 351.97 | 351.97 |  |  |  | znížená |  | 0 | 0 | 0 | 0 | 0 | 32 | M | 2 | ROZPOCET | 0 | 351.97 | 0 | 0 | 0 | 2 | 351.97 | 16 | 86
44 | M | 426d-en-s50/10 | Tlaková expanzná nádoba Reflex S 50/10 alebo ekvivalent | ks | 1 | 158.72 | 158.72 |  |  |  | znížená |  | 0 | 0 | 0 | 0 | 0 | 32 | M | 2 | ROZPOCET | 0 | 158.72 | 0 | 0 | 0 | 2 | 158.72 | 16 | 88
45 | K | m-an | Montáž - anuloid | ks | 1 | 48.92 | 48.92 |  |  |  | znížená |  | 0 | 0.01102 | 0.01102 | 0 | 0 | 16 | K | 2 | ROZPOCET | 0 | 48.92 | 0 | 0 | 0 | 2 | 48.92 | 16 | 90
46 | M | 426d-hv-Q100 | Hydraulická výhybka Q 100 | ks | 1 | 314.24 | 314.24 |  |  |  | znížená |  | 0 | 0 | 0 | 0 | 0 | 32 | M | 2 | ROZPOCET | 0 | 314.24 | 0 | 0 | 0 | 2 | 314.24 | 16 | 92
47 | K | k-hydraul-vyhybka | Konzola pre hydraul. výhybku | ks | 1 | 59.53 | 59.53 |  |  |  | znížená |  | 0 | 0 | 0 | 0 | 0 | 16 | K | 2 | ROZPOCET | 0 | 59.53 | 0 | 0 | 0 | 2 | 59.53 | 16 | 94
48 | K | m-roz-zber | Montáž rozdeľovača, zberača | kpl | 1 | 48.6 | 48.6 |  |  |  | znížená |  | 0 | 0 | 0 | 0 | 0 | 16 | K | 2 | ROZPOCET | 0 | 48.6 | 0 | 0 | 0 | 2 | 48.6 | 16 | 96
49 | M | 426d-r-z40 | Modulový rozdeľovač,zberač-dvojitý Dn 40 | kpl | 1 | 934.55 | 934.55 |  |  |  | znížená |  | 0 | 0 | 0 | 0 | 0 | 32 | M | 2 | ROZPOCET | 0 | 934.55 | 0 | 0 | 0 | 2 | 934.55 | 16 | 98
50 | K | k-roz-zber | Konzola pre rozdeľovač, zberač | kpl | 1 | 137.48 | 137.48 |  |  |  | znížená |  | 0 | 0 | 0 | 0 | 0 | 16 | K | 2 | ROZPOCET | 0 | 137.48 | 0 | 0 | 0 | 2 | 137.48 | 16 | 100
51 | K | m-diviconu | Montáž Diviconu | kpl | 2 | 28.05 | 56.1 |  |  |  | znížená |  | 0 | 0 | 0 | 0 | 0 | 16 | K | 2 | ROZPOCET | 0 | 56.1 | 0 | 0 | 0 | 2 | 56.1 | 16 | 102
52 | M | 426d-rms-m32-40m3 | Rýchlomontážna sada M32, Dn40 | ks | 2 | 2785.12 | 5570.24 |  |  |  | znížená |  | 0 | 0 | 0 | 0 | 0 | 32 | M | 2 | ROZPOCET | 0 | 5570.24 | 0 | 0 | 0 | 2 | 5570.24 | 16 | 104
53 | M | 426sr10 | Servomotor SR10, 230V/50Hz | kpl | 2 | 137.48 | 274.96 |  |  |  | znížená |  | 0 | 0 | 0 | 0 | 0 | 32 | M | 2 | ROZPOCET | 0 | 274.96 | 0 | 0 | 0 | 2 | 274.96 | 16 | 106
54 | K | m-filsoft II | Montáž filtra FILLSOFT II, Filcontrol Reflex alebo ekvivalent | kpl | 1 | 122.29 | 122.29 |  |  |  | znížená |  | 0 | 0 | 0 | 0 | 0 | 16 | K | 2 | ROZPOCET | 0 | 122.29 | 0 | 0 | 0 | 2 | 122.29 | 16 | 108
55 | M | 426filsoft II-reflex | Zmäkčovací filter FILLSOFT II,doplňovacie zariadenie Filcontrol Reflex alebo ekvivalent | kpl | 1 | 1098.04 | 1098.04 |  |  |  | znížená |  | 0 | 0 | 0 | 0 | 0 | 32 | M | 2 | ROZPOCET | 0 | 1098.04 | 0 | 0 | 0 | 2 | 1098.04 | 16 | 110
56 | K | 998732202 | Presun hmôt pre strojovne v objektoch výšky nad 6 m do 12 m | % | 726.82 | 1.15 | 835.84 |  |  |  | znížená |  | 0 | 0 | 0 | 0 | 0 | 16 | K | 2 | ROZPOCET | 0 | 835.84 | 0 | 0 | 0 | 2 | 835.84 | 16 | 112
| D | 733 | Ústredné kúrenie - rozvodné potrubie |  |  |  | 16202.84 | [5 empty] | 0 |  | 2.5881 |  | 0 | 2 | D | 1 | ROZPOCET | [6 empty] | 14359.74
57 | K | 733111103 | Potrubie z rúrok závitových oceľových bezšvových bežných nízkotlakových DN 15 | m | 454 | 9.38 | 4258.52 |  |  |  | znížená |  | 0 | 0.00152 | 0.69008 | 0 | 0 | 16 | K | 2 | ROZPOCET | 0 | 4258.52 | 0 | 0 | 0 | 2 | 4258.52 | 16 | 114
58 | K | 733111104 | Potrubie z rúrok závitových oceľových bezšvových bežných nízkotlakových DN 20 | m | 109 | 11.05 | 1204.45 |  |  |  | znížená |  | 0 | 0.00194 | 0.21146 | 0 | 0 | 16 | K | 2 | ROZPOCET | 0 | 1204.45 | 0 | 0 | 0 | 2 | 1204.45 | 16 | 116
59 | K | 733111105 | Potrubie z rúrok závitových oceľových bezšvových bežných nízkotlakových DN 25 | m | 30 | 13.8 | 414 |  |  |  | znížená |  | 0 | 0.00291 | 0.0873 | 0 | 0 | 16 | K | 2 | ROZPOCET | 0 | 414 | 0 | 0 | 0 | 2 | 414 | 16 | 118
60 | K | 733111106 | Potrubie z rúrok závitových oceľových bezšvových bežných nízkotlakových DN 32 | m | 55 | 16.98 | 933.9 |  |  |  | znížená |  | 0 | 0.00381 | 0.20955 | 0 | 0 | 16 | K | 2 | ROZPOCET | 0 | 933.9 | 0 | 0 | 0 | 2 | 933.9 | 16 | 120
61 | K | 733111107 | Potrubie z rúrok závitových oceľových bezšvových bežných nízkotlakových DN 40 | m | 112 | 19.4 | 2172.8 |  |  |  | znížená |  | 0 | 0.00454 | 0.50848 | 0 | 0 | 16 | K | 2 | ROZPOCET | 0 | 2172.8 | 0 | 0 | 0 | 2 | 2172.8 | 16 | 122
62 | K | 733111108 | Potrubie z rúrok závitových oceľových bezšvových bežných nízkotlakových DN 50 | m | 65 | 24.77 | 1610.05 |  |  |  | znížená |  | 0 | 0.00628 | 0.4082 | 0 | 0 | 16 | K | 2 | ROZPOCET | 0 | 1610.05 | 0 | 0 | 0 | 2 | 1610.05 | 16 | 124
63 | K | 733113113 | Potrubie z rúrok závitových Príplatok k cene za zhotovenie prípojky z oceľ. rúrok závitových DN 15 | ks | 182 | 4.3 | 782.6 |  |  |  | znížená |  | 0 | 0 | 0 | 0 | 0 | 16 | K | 2 | ROZPOCET | 0 | 782.6 | 0 | 0 | 0 | 2 | 782.6 | 16 | 126
64 | K | 733121122 | Potrubie z rúrok hladkých bezšvových nízkotlakových priemer 76/3,2 | m | 44 | 34.18 | 1503.92 |  |  |  | znížená |  | 0 | 0.00755 | 0.3322 | 0 | 0 | 16 | K | 2 | ROZPOCET | 0 | 1503.92 | 0 | 0 | 0 | 2 | 1503.92 | 16 | 128
65 | K | 733190107 | Tlaková skúška potrubia z oceľových rúrok závitových | m | 825 | 0.49 | 404.25 |  |  |  | znížená |  | 0 | 0 | 0 | 0 | 0 | 16 | K | 2 | ROZPOCET | 0 | 404.25 | 0 | 0 | 0 | 2 | 404.25 | 16 | 130
66 | K | 733190217 | Tlaková skúška potrubia z oceľových rúrok do priem. 89/5 | m | 44 | 0.69 | 30.36 |  |  |  | znížená |  | 0 | 0 | 0 | 0 | 0 | 16 | K | 2 | ROZPOCET | 0 | 30.36 | 0 | 0 | 0 | 2 | 30.36 | 16 | 132
67 | K | 733191111 | Manžeta priestupová pre rúrky DN 20 | ks | 46 | 7.76 | 356.96 |  |  |  | znížená |  | 0 | 0.00125 | 0.0575 | 0 | 0 | 16 | K | 2 | ROZPOCET | 0 | 356.96 | 0 | 0 | 0 | 2 | 356.96 | 16 | 134
68 | K | 733191112 | Manžeta priestupová pre rúrky nad 20 do DN 32 | ks | 28 | 9.56 | 267.68 |  |  |  | znížená |  | 0 | 0.00188 | 0.05264 | 0 | 0 | 16 | K | 2 | ROZPOCET | 0 | 267.68 | 0 | 0 | 0 | 2 | 267.68 | 16 | 136
69 | K | 733191113 | Manžeta priestupová pre rúrky nad 32 do DN 50 | ks | 16 | 11.3 | 180.8 |  |  |  | znížená |  | 0 | 0.00192 | 0.03072 | 0 | 0 | 16 | K | 2 | ROZPOCET | 0 | 180.8 | 0 | 0 | 0 | 2 | 180.8 | 16 | 138
210 | K | 733191201 | Tlaková skúška medeného potrubia do D 35 mm | m | 140 | 0.98 | 137.2
211 | K | m-mp | Montáž - potrubie z medených trubiek | m | 70 | 5.94 | 415.8
212 | M | 141d-pm6/10 | Potrubie z medených trubiek 6x10 solar s izoláciou do 300 °C | m | 70 | 18.43 | 1290.1
70 | K | 998733203 | Presun hmôt pre rozvody potrubia v objektoch výšky nad 6 do 24 m | % | 159.634 | 1.5 | 239.45 |  |  |  | znížená |  | 0 | 0 | 0 | 0 | 0 | 16 | K | 2 | ROZPOCET | 0 | 239.45 | 0 | 0 | 0 | 2 | 239.45 | 16 | 140
| D | 734 | Ústredné kúrenie - armatúry |  |  |  | 9020.58 | [5 empty] | 0 |  | 0.38127 |  | 0 | 2 | D | 1 | ROZPOCET | [6 empty] | 9020.58
71 | K | 734109215 | Montáž armatúry prírubovej s dvomi prírubami PN 1, 6 DN 65 | súb. | 3 | 69.09 | 207.27 |  |  |  | znížená |  | 0 | 0.00784 | 0.02352 | 0 | 0 | 16 | K | 2 | ROZPOCET | 0 | 207.27 | 0 | 0 | 0 | 2 | 207.27 | 16 | 142
72 | M | 422d-iwka65 | Tlmič chvenia IWKA Dn 65/16 | ks | 2 | 73.37 | 146.74 |  |  |  | znížená |  | 0 | 0.0012 | 0.0024 | 0 | 0 | 32 | M | 2 | ROZPOCET | 0 | 146.74 | 0 | 0 | 0 | 2 | 146.74 | 16 | 144
73 | M | 141sk-odluc-kalov-65 | Odlučovač kalu Dn 65 | ks | 1 | 744.49 | 744.49 |  |  |  | znížená |  | 0 | 0.0012 | 0.0012 | 0 | 0 | 32 | M | 2 | ROZPOCET | 0 | 744.49 | 0 | 0 | 0 | 2 | 744.49 | 16 | 146
74 | K | 734163416 | Filter s výmennou vložkou D 71-117-616 P1 DN 65 | súb | 2 | 343.27 | 686.54 |  |  |  | znížená |  | 0 | 0.02091 | 0.04182 | 0 | 0 | 16 | K | 2 | ROZPOCET | 0 | 686.54 | 0 | 0 | 0 | 2 | 686.54 | 16 | 148
75 | K | 734172113 | Medzikus prírubový bez protiprírub z oceľových rúrok hladkých - akosť 11 353.0 jednoznačné DN 40 | súb. | 4 | 43.77 | 175.08 |  |  |  | znížená |  | 0 | 0.00647 | 0.02588 | 0 | 0 | 16 | K | 2 | ROZPOCET | 0 | 175.08 | 0 | 0 | 0 | 2 | 175.08 | 16 | 150
76 | K | 734172114 | Medzikus prírubový bez protiprírub z oceľových rúrok hladkých - akosť 11 353.0 jednoznačné DN 50 | súb. | 4 | 58.19 | 232.76 |  |  |  | znížená |  | 0 | 0.00826 | 0.03304 | 0 | 0 | 16 | K | 2 | ROZPOCET | 0 | 232.76 | 0 | 0 | 0 | 2 | 232.76 | 16 | 152
77 | K | 734172116 | Medzikus prírubový bez protiprírub z oceľových rúrok hladkých - akosť 11 353.0 jednoznačné DN 65 | súb. | 12 | 66.21 | 794.52 |  |  |  | znížená |  | 0 | 0.01058 | 0.12696 | 0 | 0 | 16 | K | 2 | ROZPOCET | 0 | 794.52 | 0 | 0 | 0 | 2 | 794.52 | 16 | 154
78 | K | 734173216 | Prírubový spoj PN 0, 6/I, 200st. C DN 65 | súb. | 2 | 44.76 | 89.52 |  |  |  | znížená |  | 0 | 0.00452 | 0.00904 | 0 | 0 | 16 | K | 2 | ROZPOCET | 0 | 89.52 | 0 | 0 | 0 | 2 | 89.52 | 16 | 156
79 | K | 734173416 | Prírubový spoj PN 1, 6/I, 200st. C DN 65 | súb. | 6 | 48.94 | 293.64 |  |  |  | znížená |  | 0 | 0.00709 | 0.04254 | 0 | 0 | 16 | K | 2 | ROZPOCET | 0 | 293.64 | 0 | 0 | 0 | 2 | 293.64 | 16 | 158
80 | K | 734209104 | Montáž závitovej armatúry s 1 závitom G 3/4 | ks | 91 | 1.12 | 101.92 |  |  |  | znížená |  | 0 | 3e-05 | 0.00273 | 0 | 0 | 16 | K | 2 | ROZPOCET | 0 | 101.92 | 0 | 0 | 0 | 2 | 101.92 | 16 | 160
81 | M | 4849211006 | Termostat HERZ "MINI", 6 - 28 °C Herz obj.č.1920060 alebo ekvivalent | ks | 91 | 12.66 | 1152.06 |  |  |  | znížená |  | 0 | 0.00012 | 0.01092 | 0 | 0 | 32 | M | 2 | ROZPOCET | 0 | 1152.06 | 0 | 0 | 0 | 2 | 1152.06 | 16 | 162
82 | K | 734209112 | Montáž závitovej armatúry s 2 závitmi do G 1/2 | ks | 192 | 3.14 | 602.88 |  |  |  | znížená |  | 0 | 2e-05 | 0.00384 | 0 | 0 | 16 | K | 2 | ROZPOCET | 0 | 602.88 | 0 | 0 | 0 | 2 | 602.88 | 16 | 164
83 | M | 4228461003 | 1/2" ventil HERZ-TS-90, priamy Herz obj.č.1772391 alebo ekvivalent | ks | 90 | 11.47 | 1032.3 |  |  |  | znížená |  | 0 | 0.00011 | 0.0099 | 0 | 0 | 32 | M | 2 | ROZPOCET | 0 | 1032.3 | 0 | 0 | 0 | 2 | 1032.3 | 16 | 166
84 | M | 4228461007 | 1/2" ventil HERZ-TS-90, rohový Herz obj.č.1772491 alebo ekvivalent | ks | 1 | 11.92 | 11.92 |  |  |  | znížená |  | 0 | 0.00011 | 0.00011 | 0 | 0 | 32 | M | 2 | ROZPOCET | 0 | 11.92 | 0 | 0 | 0 | 2 | 11.92 | 16 | 168
85 | M | 4228461087 | 1/2" spiatočkový ventil HERZ-RL-5, priamy Herz obj.č.1392301 alebo ekvivalent | ks | 90 | 9.27 | 834.3 |  |  |  | znížená |  | 0 | 8e-05 | 0.0072 | 0 | 0 | 32 | M | 2 | ROZPOCET | 0 | 834.3 | 0 | 0 | 0 | 2 | 834.3 | 16 | 170
86 | M | 4228461090 | 1/2" spiatočkový ventil HERZ-RL-5, rohový Herz obj.č.1392401 alebo ekvivalent | ks | 1 | 9.27 | 9.27 |  |  |  | znížená |  | 0 | 8e-05 | 8e-05 | 0 | 0 | 32 | M | 2 | ROZPOCET | 0 | 9.27 | 0 | 0 | 0 | 2 | 9.27 | 16 | 172
87 | M | 4225700300 | Guľový ventil ARCO FF,PN 25 1/2",s páčkou alebo ekvivalent | ks | 6 | 3.73 | 22.38 |  |  |  | znížená |  | 0 | 0.0001 | 0.0006 | 0 | 0 | 32 | M | 2 | ROZPOCET | 0 | 22.38 | 0 | 0 | 0 | 2 | 22.38 | 16 | 174
88 | M | 4223358000 | Kohút tlakomerový obyčajný M 20x1,5 mm | ks | 2 | 18.98 | 37.96 |  |  |  | znížená |  | 0 | 0.0004 | 0.0008 | 0 | 0 | 32 | M | 2 | ROZPOCET | 0 | 37.96 | 0 | 0 | 0 | 2 | 37.96 | 16 | 176
89 | M | 484AOV15 | Automatický odvzdušňovací ventil Flexvent Dn15 | ks | 2 | 8.86 | 17.72 |  |  |  | znížená |  | 0 | 0.0001 | 0.0002 | 0 | 0 | 32 | M | 2 | ROZPOCET | 0 | 17.72 | 0 | 0 | 0 | 2 | 17.72 | 16 | 178
90 | K | 734209117 | Montáž závitovej armatúry s 2 závitmi G 6/4 | ks | 2 | 6.54 | 13.08 |  |  |  | znížená |  | 0 | 3e-05 | 6e-05 | 0 | 0 | 16 | K | 2 | ROZPOCET | 0 | 13.08 | 0 | 0 | 0 | 2 | 13.08 | 16 | 180
91 | M | 4225700700 | Guľový ventil ARCO FF,PN 25 6/4",s páčkou alebo ekvivalent | ks | 2 | 16.66 | 33.32 |  |  |  | znížená |  | 0 | 0.0003 | 0.0006 | 0 | 0 | 32 | M | 2 | ROZPOCET | 0 | 33.32 | 0 | 0 | 0 | 2 | 33.32 | 16 | 182
92 | K | 734209119 | Montáž závitovej armatúry s 2 závitmi G 2 1/2 | ks | 14 | 9.97 | 139.58 |  |  |  | znížená |  | 0 | 4e-05 | 0.00056 | 0 | 0 | 16 | K | 2 | ROZPOCET | 0 | 139.58 | 0 | 0 | 0 | 2 | 139.58 | 16 | 184
93 | M | 422d-gv-65/6 | Guľový ventil Dn 65 | ks | 14 | 67.08 | 939.12 |  |  |  | znížená |  | 0 | 0.0003 | 0.0042 | 0 | 0 | 32 | M | 2 | ROZPOCET | 0 | 939.12 | 0 | 0 | 0 | 2 | 939.12 | 16 | 186
94 | K | 734211122 | Ventil odvzdušňovací závitový vykurovacích telies K 1172 do G 3/8 | ks | 50 | 3.44 | 172 |  |  |  | znížená |  | 0 | 0.00017 | 0.0085 | 0 | 0 | 16 | K | 2 | ROZPOCET | 0 | 172 | 0 | 0 | 0 | 2 | 172 | 16 | 188
95 | K | 734391124 | Ostatné horúcovodné armatúry, kondenzačná slučka na privarenie STN 13 7533.1 - stočené | ks | 7 | 11.5 | 80.5 |  |  |  | znížená |  | 0 | 0.00085 | 0.00595 | 0 | 0 | 16 | K | 2 | ROZPOCET | 0 | 80.5 | 0 | 0 | 0 | 2 | 80.5 | 16 | 190
96 | K | 734421150 | Tlakomer deformačný kruhový B 0-10 MPa č.53312 priem. 100 | ks | 7 | 49.35 | 345.45 |  |  |  | znížená |  | 0 | 0.00199 | 0.01393 | 0 | 0 | 16 | K | 2 | ROZPOCET | 0 | 345.45 | 0 | 0 | 0 | 2 | 345.45 | 16 | 192
97 | K | 734494121 | Návarok s metrickým závitom akosť mat.11 416.1 M 20x1, 5 dĺžky do 220 mm | ks | 7 | 6.74 | 47.18 |  |  |  | znížená |  | 0 | 0.00052 | 0.00364 | 0 | 0 | 16 | K | 2 | ROZPOCET | 0 | 47.18 | 0 | 0 | 0 | 2 | 47.18 | 16 | 194
98 | K | 734499211 | Ostatné meracie armatúry, montáž návarka M 20 x 1,5 | ks | 7 | 4.3 | 30.1 |  |  |  | znížená |  | 0 | 0.00015 | 0.00105 | 0 | 0 | 16 | K | 2 | ROZPOCET | 0 | 30.1 | 0 | 0 | 0 | 2 | 30.1 | 16 | 196
99 | K | 998734203 | Presun hmôt pre armatúry v objektoch výšky nad 6 do 24 m | % | 89.936 | 0.3 | 26.98 |  |  |  | znížená |  | 0 | 0 | 0 | 0 | 0 | 16 | K | 2 | ROZPOCET | 0 | 26.98 | 0 | 0 | 0 | 2 | 26.98 | 16 | 198
| D | 735 | Ústredné kúrenie - vykurovacie telesá |  |  |  | 13943.6 | [5 empty] | 0 |  | 2.9065 |  | 0 | 2 | D | 1 | ROZPOCET | [6 empty] | 13943.6
100 | K | 735154040 | Montáž vykurovacieho telesa panelového jednoradového 600 mm/ dĺžky 400-600 mm | ks | 10 | 9.78 | 97.8 |  |  |  | znížená |  | 0 | 2e-05 | 0.0002 | 0 | 0 | 16 | K | 2 | ROZPOCET | 0 | 97.8 | 0 | 0 | 0 | 2 | 97.8 | 16 | 200
101 | K | 735154041 | Montáž vykurovacieho telesa panelového jednoradového 600 mm/ dĺžky 700-900 mm | ks | 8 | 10.38 | 83.04 |  |  |  | znížená |  | 0 | 2e-05 | 0.00016 | 0 | 0 | 16 | K | 2 | ROZPOCET | 0 | 83.04 | 0 | 0 | 0 | 2 | 83.04 | 16 | 202
102 | K | 735154042 | Montáž vykurovacieho telesa panelového jednoradového 600 mm/ dĺžky 1000-1200 mm | ks | 3 | 10.99 | 32.97 |  |  |  | znížená |  | 0 | 2e-05 | 6e-05 | 0 | 0 | 16 | K | 2 | ROZPOCET | 0 | 32.97 | 0 | 0 | 0 | 2 | 32.97 | 16 | 204
103 | K | 735154043 | Montáž vykurovacieho telesa panelového jednoradového 600 mm/ dĺžky 1400-1800 mm | ks | 1 | 14.06 | 14.06 |  |  |  | znížená |  | 0 | 2e-05 | 2e-05 | 0 | 0 | 16 | K | 2 | ROZPOCET | 0 | 14.06 | 0 | 0 | 0 | 2 | 14.06 | 16 | 206
104 | K | 735154141 | Montáž vykurovacieho telesa panelového dvojradového výšky 600 mm/ dĺžky 700-900 mm | ks | 21 | 10.64 | 223.44 |  |  |  | znížená |  | 0 | 2e-05 | 0.00042 | 0 | 0 | 16 | K | 2 | ROZPOCET | 0 | 223.44 | 0 | 0 | 0 | 2 | 223.44 | 16 | 208
105 | K | 735154142 | Montáž vykurovacieho telesa panelového dvojradového výšky 600 mm/ dĺžky 1000-1200 mm | ks | 27 | 11.32 | 305.64 |  |  |  | znížená |  | 0 | 2e-05 | 0.00054 | 0 | 0 | 16 | K | 2 | ROZPOCET | 0 | 305.64 | 0 | 0 | 0 | 2 | 305.64 | 16 | 210
106 | K | 735154143 | Montáž vykurovacieho telesa panelového dvojradového výšky 600 mm/ dĺžky 1400-1800 mm | ks | 21 | 14.57 | 305.97 |  |  |  | znížená |  | 0 | 2e-05 | 0.00042 | 0 | 0 | 16 | K | 2 | ROZPOCET | 0 | 305.97 | 0 | 0 | 0 | 2 | 305.97 | 16 | 212
107 | K | 735158110 | Vykurovacie telesá panelové, tlaková skúška telesa vodou U. S. Steel Košice jednoradového alebo ekvivalentu | ks | 22 | 4.85 | 106.7 |  |  |  | znížená |  | 0 | 0 | 0 | 0 | 0 | 16 | K | 2 | ROZPOCET | 0 | 106.7 | 0 | 0 | 0 | 2 | 106.7 | 16 | 214
108 | K | 735158120 | Vykurovacie telesá panelové, tlaková skúška telesa vodou U. S. Steel Košice dvojradového alebo ekvivalentu | ks | 69 | 9.42 | 649.98 |  |  |  | znížená |  | 0 | 0 | 0 | 0 | 0 | 16 | K | 2 | ROZPOCET | 0 | 649.98 | 0 | 0 | 0 | 2 | 649.98 | 16 | 216
109 | M | 484530004900 | Teleso vykurovacie doskové jednoradové oceľové RADIK VKM 11, vxlxhĺ 600x400x63 mm, pripojenie stredové spodné, závit G 1/2" vnútorný, KORADO alebo ekvivalent | ks | 2 | 97.11 | 194.22 |  |  |  | znížená |  | 0 | 0.01232 | 0.02464 | 0 | 0 | 32 | M | 2 | ROZPOCET | 0 | 194.22 | 0 | 0 | 0 | 2 | 194.22 | 16 | 218
110 | M | 484530005000 | Teleso vykurovacie doskové jednoradové oceľové RADIK VKM 11, vxlxhĺ 600x500x63 mm, pripojenie stredové spodné, závit G 1/2" vnútorný, KORADO alebo ekvivalent | ks | 6 | 102.93 | 617.58 |  |  |  | znížená |  | 0 | 0.01515 | 0.0909 | 0 | 0 | 32 | M | 2 | ROZPOCET | 0 | 617.58 | 0 | 0 | 0 | 2 | 617.58 | 16 | 220
111 | M | 484530005100 | Teleso vykurovacie doskové jednoradové oceľové RADIK VKM 11, vxlxhĺ 600x600x63 mm, pripojenie stredové spodné, závit G 1/2" vnútorný, KORADO alebo ekvivalent | ks | 2 | 108.77 | 217.54 |  |  |  | znížená |  | 0 | 0.01804 | 0.03608 | 0 | 0 | 32 | M | 2 | ROZPOCET | 0 | 217.54 | 0 | 0 | 0 | 2 | 217.54 | 16 | 222
112 | M | 484530005300 | Teleso vykurovacie doskové jednoradové oceľové RADIK VKM 11, vxlxhĺ 600x800x63 mm, pripojenie stredové spodné, závit G 1/2" vnútorný, KORADO alebo ekvivalent | ks | 3 | 120.38 | 361.14 |  |  |  | znížená |  | 0 | 0.02378 | 0.07134 | 0 | 0 | 32 | M | 2 | ROZPOCET | 0 | 361.14 | 0 | 0 | 0 | 2 | 361.14 | 16 | 224
113 | M | 484530005400 | Teleso vykurovacie doskové jednoradové oceľové RADIK VKM 11, vxlxhĺ 600x900x63 mm, pripojenie stredové spodné, závit G 1/2" vnútorný, KORADO alebo ekvivalent | ks | 5 | 126.23 | 631.15 |  |  |  | znížená |  | 0 | 0.02667 | 0.13335 | 0 | 0 | 32 | M | 2 | ROZPOCET | 0 | 631.15 | 0 | 0 | 0 | 2 | 631.15 | 16 | 226
114 | M | 484530005500 | Teleso vykurovacie doskové jednoradové oceľové RADIK VKM 11, vxlxhĺ 600x1000x63 mm, pripojenie stredové spodné, závit G 1/2" vnútorný, KORADO alebo ekvivalent | ks | 3 | 132.12 | 396.36 |  |  |  | znížená |  | 0 | 0.02968 | 0.08904 | 0 | 0 | 32 | M | 2 | ROZPOCET | 0 | 396.36 | 0 | 0 | 0 | 2 | 396.36 | 16 | 228
115 | M | 484530005800 | Teleso vykurovacie doskové jednoradové oceľové RADIK VKM 11, vxlxhĺ 600x1400x63 mm, pripojenie stredové spodné, závit G 1/2" vnútorný, KORADO alebo ekvivalent | ks | 1 | 155.44 | 155.44 |  |  |  | znížená |  | 0 | 0.0414 | 0.0414 | 0 | 0 | 32 | M | 2 | ROZPOCET | 0 | 155.44 | 0 | 0 | 0 | 2 | 155.44 | 16 | 230
116 | M | 484530015965 | Teleso vykurovacie doskové dvojradové oceľové RADIK KLASIK 21, vxlxhĺ 600x700x66 mm, s bočným pripojením, závit G 1/2" vnútorný, KORADO alebo ekvivalent | ks | 1 | 76.33 | 76.33 |  |  |  | znížená |  | 0 | 0.02016 | 0.02016 | 0 | 0 | 32 | M | 2 | ROZPOCET | 0 | 76.33 | 0 | 0 | 0 | 2 | 76.33 | 16 | 232
117 | M | 484530015967 | Teleso vykurovacie doskové dvojradové oceľové RADIK KLASIK 21, vxlxhĺ 600x800x66 mm, s bočným pripojením, závit G 1/2" vnútorný, KORADO alebo ekvivalent | ks | 1 | 83.82 | 83.82 |  |  |  | znížená |  | 0 | 0.02279 | 0.02279 | 0 | 0 | 32 | M | 2 | ROZPOCET | 0 | 83.82 | 0 | 0 | 0 | 2 | 83.82 | 16 | 234
118 | M | 484530015969 | Teleso vykurovacie doskové dvojradové oceľové RADIK KLASIK 21, vxlxhĺ 600x900x66 mm, s bočným pripojením, závit G 1/2" vnútorný, KORADO alebo ekvivalent | ks | 3 | 91.33 | 273.99 |  |  |  | znížená |  | 0 | 0.02547 | 0.07641 | 0 | 0 | 32 | M | 2 | ROZPOCET | 0 | 273.99 | 0 | 0 | 0 | 2 | 273.99 | 16 | 236
119 | M | 484530015971 | Teleso vykurovacie doskové dvojradové oceľové RADIK KLASIK 21, vxlxhĺ 600x1000x66 mm, s bočným pripojením, závit G 1/2" vnútorný, KORADO alebo ekvivalent | ks | 11 | 98.84 | 1087.24 |  |  |  | znížená |  | 0 | 0.02827 | 0.31097 | 0 | 0 | 32 | M | 2 | ROZPOCET | 0 | 1087.24 | 0 | 0 | 0 | 2 | 1087.24 | 16 | 238
120 | M | 484530015975 | Teleso vykurovacie doskové dvojradové oceľové RADIK KLASIK 21, vxlxhĺ 600x1200x66 mm, s bočným pripojením, závit G 1/2" vnútorný, KORADO alebo ekvivalent | ks | 3 | 113.85 | 341.55 |  |  |  | znížená |  | 0 | 0.03362 | 0.10086 | 0 | 0 | 32 | M | 2 | ROZPOCET | 0 | 341.55 | 0 | 0 | 0 | 2 | 341.55 | 16 | 240
121 | M | 484530015977 | Teleso vykurovacie doskové dvojradové oceľové RADIK KLASIK 21, vxlxhĺ 600x1400x66 mm, s bočným pripojením, závit G 1/2" vnútorný, KORADO alebo ekvivalent | ks | 4 | 128.86 | 515.44 |  |  |  | znížená |  | 0 | 0.03912 | 0.15648 | 0 | 0 | 32 | M | 2 | ROZPOCET | 0 | 515.44 | 0 | 0 | 0 | 2 | 515.44 | 16 | 242
122 | M | 484530015979 | Teleso vykurovacie doskové dvojradové oceľové RADIK KLASIK 21, vxlxhĺ 600x1600x66 mm, s bočným pripojením, závit G 1/2" vnútorný, KORADO alebo ekvivalent | ks | 6 | 143.87 | 863.22 |  |  |  | znížená |  | 0 | 0.04451 | 0.26706 | 0 | 0 | 32 | M | 2 | ROZPOCET | 0 | 863.22 | 0 | 0 | 0 | 2 | 863.22 | 16 | 244
123 | M | 484530021200 | Teleso vykurovacie doskové dvojradové oceľové RADIK VK 22, vxlxhĺ 600x700x100 mm, pripojenie pravé spodné, závit G 1/2" vnútorný, KORADO alebo ekvivalent | ks | 1 | 114.57 | 114.57 |  |  |  | znížená |  | 0 | 0.02346 | 0.02346 | 0 | 0 | 32 | M | 2 | ROZPOCET | 0 | 114.57 | 0 | 0 | 0 | 2 | 114.57 | 16 | 246
124 | M | 484530021300 | Teleso vykurovacie doskové dvojradové oceľové RADIK VK 22, vxlxhĺ 600x800x100 mm, pripojenie pravé spodné, závit G 1/2" vnútorný, KORADO alebo ekvivalent | ks | 3 | 123.43 | 370.29 |  |  |  | znížená |  | 0 | 0.02658 | 0.07974 | 0 | 0 | 32 | M | 2 | ROZPOCET | 0 | 370.29 | 0 | 0 | 0 | 2 | 370.29 | 16 | 248
125 | M | 484530021400 | Teleso vykurovacie doskové dvojradové oceľové RADIK VK 22, vxlxhĺ 600x900x100 mm, pripojenie pravé spodné, závit G 1/2" vnútorný, KORADO alebo ekvivalent | ks | 12 | 132.45 | 1589.4 |  |  |  | znížená |  | 0 | 0.02964 | 0.35568 | 0 | 0 | 32 | M | 2 | ROZPOCET | 0 | 1589.4 | 0 | 0 | 0 | 2 | 1589.4 | 16 | 250
126 | M | 484530021500 | Teleso vykurovacie doskové dvojradové oceľové RADIK VK 22, vxlxhĺ 600x1000x100 mm, pripojenie pravé spodné, závit G 1/2" vnútorný, KORADO alebo ekvivalent | ks | 7 | 141.45 | 990.15 |  |  |  | znížená |  | 0 | 0.03297 | 0.23079 | 0 | 0 | 32 | M | 2 | ROZPOCET | 0 | 990.15 | 0 | 0 | 0 | 2 | 990.15 | 16 | 252
127 | M | 484530021700 | Teleso vykurovacie doskové dvojradové oceľové RADIK VK 22, vxlxhĺ 600x1200x100 mm, pripojenie pravé spodné, závit G 1/2" vnútorný, KORADO alebo ekvivalent | ks | 6 | 159.5 | 957 |  |  |  | znížená |  | 0 | 0.03913 | 0.23478 | 0 | 0 | 32 | M | 2 | ROZPOCET | 0 | 957 | 0 | 0 | 0 | 2 | 957 | 16 | 254
128 | M | 484530021800 | Teleso vykurovacie doskové dvojradové oceľové RADIK VK 22, vxlxhĺ 600x1400x100 mm, pripojenie pravé spodné, závit G 1/2" vnútorný, KORADO alebo ekvivalent | ks | 6 | 177.54 | 1065.24 |  |  |  | znížená |  | 0 | 0.04551 | 0.27306 | 0 | 0 | 32 | M | 2 | ROZPOCET | 0 | 1065.24 | 0 | 0 | 0 | 2 | 1065.24 | 16 | 256
129 | M | 484530021900 | Teleso vykurovacie doskové dvojradové oceľové RADIK VK 22, vxlxhĺ 600x1600x100 mm, pripojenie pravé spodné, závit G 1/2" vnútorný, KORADO alebo ekvivalent | ks | 4 | 195.59 | 782.36 |  |  |  | znížená |  | 0 | 0.05186 | 0.20744 | 0 | 0 | 32 | M | 2 | ROZPOCET | 0 | 782.36 | 0 | 0 | 0 | 2 | 782.36 | 16 | 258
130 | M | 484530022000 | Teleso vykurovacie doskové dvojradové oceľové RADIK VK 22, vxlxhĺ 600x1800x100 mm, pripojenie pravé spodné, závit G 1/2" vnútorný, KORADO alebo ekvivalent | ks | 1 | 213.63 | 213.63 |  |  |  | znížená |  | 0 | 0.05822 | 0.05822 | 0 | 0 | 32 | M | 2 | ROZPOCET | 0 | 213.63 | 0 | 0 | 0 | 2 | 213.63 | 16 | 260
131 | K | 998735202 | Presun hmôt pre vykurovacie telesá v objektoch výšky nad 6 do 12 m | % | 137.173 | 1.65 | 226.34 |  |  |  | znížená |  | 0 | 0 | 0 | 0 | 0 | 16 | K | 2 | ROZPOCET | 0 | 226.34 | 0 | 0 | 0 | 2 | 226.34 | 16 | 262
| D | 767 | Konštrukcie doplnkové kovové |  |  |  | 5796.98 | [5 empty] | 0 |  | 0.048 |  | 0 | 2 | D | 1 | ROZPOCET | [6 empty] | 5796.98
132 | K | 767995101 | Montáž ostatných atypických kovových stavebných doplnkových konštrukcií nad 5 kg | kg | 600 | 7.19 | 4314 |  |  |  | znížená |  | 0 | 8e-05 | 0.048 | 0 | 0 | 16 | K | 2 | ROZPOCET | 0 | 4314 | 0 | 0 | 0 | 2 | 4314 | 16 | 264
133 | M | m-4 | Atypické konštrukcie -doplnkové kovové | t | 0.6 | 2366.51 | 1419.91 |  |  |  | znížená |  | 0 | 0 | 0 | 0 | 0 | 32 | M | 2 | ROZPOCET | 0 | 1419.91 | 0 | 0 | 0 | 2 | 1419.91 | 16 | 266
134 | K | 998767202 | Presun hmôt pre kovové stavebné doplnkové konštrukcie v objektoch výšky nad 6 do 12 m | % | 57.339 | 1.1 | 63.07 |  |  |  | znížená |  | 0 | 0 | 0 | 0 | 0 | 16 | K | 2 | ROZPOCET | 0 | 63.07 | 0 | 0 | 0 | 2 | 63.07 | 16 | 268
| D | 783 | Nátery |  |  |  | 1677.57 | [5 empty] | 0 |  | 0.05554 |  | 0 | 2 | D | 1 | ROZPOCET | [6 empty] | 1677.57
135 | K | 783225100 | Nátery kov.stav.doplnk.konštr. syntetické na vzduchu schnúce dvojnás. 1x s emailov. - 105µm | m2 | 26 | 8.54 | 222.04 |  |  |  | znížená |  | 0 | 0.00024 | 0.00624 | 0 | 0 | 16 | K | 2 | ROZPOCET | 0 | 222.04 | 0 | 0 | 0 | 2 | 222.04 | 16 | 270
136 | K | 783226100 | Nátery kov.stav.doplnk.konštr. syntetické na vzduchu schnúce základný - 35µm | m2 | 26 | 3.17 | 82.42 |  |  |  | znížená |  | 0 | 8e-05 | 0.00208 | 0 | 0 | 16 | K | 2 | ROZPOCET | 0 | 82.42 | 0 | 0 | 0 | 2 | 82.42 | 16 | 272
137 | K | 783424340 | Nátery kov.potr.a armatúr syntet. potrubie do DN 50 mm dvojnás. 1x email a základný náter - 140µm | m | 420 | 2.6 | 1092 |  |  |  | znížená |  | 0 | 9e-05 | 0.0378 | 0 | 0 | 16 | K | 2 | ROZPOCET | 0 | 1092 | 0 | 0 | 0 | 2 | 1092 | 16 | 274
138 | K | 783424740 | Nátery kov.potr.a armatúr syntetické potrubie do DN 50 mm základné - 35µm | m | 405 | 0.63 | 255.15 |  |  |  | znížená |  | 0 | 2e-05 | 0.0081 | 0 | 0 | 16 | K | 2 | ROZPOCET | 0 | 255.15 | 0 | 0 | 0 | 2 | 255.15 | 16 | 276
139 | K | 783425750 | Nátery kov.potr.a armatúr syntetické potrubie do DN 100 mm základné - 35µm | m | 44 | 0.59 | 25.96 |  |  |  | znížená |  | 0 | 3e-05 | 0.00132 | 0 | 0 | 16 | K | 2 | ROZPOCET | 0 | 25.96 | 0 | 0 | 0 | 2 | 25.96 | 16 | 278
| D | M | Práce a dodávky M |  |  |  | 9803.32 | [5 empty] | 0 |  | 0 |  | 0 | 3 | D | 0 | ROZPOCET | [6 empty] | 9803.32
| D | 24-M | Montáže vzduchotechnických zariad. |  |  |  | 9803.32 | [5 empty] | 0 |  | 0 |  | 0 | 1 | D | 1 | ROZPOCET | [6 empty] | 9803.32
140 | K | mont-split | Montáž splitovej jednotky | kpl | 2 | 382.74 | 765.48 |  |  |  | znížená |  | 0 | 0 | 0 | 0 | 0 | 4 | K | 2 | ROZPOCET | 0 | 765.48 | 0 | 0 | 0 | 2 | 765.48 | 4 | 280
141 | M | sj-vo38-vn42-85 | Splitová jednotka-vonkajšia 38 QHC 012 D85,vnútorná 42 QHC 012 D85 alebo ekvivalent | kpl | 2 | 713.82 | 1427.64 |  |  |  | znížená |  | 0 | 0 | 0 | 0 | 0 | 8 | M | 2 | ROZPOCET | 0 | 1427.64 | 0 | 0 | 0 | 2 | 1427.64 | 4 | 282
142 | K | mont-multisplit | Montáž multisplitovej jednotky | kpl | 2 | 621.16 | 1242.32 |  |  |  | znížená |  | 0 | 0 | 0 | 0 | 0 | 4 | K | 2 | ROZPOCET | 0 | 1242.32 | 0 | 0 | 0 | 2 | 1242.32 | 4 | 284
143 | M | msj-vo38-vn42-85 | Multisplitová jednotka-vonkajšia 38 QUS 0 27 D853-4,vnútorná 42 QHB 009 D8SP-3ks alebo ekvivalent | kpl | 2 | 1857.64 | 3715.28 |  |  |  | znížená |  | 0 | 0 | 0 | 0 | 0 | 8 | M | 2 | ROZPOCET | 0 | 3715.28 | 0 | 0 | 0 | 2 | 3715.28 | 4 | 286
144 | K | mont-mriežky | Montáž mriežky | ks | 4 | 5.02 | 20.08 |  |  |  | znížená |  | 0 | 0 | 0 | 0 | 0 | 4 | K | 2 | ROZPOCET | 0 | 20.08 | 0 | 0 | 0 | 2 | 20.08 | 4 | 288
145 | M | km-igc-100 | Kruhová mriežka IGC 100 alebo ekvivalent | ks | 4 | 3.52 | 14.08 |  |  |  | znížená |  | 0 | 0 | 0 | 0 | 0 | 8 | M | 2 | ROZPOCET | 0 | 14.08 | 0 | 0 | 0 | 2 | 14.08 | 4 | 290
146 | K | mont-spiro | Montáž potrubia Spiro | kpl | 1 | 136.78 | 136.78 |  |  |  | znížená |  | 0 | 0 | 0 | 0 | 0 | 4 | K | 2 | ROZPOCET | 0 | 136.78 | 0 | 0 | 0 | 2 | 136.78 | 4 | 292
147 | M | d-spiro-100//10 | Potrubie Spiro Dn 100 - ( 10m + tvarovky ) | kpl | 1 | 120.01 | 120.01 |  |  |  | znížená |  | 0 | 0 | 0 | 0 | 0 | 8 | M | 2 | ROZPOCET | 0 | 120.01 | 0 | 0 | 0 | 2 | 120.01 | 4 | 294
148 | M | d-spiro-280 | Potrubie Spiro Dn 280 | m | 1 | 16.15 | 16.15 |  |  |  | znížená |  | 0 | 0 | 0 | 0 | 0 | 8 | M | 2 | ROZPOCET | 0 | 16.15 | 0 | 0 | 0 | 2 | 16.15 | 4 | 296
149 | M | d-spiro-180 | Potrubie Spiro Dn 180 | m | 1 | 12.74 | 12.74 |  |  |  | znížená |  | 0 | 0 | 0 | 0 | 0 | 8 | M | 2 | ROZPOCET | 0 | 12.74 | 0 | 0 | 0 | 2 | 12.74 | 4 | 298
150 | K | mont-vent | Montáž ventilátora | ks | 15 | 43.92 | 658.8 |  |  |  | znížená |  | 0 | 0 | 0 | 0 | 0 | 4 | K | 2 | ROZPOCET | 0 | 658.8 | 0 | 0 | 0 | 2 | 658.8 | 4 | 300
151 | M | v-DX100 | Ventilátor osový XPELAIR DX 100T, 230V, 15W alebo ekvivalent | ks | 15 | 49.13 | 736.95 |  |  |  | znížená |  | 0 | 0 | 0 | 0 | 0 | 8 | M | 2 | ROZPOCET | 0 | 736.95 | 0 | 0 | 0 | 2 | 736.95 | 4 | 302
152 | K | mont-vent AW | Montáž ventilátora AW | ks | 1 | 58.88 | 58.88 |  |  |  | znížená |  | 0 | 0 | 0 | 0 | 0 | 4 | K | 2 | ROZPOCET | 0 | 58.88 | 0 | 0 | 0 | 2 | 58.88 | 4 | 304
153 | M | v-AW 250 | Ventilátor Systemair AW 250 E4-C, 230V, 53W, 0,25A alebo ekvivalent | ks | 1 | 196.25 | 196.25 |  |  |  | znížená |  | 0 | 0 | 0 | 0 | 0 | 8 | M | 2 | ROZPOCET | 0 | 196.25 | 0 | 0 | 0 | 2 | 196.25 | 4 | 306
154 | K | PPV-MV-1 | PPV + MV | % | 31.27 | 6 | 187.62 |  |  |  | znížená |  | 0 | 0 | 0 | 0 | 0 | 4 | K | 2 | ROZPOCET | 0 | 187.62 | 0 | 0 | 0 | 2 | 187.62 | 4 | 308
155 | M | MD1 | Mimostavenisková doprava | % | 62.391 | 4 | 249.56 |  |  |  | znížená |  | 0 | 0 | 0 | 0 | 0 | 8 | M | 2 | ROZPOCET | 0 | 249.56 | 0 | 0 | 0 | 2 | 249.56 | 4 | 310
156 | K | spoj-tesn-material | Spojovací a tesniaci materiál | kg | 2.5 | 31.71 | 79.28 |  |  |  | znížená |  | 0 | 0 | 0 | 0 | 0 | 4 | K | 2 | ROZPOCET | 0 | 79.28 | 0 | 0 | 0 | 2 | 79.28 | 4 | 312
157 | K | vp-1 | Vnútrostaveniskový presun | kpl | 1 | 165.42 | 165.42 |  |  |  | znížená |  | 0 | 0 | 0 | 0 | 0 | 4 | K | 2 | ROZPOCET | 0 | 165.42 | 0 | 0 | 0 | 2 | 165.42 | 4 | 314
| D | OST | Demontáž |  |  |  | 5791.72 | [5 empty] | 0 |  | 0.06426 |  | 0 | 4 | D | 0 | ROZPOCET | [6 empty] | 5791.72
158 | K | 731100861 | Demontáž kotla liatinového VSB IV 4 čl., -2,30000t | ks | 2 | 463.97 | 927.94 |  |  |  | znížená |  | 0 | 0.00062 | 0.00124 | 0 | 0 | 262144 | K | 1 | ROZPOCET | 0 | 927.94 | 0 | 0 | 0 | 2 | 927.94 | 262144 | 316
159 | K | 731109861 | Demontáž kotla liatinového VSB IV 4 čl. Príplatok za každý ďalší článok -0,25000t | ks | 12 | 69.46 | 833.52 |  |  |  | znížená |  | 0 | 4e-05 | 0.00048 | 0 | 0 | 262144 | K | 1 | ROZPOCET | 0 | 833.52 | 0 | 0 | 0 | 2 | 833.52 | 262144 | 318
160 | K | 731310811 | Demontáž ventilátora pre umelý ťah kotla s výkonom do 1163 kW, -0,18400t | ks | 2 | 14.14 | 28.28 |  |  |  | znížená |  | 0 | 0 | 0 | 0 | 0 | 262144 | K | 1 | ROZPOCET | 0 | 28.28 | 0 | 0 | 0 | 2 | 28.28 | 262144 | 320
161 | K | 731391824 | Vypúšťanie vody z kotla do kanalizácie čerpadlom o v. pl.kotla nad 20 do 50 m2 | ks | 2 | 49.49 | 98.98 |  |  |  | znížená |  | 0 | 0 | 0 | 0 | 0 | 262144 | K | 1 | ROZPOCET | 0 | 98.98 | 0 | 0 | 0 | 2 | 98.98 | 262144 | 322
162 | K | 731890802 | Vnútrostaveniskové premiestnenie vybúraných hmôt kotolní vodorovne do 12 m | t | 7.968 | 72.95 | 581.27 |  |  |  | znížená |  | 0 | 0 | 0 | 0 | 0 | 262144 | K | 1 | ROZPOCET | 0 | 581.27 | 0 | 0 | 0 | 2 | 581.27 | 262144 | 324
163 | K | 732110812 | Demontáž telesa rozdeľovača a zberača nad DN 100 do 200, -0,09358t | m | 2 | 5.14 | 10.28 |  |  |  | znížená |  | 0 | 0 | 0 | 0 | 0 | 262144 | K | 1 | ROZPOCET | 0 | 10.28 | 0 | 0 | 0 | 2 | 10.28 | 262144 | 326
164 | K | 732211813 | Demontáž ohrievača zásobníkového ležatého objemu do 630 l, -0,29980t | ks | 1 | 36.12 | 36.12 |  |  |  | znížená |  | 0 | 0 | 0 | 0 | 0 | 262144 | K | 1 | ROZPOCET | 0 | 36.12 | 0 | 0 | 0 | 2 | 36.12 | 262144 | 328
165 | K | 732212821 | Demontáž ohrievača zásobníkového stojatého objemu nad 1600 do 2500 l, -0,72760t | ks | 1 | 45.66 | 45.66 |  |  |  | znížená |  | 0 | 0 | 0 | 0 | 0 | 262144 | K | 1 | ROZPOCET | 0 | 45.66 | 0 | 0 | 0 | 2 | 45.66 | 262144 | 330
166 | K | 732213813 | Demontáž ohrievača zásobníkového, rozrezanie demontovaného ohrievača objemu do 630 l | ks | 1 | 48.72 | 48.72 |  |  |  | znížená |  | 0 | 0.00499 | 0.00499 | 0 | 0 | 262144 | K | 1 | ROZPOCET | 0 | 48.72 | 0 | 0 | 0 | 2 | 48.72 | 262144 | 332
167 | K | 732213815 | Demontáž ohrievača zásobníkového, rozrezanie demontovaného ohrievača objemu nad 1600 do 2500 l | ks | 1 | 100.38 | 100.38 |  |  |  | znížená |  | 0 | 0.00883 | 0.00883 | 0 | 0 | 262144 | K | 1 | ROZPOCET | 0 | 100.38 | 0 | 0 | 0 | 2 | 100.38 | 262144 | 334
168 | K | 732214813 | Demontáž ohrievača zásobníkového, vypustenie vody z ohrievača objemu do 630 l | ks | 1 | 11 | 11 |  |  |  | znížená |  | 0 | 0 | 0 | 0 | 0 | 262144 | K | 1 | ROZPOCET | 0 | 11 | 0 | 0 | 0 | 2 | 11 | 262144 | 336
169 | K | 732214821 | Demontáž ohrievača zásobníkového, vypustenie vody z ohrievača objemu nad 1600 do 2500 l | ks | 1 | 27.02 | 27.02 |  |  |  | znížená |  | 0 | 0 | 0 | 0 | 0 | 262144 | K | 1 | ROZPOCET | 0 | 27.02 | 0 | 0 | 0 | 2 | 27.02 | 262144 | 338
170 | K | 732320815 | Demontáž nádrže beztlakovej alebo tlakovej, odpojenie od rozvodov potrubia nádrže objemu do 1000 l | ks | 1 | 21.41 | 21.41 |  |  |  | znížená |  | 0 | 0 | 0 | 0 | 0 | 262144 | K | 1 | ROZPOCET | 0 | 21.41 | 0 | 0 | 0 | 2 | 21.41 | 262144 | 340
171 | K | 732324815 | Demontáž nádrže beztlakovej alebo tlakovej, vypúšťanie vody z nádrže objemu nad 500 do 1000 l | ks | 1 | 9.86 | 9.86 |  |  |  | znížená |  | 0 | 0 | 0 | 0 | 0 | 262144 | K | 1 | ROZPOCET | 0 | 9.86 | 0 | 0 | 0 | 2 | 9.86 | 262144 | 342
172 | K | 732393815 | Rozrezanie demontovanej nádrže objemu do 1000 l | ks | 1 | 51.06 | 51.06 |  |  |  | znížená |  | 0 | 0.00499 | 0.00499 | 0 | 0 | 262144 | K | 1 | ROZPOCET | 0 | 51.06 | 0 | 0 | 0 | 2 | 51.06 | 262144 | 344
173 | K | 732420812 | Demontáž čerpadla obehového špirálového (do potrubia) DN 40, -0,02100t | ks | 2 | 6.46 | 12.92 |  |  |  | znížená |  | 0 | 7e-05 | 0.00014 | 0 | 0 | 262144 | K | 1 | ROZPOCET | 0 | 12.92 | 0 | 0 | 0 | 2 | 12.92 | 262144 | 346
174 | K | 732420814 | Demontáž čerpadla obehového špirálového (do potrubia) DN 65, -0,02400t | ks | 2 | 8.08 | 16.16 |  |  |  | znížená |  | 0 | 7e-05 | 0.00014 | 0 | 0 | 262144 | K | 1 | ROZPOCET | 0 | 16.16 | 0 | 0 | 0 | 2 | 16.16 | 262144 | 348
175 | K | 732890802 | Vnútrostav. premiestnenie vybúraných hmôt strojovní vodorovne 100 m z objektov výšky nad 6 do 12 m | t | 1.305 | 24.41 | 31.86 |  |  |  | znížená |  | 0 | 0 | 0 | 0 | 0 | 262144 | K | 1 | ROZPOCET | 0 | 31.86 | 0 | 0 | 0 | 2 | 31.86 | 262144 | 350
176 | K | 733110803 | Demontáž potrubia z oceľových rúrok závitových do DN 15 | m | 230 | 0.79 | 181.7 |  |  |  | znížená |  | 0 | 2e-05 | 0.0046 | 0 | 0 | 262144 | K | 1 | ROZPOCET | 0 | 181.7 | 0 | 0 | 0 | 2 | 181.7 | 262144 | 352
177 | K | 733110806 | Demontáž potrubia z oceľových rúrok závitových nad 15 do DN 32 | m | 228 | 0.84 | 191.52 |  |  |  | znížená |  | 0 | 2e-05 | 0.00456 | 0 | 0 | 262144 | K | 1 | ROZPOCET | 0 | 191.52 | 0 | 0 | 0 | 2 | 191.52 | 262144 | 354
178 | K | 733110808 | Demontáž potrubia z oceľových rúrok závitových nad 32 do DN 50 | m | 86 | 1.7 | 146.2 |  |  |  | znížená |  | 0 | 5e-05 | 0.0043 | 0 | 0 | 262144 | K | 1 | ROZPOCET | 0 | 146.2 | 0 | 0 | 0 | 2 | 146.2 | 262144 | 356
179 | K | 733120826 | Demontáž potrubia z oceľových rúrok hladkých nad 60, 3 do D 89, -0,00800t | m | 89 | 2.98 | 265.22 |  |  |  | znížená |  | 0 | 6e-05 | 0.00534 | 0 | 0 | 262144 | K | 1 | ROZPOCET | 0 | 265.22 | 0 | 0 | 0 | 2 | 265.22 | 262144 | 358
180 | K | 733120832 | Demontáž potrubia z oceľových rúrok hladkých nad 89 do D 133 | m | 10 | 3.26 | 32.6 |  |  |  | znížená |  | 0 | 0.0001 | 0.001 | 0 | 0 | 262144 | K | 1 | ROZPOCET | 0 | 32.6 | 0 | 0 | 0 | 2 | 32.6 | 262144 | 360
181 | K | 733190801 | Demontáž príslušenstva potrubia,odrezanie objímky dvojitej do DN 50 | ks | 160 | 0.09 | 14.4 |  |  |  | znížená |  | 0 | 0 | 0 | 0 | 0 | 262144 | K | 1 | ROZPOCET | 0 | 14.4 | 0 | 0 | 0 | 2 | 14.4 | 262144 | 362
182 | K | 733193810 | Rozrezanie konzoly, podpery a výložníka pre potrubie z uholníkov L do 50x50x5 mm, -0,00215t | ks | 66 | 0.22 | 14.52 |  |  |  | znížená |  | 0 | 3e-05 | 0.00198 | 0 | 0 | 262144 | K | 1 | ROZPOCET | 0 | 14.52 | 0 | 0 | 0 | 2 | 14.52 | 262144 | 364
183 | K | 733890803 | Vnútrostav. premiestnenie vybúraných hmôt rozvodov potrubia vodorovne do 100 m z obj. výš. do 24m | t | 2.328 | 27.28 | 63.51 |  |  |  | znížená |  | 0 | 0 | 0 | 0 | 0 | 262144 | K | 1 | ROZPOCET | 0 | 63.51 | 0 | 0 | 0 | 2 | 63.51 | 262144 | 366
184 | K | 734100811 | Demontáž armatúry prírubovej s dvomi prírubami do DN 50 | ks | 24 | 7.69 | 184.56 |  |  |  | znížená |  | 0 | 2e-05 | 0.00048 | 0 | 0 | 262144 | K | 1 | ROZPOCET | 0 | 184.56 | 0 | 0 | 0 | 2 | 184.56 | 262144 | 368
185 | K | 734100812 | Demontáž armatúry prírubovej s dvomi prírubami nad 50 do DN 100, -0,03900t | ks | 12 | 10.43 | 125.16 |  |  |  | znížená |  | 0 | 2e-05 | 0.00024 | 0 | 0 | 262144 | K | 1 | ROZPOCET | 0 | 125.16 | 0 | 0 | 0 | 2 | 125.16 | 262144 | 370
186 | K | 734100821 | Demontáž armatúry prírubovej s tromi prírubami do DN 50, -0,03500t | ks | 1 | 10.43 | 10.43 |  |  |  | znížená |  | 0 | 2e-05 | 2e-05 | 0 | 0 | 262144 | K | 1 | ROZPOCET | 0 | 10.43 | 0 | 0 | 0 | 2 | 10.43 | 262144 | 372
187 | K | 734190814 | Demontáž príruby rozpojenie prírubového spoja do DN 50 | ks | 51 | 2.65 | 135.15 |  |  |  | znížená |  | 0 | 2e-05 | 0.00102 | 0 | 0 | 262144 | K | 1 | ROZPOCET | 0 | 135.15 | 0 | 0 | 0 | 2 | 135.15 | 262144 | 374
188 | K | 734190818 | Demontáž príruby rozpojenie prírubového spoja nad 50 do DN 100 | ks | 24 | 3.72 | 89.28 |  |  |  | znížená |  | 0 | 2e-05 | 0.00048 | 0 | 0 | 262144 | K | 1 | ROZPOCET | 0 | 89.28 | 0 | 0 | 0 | 2 | 89.28 | 262144 | 376
189 | K | 734200821 | Demontáž armatúry závitovej s dvomi závitmi do G 1/2 -0,00045t | ks | 114 | 2.74 | 312.36 |  |  |  | znížená |  | 0 | 9e-05 | 0.01026 | 0 | 0 | 262144 | K | 1 | ROZPOCET | 0 | 312.36 | 0 | 0 | 0 | 2 | 312.36 | 262144 | 378
190 | K | 734200822 | Demontáž armatúry závitovej s dvomi závitmi nad 1/2 do G 1, -0,00100t | ks | 30 | 3.78 | 113.4 |  |  |  | znížená |  | 0 | 0.00013 | 0.0039 | 0 | 0 | 262144 | K | 1 | ROZPOCET | 0 | 113.4 | 0 | 0 | 0 | 2 | 113.4 | 262144 | 380
191 | K | 734300821 | Demontáž armatúry horúcovodnej, rozpojenie skrutkovania do DN 15 | ks | 114 | 1.28 | 145.92 |  |  |  | znížená |  | 0 | 2e-05 | 0.00228 | 0 | 0 | 262144 | K | 1 | ROZPOCET | 0 | 145.92 | 0 | 0 | 0 | 2 | 145.92 | 262144 | 382
192 | K | 734300822 | Demontáž armatúry horúcovodnej, rozpojenie skrutkovania nad 15 do DN 25 | ks | 30 | 1.92 | 57.6 |  |  |  | znížená |  | 0 | 2e-05 | 0.0006 | 0 | 0 | 262144 | K | 1 | ROZPOCET | 0 | 57.6 | 0 | 0 | 0 | 2 | 57.6 | 262144 | 384
193 | K | 734410811 | Demontáž teplomera s ochranným puzdrom, priameho, rohového a dvojkovového tlakového indikačného -0,00080t | ks | 6 | 2.18 | 13.08 |  |  |  | znížená |  | 0 | 1e-05 | 6e-05 | 0 | 0 | 262144 | K | 1 | ROZPOCET | 0 | 13.08 | 0 | 0 | 0 | 2 | 13.08 | 262144 | 386
194 | K | 734420811 | Demontáž tlakomera so spodným pripojením, -0,01900t | ks | 12 | 0.31 | 3.72 |  |  |  | znížená |  | 0 | 0 | 0 | 0 | 0 | 262144 | K | 1 | ROZPOCET | 0 | 3.72 | 0 | 0 | 0 | 2 | 3.72 | 262144 | 388
195 | K | 734890803 | Vnútrostaveniskové premiestnenie vybúraných hmôt armatúr do 24m | t | 1.153 | 22.92 | 26.43 |  |  |  | znížená |  | 0 | 0 | 0 | 0 | 0 | 262144 | K | 1 | ROZPOCET | 0 | 26.43 | 0 | 0 | 0 | 2 | 26.43 | 262144 | 390
196 | K | 735111810 | Demontáž vykurovacích telies liatinových článkových, -0,02300t | m2 | 265.55 | 1.19 | 316 |  |  |  | znížená |  | 0 | 0 | 0 | 0 | 0 | 262144 | K | 1 | ROZPOCET | 0 | 316 | 0 | 0 | 0 | 2 | 316 | 262144 | 392
197 | K | 735211811 | Demontáž registra z oceľových rúrok rebrového 76/3/156 do 3m s počtom prameňov 1, -0,02419t | ks | 1 | 5.1 | 5.1 |  |  |  | znížená |  | 0 | 0.00017 | 0.00017 | 0 | 0 | 262144 | K | 1 | ROZPOCET | 0 | 5.1 | 0 | 0 | 0 | 2 | 5.1 | 262144 | 394
198 | K | 735211812 | Demontáž registra z oceľových rúrok rebrového 76/3/156 do 3m s počtom prameňov 2, -0,05108t | ks | 4 | 5.98 | 23.92 |  |  |  | znížená |  | 0 | 0.00021 | 0.00084 | 0 | 0 | 262144 | K | 1 | ROZPOCET | 0 | 23.92 | 0 | 0 | 0 | 2 | 23.92 | 262144 | 396
199 | K | 735211830 | Rozrezanie registra z oceľových rúrok rebrového priemeru 76/3/156, -0,01140t | m | 15 | 0.98 | 14.7 |  |  |  | znížená |  | 0 | 6e-05 | 0.0009 | 0 | 0 | 262144 | K | 1 | ROZPOCET | 0 | 14.7 | 0 | 0 | 0 | 2 | 14.7 | 262144 | 398
200 | K | 735221826 | Demontáž registra z rúrok hladkých DN 65 do 6m s počtom prameňov registra 1, -0,03129t | ks | 2 | 5.98 | 11.96 |  |  |  | znížená |  | 0 | 0.00021 | 0.00042 | 0 | 0 | 262144 | K | 1 | ROZPOCET | 0 | 11.96 | 0 | 0 | 0 | 2 | 11.96 | 262144 | 400
201 | K | 735494811 | Vypúšťanie vody z vykurovacích sústav(bez kotlov,ohrievačov,zásobníkov a vyk.telies | m2 | 280 | 0.81 | 226.8 |  |  |  | znížená |  | 0 | 0 | 0 | 0 | 0 | 262144 | K | 1 | ROZPOCET | 0 | 226.8 | 0 | 0 | 0 | 2 | 226.8 | 262144 | 402
202 | K | 735890803 | Vnútrostaveniskové premiestnenie vybúraných hmôt vykurovacích telies do 24m | t | 6.57 | 26.49 | 174.04 |  |  |  | znížená |  | 0 | 0 | 0 | 0 | 0 | 262144 | K | 1 | ROZPOCET | 0 | 174.04 | 0 | 0 | 0 | 2 | 174.04 | 262144 | 404
| D | Ostatné | Ostatné |  |  |  | 4476.31 | [5 empty] | 0 |  | 0 |  | 0 | 1 | D | 0 | ROZPOCET | [6 empty] | 4476.31
| D | HZS | HZS |  |  |  | 4476.31 | [5 empty] | 0 |  | 0 |  | 0 | 4 | D | 1 | ROZPOCET | [6 empty] | 4476.31
203 | K | Dmp | Drobné montážne práce | hod | 20 | 16.09 | 321.8 |  |  |  | znížená |  | 0 | 0 | 0 | 0 | 0 | 262144 | K | 2 | ROZPOCET | 0 | 321.8 | 0 | 0 | 0 | 2 | 321.8 | 262144 | 406
204 | K | MV | Murárska výpomoc | hod | 16 | 16.09 | 257.44 |  |  |  | znížená |  | 0 | 0 | 0 | 0 | 0 | 262144 | K | 2 | ROZPOCET | 0 | 257.44 | 0 | 0 | 0 | 2 | 257.44 | 262144 | 408
205 | K | NS | Napustenie systému -glykol | hod | 50 | 16.09 | 804.5 |  |  |  | znížená |  | 0 | 0 | 0 | 0 | 0 | 262144 | K | 2 | ROZPOCET | 0 | 804.5 | 0 | 0 | 0 | 2 | 804.5 | 262144 | 410
206 | K | OP | Odborná prehliadka a grafický výstup | hod | 64 | 18.64 | 1192.96 |  |  |  | znížená |  | 0 | 0 | 0 | 0 | 0 | 262144 | K | 2 | ROZPOCET | 0 | 1192.96 | 0 | 0 | 0 | 2 | 1192.96 | 262144 | 412
207 | K | RS | Revízna správa | hod | 16 | 21.18 | 338.88 |  |  |  | znížená |  | 0 | 0 | 0 | 0 | 0 | 262144 | K | 2 | ROZPOCET | 0 | 338.88 | 0 | 0 | 0 | 2 | 338.88 | 262144 | 414
208 | K | V-NS | Vypustenie a napustenie systému | hod | 25 | 16.09 | 402.25 |  |  |  | znížená |  | 0 | 0 | 0 | 0 | 0 | 262144 | K | 2 | ROZPOCET | 0 | 402.25 | 0 | 0 | 0 | 2 | 402.25 | 262144 | 416
209 | K | ZaSP | Zaregulovanie a skúšobná prevádzka | hod | 72 | 16.09 | 1158.48 |  |  |  | znížená |  | 0 | 0 | 0 | 0 | 0 | 262144 | K | 2 | ROZPOCET | 0 | 1158.48 | 0 | 0 | 0 | 2 | 1158.48 | 262144 | 418

## E1.7.A 01.1 - elektroinšt...
[9 empty] | >> skryté stĺpce << | [9 empty] | {e560f53c-08b9-44df-b361-4560e104ac1b}
0
| KRYCÍ LIST ROZPOČTU | [8 empty] | v --- nižšie sa nachádzajú doplnkové a pomocné údaje k zostavám --- v | [8 empty] | False
Stavba:
Bratislava OO PZ, Rusovce - rekonštrukcia a modernizácia
Objekt:
SO 01 - Budova OO PZ Bratislava, Rusovce
Časť:
SO 01.1 - Budova OO PZ Bratislava, Rusovce – zelená časť
Úroveň 3:
E1.7.A 01.1 - elektroinštalácia svetelná
| JKSO: |  |  |  |  | KS:
| Miesto: |  |  |  |  | Dátum: | 3. 11. 2023
| Objednávateľ: |  |  |  |  | IČO: | 00 151 866
|  | Ministerstvo vnútra SR, Pribinova 2, Bratislava |  |  |  | IČ DPH:
| Zhotoviteľ: |  |  |  |  | IČO:
IČ DPH:
| Projektant: |  |  |  |  | IČO:
|  | Ľuboš Kopaj |  |  |  | IČ DPH:
| Spracovateľ: |  |  |  |  | IČO:
|  | Ľuboš Kopaj |  |  |  | IČ DPH:
Poznámka:
| Cena bez DPH | [5 empty] | 64235.81
|  |  | Základ dane |  |  | Sadzba dane | Výška dane
| DPH | základná | 0 |  |  | 20% | 0
|  | znížená | 64235.81 |  |  | 20% | 12847.16
|  | zákl. prenesená | 0 |  |  | 20% | 0
|  | zníž. prenesená | 0 |  |  | 20% | 0
|  | nulová | 0 |  |  | 0% | 0
| Cena s DPH |  |  | v | EUR |  | 77082.97
| Projektant |  |  | Spracovateľ
| Dátum a podpis: |  | Pečiatka | Dátum a podpis: |  |  | Pečiatka
| Objednávateľ |  |  | Zhotoviteľ
| Dátum a podpis: |  | Pečiatka | Dátum a podpis: |  |  | Pečiatka
REKAPITULÁCIA ROZPOČTU
Stavba:
Bratislava OO PZ, Rusovce - rekonštrukcia a modernizácia
Objekt:
SO 01 - Budova OO PZ Bratislava, Rusovce
Časť:
SO 01.1 - Budova OO PZ Bratislava, Rusovce – zelená časť
Úroveň 3:
E1.7.A 01.1 - elektroinštalácia svetelná
Miesto: | [5 empty] | Dátum: | 3. 11. 2023
Objednávateľ: |  |  | Ministerstvo vnútra SR, Pribinova 2, Bratislava |  |  | Projektant: | Ľuboš Kopaj
Zhotoviteľ: | [5 empty] | Spracovateľ: | Ľuboš Kopaj
Kód dielu - Popis | [6 empty] | Cena celkom [EUR]
Náklady z rozpočtu | [6 empty] | 64235.81 | [12 empty] | -1
| HSV - Práce a dodávky HSV | [5 empty] | 486.77
| 9 - Ostatné konštrukcie a práce-búranie | [5 empty] | 486.77
| M - Práce a dodávky M | [5 empty] | 63749.04
| 21-M - Elektromontáže | [5 empty] | 63749.04
ROZPOČET
Stavba:
Bratislava OO PZ, Rusovce - rekonštrukcia a modernizácia
Objekt:
SO 01 - Budova OO PZ Bratislava, Rusovce
Časť:
SO 01.1 - Budova OO PZ Bratislava, Rusovce – zelená časť
Úroveň 3:
E1.7.A 01.1 - elektroinštalácia svetelná
Miesto: | [5 empty] | Dátum: | 3. 11. 2023
Objednávateľ: |  |  | Ministerstvo vnútra SR, Pribinova 2, Bratislava |  |  | Projektant: | Ľuboš Kopaj
Zhotoviteľ: | [5 empty] | Spracovateľ: | Ľuboš Kopaj
PČ | Typ | Kód | Popis | MJ | Množstvo | J.cena [EUR] | Cena celkom [EUR] | Cenová sústava |  |  | DPH | J. Nh [h] | Nh celkom [h] | J. hmotnosť [t] | Hmotnosť celkom [t] | J. suť [t] | Suť Celkom [t]
Náklady z rozpočtu | [6 empty] | 64235.81 | [5 empty] | 0 |  | 1.7067 |  | 0 |  | D | -1 | [7 empty] | 64235.81
| D | HSV | Práce a dodávky HSV |  |  |  | 486.77 | [5 empty] | 0 |  | 0 |  | 0 | 1 | D | 0 | ROZPOCET | [6 empty] | 486.77
| D | 9 | Ostatné konštrukcie a práce-búranie |  |  |  | 486.77 | [5 empty] | 0 |  | 0 |  | 0 | 1 | D | 1 | ROZPOCET | [6 empty] | 486.77
1 | K | 974032871.S | Vytváranie drážok ručným drážkovačom v nepálených pórobetónových tvárniciach hĺbky do 30 mm, š. do 30 mm, -0,00045t | m | 550 | 0.54 | 297 |  |  |  | znížená |  | 0 | 0 | 0 | 0 | 0 | 4 | K | 2 | ROZPOCET | 0 | 297 | 0 | 0 | 0 | 2 | 297 | 4 | 2
2 | K | 979081111.S | Odvoz demontovaných svietidiel a elektroinštalačného materiálu na skládku do 10km | t | 1 | 4.77 | 4.77 |  |  |  | znížená |  | 0 | 0 | 0 | 0 | 0 | 4 | K | 2 | ROZPOCET | 0 | 4.77 | 0 | 0 | 0 | 2 | 4.77 | 4 | 4
3 | K | 979089011.S | Poplatok za skladovanie a likvidáciu nebezpečného odpadu - (17 01) svietidlá , elektroinštalačný materiál | t | 1 | 185 | 185 |  |  |  | znížená |  | 0 | 0 | 0 | 0 | 0 | 4 | K | 2 | ROZPOCET | 0 | 185 | 0 | 0 | 0 | 2 | 185 | 4 | 6
| D | M | Práce a dodávky M |  |  |  | 63749.04 | [5 empty] | 0 |  | 1.7067 |  | 0 | 3 | D | 0 | ROZPOCET | [6 empty] | 63749.04
| D | 21-M | Elektromontáže |  |  |  | 63749.04 | [5 empty] | 0 |  | 1.7067 |  | 0 | 3 | D | 1 | ROZPOCET | [6 empty] | 63749.04
4 | K | 210010107.S | Lišta elektroinštalačná z PVC 18x13, uložená pevne, vkladacia | m | 2250 | 1.35 | 3037.5 |  |  |  | znížená |  | 0 | 0 | 0 | 0 | 0 | 64 | K | 2 | ROZPOCET | 0 | 3037.5 | 0 | 0 | 0 | 2 | 3037.5 | 64 | 8
5 | M | 345750065400 | Lišta vkladacia z PVC LV 18x13 mm | m | 2250 | 0.62 | 1395 |  |  |  | znížená |  | 0 | 0.00011 | 0.2475 | 0 | 0 | 256 | M | 2 | ROZPOCET | 0 | 1395 | 0 | 0 | 0 | 2 | 1395 | 64 | 10
6 | K | 210010331.S | Krabica pre lištový rozvod bez zapojenia | ks | 195 | 2.61 | 508.95 |  |  |  | znížená |  | 0 | 0 | 0 | 0 | 0 | 64 | K | 2 | ROZPOCET | 0 | 508.95 | 0 | 0 | 0 | 2 | 508.95 | 64 | 12
7 | M | 345410014770.S | Krabica prístrojová LK 80X28 T, z PVC | ks | 195 | 0.98 | 191.1 |  |  |  | znížená |  | 0 | 5e-05 | 0.00975 | 0 | 0 | 256 | M | 2 | ROZPOCET | 0 | 191.1 | 0 | 0 | 0 | 2 | 191.1 | 64 | 14
8 | M | 345610004910.S | Svorkovnica S-66, z PA | ks | 52 | 1.28 | 66.56 |  |  |  | znížená |  | 0 | 4e-05 | 0.00208 | 0 | 0 | 256 | M | 2 | ROZPOCET | 0 | 66.56 | 0 | 0 | 0 | 2 | 66.56 | 64 | 16
9 | K | 210010332.S | Krabica pre lištový rozvod s viečkom a svorkovnicou, vrátane zapojenia | ks | 56 | 4.84 | 271.04 |  |  |  | znížená |  | 0 | 0 | 0 | 0 | 0 | 64 | K | 2 | ROZPOCET | 0 | 271.04 | 0 | 0 | 0 | 2 | 271.04 | 64 | 18
10 | K | 210011310.S | Osadenie polyamidovej príchytky HM 8 do tvrdého kameňa, jednoduchého betónu a železobetónu | ks | 3600 | 1.25 | 4500 |  |  |  | znížená |  | 0 | 0 | 0 | 0 | 0 | 64 | K | 2 | ROZPOCET | 0 | 4500 | 0 | 0 | 0 | 2 | 4500 | 64 | 20
11 | M | EHM000000225 | Hmoždinka natĺkacia NP-06Z040 6x40mm | ks | 3600 | 0.03 | 108 |  |  |  | znížená |  | 0 | 0 | 0 | 0 | 0 | 256 | M | 2 | ROZPOCET | 0 | 108 | 0 | 0 | 0 | 2 | 108 | 64 | 22
12 | K | 210110041.S | Spínač polozapustený a zapustený vrátane zapojenia jednopólový - radenie 1 | ks | 64 | 2.16 | 138.24 |  |  |  | znížená |  | 0 | 0 | 0 | 0 | 0 | 64 | K | 2 | ROZPOCET | 0 | 138.24 | 0 | 0 | 0 | 2 | 138.24 | 64 | 24
13 | M | ESP000003907 | Spínač Valena Life 752101 R1 alebo ekvivalent, biely | ks | 64 | 3.99 | 255.36 |  |  |  | znížená |  | 0 | 0 | 0 | 0 | 0 | 256 | M | 2 | ROZPOCET | 0 | 255.36 | 0 | 0 | 0 | 2 | 255.36 | 64 | 26
14 | K | 210110043.S | Spínač polozapustený a zapustený vrátane zapojenia sériový - radenie 5 | ks | 17 | 2.83 | 48.11 |  |  |  | znížená |  | 0 | 0 | 0 | 0 | 0 | 64 | K | 2 | ROZPOCET | 0 | 48.11 | 0 | 0 | 0 | 2 | 48.11 | 64 | 28
15 | M | ESP000004535 | Spínač sériový Valena Life 752105 R5 alebo ekvivalent, biely | ks | 17 | 5.56 | 94.52 |  |  |  | znížená |  | 0 | 0 | 0 | 0 | 0 | 256 | M | 2 | ROZPOCET | 0 | 94.52 | 0 | 0 | 0 | 2 | 94.52 | 64 | 30
16 | K | 210110045.S | Spínač polozapustený a zapustený vrátane zapojenia stried.prep.- radenie 6 | ks | 26 | 2.47 | 64.22 |  |  |  | znížená |  | 0 | 0 | 0 | 0 | 0 | 64 | K | 2 | ROZPOCET | 0 | 64.22 | 0 | 0 | 0 | 2 | 64.22 | 64 | 32
17 | M | ESP000003909 | Spínač striedavý Valena Life 752106 R6 alebo ekvivalent, biely | ks | 26 | 4.67 | 121.42 |  |  |  | znížená |  | 0 | 0 | 0 | 0 | 0 | 256 | M | 2 | ROZPOCET | 0 | 121.42 | 0 | 0 | 0 | 2 | 121.42 | 64 | 34
18 | K | 210110046.S | Spínač polozapustený a zapustený vrátane zapojenia krížový prep.- radenie 7 | ks | 5 | 2.78 | 13.9 |  |  |  | znížená |  | 0 | 0 | 0 | 0 | 0 | 64 | K | 2 | ROZPOCET | 0 | 13.9 | 0 | 0 | 0 | 2 | 13.9 | 64 | 36
19 | M | 345330003530.S | Prepínač krížový polozapustený a zapustený, radenie č.7 | ks | 5 | 6.74 | 33.7 |  |  |  | znížená |  | 0 | 7e-05 | 0.00035 | 0 | 0 | 256 | M | 2 | ROZPOCET | 0 | 33.7 | 0 | 0 | 0 | 2 | 33.7 | 64 | 38
20 | K | 210110082.S | Bod doplnkového pospojovania | ks | 16 | 5.85 | 93.6 |  |  |  | znížená |  | 0 | 0 | 0 | 0 | 0 | 64 | K | 2 | ROZPOCET | 0 | 93.6 | 0 | 0 | 0 | 2 | 93.6 | 64 | 40
21 | M | 345320003620.S | Bod doplnkového pospojovania | ks | 16 | 26.42 | 422.72 |  |  |  | znížená |  | 0 | 0.00042 | 0.00672 | 0 | 0 | 256 | M | 2 | ROZPOCET | 0 | 422.72 | 0 | 0 | 0 | 2 | 422.72 | 64 | 42
22 | K | 210201510.S | Zapojenie svietidla 1x svetelný zdroj, núdzového, LED - núdzový režim | ks | 46 | 4.97 | 228.62 |  |  |  | znížená |  | 0 | 0 | 0 | 0 | 0 | 64 | K | 2 | ROZPOCET | 0 | 228.62 | 0 | 0 | 0 | 2 | 228.62 | 64 | 44
23 | M | 348150000500 | Prisadené LED piktogramové núdzové svietidlo s vlastnou baterkou 3hodiny automatické testovacie tlačítko, IP65, IK07, Rozmer 280x130x71, príkon 4,1W, Svetelný tok 84lm, váha 0,7kg | ks | 23 | 39.25 | 902.75 |  |  |  | znížená |  | 0 | 0.0011 | 0.0253 | 0 | 0 | 256 | M | 2 | ROZPOCET | 0 | 902.75 | 0 | 0 | 0 | 2 | 902.75 | 64 | 46
24 | M | 348150000500_1 | Prisadené bezpečnostné núdzové svietidlo s vlastnou baterkou LiFePO4 3hodiny automatické testovacie tlačítko, IP20, IK03, Rozmer 140x3, príkon 2W, Svetelný tok 212lm, váha 0,27kg | ks | 23 | 67.2 | 1545.6 |  |  |  | znížená |  | 0 | 0.0011 | 0.0253 | 0 | 0 | 256 | M | 2 | ROZPOCET | 0 | 1545.6 | 0 | 0 | 0 | 2 | 1545.6 | 64 | 48
25 | K | 210203056.S | Montáž a zapojenie LED panelu, LED svietidla - stropné, nastené interier | ks | 348 | 14.74 | 5129.52 |  |  |  | znížená |  | 0 | 0 | 0 | 0 | 0 | 64 | K | 2 | ROZPOCET | 0 | 5129.52 | 0 | 0 | 0 | 2 | 5129.52 | 64 | 50
26 | M | 348130002400.S | Prisadené úzke LED svietidlo IP20, IK03, 4000K, svetelný výkon 136lm/W, Rozmer 1449x60x74, príkon 36W, Svetelný tok 4900lm , váha 1,7kg, LCA | ks | 50 | 54.6 | 2730 |  |  |  | znížená |  | 0 | 0.0065 | 0.325 | 0 | 0 | 256 | M | 2 | ROZPOCET | 0 | 2730 | 0 | 0 | 0 | 2 | 2730 | 64 | 52
27 | M | 348130002200.S | Štíhle prisadené LED kancelárske svietidlo IP20, IK03, 4000K, svetelný výkon 142lm/W, Rozmer 1210x162x44, príkon 29W, Svetelný tok 4120lm, váha 3,5kg, LCA | ks | 119 | 170.15 | 20247.85 |  |  |  | znížená |  | 0 | 0.00175 | 0.20825 | 0 | 0 | 256 | M | 2 | ROZPOCET | 0 | 20247.85 | 0 | 0 | 0 | 2 | 20247.85 | 64 | 54
28 | M | 348130002200.S_4 | Prisadené LED svietidlo IP66, IK08, 4000K, svetelný výkon 139lm/W, Rozmer 1600x92x90, príkon 32,6W, Svetelný tok 4520lm , váha 2,1kg, LCAQFPRO L LED4300-840 PC WB HF | ks | 111 | 86 | 9546 |  |  |  | znížená |  | 0 | 0.00175 | 0.19425 | 0 | 0 | 256 | M | 2 | ROZPOCET | 0 | 9546 | 0 | 0 | 0 | 2 | 9546 | 64 | 56
29 | M | 348130002200.S_5 | Prisadené LED svietidlo IP65, IK10, 4000K, svetelný výkon 120lm/W, Rozmer 307x58, príkon 16,3W, Svetelný tok 1590lm , váha 0,98kg, LCA | ks | 68 | 79.83 | 5428.44 |  |  |  | znížená |  | 0 | 0.00175 | 0.119 | 0 | 0 | 256 | M | 2 | ROZPOCET | 0 | 5428.44 | 0 | 0 | 0 | 2 | 5428.44 | 64 | 58
30 | K | 210800146.S | Kábel medený uložený pevne CYKY 450/750 V 3x1,5 | m | 3880 | 0.74 | 2871.2 |  |  |  | znížená |  | 0 | 0 | 0 | 0 | 0 | 64 | K | 2 | ROZPOCET | 0 | 2871.2 | 0 | 0 | 0 | 2 | 2871.2 | 64 | 60
31 | M | 341110000700.S | Kábel medený CYKY 3x1,5 mm2 | m | 3880 | 0.57 | 2211.6 |  |  |  | znížená |  | 0 | 0.00014 | 0.5432 | 0 | 0 | 256 | M | 2 | ROZPOCET | 0 | 2211.6 | 0 | 0 | 0 | 2 | 2211.6 | 64 | 62
32 | K | 210960831.S | Demontáž do sute - spínač nástenný pre prostredie obyčajné alebo vlhké -0,00010 t | ks | 110 | 0.95 | 104.5 |  |  |  | znížená |  | 0 | 0 | 0 | 0 | 0 | 64 | K | 2 | ROZPOCET | 0 | 104.5 | 0 | 0 | 0 | 2 | 104.5 | 64 | 64
33 | K | 210964324.S | Demontáž do sute - svietidla interiérového na strop do 5 kg vrátane odpojenia -0,00500 t | ks | 422 | 3.41 | 1439.02 |  |  |  | znížená |  | 0 | 0 | 0 | 0 | 0 | 64 | K | 2 | ROZPOCET | 0 | 1439.02 | 0 | 0 | 0 | 2 | 1439.02 | 64 | 66

## E1.1., E1.2. 01.2 - archi...
[9 empty] | >> skryté stĺpce << | [9 empty] | {ce887af4-cd7e-446f-a5fd-b06a97f846ca} | [5 empty] | a1 | 32,67 | 2
[19 empty] | 0 | [5 empty] | hipod | 42,52 | 2
| KRYCÍ LIST ROZPOČTU | [8 empty] | v --- nižšie sa nachádzajú doplnkové a pomocné údaje k zostavám --- v | [8 empty] | False | [5 empty] | mal | 6501,356 | 2
[25 empty] | obkl | 68,22 | 2
| Stavba: | [23 empty] | sokker | 84,95 | 2
|  | Bratislava OO PZ, Rusovce - rekonštrukcia a modernizácia | [22 empty] | su18 | 31,11 | 2
| Objekt: | [23 empty] | ter | 51,03 | 2
SO 01 - Budova OO PZ Bratislava, Rusovce
Časť:
SO 01.2 - Budova OO PZ Bratislava, Rusovce – nezelená časť
Úroveň 3:
E1.1., E1.2. 01.2 - architektúra, stavebná časť a statika
| JKSO: |  |  |  |  | KS:
| Miesto: |  | Rusovce |  |  | Dátum: | 3. 11. 2023
| Objednávateľ: |  |  |  |  | IČO: | 00 151 866
|  | Ministerstvo vnútra SR, Pribinova 2, Bratislava |  |  |  | IČ DPH:
| Zhotoviteľ: |  |  |  |  | IČO:
IČ DPH:
| Projektant: |  |  |  |  | IČO: | 47 124 814
|  | A+D Projekta, s.r.o., Pod Orešinou 226/2, Nitra |  |  |  | IČ DPH: | SK2023755833
| Spracovateľ: |  |  |  |  | IČO:
|  | Ing.Igor Janečka |  |  |  | IČ DPH:
Poznámka:
| Cena bez DPH | [5 empty] | 348589.96
|  |  | Základ dane |  |  | Sadzba dane | Výška dane
| DPH | základná | 0 |  |  | 20% | 0
|  | znížená | 348589.96 |  |  | 20% | 69717.99
|  | zákl. prenesená | 0 |  |  | 20% | 0
|  | zníž. prenesená | 0 |  |  | 20% | 0
|  | nulová | 0 |  |  | 0% | 0
| Cena s DPH |  |  | v | EUR |  | 418307.95
| Projektant |  |  | Spracovateľ
| Dátum a podpis: |  | Pečiatka | Dátum a podpis: |  |  | Pečiatka
| Objednávateľ |  |  | Zhotoviteľ
| Dátum a podpis: |  | Pečiatka | Dátum a podpis: |  |  | Pečiatka
REKAPITULÁCIA ROZPOČTU
Stavba:
Bratislava OO PZ, Rusovce - rekonštrukcia a modernizácia
Objekt:
SO 01 - Budova OO PZ Bratislava, Rusovce
Časť:
SO 01.2 - Budova OO PZ Bratislava, Rusovce – nezelená časť
Úroveň 3:
E1.1., E1.2. 01.2 - architektúra, stavebná časť a statika
Miesto: |  |  | Rusovce |  |  | Dátum: | 3. 11. 2023
Objednávateľ: |  |  | Ministerstvo vnútra SR, Pribinova 2, Bratislava |  |  | Projektant: | A+D Projekta, s.r.o., Pod Orešinou 226/2, Nitra
Zhotoviteľ: | [5 empty] | Spracovateľ: | Ing.Igor Janečka
Kód dielu - Popis | [6 empty] | Cena celkom [EUR]
Náklady z rozpočtu | [6 empty] | 348589.96 | [12 empty] | -1
| HSV - Práce a dodávky HSV | [5 empty] | 197346.37
| 1 - Zemné práce | [5 empty] | 2734.3
| 2 - Zakladanie | [5 empty] | 2747.1
| 3 - Zvislé a kompletné konštrukcie | [5 empty] | 3398.12
| 4 - Vodorovné konštrukcie | [5 empty] | 2382.12
| 6 - Úpravy povrchov, podlahy, osadenie | [5 empty] | 130605.62
| 8 - Rúrové vedenie | [5 empty] | 133.91
| 9 - Ostatné konštrukcie a práce-búranie | [5 empty] | 50974.64
| 99 - Presun hmôt HSV | [5 empty] | 4370.56
| PSV - Práce a dodávky PSV | [5 empty] | 138785.04
| 711 - Izolácie proti vode a vlhkosti | [5 empty] | 4195.47
| 712 - Izolácie striech, povlakové krytiny | [5 empty] | 7.7
| 713 - Izolácie tepelné | [5 empty] | 4460.61
| 763 - Konštrukcie - drevostavby | [5 empty] | 1613.28
| 764 - Konštrukcie klampiarske | [5 empty] | 232.18
| 766 - Konštrukcie stolárske | [5 empty] | 3106.52
| 767 - Konštrukcie doplnkové kovové | [5 empty] | 82304.31
| 769 - Montáže vzduchotechnických zariadení | [5 empty] | 0
| 771 - Podlahy z dlaždíc | [5 empty] | 7112.22
| 776 - Podlahy povlakové | [5 empty] | 3556.39
| 781 - Obklady | [5 empty] | 2317.9
| 783 - Nátery | [5 empty] | 6414.78
| 784 - Maľby | [5 empty] | 19810.22
| 787 - Zasklievanie | [5 empty] | 3653.46
| M - Práce a dodávky M | [5 empty] | 7983.75
| 21-M - Elektromontáže | [5 empty] | 63.75
| 33-M - Montáže dopravných zariadení, skladových zariadení a váh | [5 empty] | 7920
| HZS - Hodinové zúčtovacie sadzby | [5 empty] | 4474.8
ROZPOČET
Stavba:
Bratislava OO PZ, Rusovce - rekonštrukcia a modernizácia
Objekt:
SO 01 - Budova OO PZ Bratislava, Rusovce
Časť:
SO 01.2 - Budova OO PZ Bratislava, Rusovce – nezelená časť
Úroveň 3:
E1.1., E1.2. 01.2 - architektúra, stavebná časť a statika
Miesto: |  |  | Rusovce |  |  | Dátum: | 3. 11. 2023
Objednávateľ: |  |  | Ministerstvo vnútra SR, Pribinova 2, Bratislava |  |  | Projektant: | A+D Projekta, s.r.o., Pod Orešinou 226/2, Nitra
Zhotoviteľ: | [5 empty] | Spracovateľ: | Ing.Igor Janečka
PČ | Typ | Kód | Popis | MJ | Množstvo | J.cena [EUR] | Cena celkom [EUR] | Cenová sústava |  |  | DPH | J. Nh [h] | Nh celkom [h] | J. hmotnosť [t] | Hmotnosť celkom [t] | J. suť [t] | Suť Celkom [t]
Náklady z rozpočtu | [6 empty] | 348589.96 | [5 empty] | 0 |  | 340.375 |  | 318.0289 |  | D | -1 | [13 empty] | 347339.59
| D | HSV | Práce a dodávky HSV |  |  |  | 197346.37 | [5 empty] | 0 |  | 317.2571 |  | 301.0512 | 1 | D | 0 |  |  |  | ROZPOCET | [9 empty] | 197346.37
| D | 1 | Zemné práce |  |  |  | 2734.3 | [5 empty] | 0 |  | 32.622 |  | 6.3388 | 1 | D | 1 |  |  |  | ROZPOCET | [9 empty] | 2734.3
1 | K | 113106121.S | Rozoberanie dlažby, z betónových alebo kamenin. dlaždíc, dosiek alebo tvaroviek, -0,13800t | m2 | 10.6 | 1.16 | 12.3 |  |  |  | znížená |  | 0 | 0 | 0 | 0.138 | 1.4628 | 4 | K | 2 |  |  |  | ROZPOCET |  |  |  | 0 | 12.3 | 0 | 0 | 0 | 2 | 12.3 | 4 | -1592873267
| VV |  | "b74" 10,6 |  | 10.6 | [13 empty] | VV | 2 | 2 | True | 1 | ROZPOCET
2 | K | 113307122.S | Odstránenie podkladu v ploche do 200 m2 z kameniva hrubého drveného, hr.100 do 200 mm, -0,23500t | m2 | 10.6 | 6.29 | 66.67 |  |  |  | znížená |  | 0 | 0 | 0 | 0.235 | 2.491 | 4 | K | 2 |  |  |  | ROZPOCET |  |  |  | 0 | 66.67 | 0 | 0 | 0 | 2 | 66.67 | 4 | 1262268904
| VV |  | "b74" 10,6 |  | 10.6 | [13 empty] | VV | 2 | 2 | True | 1 | ROZPOCET
3 | K | 113307131.S | Odstránenie podkladu v ploche do 200 m2 z betónu prostého, hr. vrstvy do 150 mm, -0,22500t | m2 | 10.6 | 13.45 | 142.57 |  |  |  | znížená |  | 0 | 0 | 0 | 0.225 | 2.385 | 4 | K | 2 |  |  |  | ROZPOCET |  |  |  | 0 | 142.57 | 0 | 0 | 0 | 2 | 142.57 | 4 | 489940783
| VV |  | "b74" 10,6 |  | 10.6 | [13 empty] | VV | 2 | 2 | True | 1 | ROZPOCET
4 | K | 115201601.R | Odčerpanie a odvoz zvyškových splaškových vôd | l | 2860 | 0.23 | 657.8 |  |  |  | znížená |  | 0 | 0 | 0 | 0 | 0 | 4 | K | 2 |  |  |  | ROZPOCET |  |  |  | 0 | 657.8 | 0 | 0 | 0 | 2 | 657.8 | 4 | 844094387
| VV |  | "b13" 2000 |  | 2000 | [13 empty] | VV | 2 | 2 | True | 0 | ROZPOCET
| VV |  | "b36" 860 |  | 860 | [13 empty] | VV | 2 | 2 | True | 0 | ROZPOCET
| VV |  | Súčet |  | 2860 | [13 empty] | VV | 2 | 4 | True | 1 | ROZPOCET
5 | K | 130201001.S | Výkop jamy a ryhy v obmedzenom priestore horn. tr.3 ručne | m3 | 32.67 | 27.09 | 885.03 |  |  |  | znížená |  | 0 | 0 | 0 | 0 | 0 | 4 | K | 2 |  |  |  | ROZPOCET |  |  |  | 0 | 885.03 | 0 | 0 | 0 | 2 | 885.03 | 4 | 1202260230
| VV |  | "b57" 0,18 |  | 0.18 | [13 empty] | VV | 2 | 2 | True | 0 | ROZPOCET
| VV |  | "b69" 32,3 |  | 32.3 | [13 empty] | VV | 2 | 2 | True | 0 | ROZPOCET
| VV |  | "b71" 0,19 |  | 0.19 | [13 empty] | VV | 2 | 2 | True | 0 | ROZPOCET
| VV | a1 | Súčet |  | 32.67 | [13 empty] | VV | 2 | 4 | True | 1 | ROZPOCET
6 | K | 162201102.S | Vodorovné premiestnenie výkopku z horniny 1-4 nad 20-50m | m3 | 11.56 | 0.97 | 11.21 |  |  |  | znížená |  | 0 | 0 | 0 | 0 | 0 | 4 | K | 2 |  |  |  | ROZPOCET |  |  |  | 0 | 11.21 | 0 | 0 | 0 | 2 | 11.21 | 4 | -892011000
| VV |  | "su28" 11,56 |  | 11.56 | [13 empty] | VV | 2 | 2 | True | 1 | ROZPOCET
7 | K | 162201221.S | Vodorovné premiestnenie výkopku horniny tr. 1 až 4 stavebným fúrikom do 10 m na svahu od 1:5 do 1:2 | m3 | 32.67 | 4.12 | 134.6 |  |  |  | znížená |  | 0 | 0 | 0 | 0 | 0 | 4 | K | 2 |  |  |  | ROZPOCET |  |  |  | 0 | 134.6 | 0 | 0 | 0 | 2 | 134.6 | 4 | -435952602
| VV |  | a1 |  | 32.67 | [13 empty] | VV | 2 | 2 | True | 1 | ROZPOCET
8 | K | 162201229.S | Vodorovné premiestneniu výkopku horniny tr. 1 až 4 stavebným fúrikom príplatok za k. ď. 10 m na svahu od 1:5 do 1:2 | m3 | 32.67 | 3.76 | 122.84 |  |  |  | znížená |  | 0 | 0 | 0 | 0 | 0 | 4 | K | 2 |  |  |  | ROZPOCET |  |  |  | 0 | 122.84 | 0 | 0 | 0 | 2 | 122.84 | 4 | -388469046
| VV |  | a1 |  | 32.67 | [13 empty] | VV | 2 | 2 | True | 1 | ROZPOCET
9 | K | 167101101.S | Nakladanie neuľahnutého výkopku z hornín tr.1-4 do 100 m3 | m3 | 11.56 | 4.79 | 55.37 |  |  |  | znížená |  | 0 | 0 | 0 | 0 | 0 | 4 | K | 2 |  |  |  | ROZPOCET |  |  |  | 0 | 55.37 | 0 | 0 | 0 | 2 | 55.37 | 4 | -235962855
| VV |  | "su28" 11,56 |  | 11.56 | [13 empty] | VV | 2 | 2 | True | 1 | ROZPOCET
10 | K | 174101001.S | Zásyp sypaninou so zhutnením jám, šachiet, rýh, zárezov alebo okolo objektov do 100 m3 | m3 | 11.56 | 2.25 | 26.01 |  |  |  | znížená |  | 0 | 0 | 0 | 0 | 0 | 4 | K | 2 |  |  |  | ROZPOCET |  |  |  | 0 | 26.01 | 0 | 0 | 0 | 2 | 26.01 | 4 | 328895271
| VV |  | "su28" 11,56 |  | 11.56 | [13 empty] | VV | 2 | 2 | True | 1 | ROZPOCET
11 | K | 174101102.S | Zásyp sypaninou v uzavretých priestoroch s urovnaním povrchu zásypu | m3 | 1.62 | 8.6 | 13.93 |  |  |  | znížená |  | 0 | 0 | 0 | 0 | 0 | 4 | K | 2 |  |  |  | ROZPOCET |  |  |  | 0 | 13.93 | 0 | 0 | 0 | 2 | 13.93 | 4 | 1431828185
| VV |  | "SU8" 1,62 |  | 1.62 | [13 empty] | VV | 2 | 2 | True | 1 | ROZPOCET
12 | M | 583310001600.S | Kamenivo ťažené hrubé frakcia 16-32 mm | t | 3.062 | 14.34 | 43.91 |  |  |  | znížená |  | 0 | 1 | 3.062 | 0 | 0 | 8 | M | 2 |  |  |  | ROZPOCET |  |  |  | 0 | 43.91 | 0 | 0 | 0 | 2 | 43.91 | 4 | 2022373017
| VV |  | "SU8" 1,62 |  | 1.62 | [13 empty] | VV | 2 | 2 | True | 1 | ROZPOCET
| VV |  | 1,62*1,89 'Prepočítané koeficientom množstva |  | 3.062 | [13 empty] | VV | 2 | 2 | False | 1 | ROZPOCET
13 | K | 175101101.S | Obsyp potrubia sypaninou z vhodných hornín 1 až 4 bez prehodenia sypaniny | m3 | 15.64 | 10.8 | 168.91 |  |  |  | znížená |  | 0 | 0 | 0 | 0 | 0 | 4 | K | 2 |  |  |  | ROZPOCET |  |  |  | 0 | 168.91 | 0 | 0 | 0 | 2 | 168.91 | 4 | -399972993
| VV |  | "su28" 15,64 |  | 15.64 | [13 empty] | VV | 2 | 2 | True | 1 | ROZPOCET
14 | M | 583310000900.S | Kamenivo ťažené hrubé frakcia 4-8 mm | t | 29.56 | 13.3 | 393.15 |  |  |  | znížená |  | 0 | 1 | 29.56 | 0 | 0 | 8 | M | 2 |  |  |  | ROZPOCET |  |  |  | 0 | 393.15 | 0 | 0 | 0 | 2 | 393.15 | 4 | 415941547
| VV |  | "su28" 15,64*1,89 |  | 29.56 | [13 empty] | VV | 2 | 2 | True | 1 | ROZPOCET
| D | 2 | Zakladanie |  |  |  | 2747.1 | [5 empty] | 0 |  | 12.6954 |  | 0 | 1 | D | 1 |  |  |  | ROZPOCET | [9 empty] | 2747.1
15 | K | 216904391.S | Príplatok k cene za ručné dočistenie oceľovými kefami | m2 | 9.333 | 4.11 | 38.36 |  |  |  | znížená |  | 0 | 0 | 0 | 0 | 0 | 4 | K | 2 |  |  |  | ROZPOCET |  |  |  | 0 | 38.36 | 0 | 0 | 0 | 2 | 38.36 | 4 | 1297578603
| VV |  | "odhad 30% opravovanej plochy | [15 empty] | VV | 2 | 1 | True | 0 | ROZPOCET
| VV |  | su18 *0,3 |  | 9.333 | [13 empty] | VV | 2 | 2 | True | 1 | ROZPOCET
16 | K | 271563001.S | Násyp pod základové konštrukcie so zhutnením z kameniva drobného ťaženého 0-4 mm | m3 | 5.29 | 30.74 | 162.61 |  |  |  | znížená |  | 0 | 1.932 | 10.2203 | 0 | 0 | 4 | K | 2 |  |  |  | ROZPOCET |  |  |  | 0 | 162.61 | 0 | 0 | 0 | 2 | 162.61 | 4 | -1229965295
| VV |  | "SU28" 5,1 |  | 5.1 | [13 empty] | VV | 2 | 2 | True | 0 | ROZPOCET
| VV |  | "SU29" 0,19 |  | 0.19 | [13 empty] | VV | 2 | 2 | True | 0 | ROZPOCET
| VV |  | Súčet |  | 5.29 | [13 empty] | VV | 2 | 4 | True | 1 | ROZPOCET
17 | K | 274313611.S | Betón základových pásov, prostý tr. C 16/20 | m3 | 0.32 | 90.67 | 29.01 |  |  |  | znížená |  | 0 | 2.1941 | 0.7021 | 0 | 0 | 4 | K | 2 |  |  |  | ROZPOCET |  |  |  | 0 | 29.01 | 0 | 0 | 0 | 2 | 29.01 | 4 | -1738882860
| VV |  | "SU13" 0,32 |  | 0.32 | [13 empty] | VV | 2 | 2 | True | 1 | ROZPOCET
18 | K | 278311041.R | Zálievka prierazov v stenách a stropoch zálievkovou hmotou s cementovým pojivom a expanzným účinkom | m3 | 0.8 | 3146.4 | 2517.12 |  |  |  | znížená |  | 0 | 2.2162 | 1.773 | 0 | 0 | 4 | K | 2 |  |  |  | ROZPOCET |  |  |  | 0 | 2517.12 | 0 | 0 | 0 | 2 | 2517.12 | 4 | -1058693346
| VV |  | "UK14" 0,2*0,1*0,3*50 |  | 0.3 | [13 empty] | VV | 2 | 2 | True | 0 | ROZPOCET
| VV |  | "uk15" 0,2*0,2*0,25*50 |  | 0.5 | [13 empty] | VV | 2 | 2 | True | 0 | ROZPOCET
| VV |  | Súčet |  | 0.8 | [13 empty] | VV | 2 | 4 | True | 1 | ROZPOCET
| D | 3 | Zvislé a kompletné konštrukcie |  |  |  | 3398.12 | [5 empty] | 0 |  | 11.9243 |  | 0 | 1 | D | 1 |  |  |  | ROZPOCET | [9 empty] | 3398.12
19 | K | 310236241.S | Zamurovanie otvoru s plochou do 0,09 m2 v murive nadzákladného tehlami do 300 mm | ks | 4 | 8.52 | 34.08 |  |  |  | znížená |  | 0 | 0.053 | 0.212 | 0 | 0 | 4 | K | 2 |  |  |  | ROZPOCET |  |  |  | 0 | 34.08 | 0 | 0 | 0 | 2 | 34.08 | 4 | -2121005900
| VV |  | "st2-strecha" 4 |  | 4 | [13 empty] | VV | 2 | 2 | True | 1 | ROZPOCET
20 | K | 310238211.S | Zamurovanie otvoru s plochou nad 0.25 do 1 m2 v murive nadzákladného tehlami na maltu vápennocementovú | m3 | 0.463 | 290.54 | 134.52 |  |  |  | znížená |  | 0 | 1.9274 | 0.89237 | 0 | 0 | 4 | K | 2 |  |  |  | ROZPOCET |  |  |  | 0 | 134.52 | 0 | 0 | 0 | 2 | 134.52 | 4 | 1717511214
| VV |  | "su9" 1,85*0,25 |  | 0.463 | [13 empty] | VV | 2 | 2 | True | 1 | ROZPOCET
21 | K | 311101201.R | Stavebná úprava - utesnenie prierazu v bet.základe 400x300x700mm cementovým pojivom s expanzívnym účinkom a hydroizoláciou, ozn. SU31 | ks | 1 | 414.29 | 414.29 |  |  |  | znížená |  | 0 | 0 | 0 | 0 | 0 | 4 | K | 2 |  |  |  | ROZPOCET |  |  |  | 0 | 414.29 | 0 | 0 | 0 | 2 | 414.29 | 4 | 1847321035
22 | K | 317160111.R | Keramický preklad nenosný šírky 100 mm, výšky 85 mm, dĺžky 1000 mm | ks | 5 | 11.1 | 55.5 |  |  |  | znížená |  | 0 | 0.01712 | 0.0856 | 0 | 0 | 4 | K | 2 |  |  |  | ROZPOCET |  |  |  | 0 | 55.5 | 0 | 0 | 0 | 2 | 55.5 | 4 | 1341171895
| VV |  | "kp2" 5 |  | 5 | [13 empty] | VV | 2 | 2 | True | 1 | ROZPOCET
23 | K | 317160112.R2 | Keramický preklad nenosný šírky 100 mm, výšky 85 mm, dĺžky 1250 mm | ks | 2 | 14.59 | 29.18 |  |  |  | znížená |  | 0 | 0.02184 | 0.04368 | 0 | 0 | 4 | K | 2 |  |  |  | ROZPOCET |  |  |  | 0 | 29.18 | 0 | 0 | 0 | 2 | 29.18 | 4 | 1291617825
| VV |  | "kp3" 2 |  | 2 | [13 empty] | VV | 2 | 2 | True | 1 | ROZPOCET
24 | K | 317160172.S | Keramický preklad nenosný šírky 145 mm, výšky 71 mm, dĺžky 1250 mm | ks | 3 | 16.28 | 48.84 |  |  |  | znížená |  | 0 | 0.02922 | 0.08766 | 0 | 0 | 4 | K | 2 |  |  |  | ROZPOCET |  |  |  | 0 | 48.84 | 0 | 0 | 0 | 2 | 48.84 | 4 | 660370686
| VV |  | "kp1" 3 |  | 3 | [13 empty] | VV | 2 | 2 | True | 1 | ROZPOCET
25 | K | 342240061.S | Priečky z tehál pálených dierovaných nebrúsených na pero a drážku hrúbky 140 mm, na klasickú maltu | m2 | 12.98 | 31.22 | 405.24 |  |  |  | znížená |  | 0 | 0.13474 | 1.7489 | 0 | 0 | 4 | K | 2 |  |  |  | ROZPOCET |  |  |  | 0 | 405.24 | 0 | 0 | 0 | 2 | 405.24 | 4 | -1843951548
| VV |  | "SU13" 5,93 |  | 5.93 | [13 empty] | VV | 2 | 2 | True | 0 | ROZPOCET
| VV |  | "su24" 7,05 |  | 7.05 | [13 empty] | VV | 2 | 2 | True | 0 | ROZPOCET
| VV |  | Súčet |  | 12.98 | [13 empty] | VV | 2 | 4 | True | 1 | ROZPOCET
26 | K | 342240131.S | Priečky z tehál pálených dierovaných brúsených na pero a drážku hrúbky 100 mm, na maltu pre tenké škáry | m2 | 70.3 | 27.34 | 1922 |  |  |  | znížená |  | 0 | 0.08753 | 6.1534 | 0 | 0 | 4 | K | 2 |  |  |  | ROZPOCET |  |  |  | 0 | 1922 | 0 | 0 | 0 | 2 | 1922 | 4 | 80067293
| VV |  | "su25" 34,15 |  | 34.15 | [13 empty] | VV | 2 | 2 | True | 0 | ROZPOCET
| VV |  | "su26" 22,85 |  | 22.85 | [13 empty] | VV | 2 | 2 | True | 0 | ROZPOCET
| VV |  | "su27" 13,3 |  | 13.3 | [13 empty] | VV | 2 | 2 | True | 0 | ROZPOCET
| VV |  | Súčet |  | 70.3 | [13 empty] | VV | 2 | 4 | True | 1 | ROZPOCET
27 | K | 342948112.S | Ukotvenie priečok k murovaným konštrukciám priskrutkovaním | m | 36.2 | 4.17 | 150.95 |  |  |  | znížená |  | 0 | 0.00051 | 0.018462 | 0 | 0 | 4 | K | 2 |  |  |  | ROZPOCET |  |  |  | 0 | 150.95 | 0 | 0 | 0 | 2 | 150.95 | 4 | -943621631
| VV |  | "su24" 2,95*2 |  | 5.9 | [13 empty] | VV | 2 | 2 | True | 0 | ROZPOCET
| VV |  | "su25" 2,95*2+2,1*2 |  | 10.1 | [13 empty] | VV | 2 | 2 | True | 0 | ROZPOCET
| VV |  | "su26" 2,95*2+2,1*2 |  | 10.1 | [13 empty] | VV | 2 | 2 | True | 0 | ROZPOCET
| VV |  | "su27" 2,95*2+2,1*2 |  | 10.1 | [13 empty] | VV | 2 | 2 | True | 0 | ROZPOCET
| VV |  | Súčet |  | 36.2 | [13 empty] | VV | 2 | 4 | True | 1 | ROZPOCET
28 | K | 342948115.S | Ukončenie priečok hr. do 100 mm ku konštrukciám polyuretánovou penou | m | 2 | 1.73 | 3.46 |  |  |  | znížená |  | 0 | 0.0001 | 0.0002 | 0 | 0 | 4 | K | 2 |  |  |  | ROZPOCET |  |  |  | 0 | 3.46 | 0 | 0 | 0 | 2 | 3.46 | 4 | -1625529863
| VV |  | "SU13" 2,0 |  | 2 | [13 empty] | VV | 2 | 2 | True | 1 | ROZPOCET
29 | K | 389361001.S | Doplňujúca výstuž prefabrikovaných konštrukcií z betonárskej ocele pre každý druh a stavebný diel | t | 0.004 | 1147.58 | 4.59 |  |  |  | znížená |  | 0 | 1.002 | 0.004008 | 0 | 0 | 4 | K | 2 |  |  |  | ROZPOCET |  |  |  | 0 | 4.59 | 0 | 0 | 0 | 2 | 4.59 | 4 | 1920616562
| VV |  | "pk02" 0,004 |  | 0.004 | [13 empty] | VV | 2 | 2 | True | 1 | ROZPOCET
30 | K | 389381001.S | Dobetónovanie prefabrikovaných konštrukcií, vrátane debnenia | m3 | 1.088 | 179.66 | 195.47 |  |  |  | znížená |  | 0 | 2.4614 | 2.678 | 0 | 0 | 4 | K | 2 |  |  |  | ROZPOCET |  |  |  | 0 | 195.47 | 0 | 0 | 0 | 2 | 195.47 | 4 | 1463673167
| VV |  | "statika- prekrytie otvorov | [15 empty] | VV | 2 | 1 | True | 0 | ROZPOCET
| VV |  | "D1" 1,59*1,5*0,08 |  | 0.191 | [13 empty] | VV | 2 | 2 | True | 0 | ROZPOCET
| VV |  | "D2" 1,74*1,36*0,08 |  | 0.189 | [13 empty] | VV | 2 | 2 | True | 0 | ROZPOCET
| VV |  | "D3" 1,73*1,73*0,08 |  | 0.239 | [13 empty] | VV | 2 | 2 | True | 0 | ROZPOCET
| VV |  | "sttika -obetónovanie prekladov | [15 empty] | VV | 2 | 1 | True | 0 | ROZPOCET
| VV |  | "pk01" 1,3*0,3*0,25 |  | 0.098 | [13 empty] | VV | 2 | 2 | True | 0 | ROZPOCET
| VV |  | "pk02" 1,0*0,3*0,25+2,05*0,21*0,3 |  | 0.204 | [13 empty] | VV | 2 | 2 | True | 0 | ROZPOCET
| VV |  | "pk03" 1,85*0,3*0,3 |  | 0.167 | [13 empty] | VV | 2 | 2 | True | 0 | ROZPOCET
| VV |  | Súčet |  | 1.088 | [13 empty] | VV | 2 | 4 | True | 1 | ROZPOCET
| D | 4 | Vodorovné konštrukcie |  |  |  | 2382.12 | [5 empty] | 0 |  | 5.8226 |  | 0 | 1 | D | 1 |  |  |  | ROZPOCET | [9 empty] | 2382.12
31 | K | 411321314.S | Betón stropov doskových a trámových, železový tr. C 20/25 | m3 | 1.459 | 106.37 | 155.19 |  |  |  | znížená |  | 0 | 2.297 | 3.3514 | 0 | 0 | 4 | K | 2 |  |  |  | ROZPOCET |  |  |  | 0 | 155.19 | 0 | 0 | 0 | 2 | 155.19 | 4 | 123201017
| VV |  | "statika- prekrytie otvorov | [15 empty] | VV | 2 | 1 | True | 0 | ROZPOCET
| VV |  | "D1" 1,29*1,29*0,15 |  | 0.25 | [13 empty] | VV | 2 | 2 | True | 0 | ROZPOCET
| VV |  | "D2" 1,49*1,21*0,15 |  | 0.27 | [13 empty] | VV | 2 | 2 | True | 0 | ROZPOCET
| VV |  | "D3" 1,43*1,43*0,15 |  | 0.307 | [13 empty] | VV | 2 | 2 | True | 0 | ROZPOCET
| VV |  | "D4" 2,655*1,587*0,15 |  | 0.632 | [13 empty] | VV | 2 | 2 | True | 0 | ROZPOCET
| VV |  | Súčet |  | 1.459 | [13 empty] | VV | 2 | 4 | True | 1 | ROZPOCET
32 | K | 411351101.S | Debnenie stropov doskových zhotovenie-dielce | m2 | 1.273 | 12.95 | 16.49 |  |  |  | znížená |  | 0 | 0.00186 | 0.0023678 | 0 | 0 | 4 | K | 2 |  |  |  | ROZPOCET |  |  |  | 0 | 16.49 | 0 | 0 | 0 | 2 | 16.49 | 4 | -1612750504
| VV |  | "statika- prekrytie otvorov | [15 empty] | VV | 2 | 1 | True | 0 | ROZPOCET
| VV |  | "D-boky" 2*(1,587+2,655)*0,15 |  | 1.273 | [13 empty] | VV | 2 | 2 | True | 1 | ROZPOCET
33 | K | 411351102.S | Debnenie stropov doskových odstránenie-dielce | m2 | 1.273 | 4.55 | 5.79 |  |  |  | znížená |  | 0 | 0 | 0 | 0 | 0 | 4 | K | 2 |  |  |  | ROZPOCET |  |  |  | 0 | 5.79 | 0 | 0 | 0 | 2 | 5.79 | 4 | -1530568992
34 | K | 411354121.S | Debnenie podhľadov stropných pre doskové stropy zo štiepkocementových dosiek hr. 25 mm zabudované | m2 | 4.823 | 10.94 | 52.76 |  |  |  | znížená |  | 0 | 0.01117 | 0.053873 | 0 | 0 | 4 | K | 2 |  |  |  | ROZPOCET |  |  |  | 0 | 52.76 | 0 | 0 | 0 | 2 | 52.76 | 4 | 1383155313
| VV |  | "statika- prekrytie otvorov | [15 empty] | VV | 2 | 1 | True | 0 | ROZPOCET
| VV |  | "D1" 0,95*0,95 |  | 0.903 | [13 empty] | VV | 2 | 2 | True | 0 | ROZPOCET
| VV |  | "D2" 1,04*1,07 |  | 1.113 | [13 empty] | VV | 2 | 2 | True | 0 | ROZPOCET
| VV |  | "D3" 1,09*1,09 |  | 1.188 | [13 empty] | VV | 2 | 2 | True | 0 | ROZPOCET
| VV |  | "D4" 1,855*0,873 |  | 1.619 | [13 empty] | VV | 2 | 2 | True | 0 | ROZPOCET
| VV |  | Súčet |  | 4.823 | [13 empty] | VV | 2 | 4 | True | 1 | ROZPOCET
35 | K | 411362021.S | Výstuž stropov doskových, trámových, vložkových,konzolových alebo balkónových, zo zváraných sietí KARI | t | 0.135 | 1375.78 | 185.73 |  |  |  | znížená |  | 0 | 1.203 | 0.1624 | 0 | 0 | 4 | K | 2 |  |  |  | ROZPOCET |  |  |  | 0 | 185.73 | 0 | 0 | 0 | 2 | 185.73 | 4 | -2029756273
| VV |  | 0,135 |  | 0.135 | [13 empty] | VV | 2 | 2 | True | 1 | ROZPOCET
36 | K | 434121415.S | Osadzovanie schodiskových stupňov kamenných na schodnice, brúsených | m | 24.3 | 22.13 | 537.76 |  |  |  | znížená |  | 0 | 0.03135 | 0.7618 | 0 | 0 | 4 | K | 2 |  |  |  | ROZPOCET |  |  |  | 0 | 537.76 | 0 | 0 | 0 | 2 | 537.76 | 4 | -1622990874
| VV |  | 9*2,7 |  | 24.3 | [13 empty] | VV | 2 | 2 | True | 1 | ROZPOCET
37 | M | 583840011000.1 | Mrazuvzdorný schodiskový stupeň tvaru L z pohľadového betónu v protišmykovej úprave, farebné vyhovenie podľa PD, ozn. SU6 | ks | 18.18 | 78.57 | 1428.4 |  |  |  | znížená |  | 0 | 0.082 | 1.4908 | 0 | 0 | 8 | M | 2 |  |  |  | ROZPOCET |  |  |  | 0 | 1428.4 | 0 | 0 | 0 | 2 | 1428.4 | 4 | -926849452
| VV |  | 18 |  | 18 | [13 empty] | VV | 2 | 2 | True | 1 | ROZPOCET
| VV |  | 18*1,01 'Prepočítané koeficientom množstva |  | 18.18 | [13 empty] | VV | 2 | 2 | False | 1 | ROZPOCET
| D | 6 | Úpravy povrchov, podlahy, osadenie |  |  |  | 130605.62 | [5 empty] | 0 |  | 250.8205 |  | 0 | 1 | D | 1 |  |  |  | ROZPOCET | [9 empty] | 130605.62
38 | K | 611460123.S | Príprava vnútorného podkladu stropov penetráciou hĺbkovou na staré a nesúdržné podklady | m2 | 513.606 | 3.86 | 1982.52 |  |  |  | znížená |  | 0 | 0.0003 | 0.15408 | 0 | 0 | 4 | K | 2 |  |  |  | ROZPOCET |  |  |  | 0 | 1982.52 | 0 | 0 | 0 | 2 | 1982.52 | 4 | -186277773
| VV |  | "SU10" 17,0 |  | 17 | [13 empty] | VV | 2 | 2 | True | 0 | ROZPOCET
| VV |  | "SU33" | [15 empty] | VV | 2 | 1 | True | 0 | ROZPOCET
| VV |  | "1PP" 734,4*0,4 |  | 293.76 | [13 empty] | VV | 2 | 2 | True | 0 | ROZPOCET
| VV |  | "1NP" 777,35*0,15 |  | 116.603 | [13 empty] | VV | 2 | 2 | True | 0 | ROZPOCET
| VV |  | "2NP"574,95*0,15 |  | 86.243 | [13 empty] | VV | 2 | 2 | True | 0 | ROZPOCET
| VV |  | Súčet |  | 513.606 | [13 empty] | VV | 2 | 4 | True | 1 | ROZPOCET
39 | K | 611460244.S | Vnútorná omietka stropov vápennocementová jadrová (hrubá), hr. 25 mm | m2 | 496.606 | 15.87 | 7881.14 |  |  |  | znížená |  | 0 | 0.04125 | 20.485 | 0 | 0 | 4 | K | 2 |  |  |  | ROZPOCET |  |  |  | 0 | 7881.14 | 0 | 0 | 0 | 2 | 7881.14 | 4 | 1802493986
| VV |  | "SU33" | [15 empty] | VV | 2 | 1 | True | 0 | ROZPOCET
| VV |  | "1PP" 734,4*0,4 |  | 293.76 | [13 empty] | VV | 2 | 2 | True | 0 | ROZPOCET
| VV |  | "1NP" 777,35*0,15 |  | 116.603 | [13 empty] | VV | 2 | 2 | True | 0 | ROZPOCET
| VV |  | "2NP"574,95*0,15 |  | 86.243 | [13 empty] | VV | 2 | 2 | True | 0 | ROZPOCET
| VV |  | Súčet |  | 496.606 | [13 empty] | VV | 2 | 4 | True | 1 | ROZPOCET
40 | K | 611460363.S | Vnútorná omietka stropov vápennocementová jednovrstvová, hr. 10 mm | m2 | 2086.7 | 8.81 | 18383.83 |  |  |  | znížená |  | 0 | 0.01375 | 28.6921 | 0 | 0 | 4 | K | 2 |  |  |  | ROZPOCET |  |  |  | 0 | 18383.83 | 0 | 0 | 0 | 2 | 18383.83 | 4 | -1063999884
| VV |  | "SU33" | [15 empty] | VV | 2 | 1 | True | 0 | ROZPOCET
| VV |  | "1PP" 734,4 |  | 734.4 | [13 empty] | VV | 2 | 2 | True | 0 | ROZPOCET
| VV |  | "1NP" 777,35 |  | 777.35 | [13 empty] | VV | 2 | 2 | True | 0 | ROZPOCET
| VV |  | "2NP"574,95 |  | 574.95 | [13 empty] | VV | 2 | 2 | True | 0 | ROZPOCET
| VV |  | Súčet |  | 2086.7 | [13 empty] | VV | 2 | 4 | True | 1 | ROZPOCET
41 | K | 611481121.S | Potiahnutie vnútorných stropov sklotextilnou mriežkou s vložením bez lepidla | m2 | 496.606 | 2.38 | 1181.92 |  |  |  | znížená |  | 0 | 0.00015 | 0.074491 | 0 | 0 | 4 | K | 2 |  |  |  | ROZPOCET |  |  |  | 0 | 1181.92 | 0 | 0 | 0 | 2 | 1181.92 | 4 | 623797621
| VV |  | "SU33" | [15 empty] | VV | 2 | 1 | True | 0 | ROZPOCET
| VV |  | "1PP" 734,4*0,4 |  | 293.76 | [13 empty] | VV | 2 | 2 | True | 0 | ROZPOCET
| VV |  | "1NP" 777,35*0,15 |  | 116.603 | [13 empty] | VV | 2 | 2 | True | 0 | ROZPOCET
| VV |  | "2NP"574,95*0,15 |  | 86.243 | [13 empty] | VV | 2 | 2 | True | 0 | ROZPOCET
| VV |  | Súčet |  | 496.606 | [13 empty] | VV | 2 | 4 | True | 1 | ROZPOCET
42 | K | 612425921.S | Omietka vápenná vnútorného ostenia okenného alebo dverného hladká | m2 | 0.3 | 12.28 | 3.68 |  |  |  | znížená |  | 0 | 0.03587 | 0.010761 | 0 | 0 | 4 | K | 2 |  |  |  | ROZPOCET |  |  |  | 0 | 3.68 | 0 | 0 | 0 | 2 | 3.68 | 4 | -886819392
| VV |  | "su36" 2*(0,3+0,3)*0,25 |  | 0.3 | [13 empty] | VV | 2 | 2 | True | 1 | ROZPOCET
43 | K | 612460123.S | Príprava vnútorného podkladu stien penetráciou hĺbkovou na staré a nesúdržné podklady | m2 | 1657.651 | 3 | 4972.95 |  |  |  | znížená |  | 0 | 0.0003 | 0.4973 | 0 | 0 | 4 | K | 2 |  |  |  | ROZPOCET |  |  |  | 0 | 4972.95 | 0 | 0 | 0 | 2 | 4972.95 | 4 | 1682036994
| VV |  | "SU08" 177,6 |  | 177.6 | [13 empty] | VV | 2 | 2 | True | 0 | ROZPOCET
| VV |  | "SU10" 17,0 |  | 17 | [13 empty] | VV | 2 | 2 | True | 0 | ROZPOCET
| VV |  | "SU14" 15,9 |  | 15.9 | [13 empty] | VV | 2 | 2 | True | 0 | ROZPOCET
| VV |  | "SU16" 32,1 |  | 32.1 | [13 empty] | VV | 2 | 2 | True | 0 | ROZPOCET
| VV |  | "SU17" 20,4+18,52 |  | 38.92 | [13 empty] | VV | 2 | 2 | True | 0 | ROZPOCET
| VV |  | "SU32" 252,0 |  | 252 | [13 empty] | VV | 2 | 2 | True | 0 | ROZPOCET
| VV |  | "SU34" | [15 empty] | VV | 2 | 1 | True | 0 | ROZPOCET
| VV |  | "1pp" 1722,2*0,3 |  | 516.66 | [13 empty] | VV | 2 | 2 | True | 0 | ROZPOCET
| VV |  | "1np"2526,75*0,15 |  | 379.013 | [13 empty] | VV | 2 | 2 | True | 0 | ROZPOCET
| VV |  | "2np"1523,05*0,15 |  | 228.458 | [13 empty] | VV | 2 | 2 | True | 0 | ROZPOCET
| VV |  | Súčet |  | 1657.651 | [13 empty] | VV | 2 | 4 | True | 1 | ROZPOCET
44 | K | 612460151.S | Príprava vnútorného podkladu stien cementovým prednástrekom, hr. 3 mm | m2 | 221.1 | 4.5 | 994.95 |  |  |  | znížená |  | 0 | 0.00493 | 1.09 | 0 | 0 | 4 | K | 2 |  |  |  | ROZPOCET |  |  |  | 0 | 994.95 | 0 | 0 | 0 | 2 | 994.95 | 4 | 1337719246
| VV |  | "SU20" 221,1 |  | 221.1 | [13 empty] | VV | 2 | 2 | True | 1 | ROZPOCET
45 | K | 612460236.S | Vnútorná omietka stien cementová štuková (jemná), hr. 2 mm | m2 | 17 | 6.34 | 107.78 |  |  |  | znížená |  | 0 | 0.0042 | 0.0714 | 0 | 0 | 4 | K | 2 |  |  |  | ROZPOCET |  |  |  | 0 | 107.78 | 0 | 0 | 0 | 2 | 107.78 | 4 | 1065403743
| VV |  | "SU10" 17,0 |  | 17 | [13 empty] | VV | 2 | 2 | True | 1 | ROZPOCET
46 | K | 612460243.S | Vnútorná omietka stien vápennocementová jadrová (hrubá), hr. 20 mm | m2 | 2.4 | 11.89 | 28.54 |  |  |  | znížená |  | 0 | 0.0315 | 0.0756 | 0 | 0 | 4 | K | 2 |  |  |  | ROZPOCET |  |  |  | 0 | 28.54 | 0 | 0 | 0 | 2 | 28.54 | 4 | -387865596
| VV |  | "su9" 2,4 |  | 2.4 | [13 empty] | VV | 2 | 2 | True | 1 | ROZPOCET
47 | K | 612460244.S | Vnútorná omietka stien vápennocementová jadrová (hrubá), hr. 25 mm | m2 | 1392.031 | 13.7 | 19070.82 |  |  |  | znížená |  | 0 | 0.03938 | 54.8182 | 0 | 0 | 4 | K | 2 |  |  |  | ROZPOCET |  |  |  | 0 | 19070.82 | 0 | 0 | 0 | 2 | 19070.82 | 4 | 746990614
| VV |  | "SU14" 15,9 |  | 15.9 | [13 empty] | VV | 2 | 2 | True | 0 | ROZPOCET
| VV |  | "SU32" 252,0 |  | 252 | [13 empty] | VV | 2 | 2 | True | 0 | ROZPOCET
| VV |  | "SU34" | [15 empty] | VV | 2 | 1 | True | 0 | ROZPOCET
| VV |  | "1pp" 1722,2*0,3 |  | 516.66 | [13 empty] | VV | 2 | 2 | True | 0 | ROZPOCET
| VV |  | "1np"2526,75*0,15 |  | 379.013 | [13 empty] | VV | 2 | 2 | True | 0 | ROZPOCET
| VV |  | "2np"1523,05*0,15 |  | 228.458 | [13 empty] | VV | 2 | 2 | True | 0 | ROZPOCET
| VV |  | Súčet |  | 1392.031 | [13 empty] | VV | 2 | 4 | True | 1 | ROZPOCET
48 | K | 612460363.S | Vnútorná omietka stien vápennocementová jednovrstvová, hr. 10 mm | m2 | 6039.9 | 7.24 | 43728.88 |  |  |  | znížená |  | 0 | 0.01312 | 79.2435 | 0 | 0 | 4 | K | 2 |  |  |  | ROZPOCET |  |  |  | 0 | 43728.88 | 0 | 0 | 0 | 2 | 43728.88 | 4 | -1334377070
| VV |  | "SU14" 15,9 |  | 15.9 | [13 empty] | VV | 2 | 2 | True | 0 | ROZPOCET
| VV |  | "SU32" 252,0 |  | 252 | [13 empty] | VV | 2 | 2 | True | 0 | ROZPOCET
| VV |  | "SU34" | [15 empty] | VV | 2 | 1 | True | 0 | ROZPOCET
| VV |  | "1pp" 1722,2 |  | 1722.2 | [13 empty] | VV | 2 | 2 | True | 0 | ROZPOCET
| VV |  | "1np"2526,75 |  | 2526.75 | [13 empty] | VV | 2 | 2 | True | 0 | ROZPOCET
| VV |  | "2np"1523,05 |  | 1523.05 | [13 empty] | VV | 2 | 2 | True | 0 | ROZPOCET
| VV |  | Súčet |  | 6039.9 | [13 empty] | VV | 2 | 4 | True | 1 | ROZPOCET
49 | K | 612460365.S | Vnútorná omietka stien vápennocementová jednovrstvová, hr. 20 mm | m2 | 185.75 | 11.35 | 2108.26 |  |  |  | znížená |  | 0 | 0.02625 | 4.8759 | 0 | 0 | 4 | K | 2 |  |  |  | ROZPOCET |  |  |  | 0 | 2108.26 | 0 | 0 | 0 | 2 | 2108.26 | 4 | 623378978
| VV |  | "SU13" 12,0 |  | 12 | [13 empty] | VV | 2 | 2 | True | 0 | ROZPOCET
| VV |  | "SU16" 32,1 |  | 32.1 | [13 empty] | VV | 2 | 2 | True | 0 | ROZPOCET
| VV |  | "SU17" 20,4 |  | 20.4 | [13 empty] | VV | 2 | 2 | True | 0 | ROZPOCET
| VV |  | "SU19" 121,25 |  | 121.25 | [13 empty] | VV | 2 | 2 | True | 0 | ROZPOCET
| VV |  | Súčet |  | 185.75 | [13 empty] | VV | 2 | 4 | True | 1 | ROZPOCET
50 | K | 612460383.S | Vnútorná omietka stien vápennocementová štuková (jemná), hr. 3 mm | m2 | 2.4 | 6.33 | 15.19 |  |  |  | znížená |  | 0 | 0.00472 | 0.011328 | 0 | 0 | 4 | K | 2 |  |  |  | ROZPOCET |  |  |  | 0 | 15.19 | 0 | 0 | 0 | 2 | 15.19 | 4 | -1157952427
| VV |  | "su 9" 2,4 |  | 2.4 | [13 empty] | VV | 2 | 2 | True | 1 | ROZPOCET
51 | K | 612481121.S | Potiahnutie vnútorných stien sklotextilnou mriežkou s vložením bez lepidla | m2 | 1376.131 | 2.04 | 2807.31 |  |  |  | znížená |  | 0 | 0.00015 | 0.20642 | 0 | 0 | 4 | K | 2 |  |  |  | ROZPOCET |  |  |  | 0 | 2807.31 | 0 | 0 | 0 | 2 | 2807.31 | 4 | -955130799
| VV |  | "SU32" 252,0 |  | 252 | [13 empty] | VV | 2 | 2 | True | 0 | ROZPOCET
| VV |  | "SU34" | [15 empty] | VV | 2 | 1 | True | 0 | ROZPOCET
| VV |  | "1pp" 1722,2*0,3 |  | 516.66 | [13 empty] | VV | 2 | 2 | True | 0 | ROZPOCET
| VV |  | "1np"2526,75*0,15 |  | 379.013 | [13 empty] | VV | 2 | 2 | True | 0 | ROZPOCET
| VV |  | "2np"1523,05*0,15 |  | 228.458 | [13 empty] | VV | 2 | 2 | True | 0 | ROZPOCET
| VV |  | Súčet |  | 1376.131 | [13 empty] | VV | 2 | 4 | True | 1 | ROZPOCET
52 | K | 622473255.S | Hydrofóbny impregnačný náter betónových konštrukcií, siloxanový | m2 | 31.11 | 4.65 | 144.66 |  |  |  | znížená |  | 0 | 0.00032 | 0.0099552 | 0 | 0 | 4 | K | 2 |  |  |  | ROZPOCET |  |  |  | 0 | 144.66 | 0 | 0 | 0 | 2 | 144.66 | 4 | -1908493577
| VV |  | su18 |  | 31.11 | [13 empty] | VV | 2 | 2 | True | 1 | ROZPOCET
53 | K | 624601151.S | Tmelenie škár butylénovým tmelom pre exteriér/interiér (s dodaním hmôt) s prierezom 20 x 20 mm | m | 53.234 | 6.13 | 326.32 |  |  |  | znížená |  | 0 | 0.00053 | 0.028214 | 0 | 0 | 4 | K | 2 |  |  |  | ROZPOCET |  |  |  | 0 | 326.32 | 0 | 0 | 0 | 2 | 326.32 | 4 | 1640710775
| VV |  | "stavebné úpravy | [15 empty] | VV | 2 | 1 | True | 0 | ROZPOCET
| VV |  | "uk1" 2*3,14*0,1*2 |  | 1.256 | [13 empty] | VV | 2 | 2 | True | 0 | ROZPOCET
| VV |  | "uk2" 2*(0,3+0,1)*17 |  | 13.6 | [13 empty] | VV | 2 | 2 | True | 0 | ROZPOCET
| VV |  | "uk3" 2*(0,3+0,1)*3 |  | 2.4 | [13 empty] | VV | 2 | 2 | True | 0 | ROZPOCET
| VV |  | "uk4" 2*(0,3+0,1) |  | 0.8 | [13 empty] | VV | 2 | 2 | True | 0 | ROZPOCET
| VV |  | "uk 5" 2*(0,3+0,1)*2 |  | 1.6 | [13 empty] | VV | 2 | 2 | True | 0 | ROZPOCET
| VV |  | "uk6" 2*(0,3+0,1) |  | 0.8 | [13 empty] | VV | 2 | 2 | True | 0 | ROZPOCET
| VV |  | "uk7" 2*(0,3+0,1)*2 |  | 1.6 | [13 empty] | VV | 2 | 2 | True | 0 | ROZPOCET
| VV |  | "uk10" 2*3,14*0,075*(3+5) |  | 3.768 | [13 empty] | VV | 2 | 2 | True | 0 | ROZPOCET
| VV |  | "uk11" 2*3,14*0,075 |  | 0.471 | [13 empty] | VV | 2 | 2 | True | 0 | ROZPOCET
| VV |  | "uk16" 2*3,14*0,075 |  | 0.471 | [13 empty] | VV | 2 | 2 | True | 0 | ROZPOCET
| VV |  | "ch1" 2*3,14*0,075*(2+2) |  | 1.884 | [13 empty] | VV | 2 | 2 | True | 0 | ROZPOCET
| VV |  | "sl1" 2*3,14*0,1*(6+5) |  | 6.908 | [13 empty] | VV | 2 | 2 | True | 0 | ROZPOCET
| VV |  | "sl2" 2*3,14*0,1*8 |  | 5.024 | [13 empty] | VV | 2 | 2 | True | 0 | ROZPOCET
| VV |  | "el1" 2*3,14*0,1*9 |  | 5.652 | [13 empty] | VV | 2 | 2 | True | 0 | ROZPOCET
| VV |  | "st1" 2*(0,35+0,15)*(3+4) |  | 7 | [13 empty] | VV | 2 | 2 | True | 0 | ROZPOCET
| VV |  | Súčet |  | 53.234 | [13 empty] | VV | 2 | 4 | True | 1 | ROZPOCET
54 | K | 627471132.S | Reprofilácia podhľadov sanačnou maltou, 1 vrstva hr. 20 mm | m2 | 9.333 | 61.01 | 569.41 |  |  |  | znížená |  | 0 | 0.04365 | 0.40739 | 0 | 0 | 4 | K | 2 |  |  |  | ROZPOCET |  |  |  | 0 | 569.41 | 0 | 0 | 0 | 2 | 569.41 | 4 | -501824656
| VV |  | "odhad 30% opravovanej plochy | [15 empty] | VV | 2 | 1 | True | 0 | ROZPOCET
| VV |  | su18 *0,3 |  | 9.333 | [13 empty] | VV | 2 | 2 | True | 1 | ROZPOCET
55 | K | 631312141.S | Doplnenie existujúcich mazanín prostým betónom (s dodaním hmôt) bez poteru rýh v mazaninách | m3 | 0.169 | 146.9 | 24.83 |  |  |  | znížená |  | 0 | 2.0953 | 0.3541 | 0 | 0 | 4 | K | 2 |  |  |  | ROZPOCET |  |  |  | 0 | 24.83 | 0 | 0 | 0 | 2 | 24.83 | 4 | 2083895667
| VV |  | "uk12" 10*1,175*0,12*0,1 |  | 0.141 | [13 empty] | VV | 2 | 2 | True | 0 | ROZPOCET
| VV |  | "uk12a" 2*1,175*0,12*0,1 |  | 0.028 | [13 empty] | VV | 2 | 2 | True | 0 | ROZPOCET
| VV |  | Súčet |  | 0.169 | [13 empty] | VV | 2 | 4 | True | 1 | ROZPOCET
56 | K | 631312611.S | Mazanina z betónu prostého (m3) tr. C 16/20 hr.nad 50 do 80 mm | m3 | 0.485 | 126.59 | 61.4 |  |  |  | znížená |  | 0 | 2.1941 | 1.0641 | 0 | 0 | 4 | K | 2 |  |  |  | ROZPOCET |  |  |  | 0 | 61.4 | 0 | 0 | 0 | 2 | 61.4 | 4 | 1586218286
| VV |  | "SU11" 3,13*0,07 |  | 0.219 | [13 empty] | VV | 2 | 2 | True | 0 | ROZPOCET
| VV |  | "SU12" 2,5*0,07 |  | 0.175 | [13 empty] | VV | 2 | 2 | True | 0 | ROZPOCET
| VV |  | "SU13" 1,3*0,07 |  | 0.091 | [13 empty] | VV | 2 | 2 | True | 0 | ROZPOCET
| VV |  | Súčet |  | 0.485 | [13 empty] | VV | 2 | 4 | True | 1 | ROZPOCET
57 | K | 631313611.S | Mazanina z betónu prostého (m3) tr. C 16/20 hr.nad 80 do 120 mm | m3 | 4.252 | 117.5 | 499.61 |  |  |  | znížená |  | 0 | 2.1941 | 9.3292 | 0 | 0 | 4 | K | 2 |  |  |  | ROZPOCET |  |  |  | 0 | 499.61 | 0 | 0 | 0 | 2 | 499.61 | 4 | -712455914
| VV |  | "SU28" 40,6*0,1 |  | 4.06 | [13 empty] | VV | 2 | 2 | True | 0 | ROZPOCET
| VV |  | "SU29" 1,92*0,1 |  | 0.192 | [13 empty] | VV | 2 | 2 | True | 0 | ROZPOCET
| VV |  | Súčet |  | 4.252 | [13 empty] | VV | 2 | 4 | True | 1 | ROZPOCET
58 | K | 631315661.S | Mazanina z betónu prostého (m3) tr. C 20/25 hr.nad 120 do 240 mm | m3 | 5.289 | 120.77 | 638.75 |  |  |  | znížená |  | 0 | 2.2405 | 11.8499 | 0 | 0 | 4 | K | 2 |  |  |  | ROZPOCET |  |  |  | 0 | 638.75 | 0 | 0 | 0 | 2 | 638.75 | 4 | 1782160911
| VV |  | "SU28" 34,0*0,15 |  | 5.1 | [13 empty] | VV | 2 | 2 | True | 0 | ROZPOCET
| VV |  | "SU29" 1,26*0,15 |  | 0.189 | [13 empty] | VV | 2 | 2 | True | 0 | ROZPOCET
| VV |  | Súčet |  | 5.289 | [13 empty] | VV | 2 | 4 | True | 1 | ROZPOCET
59 | K | 631319165.S | Príplatok za prehlad. betónovej mazaniny min. tr.C 8/10 oceľ. hlad. hr. 120-240 mm (10kg/m3) | m3 | 8.3 | 12.44 | 103.25 |  |  |  | znížená |  | 0 | 0.01 | 0.083 | 0 | 0 | 4 | K | 2 |  |  |  | ROZPOCET |  |  |  | 0 | 103.25 | 0 | 0 | 0 | 2 | 103.25 | 4 | 87213834
| VV |  | "su8" 55,33*0,15 |  | 8.3 | [13 empty] | VV | 2 | 2 | True | 1 | ROZPOCET
60 | K | 631319173.S | Príplatok za strhnutie povrchu mazaniny latou pre hr. obidvoch vrstiev mazaniny nad 80 do 120 mm | m3 | 4.252 | 6.65 | 28.28 |  |  |  | znížená |  | 0 | 0 | 0 | 0 | 0 | 4 | K | 2 |  |  |  | ROZPOCET |  |  |  | 0 | 28.28 | 0 | 0 | 0 | 2 | 28.28 | 4 | -1252886796
| VV |  | "SU28" 40,6*0,1 |  | 4.06 | [13 empty] | VV | 2 | 2 | True | 0 | ROZPOCET
| VV |  | "SU29" 1,92*0,1 |  | 0.192 | [13 empty] | VV | 2 | 2 | True | 0 | ROZPOCET
| VV |  | Súčet |  | 4.252 | [13 empty] | VV | 2 | 4 | True | 1 | ROZPOCET
61 | K | 631325661.S | Mazanina z betónu vystužená oceľovými vláknami tr.C20/25 hr. nad 120 do 240 mm | m3 | 8.3 | 163.01 | 1352.98 |  |  |  | znížená |  | 0 | 2.2655 | 18.8035 | 0 | 0 | 4 | K | 2 |  |  |  | ROZPOCET |  |  |  | 0 | 1352.98 | 0 | 0 | 0 | 2 | 1352.98 | 4 | -2074043477
| VV |  | "su8" 55,33*0,15 |  | 8.3 | [13 empty] | VV | 2 | 2 | True | 1 | ROZPOCET
62 | K | 631362421.S | Výstuž mazanín z betónov (z kameniva) a z ľahkých betónov zo sietí KARI, priemer drôtu 6/6 mm, veľkosť oka 100x100 mm | m2 | 51.024 | 5.31 | 270.94 |  |  |  | znížená |  | 0 | 0.00494 | 0.25206 | 0 | 0 | 4 | K | 2 |  |  |  | ROZPOCET |  |  |  | 0 | 270.94 | 0 | 0 | 0 | 2 | 270.94 | 4 | 1653244835
| VV |  | "SU28" 40,6*1,2 |  | 48.72 | [13 empty] | VV | 2 | 2 | True | 0 | ROZPOCET
| VV |  | "SU29" 1,92*1,2 |  | 2.304 | [13 empty] | VV | 2 | 2 | True | 0 | ROZPOCET
| VV |  | Súčet |  | 51.024 | [13 empty] | VV | 2 | 4 | True | 1 | ROZPOCET
63 | K | 632001051.S | Zhotovenie jednonásobného penetračného náteru pre potery a stierky | m2 | 242.78 | 0.53 | 128.67 |  |  |  | znížená |  | 0 | 0 | 0 | 0 | 0 | 4 | K | 2 |  |  |  | ROZPOCET |  |  |  | 0 | 128.67 | 0 | 0 | 0 | 2 | 128.67 | 4 | -1781049209
| VV |  | "SU15" 38,0 |  | 38 | [13 empty] | VV | 2 | 2 | True | 0 | ROZPOCET
| VV |  | "SU8" 56,16 |  | 56.16 | [13 empty] | VV | 2 | 2 | True | 0 | ROZPOCET
| VV |  | SU18*2 |  | 62.22 | [13 empty] | VV | 2 | 2 | True | 0 | ROZPOCET
| VV |  | "su23" 86,4 |  | 86.4 | [13 empty] | VV | 2 | 2 | True | 0 | ROZPOCET
| VV |  | Súčet |  | 242.78 | [13 empty] | VV | 2 | 4 | True | 1 | ROZPOCET
64 | M | 585520008700.S | Penetračný náter na nasiakavé podklady pod potery, samonivelizačné hmoty a stavebné lepidlá | kg | 50.013 | 4.67 | 233.56 |  |  |  | znížená |  | 0 | 0.001 | 0.050013 | 0 | 0 | 8 | M | 2 |  |  |  | ROZPOCET |  |  |  | 0 | 233.56 | 0 | 0 | 0 | 2 | 233.56 | 4 | 1745358836
65 | K | 632451625.R | Sanácia betónovej konštrukcie opravnou (reprofilačnou) maltou na betón a murivo hr. 25 mm | m2 | 194.66 | 37.94 | 7385.4 |  |  |  | znížená |  | 0 | 0.0425 | 8.273 | 0 | 0 | 4 | K | 2 |  |  |  | ROZPOCET |  |  |  | 0 | 7385.4 | 0 | 0 | 0 | 2 | 7385.4 | 4 | 1421998722
| VV |  | "SU8" 177,66 |  | 177.66 | [13 empty] | VV | 2 | 2 | True | 0 | ROZPOCET
| VV |  | "SU10" 17,0 |  | 17 | [13 empty] | VV | 2 | 2 | True | 0 | ROZPOCET
| VV |  | Súčet |  | 194.66 | [13 empty] | VV | 2 | 4 | True | 1 | ROZPOCET
66 | K | 632451641.S | Sanácia betónovej konštrukcie jemnou opravnou (reprofilačnou) maltou na betón hr. 10 mm | m2 | 177.66 | 18.48 | 3283.16 |  |  |  | znížená |  | 0 | 0.021 | 3.7309 | 0 | 0 | 4 | K | 2 |  |  |  | ROZPOCET |  |  |  | 0 | 3283.16 | 0 | 0 | 0 | 2 | 3283.16 | 4 | 918180487
| VV |  | "SU8" 177,66 |  | 177.66 | [13 empty] | VV | 2 | 2 | True | 1 | ROZPOCET
67 | K | 632451681.S | Oprava a vyrovnanie konštrukcie rýchlotuhnúcou vyrovnávacou maltou hr. 5 mm | m2 | 41.99 | 13.23 | 555.53 |  |  |  | znížená |  | 0 | 0.0067 | 0.28133 | 0 | 0 | 4 | K | 2 |  |  |  | ROZPOCET |  |  |  | 0 | 555.53 | 0 | 0 | 0 | 2 | 555.53 | 4 | 1782181684
| VV |  | "SU6" 26,57 |  | 26.57 | [13 empty] | VV | 2 | 2 | True | 0 | ROZPOCET
| VV |  | "SU7" 15,42 |  | 15.42 | [13 empty] | VV | 2 | 2 | True | 0 | ROZPOCET
| VV |  | Súčet |  | 41.99 | [13 empty] | VV | 2 | 4 | True | 1 | ROZPOCET
68 | K | 632451690.S | Oprava a vyrovnanie konštrukcie rýchlotuhnúcou vyrovnávacou maltou hr. 50 mm | m2 | 3 | 106.7 | 320.1 |  |  |  | znížená |  | 0 | 0.06695 | 0.20085 | 0 | 0 | 4 | K | 2 |  |  |  | ROZPOCET |  |  |  | 0 | 320.1 | 0 | 0 | 0 | 2 | 320.1 | 4 | 1854069749
| VV |  | "SU8" 3,0 |  | 3 | [13 empty] | VV | 2 | 2 | True | 1 | ROZPOCET
69 | K | 632452245.S | Cementový poter (vhodný aj ako spádový), pevnosti v tlaku 25 MPa, hr. 30 mm | m2 | 2.5 | 22.47 | 56.18 |  |  |  | znížená |  | 0 | 0.05871 | 0.14677 | 0 | 0 | 4 | K | 2 |  |  |  | ROZPOCET |  |  |  | 0 | 56.18 | 0 | 0 | 0 | 2 | 56.18 | 4 | -592358926
| VV |  | "SU12" 2,5 |  | 2.5 | [13 empty] | VV | 2 | 2 | True | 1 | ROZPOCET
70 | K | 632452611.S | Cementová samonivelizačná stierka, pevnosti v tlaku 20 MPa, hr. 3 mm | m2 | 31.11 | 6.1 | 189.77 |  |  |  | znížená |  | 0 | 0.0049 | 0.15244 | 0 | 0 | 4 | K | 2 |  |  |  | ROZPOCET |  |  |  | 0 | 189.77 | 0 | 0 | 0 | 2 | 189.77 | 4 | -1890066135
| VV |  | SU18 |  | 31.11 | [13 empty] | VV | 2 | 2 | True | 1 | ROZPOCET
71 | K | 632452689.S | Cementová samonivelizačná stierka, pevnosti v tlaku 30 MPa, hr. 10 mm | m2 | 192.58 | 21.98 | 4232.91 |  |  |  | znížená |  | 0 | 0.01734 | 3.3393 | 0 | 0 | 4 | K | 2 |  |  |  | ROZPOCET |  |  |  | 0 | 4232.91 | 0 | 0 | 0 | 2 | 4232.91 | 4 | -510344667
| VV |  | "SU15" 38,0 |  | 38 | [13 empty] | VV | 2 | 2 | True | 0 | ROZPOCET
| VV |  | "SU17" 5,38 |  | 5.38 | [13 empty] | VV | 2 | 2 | True | 0 | ROZPOCET
| VV |  | "SU21" 54,2 |  | 54.2 | [13 empty] | VV | 2 | 2 | True | 0 | ROZPOCET
| VV |  | "SU22" 8,6 |  | 8.6 | [13 empty] | VV | 2 | 2 | True | 0 | ROZPOCET
| VV |  | "SU23" 86,4 |  | 86.4 | [13 empty] | VV | 2 | 2 | True | 0 | ROZPOCET
| VV |  | Súčet |  | 192.58 | [13 empty] | VV | 2 | 4 | True | 1 | ROZPOCET
72 | K | 632452697.S | Cementová samonivelizačná stierka, pevnosti v tlaku 30 MPa, hr. 30 mm | m2 | 15.42 | 59.82 | 922.42 |  |  |  | znížená |  | 0 | 0.05202 | 0.80215 | 0 | 0 | 4 | K | 2 |  |  |  | ROZPOCET |  |  |  | 0 | 922.42 | 0 | 0 | 0 | 2 | 922.42 | 4 | 19960307
| VV |  | "SU7" 15,42 |  | 15.42 | [13 empty] | VV | 2 | 2 | True | 1 | ROZPOCET
73 | K | 632481151.S | Sklolaminátová mriežka vložená do poteru alebo mazaniny | m2 | 31.11 | 2.21 | 68.75 |  |  |  | znížená |  | 0 | 0.00015 | 0.0046665 | 0 | 0 | 4 | K | 2 |  |  |  | ROZPOCET |  |  |  | 0 | 68.75 | 0 | 0 | 0 | 2 | 68.75 | 4 | 1648337721
| VV |  | SU18 |  | 31.11 | [13 empty] | VV | 2 | 2 | True | 1 | ROZPOCET
74 | K | 632921115.S | Kladenie betónovej dlaždice voľne na plochú strechu, rozmeru nad 300 x 300 mm | ks | 3 | 1.48 | 4.44 |  |  |  | znížená |  | 0 | 0 | 0 | 0 | 0 | 4 | K | 2 |  |  |  | ROZPOCET |  |  |  | 0 | 4.44 | 0 | 0 | 0 | 2 | 4.44 | 4 | 2129186255
| VV |  | "w71" 3 |  | 3 | [13 empty] | VV | 2 | 2 | True | 1 | ROZPOCET
75 | M | 592460014500.S | Platňa betónová, rozmer 500x500x50 mm, prírodná | ks | 3.03 | 4.31 | 13.06 |  |  |  | znížená |  | 0 | 0.0292 | 0.088476 | 0 | 0 | 8 | M | 2 |  |  |  | ROZPOCET |  |  |  | 0 | 13.06 | 0 | 0 | 0 | 2 | 13.06 | 4 | -1215924491
| VV |  | 3*1,01 'Prepočítané koeficientom množstva |  | 3.03 | [13 empty] | VV | 2 | 2 | False | 1 | ROZPOCET
76 | K | 642944121.S | Dodatočná montáž oceľovej dverovej zárubne, plochy otvoru do 2,5 m2 | ks | 25 | 58.55 | 1463.75 |  |  |  | znížená |  | 0 | 0.03964 | 0.991 | 0 | 0 | 4 | K | 2 |  |  |  | ROZPOCET |  |  |  | 0 | 1463.75 | 0 | 0 | 0 | 2 | 1463.75 | 4 | -1791140451
| VV |  | "E01" 2 |  | 2 | [13 empty] | VV | 2 | 2 | True | 0 | ROZPOCET
| VV |  | "E02" 1 |  | 1 | [13 empty] | VV | 2 | 2 | True | 0 | ROZPOCET
| VV |  | "E03" 3 |  | 3 | [13 empty] | VV | 2 | 2 | True | 0 | ROZPOCET
| VV |  | "E04" 2 |  | 2 | [13 empty] | VV | 2 | 2 | True | 0 | ROZPOCET
| VV |  | "E05" 1 |  | 1 | [13 empty] | VV | 2 | 2 | True | 0 | ROZPOCET
| VV |  | "E06" 1 |  | 1 | [13 empty] | VV | 2 | 2 | True | 0 | ROZPOCET
| VV |  | "E07" 1 |  | 1 | [13 empty] | VV | 2 | 2 | True | 0 | ROZPOCET
| VV |  | "d01" 2 |  | 2 | [13 empty] | VV | 2 | 2 | True | 0 | ROZPOCET
| VV |  | "d02"6 |  | 6 | [13 empty] | VV | 2 | 2 | True | 0 | ROZPOCET
| VV |  | "d03"1 |  | 1 | [13 empty] | VV | 2 | 2 | True | 0 | ROZPOCET
| VV |  | "d04" 5 |  | 5 | [13 empty] | VV | 2 | 2 | True | 0 | ROZPOCET
| VV |  | Súčet |  | 25 | [13 empty] | VV | 2 | 4 | True | 1 | ROZPOCET
77 | M | 55331001030.1 | Zárubňa požiarna oceľová, bezpečnostná, prr dvere 1000x1970mm, pol. E01 | ks | 2 | 152 | 304 |  |  |  | znížená |  | 0 | 0.012 | 0.024 | 0 | 0 | 8 | M | 2 |  |  |  | ROZPOCET |  |  |  | 0 | 304 | 0 | 0 | 0 | 2 | 304 | 4 | -1056388424
| VV |  | 2 |  | 2 | [13 empty] | VV | 2 | 2 | True | 1 | ROZPOCET
78 | M | 55331001030.2 | Zárubňa požiarna oceľová, bezpečnostná, prr dvere 800x1970mm, pol. E02 | ks | 1 | 136 | 136 |  |  |  | znížená |  | 0 | 0.012 | 0.012 | 0 | 0 | 8 | M | 2 |  |  |  | ROZPOCET |  |  |  | 0 | 136 | 0 | 0 | 0 | 2 | 136 | 4 | -681943665
| VV |  | 1 |  | 1 | [13 empty] | VV | 2 | 2 | True | 1 | ROZPOCET
79 | M | 55331001030.3 | Zárubňa požiarna oceľová, bezpečnostná, prr dvere 900x1970mm, pol. E03 | ks | 3 | 140 | 420 |  |  |  | znížená |  | 0 | 0.012 | 0.036 | 0 | 0 | 8 | M | 2 |  |  |  | ROZPOCET |  |  |  | 0 | 420 | 0 | 0 | 0 | 2 | 420 | 4 | 2086467785
| VV |  | 3 |  | 3 | [13 empty] | VV | 2 | 2 | True | 1 | ROZPOCET
80 | M | 55331001030.4 | Zárubňa požiarna oceľová, bezpečnostná, prr dvere 800x1970mm, pol. E04 | ks | 2 | 136 | 272 |  |  |  | znížená |  | 0 | 0.012 | 0.024 | 0 | 0 | 8 | M | 2 |  |  |  | ROZPOCET |  |  |  | 0 | 272 | 0 | 0 | 0 | 2 | 272 | 4 | -187957040
| VV |  | 2 |  | 2 | [13 empty] | VV | 2 | 2 | True | 1 | ROZPOCET
81 | M | 55331001030.5 | Zárubňa požiarna oceľová, bezpečnostná, prr dvere 900x1970mm, pol. E05 | ks | 1 | 140 | 140 |  |  |  | znížená |  | 0 | 0.012 | 0.012 | 0 | 0 | 8 | M | 2 |  |  |  | ROZPOCET |  |  |  | 0 | 140 | 0 | 0 | 0 | 2 | 140 | 4 | 1715407974
| VV |  | 1 |  | 1 | [13 empty] | VV | 2 | 2 | True | 1 | ROZPOCET
82 | M | 55331001030.6 | Zárubňa požiarna oceľová, bezpečnostná, prr dvere 800x1970mm, pol. E06 | ks | 1 | 136 | 136 |  |  |  | znížená |  | 0 | 0.012 | 0.012 | 0 | 0 | 8 | M | 2 |  |  |  | ROZPOCET |  |  |  | 0 | 136 | 0 | 0 | 0 | 2 | 136 | 4 | -170137607
| VV |  | 1 |  | 1 | [13 empty] | VV | 2 | 2 | True | 1 | ROZPOCET
83 | M | 55331001030.7 | Zárubňa požiarna oceľová, bezpečnostná, prr dvere 900x1970mm, pol. E07 | ks | 1 | 140 | 140 |  |  |  | znížená |  | 0 | 0.012 | 0.012 | 0 | 0 | 8 | M | 2 |  |  |  | ROZPOCET |  |  |  | 0 | 140 | 0 | 0 | 0 | 2 | 140 | 4 | 921881953
| VV |  | 1 |  | 1 | [13 empty] | VV | 2 | 2 | True | 1 | ROZPOCET
84 | M | 553310002100.S | Zárubňa kovová šxv 300-1195x500-1970 a 2100 mm, dvojdielna na dodatočnú montáž, pol.D01-D04 | ks | 14 | 207.98 | 2911.72 |  |  |  | znížená |  | 0 | 0.01 | 0.14 | 0 | 0 | 8 | M | 2 |  |  |  | ROZPOCET |  |  |  | 0 | 2911.72 | 0 | 0 | 0 | 2 | 2911.72 | 4 | 1752985847
| VV |  | "d01-900/1970" 2 |  | 2 | [13 empty] | VV | 2 | 2 | True | 0 | ROZPOCET
| VV |  | "d02-800/1970"6 |  | 6 | [13 empty] | VV | 2 | 2 | True | 0 | ROZPOCET
| VV |  | "d03-900-1970"1 |  | 1 | [13 empty] | VV | 2 | 2 | True | 0 | ROZPOCET
| VV |  | "d04-600/1970" 5 |  | 5 | [13 empty] | VV | 2 | 2 | True | 0 | ROZPOCET
| VV |  | Súčet |  | 14 | [13 empty] | VV | 2 | 4 | True | 1 | ROZPOCET
| D | 8 | Rúrové vedenie |  |  |  | 133.91 | [5 empty] | 0 |  | 0.0266 |  | 0 | 1 | D | 1 |  |  |  | ROZPOCET | [9 empty] | 133.91
85 | K | 899201111.S | Osadenie liatinovej mreže vrátane rámu hmotnosti jednotlivo do 50 kg | ks | 1 | 12.12 | 12.12 |  |  |  | znížená |  | 0 | 0.0042 | 0.0042 | 0 | 0 | 4 | K | 2 |  |  |  | ROZPOCET |  |  |  | 0 | 12.12 | 0 | 0 | 0 | 2 | 12.12 | 4 | -820654272
| VV |  | "z09" 1 |  | 1 | [13 empty] | VV | 2 | 2 | True | 1 | ROZPOCET
86 | M | 552410003300.1 | Mreža oceľová s rámom, 870x1010mm, pol.Z09 | ks | 1 | 121.79 | 121.79 |  |  |  | znížená |  | 0 | 0.0224 | 0.0224 | 0 | 0 | 8 | M | 2 |  |  |  | ROZPOCET |  |  |  | 0 | 121.79 | 0 | 0 | 0 | 2 | 121.79 | 4 | 1390387579
| D | 9 | Ostatné konštrukcie a práce-búranie |  |  |  | 50974.64 | [5 empty] | 0 |  | 3.3458 |  | 294.7124 | 1 | D | 1 |  |  |  | ROZPOCET | [9 empty] | 50974.64
87 | K | 938902071.S | Očistenie povrchu betónových konštrukcií tlakovou vodou | m2 | 340.38 | 1.13 | 384.63 |  |  |  | znížená |  | 0 | 0 | 0 | 0 | 0 | 4 | K | 2 |  |  |  | ROZPOCET |  |  |  | 0 | 384.63 | 0 | 0 | 0 | 2 | 384.63 | 4 | -789220094
| VV |  | "SU8" 177,66 |  | 177.66 | [13 empty] | VV | 2 | 2 | True | 0 | ROZPOCET
| VV |  | "su10" 17,0 |  | 17 | [13 empty] | VV | 2 | 2 | True | 0 | ROZPOCET
| VV |  | "SU11" 3,13 |  | 3.13 | [13 empty] | VV | 2 | 2 | True | 0 | ROZPOCET
| VV |  | "SU12" 2,5 |  | 2.5 | [13 empty] | VV | 2 | 2 | True | 0 | ROZPOCET
| VV |  | "SU14" 15,9 |  | 15.9 | [13 empty] | VV | 2 | 2 | True | 0 | ROZPOCET
| VV |  | "SU15" 38,0 |  | 38 | [13 empty] | VV | 2 | 2 | True | 0 | ROZPOCET
| VV |  | "SU16" 29,7 |  | 29.7 | [13 empty] | VV | 2 | 2 | True | 0 | ROZPOCET
| VV |  | "SU17" 5,38 |  | 5.38 | [13 empty] | VV | 2 | 2 | True | 0 | ROZPOCET
| VV |  | "SU18" 31,11 |  | 31.11 | [13 empty] | VV | 2 | 2 | True | 0 | ROZPOCET
| VV |  | "SU35" 20,0 |  | 20 | [13 empty] | VV | 2 | 2 | True | 0 | ROZPOCET
| VV |  | Súčet |  | 340.38 | [13 empty] | VV | 2 | 4 | True | 1 | ROZPOCET
88 | K | 938902311.S | Čistenie betónového podkladu vysokotlakovým vodným lúčom do hrúbky 5 mm | m2 | 31.11 | 4.35 | 135.33 |  |  |  | znížená |  | 0 | 0 | 0 | 0 | 0 | 4 | K | 2 |  |  |  | ROZPOCET |  |  |  | 0 | 135.33 | 0 | 0 | 0 | 2 | 135.33 | 4 | -358456399
| VV |  | "SU18" 31,11 |  | 31.11 | [13 empty] | VV | 2 | 2 | True | 0 | ROZPOCET
| VV | su18 | Súčet |  | 31.11 | [13 empty] | VV | 2 | 4 | True | 1 | ROZPOCET
89 | K | 941955001.S | Lešenie ľahké pracovné pomocné, s výškou lešeňovej podlahy do 1,20 m | m2 | 2086.7 | 2.73 | 5696.69 |  |  |  | znížená |  | 0 | 0.00153 | 3.1927 | 0 | 0 | 4 | K | 2 |  |  |  | ROZPOCET |  |  |  | 0 | 5696.69 | 0 | 0 | 0 | 2 | 5696.69 | 4 | 1795050811
| VV |  | "1PP" 734,4 |  | 734.4 | [13 empty] | VV | 2 | 2 | True | 0 | ROZPOCET
| VV |  | "1NP" 777,35 |  | 777.35 | [13 empty] | VV | 2 | 2 | True | 0 | ROZPOCET
| VV |  | "2NP"574,95 |  | 574.95 | [13 empty] | VV | 2 | 2 | True | 0 | ROZPOCET
| VV |  | Súčet |  | 2086.7 | [13 empty] | VV | 2 | 4 | True | 1 | ROZPOCET
90 | K | 952901111.S | Vyčistenie budov pri výške podlaží do 4 m | m2 | 2086.7 | 1.67 | 3484.79 |  |  |  | znížená |  | 0 | 5e-05 | 0.10433 | 0 | 0 | 4 | K | 2 |  |  |  | ROZPOCET |  |  |  | 0 | 3484.79 | 0 | 0 | 0 | 2 | 3484.79 | 4 | -2122044807
| VV |  | "1PP" 734,4 |  | 734.4 | [13 empty] | VV | 2 | 2 | True | 0 | ROZPOCET
| VV |  | "1NP" 777,35 |  | 777.35 | [13 empty] | VV | 2 | 2 | True | 0 | ROZPOCET
| VV |  | "2NP"574,95 |  | 574.95 | [13 empty] | VV | 2 | 2 | True | 0 | ROZPOCET
| VV |  | Súčet |  | 2086.7 | [13 empty] | VV | 2 | 4 | True | 1 | ROZPOCET
91 | K | 953947951.S | Montáž hranatej kovovej vetracej mriežky plochy do 0,06 m2 | ks | 2 | 1.32 | 2.64 |  |  |  | znížená |  | 0 | 2e-05 | 4e-05 | 0 | 0 | 4 | K | 2 |  |  |  | ROZPOCET |  |  |  | 0 | 2.64 | 0 | 0 | 0 | 2 | 2.64 | 4 | -1770472949
| VV |  | "su37" 2 |  | 2 | [13 empty] | VV | 2 | 2 | True | 1 | ROZPOCET
92 | M | 429720338900.S | Mriežka ventilačná kovová, hranatá so sieťkou, rozmery šxvxhr 150x150x8 mm, pozinkovaná | ks | 2 | 3.11 | 6.22 |  |  |  | znížená |  | 0 | 0.00016 | 0.00032 | 0 | 0 | 8 | M | 2 |  |  |  | ROZPOCET |  |  |  | 0 | 6.22 | 0 | 0 | 0 | 2 | 6.22 | 4 | 1353178792
| VV |  | "su37" 2 |  | 2 | [13 empty] | VV | 2 | 2 | True | 1 | ROZPOCET
93 | K | 953995421.S | Rohový profil s integrovanou sieťovinou - pevný | m | 36 | 1.85 | 66.6 |  |  |  | znížená |  | 0 | 7e-05 | 0.00252 | 0 | 0 | 4 | K | 2 |  |  |  | ROZPOCET |  |  |  | 0 | 66.6 | 0 | 0 | 0 | 2 | 66.6 | 4 | -1441176448
| VV |  | "SU14" 36,0 |  | 36 | [13 empty] | VV | 2 | 2 | True | 1 | ROZPOCET
94 | K | 959941112.S | Chemická kotva s kotevným svorníkom tesnená chemickou ampulkou do betónu, ŽB, kameňa, s vyvŕtaním otvoru M10/65/165 mm | ks | 72 | 4.85 | 349.2 |  |  |  | znížená |  | 0 | 0.00012 | 0.00864 | 0 | 0 | 4 | K | 2 |  |  |  | ROZPOCET |  |  |  | 0 | 349.2 | 0 | 0 | 0 | 2 | 349.2 | 4 | -150866559
| VV |  | "preklad PK02" 20 |  | 20 | [13 empty] | VV | 2 | 2 | True | 0 | ROZPOCET
| VV |  | "oceľové plošiny" 52 |  | 52 | [13 empty] | VV | 2 | 2 | True | 0 | ROZPOCET
| VV |  | Súčet |  | 72 | [13 empty] | VV | 2 | 4 | True | 1 | ROZPOCET
95 | K | 959941131.S | Chemická kotva s kotevným svorníkom tesnená chemickou ampulkou do betónu, ŽB, kameňa, s vyvŕtaním otvoru M16/20/165 mm | ks | 3 | 6.74 | 20.22 |  |  |  | znížená |  | 0 | 0.00032 | 0.00096 | 0 | 0 | 4 | K | 2 |  |  |  | ROZPOCET |  |  |  | 0 | 20.22 | 0 | 0 | 0 | 2 | 20.22 | 4 | -662221728
| VV |  | "prekrytie D2 | [15 empty] | VV | 2 | 1 | True | 0 | ROZPOCET
| VV |  | "k1"3 |  | 3 | [13 empty] | VV | 2 | 2 | True | 1 | ROZPOCET
96 | K | 961055111.S | Búranie základov alebo vybúranie otvorov plochy nad 4 m2 v základoch železobetónových, -2,40000t | m3 | 7.69 | 134.82 | 1036.77 |  |  |  | znížená |  | 0 | 0 | 0 | 2.4 | 18.456 | 4 | K | 2 |  |  |  | ROZPOCET |  |  |  | 0 | 1036.77 | 0 | 0 | 0 | 2 | 1036.77 | 4 | -230560683
| VV |  | "b16" 2,69 |  | 2.69 | [13 empty] | VV | 2 | 2 | True | 0 | ROZPOCET
| VV |  | "b77" 5,0 |  | 5 | [13 empty] | VV | 2 | 2 | True | 0 | ROZPOCET
| VV |  | Súčet |  | 7.69 | [13 empty] | VV | 2 | 4 | True | 1 | ROZPOCET
97 | K | 962031132.S | Búranie priečok alebo vybúranie otvorov plochy nad 4 m2 z tehál pálených, plných alebo dutých hr. do 150 mm, -0,19600t | m2 | 120.7 | 1.76 | 212.43 |  |  |  | znížená |  | 0 | 0 | 0 | 0.196 | 23.6572 | 4 | K | 2 |  |  |  | ROZPOCET |  |  |  | 0 | 212.43 | 0 | 0 | 0 | 2 | 212.43 | 4 | -2024057116
| VV |  | "b12" 12,52 |  | 12.52 | [13 empty] | VV | 2 | 2 | True | 0 | ROZPOCET
| VV |  | "b20" 20,82-1,62 |  | 19.2 | [13 empty] | VV | 2 | 2 | True | 0 | ROZPOCET
| VV |  | "b24" 3,06 |  | 3.06 | [13 empty] | VV | 2 | 2 | True | 0 | ROZPOCET
| VV |  | "b25" 2,65 |  | 2.65 | [13 empty] | VV | 2 | 2 | True | 0 | ROZPOCET
| VV |  | "b58" 4,05 |  | 4.05 | [13 empty] | VV | 2 | 2 | True | 0 | ROZPOCET
| VV |  | "b60" 7,05 |  | 7.05 | [13 empty] | VV | 2 | 2 | True | 0 | ROZPOCET
| VV |  | "b61" 34,15+1,4*0,11 |  | 34.304 | [13 empty] | VV | 2 | 2 | True | 0 | ROZPOCET
| VV |  | "b62" 6,9 |  | 6.9 | [13 empty] | VV | 2 | 2 | True | 0 | ROZPOCET
| VV |  | "b63" 5,85+1,25*0,15 |  | 6.038 | [13 empty] | VV | 2 | 2 | True | 0 | ROZPOCET
| VV |  | "b64" 14,15 |  | 14.15 | [13 empty] | VV | 2 | 2 | True | 0 | ROZPOCET
| VV |  | "b65" 10,4+2,52*0,15 |  | 10.778 | [13 empty] | VV | 2 | 2 | True | 0 | ROZPOCET
| VV |  | Súčet |  | 120.7 | [13 empty] | VV | 2 | 4 | True | 1 | ROZPOCET
98 | K | 962032231.S | Búranie muriva alebo vybúranie otvorov plochy nad 4 m2 nadzákladového z tehál pálených, vápenopieskových, cementových na maltu, -1,90500t | m3 | 13.691 | 15.57 | 213.17 |  |  |  | znížená |  | 0 | 0 | 0 | 1.905 | 26.0814 | 4 | K | 2 |  |  |  | ROZPOCET |  |  |  | 0 | 213.17 | 0 | 0 | 0 | 2 | 213.17 | 4 | 1028688942
| VV |  | "b46" 11,3*0,3*0,35 |  | 1.187 | [13 empty] | VV | 2 | 2 | True | 0 | ROZPOCET
| VV |  | "b48" 13,8*0,3*(10,4-7,1)-2,2*0,3*0,8-1,0*0,3*2,1 |  | 12.504 | [13 empty] | VV | 2 | 2 | True | 0 | ROZPOCET
| VV |  | Súčet |  | 13.691 | [13 empty] | VV | 2 | 4 | True | 1 | ROZPOCET
99 | K | 962032631.S | Búranie komínov. muriva z tehál na akúkoľvek maltu, -1,63300t | m3 | 10.516 | 21.83 | 229.56 |  |  |  | znížená |  | 0 | 0 | 0 | 1.633 | 17.1726 | 4 | K | 2 |  |  |  | ROZPOCET |  |  |  | 0 | 229.56 | 0 | 0 | 0 | 2 | 229.56 | 4 | 978553855
| VV |  | "b05" 3,08*1,76*1,94 |  | 10.516 | [13 empty] | VV | 2 | 2 | True | 1 | ROZPOCET
100 | K | 962051116.S | Búranie priečok alebo vybúranie otvorov plochy nad 4 m2 železobetónových hr. do 150 mm, -0,32400t | m2 | 0.39 | 6.59 | 2.57 |  |  |  | znížená |  | 0 | 0 | 0 | 0.324 | 0.12636 | 4 | K | 2 |  |  |  | ROZPOCET |  |  |  | 0 | 2.57 | 0 | 0 | 0 | 2 | 2.57 | 4 | -1022068163
| VV |  | "b55" 2*(1,2+0,8)*0,15*(7,75-7,1) |  | 0.39 | [13 empty] | VV | 2 | 2 | True | 1 | ROZPOCET
101 | K | 962052211.S | Búranie muriva alebo vybúranie otvorov plochy nad 4 m2 železobetonového nadzákladného, -2,40000t | m3 | 2.153 | 84.8 | 182.57 |  |  |  | znížená |  | 0 | 0 | 0 | 2.4 | 5.1672 | 4 | K | 2 |  |  |  | ROZPOCET |  |  |  | 0 | 182.57 | 0 | 0 | 0 | 2 | 182.57 | 4 | -758394291
| VV |  | "b11" 2,153 |  | 2.153 | [13 empty] | VV | 2 | 2 | True | 1 | ROZPOCET
102 | K | 962052314.S | Búranie muriva alebo vybúranie otvorov plochy nad 4 m2 železobetonového pilierov, -2,40000t | m3 | 0.082 | 79.05 | 6.48 |  |  |  | znížená |  | 0 | 0 | 0 | 2.4 | 0.1968 | 4 | K | 2 |  |  |  | ROZPOCET |  |  |  | 0 | 6.48 | 0 | 0 | 0 | 2 | 6.48 | 4 | -624649872
| VV |  | "b07" 0,26*0,26*1,208 |  | 0.082 | [13 empty] | VV | 2 | 2 | True | 1 | ROZPOCET
103 | K | 962081141.S | Búranie muriva priečok zo sklenených tvárnic, hr. do 150 mm, -0,08200t | m2 | 1.76 | 4.52 | 7.96 |  |  |  | znížená |  | 0 | 0 | 0 | 0.082 | 0.14432 | 4 | K | 2 |  |  |  | ROZPOCET |  |  |  | 0 | 7.96 | 0 | 0 | 0 | 2 | 7.96 | 4 | -687526813
| VV |  | "b50" 2,2*0,8 |  | 1.76 | [13 empty] | VV | 2 | 2 | True | 1 | ROZPOCET
104 | K | 962086121.R | Búranie strešných izolačných panelov z pórobetónu hr. do 300 mm, -0,15000t | m2 | 13.56 | 5.13 | 69.56 |  |  |  | znížená |  | 0 | 0 | 0 | 0.15 | 2.034 | 4 | K | 2 |  |  |  | ROZPOCET |  |  |  | 0 | 69.56 | 0 | 0 | 0 | 2 | 69.56 | 4 | -666820168
| VV |  | "b45" 11,3*1,2 "20%podkladky |  | 13.56 | [13 empty] | VV | 2 | 2 | True | 0 | ROZPOCET
| VV |  | Súčet |  | 13.56 | [13 empty] | VV | 2 | 4 | True | 1 | ROZPOCET
105 | K | 963051113.S | Búranie železobetónových stropov doskových hr.nad 80 mm, -2,40000t | m3 | 2.794 | 61.89 | 172.92 |  |  |  | znížená |  | 0 | 0 | 0 | 2.4 | 6.7056 | 4 | K | 2 |  |  |  | ROZPOCET |  |  |  | 0 | 172.92 | 0 | 0 | 0 | 2 | 172.92 | 4 | -1920114267
| VV |  | "b47" 11,0*0,15 |  | 1.65 | [13 empty] | VV | 2 | 2 | True | 0 | ROZPOCET
| VV |  | "b55" 0,96*0,15 |  | 0.144 | [13 empty] | VV | 2 | 2 | True | 0 | ROZPOCET
| VV |  | "b77" 1,0 |  | 1 | [13 empty] | VV | 2 | 2 | True | 0 | ROZPOCET
| VV |  | Súčet |  | 2.794 | [13 empty] | VV | 2 | 4 | True | 1 | ROZPOCET
106 | K | 964011221.S | Vybúranie prekladov železobetónových prefabrikovaných, dľ. do 3 m, do 75 kg/m, -2,40000t | m3 | 0.249 | 76.71 | 19.1 |  |  |  | znížená |  | 0 | 0 | 0 | 2.4 | 0.5976 | 4 | K | 2 |  |  |  | ROZPOCET |  |  |  | 0 | 19.1 | 0 | 0 | 0 | 2 | 19.1 | 4 | 492660626
| VV |  | "b20" 2,4*0,15*0,25 |  | 0.09 | [13 empty] | VV | 2 | 2 | True | 0 | ROZPOCET
| VV |  | "b24" 1,1*0,15*0,25 |  | 0.041 | [13 empty] | VV | 2 | 2 | True | 0 | ROZPOCET
| VV |  | "b25" 1,3*0,15*0,25 |  | 0.049 | [13 empty] | VV | 2 | 2 | True | 0 | ROZPOCET
| VV |  | "b25" 1,1*0,25*0,25 |  | 0.069 | [13 empty] | VV | 2 | 2 | True | 0 | ROZPOCET
| VV |  | Súčet |  | 0.249 | [13 empty] | VV | 2 | 4 | True | 1 | ROZPOCET
107 | K | 964051111.S | Búranie samostatných trámov, prievlakov alebo pásov zo železobetónu do 0,16 m2, -2,40000t | m3 | 0.339 | 107.62 | 36.48 |  |  |  | znížená |  | 0 | 0 | 0 | 2.4 | 0.8136 | 4 | K | 2 |  |  |  | ROZPOCET |  |  |  | 0 | 36.48 | 0 | 0 | 0 | 2 | 36.48 | 4 | -676740347
| VV |  | "b46" 11,3*0,3*0,1 |  | 0.339 | [13 empty] | VV | 2 | 2 | True | 1 | ROZPOCET
108 | K | 965043331.S | Búranie podkladov pod dlažby, liatych dlažieb a mazanín,betón s poterom,teracom hr.do 100 mm, plochy do 4 m2 -2,20000t | m3 | 0.337 | 87.64 | 29.53 |  |  |  | znížená |  | 0 | 0 | 0 | 2.2 | 0.7414 | 4 | K | 2 |  |  |  | ROZPOCET |  |  |  | 0 | 29.53 | 0 | 0 | 0 | 2 | 29.53 | 4 | -572514036
| VV |  | "b57" 1,7*(0,015+0,07) |  | 0.145 | [13 empty] | VV | 2 | 2 | True | 0 | ROZPOCET
| VV |  | "b71" 1,92*0,1 |  | 0.192 | [13 empty] | VV | 2 | 2 | True | 0 | ROZPOCET
| VV |  | Súčet |  | 0.337 | [13 empty] | VV | 2 | 4 | True | 1 | ROZPOCET
109 | K | 965043341.S | Búranie podkladov pod dlažby, liatych dlažieb a mazanín,betón s poterom,teracom hr.do 100 mm, plochy nad 4 m2 -2,20000t | m3 | 12.282 | 49.03 | 602.19 |  |  |  | znížená |  | 0 | 0 | 0 | 2.2 | 27.0204 | 4 | K | 2 |  |  |  | ROZPOCET |  |  |  | 0 | 602.19 | 0 | 0 | 0 | 2 | 602.19 | 4 | -359377564
| VV |  | "b27" 67,31*0,05 |  | 3.366 | [13 empty] | VV | 2 | 2 | True | 0 | ROZPOCET
| VV |  | "b45" 13,5*0,03 |  | 0.405 | [13 empty] | VV | 2 | 2 | True | 0 | ROZPOCET
| VV |  | "b33" 28,92*(0,04+0,015) |  | 1.591 | [13 empty] | VV | 2 | 2 | True | 0 | ROZPOCET
| VV |  | "b67" 59,35*(0,03+0,015) |  | 2.671 | [13 empty] | VV | 2 | 2 | True | 0 | ROZPOCET
| VV |  | " b68" 4,2*(0,03+0,015) |  | 0.189 | [13 empty] | VV | 2 | 2 | True | 0 | ROZPOCET
| VV |  | "b69" 40,6*0,1 |  | 4.06 | [13 empty] | VV | 2 | 2 | True | 0 | ROZPOCET
| VV |  | Súčet |  | 12.282 | [13 empty] | VV | 2 | 4 | True | 1 | ROZPOCET
110 | K | 965043431.S | Búranie podkladov pod dlažby, liatych dlažieb a mazanín,betón s poterom,teracom hr.do 150 mm, plochy do 4 m2 -2,20000t | m3 | 3.354 | 74.08 | 248.46 |  |  |  | znížená |  | 0 | 0 | 0 | 2.2 | 7.3788 | 4 | K | 2 |  |  |  | ROZPOCET |  |  |  | 0 | 248.46 | 0 | 0 | 0 | 2 | 248.46 | 4 | 1220644658
| VV |  | "b13" 0,62 |  | 0.62 | [13 empty] | VV | 2 | 2 | True | 0 | ROZPOCET
| VV |  | "b36" 2,4*0,25 |  | 0.6 | [13 empty] | VV | 2 | 2 | True | 0 | ROZPOCET
| VV |  | "b51" 7,22*0,25 |  | 1.805 | [13 empty] | VV | 2 | 2 | True | 0 | ROZPOCET
| VV |  | "b57" 0,14 |  | 0.14 | [13 empty] | VV | 2 | 2 | True | 0 | ROZPOCET
| VV |  | "b71" 1,26*0,15 |  | 0.189 | [13 empty] | VV | 2 | 2 | True | 0 | ROZPOCET
| VV |  | Súčet |  | 3.354 | [13 empty] | VV | 2 | 4 | True | 1 | ROZPOCET
111 | K | 965043441.S | Búranie podkladov pod dlažby, liatych dlažieb a mazanín,betón s poterom,teracom hr.do 150 mm, plochy nad 4 m2 -2,20000t | m3 | 5.1 | 49.03 | 250.05 |  |  |  | znížená |  | 0 | 0 | 0 | 2.2 | 11.22 | 4 | K | 2 |  |  |  | ROZPOCET |  |  |  | 0 | 250.05 | 0 | 0 | 0 | 2 | 250.05 | 4 | 1798718485
| VV |  | "b69" 34,0*0,15 |  | 5.1 | [13 empty] | VV | 2 | 2 | True | 1 | ROZPOCET
112 | K | 965044201.S | Brúsenie existujúcich betónových podláh, zbrúsenie hrúbky do 3 mm -0,00600t | m2 | 60.02 | 3.68 | 220.87 |  |  |  | znížená |  | 0 | 1e-05 | 0.0006002 | 0.006 | 0.36012 | 4 | K | 2 |  |  |  | ROZPOCET |  |  |  | 0 | 220.87 | 0 | 0 | 0 | 2 | 220.87 | 4 | -794087594
| VV |  | "SU6" 26,57 |  | 26.57 | [13 empty] | VV | 2 | 2 | True | 0 | ROZPOCET
| VV |  | "SU7" 15,42 |  | 15.42 | [13 empty] | VV | 2 | 2 | True | 0 | ROZPOCET
| VV |  | "SU16" 12,65 |  | 12.65 | [13 empty] | VV | 2 | 2 | True | 0 | ROZPOCET
| VV |  | "SU17" 5,38 |  | 5.38 | [13 empty] | VV | 2 | 2 | True | 0 | ROZPOCET
| VV |  | Súčet |  | 60.02 | [13 empty] | VV | 2 | 4 | True | 1 | ROZPOCET
113 | K | 965049110.S | Príplatok za búranie betónovej mazaniny so zváranou sieťou alebo rabicovým pletivom hr. do 100 mm | m3 | 4.657 | 31.35 | 146 |  |  |  | znížená |  | 0 | 0 | 0 | 0 | 0 | 4 | K | 2 |  |  |  | ROZPOCET |  |  |  | 0 | 146 | 0 | 0 | 0 | 2 | 146 | 4 | -872608900
| VV |  | "b45" 13,5*0,03 |  | 0.405 | [13 empty] | VV | 2 | 2 | True | 0 | ROZPOCET
| VV |  | "b69" 40,6*0,1 |  | 4.06 | [13 empty] | VV | 2 | 2 | True | 0 | ROZPOCET
| VV |  | "b71" 1,92*0,1 |  | 0.192 | [13 empty] | VV | 2 | 2 | True | 0 | ROZPOCET
| VV |  | Súčet |  | 4.657 | [13 empty] | VV | 2 | 4 | True | 1 | ROZPOCET
114 | K | 965049120.S | Príplatok za búranie betónovej mazaniny so zváranou sieťou alebo rabicovým pletivom hr. nad 100 mm | m3 | 1.805 | 26.17 | 47.24 |  |  |  | znížená |  | 0 | 0 | 0 | 0 | 0 | 4 | K | 2 |  |  |  | ROZPOCET |  |  |  | 0 | 47.24 | 0 | 0 | 0 | 2 | 47.24 | 4 | -486596864
| VV |  | "b51" 7,22*0,25 |  | 1.805 | [13 empty] | VV | 2 | 2 | True | 1 | ROZPOCET
115 | K | 965081712.S | Búranie dlažieb, bez podklad. lôžka z xylolit., alebo keramických dlaždíc hr. do 10 mm, -0,02000t | m2 | 12.65 | 1.37 | 17.33 |  |  |  | znížená |  | 0 | 0 | 0 | 0.02 | 0.253 | 4 | K | 2 |  |  |  | ROZPOCET |  |  |  | 0 | 17.33 | 0 | 0 | 0 | 2 | 17.33 | 4 | -1355966198
| VV |  | "SU16" 12,65 |  | 12.65 | [13 empty] | VV | 2 | 2 | True | 1 | ROZPOCET
116 | K | 965081812.R | Búranie keramických soklíkov, -0,006500t | m | 49.59 | 0.62 | 30.75 |  |  |  | znížená |  | 0 | 0 | 0 | 0.0065 | 0.32233 | 4 | K | 2 |  |  |  | ROZPOCET |  |  |  | 0 | 30.75 | 0 | 0 | 0 | 2 | 30.75 | 4 | -838720009
| VV |  | "b33" 29,17 |  | 29.17 | [13 empty] | VV | 2 | 2 | True | 0 | ROZPOCET
| VV |  | "b57" 1,3 |  | 1.3 | [13 empty] | VV | 2 | 2 | True | 0 | ROZPOCET
| VV |  | "b61" 1,4 |  | 1.4 | [13 empty] | VV | 2 | 2 | True | 0 | ROZPOCET
| VV |  | "b63" 1,25 |  | 1.25 | [13 empty] | VV | 2 | 2 | True | 0 | ROZPOCET
| VV |  | "b65" 2,52 |  | 2.52 | [13 empty] | VV | 2 | 2 | True | 0 | ROZPOCET
| VV |  | "b68" 1,6*2 |  | 3.2 | [13 empty] | VV | 2 | 2 | True | 0 | ROZPOCET
| VV |  | "SU6" 9,0+0,2+0,9+0,65 |  | 10.75 | [13 empty] | VV | 2 | 2 | True | 0 | ROZPOCET
| VV |  | Súčet |  | 49.59 | [13 empty] | VV | 2 | 4 | True | 1 | ROZPOCET
117 | K | 965081812.S | Búranie dlažieb, z kamen., cement., terazzových, čadičových alebo keramických, hr. nad 10 mm, -0,06500t | m2 | 136.18 | 2.4 | 326.83 |  |  |  | znížená |  | 0 | 0 | 0 | 0.065 | 8.8517 | 4 | K | 2 |  |  |  | ROZPOCET |  |  |  | 0 | 326.83 | 0 | 0 | 0 | 2 | 326.83 | 4 | -1066740147
| VV |  | "b33" 28,94 |  | 28.94 | [13 empty] | VV | 2 | 2 | True | 0 | ROZPOCET
| VV |  | "b57" 1,7 |  | 1.7 | [13 empty] | VV | 2 | 2 | True | 0 | ROZPOCET
| VV |  | "b67" 59,35 |  | 59.35 | [13 empty] | VV | 2 | 2 | True | 0 | ROZPOCET
| VV |  | " b68" 4,2 |  | 4.2 | [13 empty] | VV | 2 | 2 | True | 0 | ROZPOCET
| VV |  | "SU6" 26,57 |  | 26.57 | [13 empty] | VV | 2 | 2 | True | 0 | ROZPOCET
| VV |  | "SU7" 15,42 |  | 15.42 | [13 empty] | VV | 2 | 2 | True | 0 | ROZPOCET
| VV |  | Súčet |  | 136.18 | [13 empty] | VV | 2 | 4 | True | 1 | ROZPOCET
118 | K | 967041112.S | Prikresanie rovných ostení bez odstupu, po hrubom vybúraní otvorov, v betóne, -0,06600t | m2 | 1.4 | 19.71 | 27.59 |  |  |  | znížená |  | 0 | 0 | 0 | 0.066 | 0.0924 | 4 | K | 2 |  |  |  | ROZPOCET |  |  |  | 0 | 27.59 | 0 | 0 | 0 | 2 | 27.59 | 4 | 96471771
| VV |  | "b19" (1,0+2*2,3)*0,25 |  | 1.4 | [13 empty] | VV | 2 | 2 | True | 1 | ROZPOCET
119 | K | 968061125.S | Vyvesenie dreveného dverného krídla do suti plochy do 2 m2, -0,02400t | ks | 23 | 0.44 | 10.12 |  |  |  | znížená |  | 0 | 0 | 0 | 0.024 | 0.552 | 4 | K | 2 |  |  |  | ROZPOCET |  |  |  | 0 | 10.12 | 0 | 0 | 0 | 2 | 10.12 | 4 | -1008647884
| VV |  | "b08" 9 |  | 9 | [13 empty] | VV | 2 | 2 | True | 0 | ROZPOCET
| VV |  | "b09" 1 |  | 1 | [13 empty] | VV | 2 | 2 | True | 0 | ROZPOCET
| VV |  | "b14" 3 |  | 3 | [13 empty] | VV | 2 | 2 | True | 0 | ROZPOCET
| VV |  | "b23" 8 |  | 8 | [13 empty] | VV | 2 | 2 | True | 0 | ROZPOCET
| VV |  | "b24" 1 |  | 1 | [13 empty] | VV | 2 | 2 | True | 0 | ROZPOCET
| VV |  | "b39" 1 |  | 1 | [13 empty] | VV | 2 | 2 | True | 0 | ROZPOCET
| VV |  | Súčet |  | 23 | [13 empty] | VV | 2 | 4 | True | 1 | ROZPOCET
120 | K | 968071116.S | Demontáž dverí kovových vchodových, 1 bm obvodu - 0,005t | m | 12.05 | 3.05 | 36.75 |  |  |  | znížená |  | 0 | 0 | 0 | 0.005 | 0.06025 | 4 | K | 2 |  |  |  | ROZPOCET |  |  |  | 0 | 36.75 | 0 | 0 | 0 | 2 | 36.75 | 4 | 60146415
| VV |  | "b04" 2*(1,185+1,97) |  | 6.31 | [13 empty] | VV | 2 | 2 | True | 0 | ROZPOCET
| VV |  | "b49" 2*(0,9+1,97) |  | 5.74 | [13 empty] | VV | 2 | 2 | True | 0 | ROZPOCET
| VV |  | Súčet |  | 12.05 | [13 empty] | VV | 2 | 4 | True | 1 | ROZPOCET
121 | K | 968071125.S | Vyvesenie kovového dverného krídla do suti plochy do 2 m2 | ks | 1 | 0.6 | 0.6 |  |  |  | znížená |  | 0 | 0 | 0 | 0.03 | 0.03 | 4 | K | 2 |  |  |  | ROZPOCET |  |  |  | 0 | 0.6 | 0 | 0 | 0 | 2 | 0.6 | 4 | -487711240
| VV |  | "b20" 1 |  | 1 | [13 empty] | VV | 2 | 2 | True | 1 | ROZPOCET
122 | K | 968071126.S | Vyvesenie kovového dverného krídla do suti plochy nad 2 m2 | ks | 2 | 0.98 | 1.96 |  |  |  | znížená |  | 0 | 0 | 0 | 0.06 | 0.12 | 4 | K | 2 |  |  |  | ROZPOCET |  |  |  | 0 | 1.96 | 0 | 0 | 0 | 2 | 1.96 | 4 | 403273918
| VV |  | "b04" 1 |  | 1 | [13 empty] | VV | 2 | 2 | True | 0 | ROZPOCET
| VV |  | "b18" 1 |  | 1 | [13 empty] | VV | 2 | 2 | True | 0 | ROZPOCET
| VV |  | Súčet |  | 2 | [13 empty] | VV | 2 | 4 | True | 1 | ROZPOCET
123 | K | 968072455.S | Vybúranie kovových dverových zárubní plochy do 2 m2, -0,07600t | m2 | 33.803 | 14.17 | 478.99 |  |  |  | znížená |  | 0 | 0 | 0 | 0.076 | 2.569 | 4 | K | 2 |  |  |  | ROZPOCET |  |  |  | 0 | 478.99 | 0 | 0 | 0 | 2 | 478.99 | 4 | 2028071410
| VV |  | "b08" 9*0,8*1,97 |  | 14.184 | [13 empty] | VV | 2 | 2 | True | 0 | ROZPOCET
| VV |  | "b09" 1*1,1*1,97 |  | 2.167 | [13 empty] | VV | 2 | 2 | True | 0 | ROZPOCET
| VV |  | "b14" 1*0,9*1,97 |  | 1.773 | [13 empty] | VV | 2 | 2 | True | 0 | ROZPOCET
| VV |  | "b18" 0,9*2,05 |  | 1.845 | [13 empty] | VV | 2 | 2 | True | 0 | ROZPOCET
| VV |  | "b20" 1,62 |  | 1.62 | [13 empty] | VV | 2 | 2 | True | 0 | ROZPOCET
| VV |  | "b22" 0,6*1,97*8 |  | 9.456 | [13 empty] | VV | 2 | 2 | True | 0 | ROZPOCET
| VV |  | "b24" 0,6*1,97 |  | 1.182 | [13 empty] | VV | 2 | 2 | True | 0 | ROZPOCET
| VV |  | "b39" 0,8*1,97 |  | 1.576 | [13 empty] | VV | 2 | 2 | True | 0 | ROZPOCET
| VV |  | Súčet |  | 33.803 | [13 empty] | VV | 2 | 4 | True | 1 | ROZPOCET
124 | K | 971033341.S | Vybúranie otvoru v murive tehl. plochy do 0,09 m2 hr. do 300 mm, -0,05700t | ks | 26 | 3.68 | 95.68 |  |  |  | znížená |  | 0 | 0 | 0 | 0.057 | 1.482 | 4 | K | 2 |  |  |  | ROZPOCET |  |  |  | 0 | 95.68 | 0 | 0 | 0 | 2 | 95.68 | 4 | -1021386046
| VV |  | "b29" 1 |  | 1 | [13 empty] | VV | 2 | 2 | True | 0 | ROZPOCET
| VV |  | "b30" 1 |  | 1 | [13 empty] | VV | 2 | 2 | True | 0 | ROZPOCET
| VV |  | "su36" 1 |  | 1 | [13 empty] | VV | 2 | 2 | True | 0 | ROZPOCET
| VV |  | "su37" 2 |  | 2 | [13 empty] | VV | 2 | 2 | True | 0 | ROZPOCET
| VV |  | "uk2" 17 |  | 17 | [13 empty] | VV | 2 | 2 | True | 0 | ROZPOCET
| VV |  | "uk2a" 2 |  | 2 | [13 empty] | VV | 2 | 2 | True | 0 | ROZPOCET
| VV |  | "uk4" 1 |  | 1 | [13 empty] | VV | 2 | 2 | True | 0 | ROZPOCET
| VV |  | "uk6" 1 |  | 1 | [13 empty] | VV | 2 | 2 | True | 0 | ROZPOCET
| VV |  | Súčet |  | 26 | [13 empty] | VV | 2 | 4 | True | 1 | ROZPOCET
125 | K | 971033541.S | Vybúranie otvorov v murive tehl. plochy do 1 m2 hr. do 300 mm, -1,87500t | m3 | 0.081 | 47.92 | 3.88 |  |  |  | znížená |  | 0 | 0 | 0 | 1.875 | 0.15188 | 4 | K | 2 |  |  |  | ROZPOCET |  |  |  | 0 | 3.88 | 0 | 0 | 0 | 2 | 3.88 | 4 | -962695594
| VV |  | "b37" 1,3*0,25*0,25 |  | 0.081 | [13 empty] | VV | 2 | 2 | True | 1 | ROZPOCET
126 | K | 971036014.S | Jadrové vrty diamantovými korunkami do D 150 mm do stien - murivo tehlové -0,00028t | cm | 360 | 0.66 | 237.6 |  |  |  | znížená |  | 0 | 3e-05 | 0.0108 | 0.00028 | 0.1008 | 4 | K | 2 |  |  |  | ROZPOCET |  |  |  | 0 | 237.6 | 0 | 0 | 0 | 2 | 237.6 | 4 | 496009889
| VV |  | "uk10" 30*(3+5) |  | 240 | [13 empty] | VV | 2 | 2 | True | 0 | ROZPOCET
| VV |  | "uk11" 30 |  | 30 | [13 empty] | VV | 2 | 2 | True | 0 | ROZPOCET
| VV |  | "uk16" 30 |  | 30 | [13 empty] | VV | 2 | 2 | True | 0 | ROZPOCET
| VV |  | "ch1" 30*2 |  | 60 | [13 empty] | VV | 2 | 2 | True | 0 | ROZPOCET
| VV |  | Súčet |  | 360 | [13 empty] | VV | 2 | 4 | True | 1 | ROZPOCET
127 | K | 971036018.S | Jadrové vrty diamantovými korunkami do D 200 mm do stien - murivo tehlové -0,00050t | cm | 510 | 0.74 | 377.4 |  |  |  | znížená |  | 0 | 3e-05 | 0.0153 | 0.0005 | 0.255 | 4 | K | 2 |  |  |  | ROZPOCET |  |  |  | 0 | 377.4 | 0 | 0 | 0 | 2 | 377.4 | 4 | 1027725645
| VV |  | "el1" 30*9 |  | 270 | [13 empty] | VV | 2 | 2 | True | 0 | ROZPOCET
| VV |  | "sl2" 30*8 |  | 240 | [13 empty] | VV | 2 | 2 | True | 0 | ROZPOCET
| VV |  | Súčet |  | 510 | [13 empty] | VV | 2 | 4 | True | 1 | ROZPOCET
128 | K | 971038341.S | Vybúranie otvoru v murive z tvárnic veľ. plochy do 0,09 m2 hr. do 300 mm, -0,03100t | ks | 6 | 2.06 | 12.36 |  |  |  | znížená |  | 0 | 0 | 0 | 0.031 | 0.186 | 4 | K | 2 |  |  |  | ROZPOCET |  |  |  | 0 | 12.36 | 0 | 0 | 0 | 2 | 12.36 | 4 | 1188105467
| VV |  | "su36" 1 |  | 1 | [13 empty] | VV | 2 | 2 | True | 0 | ROZPOCET
| VV |  | "su37" 2 |  | 2 | [13 empty] | VV | 2 | 2 | True | 0 | ROZPOCET
| VV |  | "ST1" 3 |  | 3 | [13 empty] | VV | 2 | 2 | True | 0 | ROZPOCET
| VV |  | Súčet |  | 6 | [13 empty] | VV | 2 | 4 | True | 1 | ROZPOCET
129 | K | 971042441.S | Vybúranie otvoru v betónových priečkach a stenách plochy do 0,25 m2, hr. do 300 mm, -0,16500t | ks | 24 | 17.44 | 418.56 |  |  |  | znížená |  | 0 | 0 | 0 | 0.165 | 3.96 | 4 | K | 2 |  |  |  | ROZPOCET |  |  |  | 0 | 418.56 | 0 | 0 | 0 | 2 | 418.56 | 4 | 1072057904
| VV |  | "b70" 21 |  | 21 | [13 empty] | VV | 2 | 2 | True | 0 | ROZPOCET
| VV |  | "b72" 3 |  | 3 | [13 empty] | VV | 2 | 2 | True | 0 | ROZPOCET
| VV |  | Súčet |  | 24 | [13 empty] | VV | 2 | 4 | True | 1 | ROZPOCET
130 | K | 971042451.S | Vybúranie otvoru v betónových priečkach a stenách plochy do 0,25 m2, hr. do 450 mm, -0,24700t | ks | 1 | 32.12 | 32.12 |  |  |  | znížená |  | 0 | 0 | 0 | 0.247 | 0.247 | 4 | K | 2 |  |  |  | ROZPOCET |  |  |  | 0 | 32.12 | 0 | 0 | 0 | 2 | 32.12 | 4 | -1185904273
| VV |  | "b17" 1 |  | 1 | [13 empty] | VV | 2 | 2 | True | 1 | ROZPOCET
131 | K | 971042551.S | Vybúranie otvoru v betónových priečkach a stenách plochy do 1 m2, akejkolvek hr., -2,20000t | m3 | 0.084 | 203.38 | 17.08 |  |  |  | znížená |  | 0 | 0 | 0 | 2.2 | 0.1848 | 4 | K | 2 |  |  |  | ROZPOCET |  |  |  | 0 | 17.08 | 0 | 0 | 0 | 2 | 17.08 | 4 | 1771401523
| VV |  | "su31" 0,4*0,3*0,7 |  | 0.084 | [13 empty] | VV | 2 | 2 | True | 1 | ROZPOCET
132 | K | 971046014.S | Jadrové vrty diamantovými korunkami do D 150 mm do stien - betónových, obkladov -0,00039t | cm | 25 | 1.23 | 30.75 |  |  |  | znížená |  | 0 | 3e-05 | 0.00075 | 0.00039 | 0.00975 | 4 | K | 2 |  |  |  | ROZPOCET |  |  |  | 0 | 30.75 | 0 | 0 | 0 | 2 | 30.75 | 4 | 333852475
| VV |  | "b73" 25 |  | 25 | [13 empty] | VV | 2 | 2 | True | 1 | ROZPOCET
133 | K | 971052331.S | Vybúranie otvoru v želzobet. priečkach a stenách plochy do 0,09 m2, do 150 mm, -0,03400t | ks | 5 | 8.86 | 44.3 |  |  |  | znížená |  | 0 | 0 | 0 | 0.034 | 0.17 | 4 | K | 2 |  |  |  | ROZPOCET |  |  |  | 0 | 44.3 | 0 | 0 | 0 | 2 | 44.3 | 4 | 640917809
| VV |  | "uk3" 3 |  | 3 | [13 empty] | VV | 2 | 2 | True | 0 | ROZPOCET
| VV |  | "uk5" 2 |  | 2 | [13 empty] | VV | 2 | 2 | True | 0 | ROZPOCET
| VV |  | Súčet |  | 5 | [13 empty] | VV | 2 | 4 | True | 1 | ROZPOCET
134 | K | 971052651.S | Vybúranie otvoru v želzobet. priečkach a stenách plochy do 4 m2, hr. do 600 mm, -2,40000t | m3 | 0.575 | 173.06 | 99.51 |  |  |  | znížená |  | 0 | 0 | 0 | 2.4 | 1.38 | 4 | K | 2 |  |  |  | ROZPOCET |  |  |  | 0 | 99.51 | 0 | 0 | 0 | 2 | 99.51 | 4 | -1963688885
| VV |  | "b19" 1,0*0,25*2,3 |  | 0.575 | [13 empty] | VV | 2 | 2 | True | 1 | ROZPOCET
135 | K | 971055021.R | Rezanie konštrukcií z pórobetónu hr. panelu 250 mm stenovou pílou -0,03000t | m | 7 | 64.98 | 454.86 |  |  |  | znížená |  | 0 | 5e-05 | 0.00035 | 0.03 | 0.21 | 4 | K | 2 |  |  |  | ROZPOCET |  |  |  | 0 | 454.86 | 0 | 0 | 0 | 2 | 454.86 | 4 | 1740520757
| VV |  | "st1" 2*(0,35+0,15)*(3+4) |  | 7 | [13 empty] | VV | 2 | 2 | True | 1 | ROZPOCET
136 | K | 971056011.S | Jadrové vrty diamantovými korunkami do D 120 mm do stien - železobetónových -0,00027t | cm | 25 | 0.94 | 23.5 |  |  |  | znížená |  | 0 | 1e-05 | 0.00025 | 0.00027 | 0.00675 | 4 | K | 2 |  |  |  | ROZPOCET |  |  |  | 0 | 23.5 | 0 | 0 | 0 | 2 | 23.5 | 4 | 1922746336
| VV |  | "UK1" 25 |  | 25 | [13 empty] | VV | 2 | 2 | True | 1 | ROZPOCET
137 | K | 971056018.S | Jadrové vrty diamantovými korunkami do D 200 mm do stien, stropov - železobetónových -0,00075t | cm | 275 | 1.72 | 473 |  |  |  | znížená |  | 0 | 3e-05 | 0.00825 | 0.00075 | 0.20625 | 4 | K | 2 |  |  |  | ROZPOCET |  |  |  | 0 | 473 | 0 | 0 | 0 | 2 | 473 | 4 | -1650892888
| VV |  | "SL1" 25*(6+5) |  | 275 | [13 empty] | VV | 2 | 2 | True | 1 | ROZPOCET
138 | K | 972054141.S | Vybúranie otvoru v stropoch a klenbách železob. plochy do 0,0225 m2, hr.n ad 120 mm, -0,00800t | ks | 46 | 4.29 | 197.34 |  |  |  | znížená |  | 0 | 0 | 0 | 0.008 | 0.368 | 4 | K | 2 |  |  |  | ROZPOCET |  |  |  | 0 | 197.34 | 0 | 0 | 0 | 2 | 197.34 | 4 | -57845723
| VV |  | "uk8" 29 |  | 29 | [13 empty] | VV | 2 | 2 | True | 0 | ROZPOCET
| VV |  | "uk13" 2 |  | 2 | [13 empty] | VV | 2 | 2 | True | 0 | ROZPOCET
| VV |  | "uk8" 14 |  | 14 | [13 empty] | VV | 2 | 2 | True | 0 | ROZPOCET
| VV |  | "uk9" 1 |  | 1 | [13 empty] | VV | 2 | 2 | True | 0 | ROZPOCET
| VV |  | Súčet |  | 46 | [13 empty] | VV | 2 | 4 | True | 1 | ROZPOCET
139 | K | 973049451.S | Vysekanie kapsy v murive betónovom veľkosti do 200/200 mm, hl. do300 mm, -0,02100t | ks | 2 | 14.23 | 28.46 |  |  |  | znížená |  | 0 | 0 | 0 | 0.021 | 0.042 | 4 | K | 2 |  |  |  | ROZPOCET |  |  |  | 0 | 28.46 | 0 | 0 | 0 | 2 | 28.46 | 4 | -443203998
| VV |  | "b19" 2 |  | 2 | [13 empty] | VV | 2 | 2 | True | 1 | ROZPOCET
140 | K | 974031164.S | Vysekávanie rýh v akomkoľvek murive tehlovom na akúkoľvek maltu do hĺbky 150 mm a š. do 150 mm, -0,04000t | m | 2.7 | 4.4 | 11.88 |  |  |  | znížená |  | 0 | 0 | 0 | 0.04 | 0.108 | 4 | K | 2 |  |  |  | ROZPOCET |  |  |  | 0 | 11.88 | 0 | 0 | 0 | 2 | 11.88 | 4 | -548114033
| VV |  | "b73" 2,7 |  | 2.7 | [13 empty] | VV | 2 | 2 | True | 1 | ROZPOCET
141 | K | 974042564.S | Vysekanie rýh v betónovej dlažbe do hĺbky 150 mm a šírky do 150 mm, -0,05000t | m | 14.1 | 7.8 | 109.98 |  |  |  | znížená |  | 0 | 0 | 0 | 0.05 | 0.705 | 4 | K | 2 |  |  |  | ROZPOCET |  |  |  | 0 | 109.98 | 0 | 0 | 0 | 2 | 109.98 | 4 | 1925153795
| VV |  | "uk12" 10*1,175 |  | 11.75 | [13 empty] | VV | 2 | 2 | True | 0 | ROZPOCET
| VV |  | "uk12a" 2*1,175 |  | 2.35 | [13 empty] | VV | 2 | 2 | True | 0 | ROZPOCET
| VV |  | Súčet |  | 14.1 | [13 empty] | VV | 2 | 4 | True | 1 | ROZPOCET
142 | K | 974042587.S | Vysekanie rýh v betónovej dlažbe do hĺbky 250 mm a šírky do 300 mm, -0,22000t | m | 0.7 | 19.5 | 13.65 |  |  |  | znížená |  | 0 | 0 | 0 | 0.22 | 0.154 | 4 | K | 2 |  |  |  | ROZPOCET |  |  |  | 0 | 13.65 | 0 | 0 | 0 | 2 | 13.65 | 4 | 2136162805
| VV |  | "b17" 0,7 |  | 0.7 | [13 empty] | VV | 2 | 2 | True | 1 | ROZPOCET
143 | K | 976071111.S | Vybúranie kovových rebríkov, madiel a zábradlí, -0,03700t | m | 44.6 | 4.61 | 205.61 |  |  |  | znížená |  | 0 | 0 | 0 | 0.037 | 1.6502 | 4 | K | 2 |  |  |  | ROZPOCET |  |  |  | 0 | 205.61 | 0 | 0 | 0 | 2 | 205.61 | 4 | -1222841814
| VV |  | "b15" 16,8 |  | 16.8 | [13 empty] | VV | 2 | 2 | True | 0 | ROZPOCET
| VV |  | "b42" 3,0 |  | 3 | [13 empty] | VV | 2 | 2 | True | 0 | ROZPOCET
| VV |  | "b54" 3,6 |  | 3.6 | [13 empty] | VV | 2 | 2 | True | 0 | ROZPOCET
| VV |  | "b56" 13,2 |  | 13.2
| VV |  | "b78" 8,0 |  | 8 | [13 empty] | VV | 2 | 2 | True | 0 | ROZPOCET
| VV |  | Súčet |  | 44.6 | [13 empty] | VV | 2 | 4 | True | 1 | ROZPOCET
144 | K | 976082141.S | Vybúranie objímky, držiaka, vešiaka, záclonovej konzoly a pod. z muriva betónového, -0,00100t | ks | 2 | 1.28 | 2.56 |  |  |  | znížená |  | 0 | 0 | 0 | 0.001 | 0.002 | 4 | K | 2 |  |  |  | ROZPOCET |  |  |  | 0 | 2.56 | 0 | 0 | 0 | 2 | 2.56 | 4 | 1858659215
| VV |  | "b52" 2 |  | 2 | [13 empty] | VV | 2 | 2 | True | 1 | ROZPOCET
145 | K | 976083141.R | Vybúranie anténneho systému, vrátane stožiaru a betónových podkládok, -0,01000t | ks | 2 | 14.16 | 28.32 |  |  |  | znížená |  | 0 | 0 | 0 | 0.1 | 0.2 | 4 | K | 2 |  |  |  | ROZPOCET |  |  |  | 0 | 28.32 | 0 | 0 | 0 | 2 | 28.32 | 4 | 688113215
146 | K | 976085311.S | Vybúranie kanalizačného rámu liatinového vrátane poklopu alebo mreže, -0,04400t | ks | 2 | 1.87 | 3.74 |  |  |  | znížená |  | 0 | 0 | 0 | 0.044 | 0.088 | 4 | K | 2 |  |  |  | ROZPOCET |  |  |  | 0 | 3.74 | 0 | 0 | 0 | 2 | 3.74 | 4 | -672211575
| VV |  | "b13" 1 |  | 1 | [13 empty] | VV | 2 | 2 | True | 0 | ROZPOCET
| VV |  | "b35" 1 |  | 1 | [13 empty] | VV | 2 | 2 | True | 0 | ROZPOCET
| VV |  | Súčet |  | 2 | [13 empty] | VV | 2 | 4 | True | 1 | ROZPOCET
147 | K | 976088111.R | Demontáž exteriérovej lavičky s operadlom, -0,17400t | ks | 1 | 12.57 | 12.57 |  |  |  | znížená |  | 0 | 0 | 0 | 0.174 | 0.174 | 4 | K | 2 |  |  |  | ROZPOCET |  |  |  | 0 | 12.57 | 0 | 0 | 0 | 2 | 12.57 | 4 | -14519708
| VV |  | "b76" 1 |  | 1 | [13 empty] | VV | 2 | 2 | True | 1 | ROZPOCET
148 | K | 976089111.R | Demontáž umeleckého diela | m | 1 | 150 | 150 |  |  |  | znížená |  | 0 | 0 | 0 | 0.036 | 0.036 | 4 | K | 2 |  |  |  | ROZPOCET |  |  |  | 0 | 150 | 0 | 0 | 0 | 2 | 150 | 4 | 1434587789
| VV |  | "b75" 1 |  | 1 | [13 empty] | VV | 2 | 2 | True | 1 | ROZPOCET
149 | K | 978011141.S | Otlčenie omietok stropov vnútorných vápenných alebo vápennocementových v rozsahu do 30 %, -0,01000t | m2 | 1352.3 | 0.73 | 987.18 |  |  |  | znížená |  | 0 | 0 | 0 | 0.01 | 13.523 | 4 | K | 2 |  |  |  | ROZPOCET |  |  |  | 0 | 987.18 | 0 | 0 | 0 | 2 | 987.18 | 4 | -303631797
| VV |  | "SU33 | [15 empty] | VV | 2 | 1 | True | 0 | ROZPOCET
| VV |  | "1np" 777,35 |  | 777.35 | [13 empty] | VV | 2 | 2 | True | 0 | ROZPOCET
| VV |  | "2np" 574,95 |  | 574.95 | [13 empty] | VV | 2 | 2 | True | 0 | ROZPOCET
| VV |  | Súčet |  | 1352.3 | [13 empty] | VV | 2 | 4 | True | 1 | ROZPOCET
150 | K | 978011161.S | Otlčenie omietok stropov vnútorných vápenných alebo vápennocementových v rozsahu do 50 %, -0,02000t | m2 | 734.5 | 1.24 | 910.78 |  |  |  | znížená |  | 0 | 0 | 0 | 0.02 | 14.69 | 4 | K | 2 |  |  |  | ROZPOCET |  |  |  | 0 | 910.78 | 0 | 0 | 0 | 2 | 910.78 | 4 | -960335640
| VV |  | "SU33 | [15 empty] | VV | 2 | 1 | True | 0 | ROZPOCET
| VV |  | "1pp" 734,5 |  | 734.5 | [13 empty] | VV | 2 | 2 | True | 1 | ROZPOCET
151 | K | 978011191.S | Otlčenie omietok stropov vnútorných vápenných alebo vápennocementových v rozsahu do 100 %, -0,05000t | m2 | 55.29 | 2.41 | 133.25 |  |  |  | znížená |  | 0 | 0 | 0 | 0.05 | 2.7645 | 4 | K | 2 |  |  |  | ROZPOCET |  |  |  | 0 | 133.25 | 0 | 0 | 0 | 2 | 133.25 | 4 | -1005729676
| VV |  | "b06" 49,91 |  | 49.91 | [13 empty] | VV | 2 | 2 | True | 0 | ROZPOCET
| VV |  | "b26" 5,38 |  | 5.38 | [13 empty] | VV | 2 | 2 | True | 0 | ROZPOCET
| VV |  | Súčet |  | 55.29 | [13 empty] | VV | 2 | 4 | True | 1 | ROZPOCET
152 | K | 978013141.S | Otlčenie omietok stien vnútorných vápenných alebo vápennocementových v rozsahu do 30 %, -0,01000t | m2 | 5772 | 0.59 | 3405.48 |  |  |  | znížená |  | 0 | 0 | 0 | 0.01 | 57.72 | 4 | K | 2 |  |  |  | ROZPOCET |  |  |  | 0 | 3405.48 | 0 | 0 | 0 | 2 | 3405.48 | 4 | -737929500
| VV |  | "SU34" | [15 empty] | VV | 2 | 1 | True | 0 | ROZPOCET
| VV |  | "1pp" 1722,2 |  | 1722.2 | [13 empty] | VV | 2 | 2 | True | 0 | ROZPOCET
| VV |  | "1np"2526,75 |  | 2526.75 | [13 empty] | VV | 2 | 2 | True | 0 | ROZPOCET
| VV |  | "2np"1523,05 |  | 1523.05 | [13 empty] | VV | 2 | 2 | True | 0 | ROZPOCET
| VV |  | Súčet |  | 5772 | [13 empty] | VV | 2 | 4 | True | 1 | ROZPOCET
153 | K | 978013191.S | Otlčenie omietok stien vnútorných vápenných alebo vápennocementových v rozsahu do 100 %, -0,04600t | m2 | 503.13 | 1.9 | 955.95 |  |  |  | znížená |  | 0 | 0 | 0 | 0.046 | 23.144 | 4 | K | 2 |  |  |  | ROZPOCET |  |  |  | 0 | 955.95 | 0 | 0 | 0 | 2 | 955.95 | 4 | -1381748547
| VV |  | "b06" 201,32-49,91 |  | 151.41 | [13 empty] | VV | 2 | 2 | True | 0 | ROZPOCET
| VV |  | "b26" 35,6-5,38 |  | 30.22 | [13 empty] | VV | 2 | 2 | True | 0 | ROZPOCET
| VV |  | "SU10" 17,0 |  | 17 | [13 empty] | VV | 2 | 2 | True | 0 | ROZPOCET
| VV |  | "SU16" 32,1 |  | 32.1 | [13 empty] | VV | 2 | 2 | True | 0 | ROZPOCET
| VV |  | "SU17" 20,4 |  | 20.4 | [13 empty] | VV | 2 | 2 | True | 0 | ROZPOCET
| VV |  | "SU32" 252,0 |  | 252 | [13 empty] | VV | 2 | 2 | True | 0 | ROZPOCET
| VV |  | Súčet |  | 503.13 | [13 empty] | VV | 2 | 4 | True | 1 | ROZPOCET
154 | K | 978059531.S | Odsekanie a odobratie obkladov stien z obkladačiek vnútorných vrátane podkladovej omietky nad 2 m2, -0,06800t | m2 | 148.08 | 2.52 | 373.16 |  |  |  | znížená |  | 0 | 0 | 0 | 0.068 | 10.0694 | 4 | K | 2 |  |  |  | ROZPOCET |  |  |  | 0 | 373.16 | 0 | 0 | 0 | 2 | 373.16 | 4 | 1619941474
| VV |  | "b66" 98,68 |  | 98.68 | [13 empty] | VV | 2 | 2 | True | 0 | ROZPOCET
| VV |  | "SU16" 29,4 |  | 29.4 | [13 empty] | VV | 2 | 2 | True | 0 | ROZPOCET
| VV |  | "SU35" 20,0 |  | 20 | [13 empty] | VV | 2 | 2 | True | 0 | ROZPOCET
| VV |  | Súčet |  | 148.08 | [13 empty] | VV | 2 | 4 | True | 1 | ROZPOCET
155 | K | 979011111.S | Zvislá doprava sutiny a vybúraných hmôt za prvé podlažie nad alebo pod základným podlažím | t | 317.521 | 3.95 | 1254.21 |  |  |  | znížená |  | 0 | 0 | 0 | 0 | 0 | 4 | K | 2 |  |  |  | ROZPOCET |  |  |  | 0 | 1254.21 | 0 | 0 | 0 | 2 | 1254.21 | 4 | -984624973
156 | K | 979081111.S | Odvoz sutiny a vybúraných hmôt na skládku do 1 km | t | 317.521 | 4.77 | 1514.58 |  |  |  | znížená |  | 0 | 0 | 0 | 0 | 0 | 4 | K | 2 |  |  |  | ROZPOCET |  |  |  | 0 | 1514.58 | 0 | 0 | 0 | 2 | 1514.58 | 4 | 1924354879
157 | K | 979081121.S | Odvoz sutiny a vybúraných hmôt na skládku za každý ďalší 1 km (24x) | t | 7620.504 | 0.14 | 1066.87 |  |  |  | znížená |  | 0 | 0 | 0 | 0 | 0 | 4 | K | 2 |  |  |  | ROZPOCET |  |  |  | 0 | 1066.87 | 0 | 0 | 0 | 2 | 1066.87 | 4 | 587514837
| VV |  | 317,521*24 'Prepočítané koeficientom množstva |  | 7620.504 | [13 empty] | VV | 2 | 2 | False | 1 | ROZPOCET
158 | K | 979082111.S | Vnútrostavenisková doprava sutiny a vybúraných hmôt do 10 m | t | 317.521 | 3.99 | 1266.91 |  |  |  | znížená |  | 0 | 0 | 0 | 0 | 0 | 4 | K | 2 |  |  |  | ROZPOCET |  |  |  | 0 | 1266.91 | 0 | 0 | 0 | 2 | 1266.91 | 4 | 54497384
159 | K | 979082121.S | Vnútrostavenisková doprava sutiny a vybúraných hmôt za každých ďalších 5 m (4x) | t | 1270.084 | 0.45 | 571.54 |  |  |  | znížená |  | 0 | 0 | 0 | 0 | 0 | 4 | K | 2 |  |  |  | ROZPOCET |  |  |  | 0 | 571.54 | 0 | 0 | 0 | 2 | 571.54 | 4 | -1903287011
| VV |  | 317,521*4 'Prepočítané koeficientom množstva |  | 1270.084 | [13 empty] | VV | 2 | 2 | False | 1 | ROZPOCET
160 | K | 979089012.S | Poplatok za skladovanie - betón, tehly, dlaždice (17 01) ostatné | t | 317.521 | 65 | 20638.87 |  |  |  | znížená |  | 0 | 0 | 0 | 0 | 0 | 4 | K | 2 |  |  |  | ROZPOCET |  |  |  | 0 | 20638.87 | 0 | 0 | 0 | 2 | 20638.87 | 4 | -1840170902
| D | 99 | Presun hmôt HSV |  |  |  | 4370.56 | [5 empty] | 0 |  | 0 |  | 0 | 1 | D | 1 |  |  |  | ROZPOCET | [9 empty] | 4370.56
161 | K | 999281111.S | Presun hmôt pre opravy a údržbu objektov vrátane vonkajších plášťov výšky do 25 m | t | 318.09 | 13.74 | 4370.56 |  |  |  | znížená |  | 0 | 0 | 0 | 0 | 0 | 4 | K | 2 |  |  |  | ROZPOCET |  |  |  | 0 | 4370.56 | 0 | 0 | 0 | 2 | 4370.56 | 4 | 215723677
| D | PSV | Práce a dodávky PSV |  |  |  | 138785.04 | [5 empty] | 0 |  | 22.468 |  | 16.9776 | 2 | D | 0 |  |  |  | ROZPOCET | [9 empty] | 137534.67
| D | 711 | Izolácie proti vode a vlhkosti |  |  |  | 4195.47 | [5 empty] | 0 |  | 1.0103 |  | 0.60684 | 2 | D | 1 |  |  |  | ROZPOCET | [9 empty] | 4195.47
162 | K | 711111001.S | Zhotovenie izolácie proti zemnej vlhkosti vodorovná náterom penetračným za studena | m2 | 42.52 | 0.23 | 9.78 |  |  |  | znížená |  | 0 | 0 | 0 | 0 | 0 | 16 | K | 2 |  |  |  | ROZPOCET |  |  |  | 0 | 9.78 | 0 | 0 | 0 | 2 | 9.78 | 16 | -1087455169
| VV |  | "SU28" 40,6 |  | 40.6 | [13 empty] | VV | 2 | 2 | True | 0 | ROZPOCET
| VV |  | "SU29" 1,92 |  | 1.92 | [13 empty] | VV | 2 | 2 | True | 0 | ROZPOCET
| VV | hipod | Súčet |  | 42.52 | [13 empty] | VV | 2 | 4 | True | 1 | ROZPOCET
163 | M | 246170000900.S | Lak asfaltový penetračný | t | 0.013 | 1562.46 | 20.31 |  |  |  | znížená |  | 0 | 1 | 0.013 | 0 | 0 | 32 | M | 2 |  |  |  | ROZPOCET |  |  |  | 0 | 20.31 | 0 | 0 | 0 | 2 | 20.31 | 16 | 109736001
| VV |  | hipod |  | 42.52 | [13 empty] | VV | 2 | 2 | True | 1 | ROZPOCET
| VV |  | 42,52*0,0003 'Prepočítané koeficientom množstva |  | 0.013 | [13 empty] | VV | 2 | 2 | False | 1 | ROZPOCET
164 | K | 711111010.S | Izolácia proti zemnej vlhkosti,povrchovej a tlakovej vode do 1,5bar jednozložkovým HI tmelom na báze cementu vodorovná | m2 | 54.2 | 12.2 | 661.24 |  |  |  | znížená |  | 0 | 0.00525 | 0.28455 | 0 | 0 | 16 | K | 2 |  |  |  | ROZPOCET |  |  |  | 0 | 661.24 | 0 | 0 | 0 | 2 | 661.24 | 16 | 862155572
| VV |  | "SU21" 54,2 |  | 54.2 | [13 empty] | VV | 2 | 2 | True | 1 | ROZPOCET
165 | K | 711141559.S | Zhotovenie izolácie proti zemnej vlhkosti a tlakovej vode vodorovná NAIP pritavením | m2 | 85.04 | 4.12 | 350.36 |  |  |  | znížená |  | 0 | 0.00054 | 0.045922 | 0 | 0 | 16 | K | 2 |  |  |  | ROZPOCET |  |  |  | 0 | 350.36 | 0 | 0 | 0 | 2 | 350.36 | 16 | 1207838505
| VV |  | hipod*2 |  | 85.04 | [13 empty] | VV | 2 | 2 | True | 1 | ROZPOCET
166 | M | 628310001000.S | Pás asfaltový s posypom hr. 3,5 mm vystužený sklenenou rohožou | m2 | 48.898 | 4.6 | 224.93 |  |  |  | znížená |  | 0 | 0.00425 | 0.20782 | 0 | 0 | 32 | M | 2 |  |  |  | ROZPOCET |  |  |  | 0 | 224.93 | 0 | 0 | 0 | 2 | 224.93 | 16 | 284837077
| VV |  | hipod |  | 42.52 | [13 empty] | VV | 2 | 2 | True | 1 | ROZPOCET
| VV |  | 42,52*1,15 'Prepočítané koeficientom množstva |  | 48.898 | [13 empty] | VV | 2 | 2 | False | 1 | ROZPOCET
167 | K | 711210125.S | Zhotovenie dvojnásobného izol. náteru pod keramické obklady v interiéri na ploche zvislej | m2 | 221.1 | 0.96 | 212.26 |  |  |  | znížená |  | 0 | 0 | 0 | 0 | 0 | 16 | K | 2 |  |  |  | ROZPOCET |  |  |  | 0 | 212.26 | 0 | 0 | 0 | 2 | 212.26 | 16 | -823564436
| VV |  | "SU20" 221,1 |  | 221.1 | [13 empty] | VV | 2 | 2 | True | 1 | ROZPOCET
168 | M | 245660000550.S | Náter hydroizolačný tekutá vodonepriepustná membrána na báze živice | kg | 298.485 | 4.69 | 1399.89 |  |  |  | znížená |  | 0 | 0.001 | 0.29849 | 0 | 0 | 32 | M | 2 |  |  |  | ROZPOCET |  |  |  | 0 | 1399.89 | 0 | 0 | 0 | 2 | 1399.89 | 16 | 1321049004
| VV |  | 221,1*1,35 'Prepočítané koeficientom množstva |  | 298.485 | [13 empty] | VV | 2 | 2 | False | 1 | ROZPOCET
169 | K | 711211001.S | Jednozlož. hydroizolačná hmota disperzná, náter na vnútorne použitie vodorovná | m2 | 27.37 | 8.2 | 224.43 |  |  |  | znížená |  | 0 | 0.00158 | 0.043245 | 0 | 0 | 16 | K | 2 |  |  |  | ROZPOCET |  |  |  | 0 | 224.43 | 0 | 0 | 0 | 2 | 224.43 | 16 | 697596676
| VV |  | "SU11" 3,13*3 |  | 9.39 | [13 empty] | VV | 2 | 2 | True | 0 | ROZPOCET
| VV |  | "SU12" 2,5*3 |  | 7.5 | [13 empty] | VV | 2 | 2 | True | 0 | ROZPOCET
| VV |  | "SU13" 1,7*3 |  | 5.1 | [13 empty] | VV | 2 | 2 | True | 0 | ROZPOCET
| VV |  | "SU17" 5,38 |  | 5.38 | [13 empty] | VV | 2 | 2 | True | 0 | ROZPOCET
| VV |  | Súčet |  | 27.37 | [13 empty] | VV | 2 | 4 | True | 1 | ROZPOCET
170 | K | 711300831.R | Odstránenie hydroizolačnej asfaltovej fólie jednovrstvovej, -0,00600t | m2 | 101.14 | 1.25 | 126.43 |  |  |  | znížená |  | 0 | 0 | 0 | 0.006 | 0.60684 | 16 | K | 2 |  |  |  | ROZPOCET |  |  |  | 0 | 126.43 | 0 | 0 | 0 | 2 | 126.43 | 16 | 454774409
| VV |  | "b33" 28,92 |  | 28.92 | [13 empty] | VV | 2 | 2 | True | 0 | ROZPOCET
| VV |  | "b57" 1,7 |  | 1.7 | [13 empty] | VV | 2 | 2 | True | 0 | ROZPOCET
| VV |  | "b69" 34,0*2 |  | 68 | [13 empty] | VV | 2 | 2 | True | 0 | ROZPOCET
| VV |  | "b71" 1,26*2 |  | 2.52 | [13 empty] | VV | 2 | 2 | True | 0 | ROZPOCET
| VV |  | Súčet |  | 101.14 | [13 empty] | VV | 2 | 4 | True | 1 | ROZPOCET
171 | K | 711461103.S | Zhotovenie vodorovnej izolácie proti povrchovej a tlakovej vode gumami prilepenými na celej ploche | m2 | 31.11 | 7.26 | 225.86 |  |  |  | znížená |  | 0 | 0.00085 | 0.026444 | 0 | 0 | 16 | K | 2 |  |  |  | ROZPOCET |  |  |  | 0 | 225.86 | 0 | 0 | 0 | 2 | 225.86 | 16 | 623795477
| VV |  | SU18 |  | 31.11 | [13 empty] | VV | 2 | 2 | True | 1 | ROZPOCET
172 | M | 283220001300.1 | PCI Pecilastic® U – hydroizolácia pod dlažbu, alebo ekvivalent | m2 | 35.777 | 17.6 | 629.68 |  |  |  | znížená |  | 0 | 0.00254 | 0.090874 | 0 | 0 | 32 | M | 2 |  |  |  | ROZPOCET |  |  |  | 0 | 629.68 | 0 | 0 | 0 | 2 | 629.68 | 16 | 1099089508
| VV |  | su18 |  | 31.11 | [13 empty] | VV | 2 | 2 | True | 1 | ROZPOCET
| VV |  | 31,11*1,15 'Prepočítané koeficientom množstva |  | 35.777 | [13 empty] | VV | 2 | 2 | False | 1 | ROZPOCET
173 | K | 998711202.S | Presun hmôt pre izoláciu proti vode v objektoch výšky nad 6 do 12 m | % | 40.852 | 2.7 | 110.3 |  |  |  | znížená |  | 0 | 0 | 0 | 0 | 0 | 16 | K | 2 |  |  |  | ROZPOCET |  |  |  | 0 | 110.3 | 0 | 0 | 0 | 2 | 110.3 | 16 | -996104949
| D | 712 | Izolácie striech, povlakové krytiny |  |  |  | 7.7 | [5 empty] | 0 |  | 0 |  | 0.27 | 2 | D | 1 |  |  |  | ROZPOCET | [9 empty] | 7.7
174 | K | 712300833.S | Odstránenie povlakovej krytiny na strechách plochých 10° trojvrstvovej, -0,01400t | m2 | 13.5 | 0.52 | 7.02 |  |  |  | znížená |  | 0 | 0 | 0 | 0.014 | 0.189 | 16 | K | 2 |  |  |  | ROZPOCET |  |  |  | 0 | 7.02 | 0 | 0 | 0 | 2 | 7.02 | 16 | 1502588913
| VV |  | "b45" 13,5 |  | 13.5 | [13 empty] | VV | 2 | 2 | True | 1 | ROZPOCET
175 | K | 712300834.S | Odstránenie povlakovej krytiny na strechách plochých do 10° každé ďalšie vrstvy, -0,00600t | m2 | 13.5 | 0.05 | 0.68 |  |  |  | znížená |  | 0 | 0 | 0 | 0.006 | 0.081 | 16 | K | 2 |  |  |  | ROZPOCET |  |  |  | 0 | 0.68 | 0 | 0 | 0 | 2 | 0.68 | 16 | 1430335831
| VV |  | "b45" 13,5 |  | 13.5 | [13 empty] | VV | 2 | 2 | True | 1 | ROZPOCET
| D | 713 | Izolácie tepelné |  |  |  | 4460.61 | [5 empty] | 0 |  | 0.40912 |  | 0.0756 | 2 | D | 1 |  |  |  | ROZPOCET | [9 empty] | 4460.61
176 | K | 713000042.S | Odstránenie nadstresnej tepelnej izolácie striech plochých kladenej voľne z polystyrénu hr. do 10 cm -0,0028t | m2 | 27 | 0.44 | 11.88 |  |  |  | znížená |  | 0 | 0 | 0 | 0.0028 | 0.0756 | 16 | K | 2 |  |  |  | ROZPOCET |  |  |  | 0 | 11.88 | 0 | 0 | 0 | 2 | 11.88 | 16 | -1396874843
| VV |  | "b45" 13,5*2 |  | 27 | [13 empty] | VV | 2 | 2 | True | 1 | ROZPOCET
177 | K | 713122131.S | Montáž tepelnej izolácie podláh polystyrénom, kladeným do lepidla | m2 | 31.11 | 5.66 | 176.08 |  |  |  | znížená |  | 0 | 0.005 | 0.15555 | 0 | 0 | 16 | K | 2 |  |  |  | ROZPOCET |  |  |  | 0 | 176.08 | 0 | 0 | 0 | 2 | 176.08 | 16 | -1218247056
| VV |  | SU18 |  | 31.11 | [13 empty] | VV | 2 | 2 | True | 1 | ROZPOCET
178 | M | 283760007500.S | Doska spádová EPS, pevnosť v tlaku 150 kPa, šedý polystyrén pre vyspádovanie plochých striech | m3 | 2.856 | 135.4 | 386.7 |  |  |  | znížená |  | 0 | 0.025 | 0.0714 | 0 | 0 | 32 | M | 2 |  |  |  | ROZPOCET |  |  |  | 0 | 386.7 | 0 | 0 | 0 | 2 | 386.7 | 16 | -649809684
| VV |  | su18*(0,08+0,1)*0,5 |  | 2.8 | [13 empty] | VV | 2 | 2 | True | 1 | ROZPOCET
| VV |  | 2,8*1,02 'Prepočítané koeficientom množstva |  | 2.856 | [13 empty] | VV | 2 | 2 | False | 1 | ROZPOCET
179 | K | 713530300.S | Montáž protipožiarnych stropných prestupov potrubí DN otvoru/DN potrubia 160/100 mm izolované tmelom El90-180, s vloženou TI | ks | 29 | 43.38 | 1258.02 |  |  |  | znížená |  | 0 | 0.0001 | 0.0029 | 0 | 0 | 16 | K | 2 |  |  |  | ROZPOCET |  |  |  | 0 | 1258.02 | 0 | 0 | 0 | 2 | 1258.02 | 16 | -1255674613
| VV |  | "uk8" 29 |  | 29 | [13 empty] | VV | 2 | 2 | True | 0 | ROZPOCET
| VV |  | Súčet |  | 29 | [13 empty] | VV | 2 | 4 | True | 1 | ROZPOCET
180 | M | 449410002600.S | Protipožiarny akrylátový tmel, objem 310 ml, pre flexibilné protipožiarne tesnenie škár a prestupov | ks | 11.6 | 11.26 | 130.62 |  |  |  | znížená |  | 0 | 0.00054 | 0.006264 | 0 | 0 | 32 | M | 2 |  |  |  | ROZPOCET |  |  |  | 0 | 130.62 | 0 | 0 | 0 | 2 | 130.62 | 16 | 98788554
181 | M | 631450000500.S | Rohož z minerálnej vlny hr. 60 mm s pozinkovaným pletivom do 640°C, na izoláciu rovinných i zakrivených plôch | m2 | 14.558 | 17.48 | 254.47 |  |  |  | znížená |  | 0 | 0.0048 | 0.069878 | 0 | 0 | 32 | M | 2 |  |  |  | ROZPOCET |  |  |  | 0 | 254.47 | 0 | 0 | 0 | 2 | 254.47 | 16 | -1422875109
182 | K | 713530390.S | Montáž protipožiarnych stenových prestupov potrubí DN otvoru/DN potrubia 160/100 mm izolované tmelom El90-180, s vloženou TI | ks | 19 | 77.86 | 1479.34 |  |  |  | znížená |  | 0 | 0.0001 | 0.0019 | 0 | 0 | 16 | K | 2 |  |  |  | ROZPOCET |  |  |  | 0 | 1479.34 | 0 | 0 | 0 | 2 | 1479.34 | 16 | 966201490
| VV |  | "uk2a" 2 |  | 2 | [13 empty] | VV | 2 | 2 | True | 0 | ROZPOCET
| VV |  | "uk13" 2 |  | 2 | [13 empty] | VV | 2 | 2 | True | 0 | ROZPOCET
| VV |  | "uk8" 14 |  | 14 | [13 empty] | VV | 2 | 2 | True | 0 | ROZPOCET
| VV |  | "uk9" 1 |  | 1 | [13 empty] | VV | 2 | 2 | True | 0 | ROZPOCET
| VV |  | Súčet |  | 19 | [13 empty] | VV | 2 | 4 | True | 1 | ROZPOCET
183 | M | 449410002600.S | Protipožiarny akrylátový tmel, objem 310 ml, pre flexibilné protipožiarne tesnenie škár a prestupov | ks | 15.2 | 11.26 | 171.15 |  |  |  | znížená |  | 0 | 0.00054 | 0.008208 | 0 | 0 | 32 | M | 2 |  |  |  | ROZPOCET |  |  |  | 0 | 171.15 | 0 | 0 | 0 | 2 | 171.15 | 16 | -333784990
184 | M | 631450000500.S | Rohož z minerálnej vlny hr. 60 mm s pozinkovaným pletivom do 640°C, na izoláciu rovinných i zakrivených plôch | m2 | 19.38 | 17.48 | 338.76 |  |  |  | znížená |  | 0 | 0.0048 | 0.093024 | 0 | 0 | 32 | M | 2 |  |  |  | ROZPOCET |  |  |  | 0 | 338.76 | 0 | 0 | 0 | 2 | 338.76 | 16 | -388425069
185 | M | 283000000001 | Štítok na označenie prestupu s požiarnou odolnosťou | ks | 48 | 4 | 192 |  |  |  | znížená |  | 0 | 0 | 0 | 0 | 0 | 32 | M | 2 |  |  |  | ROZPOCET |  |  |  | 0 | 192 | 0 | 0 | 0 | 2 | 192 | 16 | 1750928246
186 | K | 998713202.S | Presun hmôt pre izolácie tepelné v objektoch výšky nad 6 m do 12 m | % | 43.99 | 1.4 | 61.59 |  |  |  | znížená |  | 0 | 0 | 0 | 0 | 0 | 16 | K | 2 |  |  |  | ROZPOCET |  |  |  | 0 | 61.59 | 0 | 0 | 0 | 2 | 61.59 | 16 | 34106248
| D | 763 | Konštrukcie - drevostavby |  |  |  | 1613.28 | [5 empty] | 0 |  | 1.4225 |  | 0.26468 | 2 | D | 1 |  |  |  | ROZPOCET | [9 empty] | 1613.28
187 | K | 763115612.S | Priečka SDK hr. 100 mm, kca CW+UW 50, dvojito opláštená doskou protipožiarnou DF 2x12,5 mm, TI 50 mm | m2 | 3.35 | 45.88 | 153.7 |  |  |  | znížená |  | 0 | 0.04807 | 0.16103 | 0 | 0 | 16 | K | 2 |  |  |  | ROZPOCET |  |  |  | 0 | 153.7 | 0 | 0 | 0 | 2 | 153.7 | 16 | -1767390373
| VV |  | "sdk04" | [15 empty] | VV | 2 | 1 | True | 0 | ROZPOCET
| VV |  | "125" (0,75+0,25)*3,35 |  | 3.35 | [13 empty] | VV | 2 | 2 | True | 1 | ROZPOCET
188 | K | 763115613.S | Priečka SDK hr. 125 mm, kca CW+UW 75, dvojito opláštená doskou protipožiarnou DF 2x12,5 mm, TI 75 mm | m2 | 13.6 | 48.03 | 653.21 |  |  |  | znížená |  | 0 | 0.04874 | 0.66286 | 0 | 0 | 16 | K | 2 |  |  |  | ROZPOCET |  |  |  | 0 | 653.21 | 0 | 0 | 0 | 2 | 653.21 | 16 | 661506531
| VV |  | "sdk02 | [15 empty] | VV | 2 | 1 | True | 0 | ROZPOCET
| VV |  | "095" 2,6*3,0*2-1,0*2,0 |  | 13.6 | [13 empty] | VV | 2 | 2 | True | 0 | ROZPOCET
| VV |  | Súčet |  | 13.6 | [13 empty] | VV | 2 | 4 | True | 1 | ROZPOCET
189 | K | 763115614.S | Priečka SDK hr. 150 mm, kca CW+UW 100, dvojito opláštená doskou protipožiarnou DF 2x12,5 mm, TI 100 mm | m2 | 3.35 | 49.91 | 167.2 |  |  |  | znížená |  | 0 | 0.04944 | 0.16562 | 0 | 0 | 16 | K | 2 |  |  |  | ROZPOCET |  |  |  | 0 | 167.2 | 0 | 0 | 0 | 2 | 167.2 | 16 | 367040882
| VV |  | "sdk03 | [15 empty] | VV | 2 | 1 | True | 0 | ROZPOCET
| VV |  | "004" (0,75+0,25)*3,35 |  | 3.35 | [13 empty] | VV | 2 | 2 | True | 1 | ROZPOCET
190 | K | 763126621.R | Predsadená SDK stena hr. 75 mm, na oceľovej konštrukcií CD+UD, dvojito opláštená doskou protipožiarnou DF 2x12.5 mm, bez TI | m2 | 2.68 | 32.9 | 88.17 |  |  |  | znížená |  | 0 | 0.02463 | 0.066008 | 0 | 0 | 16 | K | 2 |  |  |  | ROZPOCET |  |  |  | 0 | 88.17 | 0 | 0 | 0 | 2 | 88.17 | 16 | -194070882
| VV |  | "sdk04" | [15 empty] | VV | 2 | 1 | True | 0 | ROZPOCET
| VV |  | "125" (0,6+0,2)*3,35 |  | 2.68 | [13 empty] | VV | 2 | 2 | True | 1 | ROZPOCET
191 | K | 763126621.S | Predsadená SDK stena hr. 75 mm, na oceľovej konštrukcií CD+UD, dvojito opláštená doskou protipožiarnou DF 2x12.5 mm, TI 50 mm | m2 | 10.24 | 35.89 | 367.51 |  |  |  | znížená |  | 0 | 0.02463 | 0.25221 | 0 | 0 | 16 | K | 2 |  |  |  | ROZPOCET |  |  |  | 0 | 367.51 | 0 | 0 | 0 | 2 | 367.51 | 16 | 1662271569
| VV |  | "sdk01" | [15 empty] | VV | 2 | 1 | True | 0 | ROZPOCET
| VV |  | "201" 2*(1,0+0,6)*3,2 |  | 10.24 | [13 empty] | VV | 2 | 2 | True | 1 | ROZPOCET
192 | K | 763129532.S | Demontáž sadrokartónovej predsadenej alebo šachtovej steny, s oceľovou konštrukciou, so zdvojeným profilom, dvojité opláštenie, -0,05864t | m2 | 3.25 | 1.98 | 6.44 |  |  |  | znížená |  | 0 | 0 | 0 | 0.05864 | 0.19058 | 16 | K | 2 |  |  |  | ROZPOCET |  |  |  | 0 | 6.44 | 0 | 0 | 0 | 2 | 6.44 | 16 | -1108200910
| VV |  | "b59" 3,25 |  | 3.25 | [13 empty] | VV | 2 | 2 | True | 1 | ROZPOCET
193 | K | 763138231.S | Podhľad SDK závesný na dvojúrovňovej oceľovej podkonštrukcií CD+UD, doska protipožiarna DF 2x12.5 mm | m2 | 4.575 | 33.24 | 152.07 |  |  |  | znížená |  | 0 | 0.02509 | 0.11479 | 0 | 0 | 16 | K | 2 |  |  |  | ROZPOCET |  |  |  | 0 | 152.07 | 0 | 0 | 0 | 2 | 152.07 | 16 | -1207040659
| VV |  | "SDK21" | [15 empty] | VV | 2 | 1 | True | 0 | ROZPOCET
| VV |  | "118" 3,05*(1,0+0,5) |  | 4.575 | [13 empty] | VV | 2 | 2 | True | 1 | ROZPOCET
194 | K | 763139542.S | Demontáž sadrokartónového podhľadu s dvojvrstvou nosnou konštrukciou z oceľových profilov, dvojité opláštenie, -0,02964t | m2 | 2.5 | 2.34 | 5.85 |  |  |  | znížená |  | 0 | 0 | 0 | 0.02964 | 0.0741 | 16 | K | 2 |  |  |  | ROZPOCET |  |  |  | 0 | 5.85 | 0 | 0 | 0 | 2 | 5.85 | 16 | 107277485
| VV |  | "b22" 2,5 |  | 2.5 | [13 empty] | VV | 2 | 2 | True | 1 | ROZPOCET
195 | K | 998763403.S | Presun hmôt pre sádrokartónové konštrukcie v stavbách (objektoch) výšky od 7 do 24 m | % | 15.942 | 1.2 | 19.13 |  |  |  | znížená |  | 0 | 0 | 0 | 0 | 0 | 16 | K | 2 |  |  |  | ROZPOCET |  |  |  | 0 | 19.13 | 0 | 0 | 0 | 2 | 19.13 | 16 | 610258974
| D | 764 | Konštrukcie klampiarske |  |  |  | 232.18 | [5 empty] | 0 |  | 0.01496 |  | 0.23513 | 2 | D | 1 |  |  |  | ROZPOCET | [9 empty] | 232.18
196 | K | 764323830.S | Demontáž odkvapov na strechách s lepenkovou krytinou rš 330 mm, -0,00320t | m | 27.5 | 0.64 | 17.6 |  |  |  | znížená |  | 0 | 0 | 0 | 0.0032 | 0.088 | 16 | K | 2 |  |  |  | ROZPOCET |  |  |  | 0 | 17.6 | 0 | 0 | 0 | 2 | 17.6 | 16 | -319512871
| VV |  | "b33" 27,5 |  | 27.5 | [13 empty] | VV | 2 | 2 | True | 1 | ROZPOCET
197 | K | 764359810.S | Demontáž kotlíka kónického, so sklonom žľabu do 30st., -0,00110t | ks | 7 | 0.84 | 5.88 |  |  |  | znížená |  | 0 | 0 | 0 | 0.0011 | 0.0077 | 16 | K | 2 |  |  |  | ROZPOCET |  |  |  | 0 | 5.88 | 0 | 0 | 0 | 2 | 5.88 | 16 | -1521304477
| VV |  | "b40" 7 |  | 7 | [13 empty] | VV | 2 | 2 | True | 1 | ROZPOCET
198 | K | 764430840.S | Demontáž oplechovania múrov a nadmuroviek rš od 330 do 500 mm, -0,00230t | m | 11.3 | 0.84 | 9.49 |  |  |  | znížená |  | 0 | 0 | 0 | 0.0023 | 0.02599 | 16 | K | 2 |  |  |  | ROZPOCET |  |  |  | 0 | 9.49 | 0 | 0 | 0 | 2 | 9.49 | 16 | 1339028569
| VV |  | "b44" 11,3 |  | 11.3 | [13 empty] | VV | 2 | 2 | True | 1 | ROZPOCET
199 | K | 764454232.S | Montáž kruhovej odbočky z pozinkovaného PZ plechu, pre zvodové rúry s priemerom 80 - 150 mm | ks | 2 | 4.99 | 9.98 |  |  |  | znížená |  | 0 | 0.0001 | 0.0002 | 0 | 0 | 16 | K | 2 |  |  |  | ROZPOCET |  |  |  | 0 | 9.98 | 0 | 0 | 0 | 2 | 9.98 | 16 | -2112284112
| VV |  | "V01" 2 |  | 2 | [13 empty] | VV | 2 | 2 | True | 1 | ROZPOCET
200 | M | 553440038800.S | Odbočka zvodová pozinkovaná, priemer 150/150 mm | ks | 2 | 16.12 | 32.24 |  |  |  | znížená |  | 0 | 0.00152 | 0.00304 | 0 | 0 | 32 | M | 2 |  |  |  | ROZPOCET |  |  |  | 0 | 32.24 | 0 | 0 | 0 | 2 | 32.24 | 16 | 171994858
201 | K | 764454255.S | Zvodové rúry z pozinkovaného PZ plechu, kruhové priemer 150 mm | m | 4 | 30.52 | 122.08 |  |  |  | znížená |  | 0 | 0.00293 | 0.01172 | 0 | 0 | 16 | K | 2 |  |  |  | ROZPOCET |  |  |  | 0 | 122.08 | 0 | 0 | 0 | 2 | 122.08 | 16 | -67569534
| VV |  | "V01" 2,0*2 |  | 4 | [13 empty] | VV | 2 | 2 | True | 1 | ROZPOCET
202 | K | 764454801.S | Demontáž odpadových rúr kruhových, s priemerom 75 a 100 mm, -0,00226t | m | 46.6 | 0.53 | 24.7 |  |  |  | znížená |  | 0 | 0 | 0 | 0.00226 | 0.10532 | 16 | K | 2 |  |  |  | ROZPOCET |  |  |  | 0 | 24.7 | 0 | 0 | 0 | 2 | 24.7 | 16 | 1475560012
| VV |  | "b40" 46,6 |  | 46.6 | [13 empty] | VV | 2 | 2 | True | 1 | ROZPOCET
203 | K | 764456855.S | Demontáž odpadového kolena výtokového kruhového, s priemerom 120,150 a 200 mm, -0,00116t | ks | 7 | 0.84 | 5.88 |  |  |  | znížená |  | 0 | 0 | 0 | 0.00116 | 0.00812 | 16 | K | 2 |  |  |  | ROZPOCET |  |  |  | 0 | 5.88 | 0 | 0 | 0 | 2 | 5.88 | 16 | -1506073111
| VV |  | " 40" 7 |  | 7 | [13 empty] | VV | 2 | 2 | True | 1 | ROZPOCET
204 | K | 998764202.S | Presun hmôt pre konštrukcie klampiarske v objektoch výšky nad 6 do 12 m | % | 2.279 | 1.9 | 4.33 |  |  |  | znížená |  | 0 | 0 | 0 | 0 | 0 | 16 | K | 2 |  |  |  | ROZPOCET |  |  |  | 0 | 4.33 | 0 | 0 | 0 | 2 | 4.33 | 16 | -275851352
| D | 766 | Konštrukcie stolárske |  |  |  | 3106.52 | [5 empty] | 0 |  | 0.35 |  | 0.13841 | 2 | D | 1 |  |  |  | ROZPOCET | [9 empty] | 3106.52
205 | K | 766112820.S | Demontáž drevených stien zasklených, -0,01638t | m2 | 8.45 | 1.21 | 10.22 |  |  |  | znížená |  | 0 | 0 | 0 | 0.01638 | 0.13841 | 16 | K | 2 |  |  |  | ROZPOCET |  |  |  | 0 | 10.22 | 0 | 0 | 0 | 2 | 10.22 | 16 | 2079437122
| VV |  | "b38" 2,6*3,25 |  | 8.45 | [13 empty] | VV | 2 | 2 | True | 1 | ROZPOCET
206 | K | 766662112.S | Montáž dverového krídla otočného jednokrídlového poldrážkového, do existujúcej zárubne, vrátane kovania | ks | 14 | 20.26 | 283.64 |  |  |  | znížená |  | 0 | 0 | 0 | 0 | 0 | 16 | K | 2 |  |  |  | ROZPOCET |  |  |  | 0 | 283.64 | 0 | 0 | 0 | 2 | 283.64 | 16 | 1129574592
| VV |  | "d01" 2 |  | 2 | [13 empty] | VV | 2 | 2 | True | 0 | ROZPOCET
| VV |  | "d02" 6 |  | 6 | [13 empty] | VV | 2 | 2 | True | 0 | ROZPOCET
| VV |  | "d03" 1 |  | 1 | [13 empty] | VV | 2 | 2 | True | 0 | ROZPOCET
| VV |  | "d04" 5 |  | 5 | [13 empty] | VV | 2 | 2 | True | 0 | ROZPOCET
| VV |  | Súčet |  | 14 | [13 empty] | VV | 2 | 4 | True | 1 | ROZPOCET
207 | M | 611610002900.1 | Dvere vnútorné jednokrídlové 900x1970mm, výplň DTD doska, povrch CPL laminát, mechanicky odolné plné, vrátane kovania, tesniacej padacej lišty, podrobná špecifikácia podľa PD,pol. D01 | ks | 2 | 192 | 384 |  |  |  | znížená |  | 0 | 0.025 | 0.05 | 0 | 0 | 32 | M | 2 |  |  |  | ROZPOCET |  |  |  | 0 | 384 | 0 | 0 | 0 | 2 | 384 | 16 | -2005997768
| VV |  | "d01" 2 |  | 2 | [13 empty] | VV | 2 | 2 | True | 1 | ROZPOCET
208 | M | 611610002900.2 | Dvere vnútorné jednokrídlové 800x1970mm, výplň DTD doska, povrch CPL laminát, mechanicky odolné plné, vrátane kovania, tesniacej padacej lišty, podrobná špecifikácia podľa PD,pol. D02 | ks | 5 | 192 | 960 |  |  |  | znížená |  | 0 | 0.025 | 0.125 | 0 | 0 | 32 | M | 2 |  |  |  | ROZPOCET |  |  |  | 0 | 960 | 0 | 0 | 0 | 2 | 960 | 16 | 289363688
| VV |  | "d02" 5 |  | 5 | [13 empty] | VV | 2 | 2 | True | 1 | ROZPOCET
209 | M | 611610002900.2a | Dvere vnútorné jednokrídlové 800x1970mm, výplň DTD doska, povrch CPL laminát, mechanicky odolné plné, vrátane kovania, tesniacej padacej lišty,a 2x obojstrannej vetracej mriežky 453x91mm, podrobná špecifikácia podľa PD,pol. D02a | ks | 1 | 224 | 224 |  |  |  | znížená |  | 0 | 0.025 | 0.025 | 0 | 0 | 32 | M | 2 |  |  |  | ROZPOCET |  |  |  | 0 | 224 | 0 | 0 | 0 | 2 | 224 | 16 | 529608131
| VV |  | "d02a" 1 |  | 1 | [13 empty] | VV | 2 | 2 | True | 1 | ROZPOCET
210 | M | 611610002900.3 | Dvere vnútorné jednokrídlové 800x1970mm, výplň DTD doska, povrch CPL laminát, mechanicky odolné plné, vrátane kovania, tesniacej padacej lišty, 1x držadla z vnút.strany dverí, nápisu a piktogramu , podrobná špecifikácia podľa PD,pol. D03 | ks | 1 | 260 | 260 |  |  |  | znížená |  | 0 | 0.025 | 0.025 | 0 | 0 | 32 | M | 2 |  |  |  | ROZPOCET |  |  |  | 0 | 260 | 0 | 0 | 0 | 2 | 260 | 16 | -586573576
| VV |  | "d03" 1 |  | 1 | [13 empty] | VV | 2 | 2 | True | 1 | ROZPOCET
211 | M | 611610002900.4 | Dvere vnútorné jednokrídlové 900x1970mm, výplň DTD doska, povrch CPL laminát, mechanicky odolné plné, vrátane kovania, tesniacej padacej lišty, podrobná špecifikácia podľa PD,pol. D04 | ks | 5 | 192 | 960 |  |  |  | znížená |  | 0 | 0.025 | 0.125 | 0 | 0 | 32 | M | 2 |  |  |  | ROZPOCET |  |  |  | 0 | 960 | 0 | 0 | 0 | 2 | 960 | 16 | 699884678
| VV |  | "d04" 5 |  | 5 | [13 empty] | VV | 2 | 2 | True | 1 | ROZPOCET
212 | K | 998766202.S | Presun hmot pre konštrukcie stolárske v objektoch výšky nad 6 do 12 m | % | 30.819 | 0.8 | 24.66 |  |  |  | znížená |  | 0 | 0 | 0 | 0 | 0 | 16 | K | 2 |  |  |  | ROZPOCET |  |  |  | 0 | 24.66 | 0 | 0 | 0 | 2 | 24.66 | 16 | 551918734
| D | 767 | Konštrukcie doplnkové kovové |  |  |  | 82304.31 | [5 empty] | 0 |  | 2.7837 |  | 15.3113 | 2 | D | 1 |  |  |  | ROZPOCET | [9 empty] | 81053.94
213 | K | 767163100.S | Montáž zábradlia oceľového na terasy a balkóny, výplň rebrovanie, kotvenie do podlahy | m | 20.341 | 43.62 | 887.27 |  |  |  | znížená |  | 0 | 0.00172 | 0.034987 | 0 | 0 | 16 | K | 2 |  |  |  | ROZPOCET |  |  |  | 0 | 887.27 | 0 | 0 | 0 | 2 | 887.27 | 16 | 131398145
| VV |  | "Z06" 4,905 |  | 4.905 | [13 empty] | VV | 2 | 2 | True | 0 | ROZPOCET
| VV |  | "z07" 0,885+1,745+2,455+0,725 |  | 5.81 | [13 empty] | VV | 2 | 2 | True | 0 | ROZPOCET
| VV |  | "Z08" 6,726+2,9 |  | 9.626 | [13 empty] | VV | 2 | 2 | True | 0 | ROZPOCET
| VV |  | Súčet |  | 20.341 | [13 empty] | VV | 2 | 4 | True | 1 | ROZPOCET
a | K | 767211112.S | Montáž schodov rovných a podiest, osadených na oceľovú konštrukciu zváraním | kg | 559.1 | 0.92 | 514.37 |  |  |  | znížená |  | 0 | 5e-05 | 0.027955 | 0 | 0 | 16 | K | 2 |  |  |  | ROZPOCET |  |  |  | 0 | 514.37 | 0 | 0 | 0 | 2 | 514.37 | 16 | -672618473
| VV |  | "ST-036 | [15 empty] | VV | 2 | 1 | True | 0 | ROZPOCET
| VV |  | "plech hr.6mm" 367,4 |  | 367.4 | [13 empty] | VV | 2 | 2 | True | 0 | ROZPOCET
| VV |  | "pororošty" 21,3*9 |  | 191.7 | [13 empty] | VV | 2 | 2 | True | 0 | ROZPOCET
| VV |  | Súčet |  | 559.1 | [13 empty] | VV | 2 | 4 | True | 1 | ROZPOCET
b | M | 592270118351 | Schodiskový stupeň POROROŠT 1200 x 300 x 30 mm – 34/38 mm, žiarovo pozinkovaný | ks | 9 | 60.32 | 542.88 |  |  |  | znížená |  | 0 | 0.0072 | 0.0648 | 0 | 0 | 32 | M | 2 |  |  |  | ROZPOCET |  |  |  | 0 | 542.88 | 0 | 0 | 0 | 2 | 542.88 | 16 | -752224977
c | M | 136110000601 | Plech oceľový hr.6mm, povrchová úprava protišmyková, (ryhovaný plech) povrchová úprava pozinkovaním | t | 0.386 | 1347.5 | 520.14 |  |  |  | znížená |  | 0 | 1 | 0.386 | 0 | 0 | 32 | M | 2 |  |  |  | ROZPOCET |  |  |  | 0 | 520.14 | 0 | 0 | 0 | 2 | 520.14 | 16 | -1631378499
| VV |  | "st-06" 0,3674*1,05 |  | 0.386 | [13 empty] | VV | 2 | 2 | True | 1 | ROZPOCET
214 | K | 767230030.S | Montáž zábradlia oceľového na schody, výplň rebrovanie, kotvenie do podlahy | m | 6.122 | 43.64 | 267.16 |  |  |  | znížená |  | 0 | 0.00172 | 0.01053 | 0 | 0 | 16 | K | 2 |  |  |  | ROZPOCET |  |  |  | 0 | 267.16 | 0 | 0 | 0 | 2 | 267.16 | 16 | 1012721255
| VV |  | "Z06" 3,084 |  | 3.084 | [13 empty] | VV | 2 | 2 | True | 0 | ROZPOCET
| VV |  | "z07" 3,038 |  | 3.038 | [13 empty] | VV | 2 | 2 | True | 0 | ROZPOCET
| VV |  | Súčet |  | 6.122 | [13 empty] | VV | 2 | 4 | True | 1 | ROZPOCET
215 | M | 553000000Z06 | Exteriérové zábradlie oceľové, 3084+4905mm, 1x základný náter, podrobná špecifikácia podľa PD, pol.Z06 | kg | 212.5 | 3.08 | 654.5 |  |  |  | znížená |  | 0 | 0 | 0 | 0 | 0 | 32 | M | 2 |  |  |  | ROZPOCET |  |  |  | 0 | 654.5 | 0 | 0 | 0 | 2 | 654.5 | 16 | 36767687
| VV |  | 212,5 |  | 212.5 | [13 empty] | VV | 2 | 2 | True | 1 | ROZPOCET
216 | M | 553000000Z07 | Exteriérové zábradlie oceľové, 885+1745+2455+725+3038mm, 1x základný náter, podrobná špecifikácia podľa PD, pol.Z07 | kg | 301.7 | 3.08 | 929.24 |  |  |  | znížená |  | 0 | 0 | 0 | 0 | 0 | 32 | M | 2 |  |  |  | ROZPOCET |  |  |  | 0 | 929.24 | 0 | 0 | 0 | 2 | 929.24 | 16 | 2066431390
| VV |  | 301,7 |  | 301.7 | [13 empty] | VV | 2 | 2 | True | 1 | ROZPOCET
217 | M | 553000000Z08 | Exteriérové zábradlie oceľové, 6726+2900mm, 1x základný náter, podrobná špecifikácia podľa PD, pol.Z08 | kg | 234 | 3.08 | 720.72 |  |  |  | znížená |  | 0 | 0 | 0 | 0 | 0 | 32 | M | 2 |  |  |  | ROZPOCET |  |  |  | 0 | 720.72 | 0 | 0 | 0 | 2 | 720.72 | 16 | -1058359278
| VV |  | 234,0 |  | 234 | [13 empty] | VV | 2 | 2 | True | 1 | ROZPOCET
218 | K | 767612100.R | Montáž stien a priečok z AL-profilov interiérových s požiarnou odolnosťou | m | 46.3 | 18.18 | 841.73 |  |  |  | znížená |  | 0 | 0.00021 | 0.009723 | 0 | 0 | 16 | K | 2 |  |  |  | ROZPOCET |  |  |  | 0 | 841.73 | 0 | 0 | 0 | 2 | 841.73 | 16 | 608625079
| VV |  | "E11" 2*(2,6+3,0) |  | 11.2 | [13 empty] | VV | 2 | 2 | True | 0 | ROZPOCET
| VV |  | "E12" 2*(2,6+3,25) |  | 11.7 | [13 empty] | VV | 2 | 2 | True | 0 | ROZPOCET
| VV |  | "E13" 2*(2,6+3,25) |  | 11.7 | [13 empty] | VV | 2 | 2 | True | 0 | ROZPOCET
| VV |  | "E14" 2*(2,6+3,25) |  | 11.7 | [13 empty] | VV | 2 | 2 | True | 0 | ROZPOCET
| VV |  | Súčet |  | 46.3 | [13 empty] | VV | 2 | 4 | True | 1 | ROZPOCET
219 | M | 553410033400.1 | Interiérová zasklená stena s 1krídlovými dverami, nadsvetlíkom a bočnými svetlíkmi, požiarna odolnosť EI30 D3+C, izolačné bezpečnostné 2sklo, 2600x3000 mm, podrobná špecifikácia podľa PD.pol.E11 | ks | 1 | 5219.73 | 5219.73 |  |  |  | znížená |  | 0 | 0.03 | 0.03 | 0 | 0 | 32 | M | 2 |  |  |  | ROZPOCET |  |  |  | 0 | 5219.73 | 0 | 0 | 0 | 2 | 5219.73 | 16 | -1961750994
| VV |  | 1 |  | 1 | [13 empty] | VV | 2 | 2 | True | 1 | ROZPOCET
220 | M | 553410033400.2 | Interiérová zasklená stena s 1krídlovými dverami, nadsvetlíkom a bočnými svetlíkmi, požiarna odolnosť EI30 D3+C, izolačné bezpečnostné 2sklo, 2600x3250 mm, podrobná špecifikácia podľa PD.pol.E12 | ks | 1 | 5486.55 | 5486.55 |  |  |  | znížená |  | 0 | 0.03 | 0.03 | 0 | 0 | 32 | M | 2 |  |  |  | ROZPOCET |  |  |  | 0 | 5486.55 | 0 | 0 | 0 | 2 | 5486.55 | 16 | -942324862
| VV |  | 1 |  | 1 | [13 empty] | VV | 2 | 2 | True | 1 | ROZPOCET
221 | M | 553410033400.3 | Interiérová zasklená stena s 1krídlovými dverami, nadsvetlíkom a bočnými svetlíkmi, požiarna odolnosť EI30 D3+C, izolačné bezpečnostné 2sklo, 2600x3250 mm, podrobná špecifikácia podľa PD.pol.E13 | ks | 1 | 5505.45 | 5505.45 |  |  |  | znížená |  | 0 | 0.03 | 0.03 | 0 | 0 | 32 | M | 2 |  |  |  | ROZPOCET |  |  |  | 0 | 5505.45 | 0 | 0 | 0 | 2 | 5505.45 | 16 | 118645100
| VV |  | 1 |  | 1 | [13 empty] | VV | 2 | 2 | True | 1 | ROZPOCET
222 | M | 553410033400.4 | Interiérová zasklená stena s 1krídlovými dverami, nadsvetlíkom a bočnými svetlíkmi, požiarna odolnosť EI30 D3+C, izolačné bezpečnostné 2sklo, 2600x3250 mm, podrobná špecifikácia podľa PD.pol.E14 | ks | 1 | 5505.45 | 5505.45 |  |  |  | znížená |  | 0 | 0.03 | 0.03 | 0 | 0 | 32 | M | 2 |  |  |  | ROZPOCET |  |  |  | 0 | 5505.45 | 0 | 0 | 0 | 2 | 5505.45 | 16 | -521733112
| VV |  | 1 |  | 1 | [13 empty] | VV | 2 | 2 | True | 1 | ROZPOCET
223 | K | 767657521.S | Montáž vrát - protipožiarnych uzáverov, výšky do 1970 mm | ks | 11 | 109.82 | 1208.02 |  |  |  | znížená |  | 0 | 0.00069 | 0.00759 | 0 | 0 | 4 | K | 2 |  |  |  | ROZPOCET |  |  |  | 0 | 1208.02 | 0 | 0 | 0 | 2 | 1208.02 | 4 | 1385432032
| VV |  | "E01" 2 |  | 2 | [13 empty] | VV | 2 | 2 | True | 0 | ROZPOCET
| VV |  | "E02" 1 |  | 1 | [13 empty] | VV | 2 | 2 | True | 0 | ROZPOCET
| VV |  | "E03" 3 |  | 3 | [13 empty] | VV | 2 | 2 | True | 0 | ROZPOCET
| VV |  | "E04" 2 |  | 2 | [13 empty] | VV | 2 | 2 | True | 0 | ROZPOCET
| VV |  | "E05" 1 |  | 1 | [13 empty] | VV | 2 | 2 | True | 0 | ROZPOCET
| VV |  | "E06" 1 |  | 1 | [13 empty] | VV | 2 | 2 | True | 0 | ROZPOCET
| VV |  | "E07" 1 |  | 1 | [13 empty] | VV | 2 | 2 | True | 0 | ROZPOCET
| VV |  | Súčet |  | 11 | [13 empty] | VV | 2 | 4 | True | 1 | ROZPOCET
224 | M | 553410031907.1 | Dvere požiarne, interiérové, jednokrídlové plné hladké s polodrážkou, PO EI45 D1+C, vrátane kovania,samozatvárača a padacieho protipož.prahu a konečnej povrchovej úpravy, 1000x1970mm, podrob.špecifikácia podľa PD, pol.E 01 | ks | 2 | 689 | 1378 |  |  |  | znížená |  | 0 | 0.075 | 0.15 | 0 | 0 | 8 | M | 2 |  |  |  | ROZPOCET |  |  |  | 0 | 1378 | 0 | 0 | 0 | 2 | 1378 | 4 | 1085822099
| VV |  | 2 |  | 2 | [13 empty] | VV | 2 | 2 | True | 1 | ROZPOCET
225 | M | 553410031907.2 | Dvere požiarne, interiérové, jednokrídlové plné hladké s polodrážkou, PO EI45 D1+C, vrátane kovania,samozatvárača a padacieho protipož.prahu a konečnej povrchovej úpravy, 800x1970mm, podrob.špecifikácia podľa PD, pol.E 02 | ks | 1 | 45 | 45 |  |  |  | znížená |  | 0 | 0.075 | 0.075 | 0 | 0 | 8 | M | 2 |  |  |  | ROZPOCET |  |  |  | 0 | 45 | 0 | 0 | 0 | 2 | 45 | 4 | -983666890
| VV |  | 1 |  | 1 | [13 empty] | VV | 2 | 2 | True | 1 | ROZPOCET
226 | M | 553410031907.3 | Dvere požiarne, interiérové, jednokrídlové plné hladké s polodrážkou, PO EW45 D1+C, vrátane kovania,samozatvárača a padacieho protipož.prahu a konečnej povrchovej úpravy, 900x1970mm, podrob.špecifikácia podľa PD, pol.E 03 | ks | 3 | 658 | 1974 |  |  |  | znížená |  | 0 | 0.075 | 0.225 | 0 | 0 | 8 | M | 2 |  |  |  | ROZPOCET |  |  |  | 0 | 1974 | 0 | 0 | 0 | 2 | 1974 | 4 | -1065689167
| VV |  | 3 |  | 3 | [13 empty] | VV | 2 | 2 | True | 1 | ROZPOCET
227 | M | 553410031907.4 | Dvere požiarne, interiérové, jednokrídlové plné hladké s polodrážkou, PO EW45 D1+C, vrátane kovania,samozatvárača a padacieho protipož.prahu a konečnej povrchovej úpravy, 800x1970mm, podrob.špecifikácia podľa PD, pol.E 04 | ks | 2 | 645 | 1290 |  |  |  | znížená |  | 0 | 0.075 | 0.15 | 0 | 0 | 8 | M | 2 |  |  |  | ROZPOCET |  |  |  | 0 | 1290 | 0 | 0 | 0 | 2 | 1290 | 4 | -603341850
| VV |  | 2 |  | 2 | [13 empty] | VV | 2 | 2 | True | 1 | ROZPOCET
228 | M | 553410031907.5 | Dvere požiarne, interiérové, jednokrídlové plné hladké s polodrážkou, PO EW30 D3+C, vrátane kovania,samozatvárača a padacieho protipož.prahu a konečnej povrchovej úpravy, 900x1970mm, podrob.špecifikácia podľa PD, pol.E 05 | ks | 1 | 658 | 658 |  |  |  | znížená |  | 0 | 0.075 | 0.075 | 0 | 0 | 8 | M | 2 |  |  |  | ROZPOCET |  |  |  | 0 | 658 | 0 | 0 | 0 | 2 | 658 | 4 | -29930463
| VV |  | 1 |  | 1 | [13 empty] | VV | 2 | 2 | True | 1 | ROZPOCET
229 | M | 553410031907.6 | Dvere požiarne, interiérové, jednokrídlové plné hladké s polodrážkou, PO EW30 D3+C, vrátane kovania,samozatvárača a padacieho protipož.prahu a konečnej povrchovej úpravy, 800x1970mm, podrob.špecifikácia podľa PD, pol.E 06 | ks | 1 | 645 | 645 |  |  |  | znížená |  | 0 | 0.075 | 0.075 | 0 | 0 | 8 | M | 2 |  |  |  | ROZPOCET |  |  |  | 0 | 645 | 0 | 0 | 0 | 2 | 645 | 4 | -1858106646
| VV |  | 1 |  | 1 | [13 empty] | VV | 2 | 2 | True | 1 | ROZPOCET
230 | M | 553410031907.7 | Dvere požiarne, interiérové, jednokrídlové plné hladké s polodrážkou, PO EW30 D3+C, vrátane kovania,samozatvárača a padacieho protipož.prahu a konečnej povrchovej úpravy, 900x1970mm, podrob.špecifikácia podľa PD, pol.E 07 | ks | 1 | 658 | 658 |  |  |  | znížená |  | 0 | 0.075 | 0.075 | 0 | 0 | 8 | M | 2 |  |  |  | ROZPOCET |  |  |  | 0 | 658 | 0 | 0 | 0 | 2 | 658 | 4 | 1889544005
| VV |  | 1 |  | 1 | [13 empty] | VV | 2 | 2 | True | 1 | ROZPOCET
d | K | 767871207.S | Montáž zemnej skrutky | ks | 11 | 24.86 | 273.46
| VV |  | "kotvenie zábradlia
| VV |  | 11 |  | 11
e | M | 311490002900.S | Zemná skrutka 76x800-M12, d 76 mm, dĺ. 800 mm so šesťhrannou hlavou a závitom, pozinkovaná oceľ | ks | 11 | 88.81 | 976.91
231 | K | 767995104.S | Montáž ostatných atypických kovových stavebných doplnkových konštrukcií nad 20 do 50 kg | kg | 135.386 | 1.54 | 208.49 |  |  |  | znížená |  | 0 | 5e-05 | 0.0067693 | 0 | 0 | 16 | K | 2 |  |  |  | ROZPOCET |  |  |  | 0 | 208.49 | 0 | 0 | 0 | 2 | 208.49 | 16 | -457524262
| VV |  | "prekrytie D5,D6" | [15 empty] | VV | 2 | 1 | True | 0 | ROZPOCET
| VV |  | 135,386 |  | 135.386 | [13 empty] | VV | 2 | 2 | True | 1 | ROZPOCET
232 | M | 553000000001 | Oceľová konštrukcia prekrytia otvorov D5, D6, 1xzákl.náter+ st.v.č.02 | kg | 135.386 | 1.93 | 261.29 |  |  |  | znížená |  | 0 | 0 | 0 | 0 | 0 | 32 | M | 2 |  |  |  | ROZPOCET |  |  |  | 0 | 261.29 | 0 | 0 | 0 | 2 | 261.29 | 16 | -273948784
233 | K | 767995105.S | Montáž ostatných atypických kovových stavebných doplnkových konštrukcií nad 50 do 100 kg | kg | 879.907 | 1.54 | 1355.06 |  |  |  | znížená |  | 0 | 5e-05 | 0.043995 | 0 | 0 | 16 | K | 2 |  |  |  | ROZPOCET |  |  |  | 0 | 1355.06 | 0 | 0 | 0 | 2 | 1355.06 | 16 | 1894418304
| VV |  | "oceľové plošiny" 879,907 |  | 879.907 | [13 empty] | VV | 2 | 2 | True | 1 | ROZPOCET
234 | M | 553000000002 | Oceľová konštrukcia plošiny, 1xzákl.náter, st.v.č.ST-06 | kg | 879.907 | 1.93 | 1698.22 |  |  |  | znížená |  | 0 | 0 | 0 | 0 | 0 | 32 | M | 2 |  |  |  | ROZPOCET |  |  |  | 0 | 1698.22 | 0 | 0 | 0 | 2 | 1698.22 | 16 | 798026649
235 | K | 767995106.S | Montáž ostatných atypických kovových stavebných doplnkových konštrukcií nad 100 do 250 kg | kg | 9615.37 | 1.09 | 10480.75 |  |  |  | znížená |  | 0 | 5e-05 | 0.48077 | 0 | 0 | 16 | K | 2 |  |  |  | ROZPOCET |  |  |  | 0 | 10480.75 | 0 | 0 | 0 | 2 | 10480.75 | 16 | -807720414
| VV |  | "z01" 179,47 |  | 179.47 | [13 empty] | VV | 2 | 2 | True | 0 | ROZPOCET
| VV |  | "z02" 227,4*22 |  | 5002.8 | [13 empty] | VV | 2 | 2 | True | 0 | ROZPOCET
| VV |  | "z03" 142,7*4 |  | 570.8 | [13 empty] | VV | 2 | 2 | True | 0 | ROZPOCET
| VV |  | "z04" 324,2*2 |  | 648.4 | [13 empty] | VV | 2 | 2 | True | 0 | ROZPOCET
| VV |  | "z05" 3213,9 |  | 3213.9 | [13 empty] | VV | 2 | 2 | True | 0 | ROZPOCET
| VV |  | Súčet |  | 9615.37 | [13 empty] | VV | 2 | 4 | True | 1 | ROZPOCET
236 | M | 553000000Z01 | Prevádzkový priečľový rebrík na strechu oceľový, hmot.176,47kg, 1x zákl.náter, podrobná dokumentácia podľa PD, pol. Z1 | ks | 1 | 407.65 | 407.65 |  |  |  | znížená |  | 0 | 0 | 0 | 0 | 0 | 32 | M | 2 |  |  |  | ROZPOCET |  |  |  | 0 | 407.65 | 0 | 0 | 0 | 2 | 407.65 | 16 | 590674117
| VV |  | 1 |  | 1 | [13 empty] | VV | 2 | 2 | True | 1 | ROZPOCET
237 | M | 553000000Z02 | Exteriérová oceľová mreža 1340x2220mm, hmot. 227,4kg, 1xzákl.náter, pol. Z02 | ks | 22 | 437.75 | 9630.5 |  |  |  | znížená |  | 0 | 0 | 0 | 0 | 0 | 32 | M | 2 |  |  |  | ROZPOCET |  |  |  | 0 | 9630.5 | 0 | 0 | 0 | 2 | 9630.5 | 16 | 1404845429
| VV |  | 22 |  | 22 | [13 empty] | VV | 2 | 2 | True | 1 | ROZPOCET
238 | M | 553000000Z03 | Exteriérová oceľová mreža 1340x1365mm, hmot. 142,7kg, 1xzákl.náter, pol. Z03 | ks | 4 | 274.7 | 1098.8 |  |  |  | znížená |  | 0 | 0 | 0 | 0 | 0 | 32 | M | 2 |  |  |  | ROZPOCET |  |  |  | 0 | 1098.8 | 0 | 0 | 0 | 2 | 1098.8 | 16 | 383312419
| VV |  | 4 |  | 4 | [13 empty] | VV | 2 | 2 | True | 1 | ROZPOCET
239 | M | 553000000Z04 | Exteriérová oceľová mreža 1480x3290mm, hmot. 324,2kg, 1xzákl.náter, pol. Z04 | ks | 2 | 624.09 | 1248.18 |  |  |  | znížená |  | 0 | 0 | 0 | 0 | 0 | 32 | M | 2 |  |  |  | ROZPOCET |  |  |  | 0 | 1248.18 | 0 | 0 | 0 | 2 | 1248.18 | 16 | 1910159657
| VV |  | 2 |  | 2 | [13 empty] | VV | 2 | 2 | True | 1 | ROZPOCET
240 | M | 553000000Z05 | Exteriérová oceľová mreža 1730x3100mm-15ks + 900x3100mm-1ks, 1xzákl.náter, pol. Z05 | kg | 3213.9 | 1.93 | 6202.83 |  |  |  | znížená |  | 0 | 0 | 0 | 0 | 0 | 32 | M | 2 |  |  |  | ROZPOCET |  |  |  | 0 | 6202.83 | 0 | 0 | 0 | 2 | 6202.83 | 16 | 1611841178
| VV |  | 3213,9 |  | 3213.9 | [13 empty] | VV | 2 | 2 | True | 1 | ROZPOCET
241 | K | 767996801.S | Demontáž ostatných doplnkov stavieb s hmotnosťou jednotlivých dielov konštrukcií do 50 kg, -0,00100t | kg | 6231.05 | 1.06 | 6604.91 |  |  |  | znížená |  | 0 | 5e-05 | 0.31155 | 0.001 | 6.231 | 16 | K | 2 |  |  |  | ROZPOCET |  |  |  | 0 | 6604.91 | 0 | 0 | 0 | 2 | 6604.91 | 16 | -2004599933
| VV |  | "b21" 500 |  | 500 | [13 empty] | VV | 2 | 2 | True | 0 | ROZPOCET
| VV |  | "b30" 2440,41 |  | 2440.41 | [13 empty] | VV | 2 | 2 | True | 0 | ROZPOCET
| VV |  | "b31" 263,6 |  | 263.6 | [13 empty] | VV | 2 | 2 | True | 0 | ROZPOCET
| VV |  | "b32" 3027,04 |  | 3027.04 | [13 empty] | VV | 2 | 2 | True | 0 | ROZPOCET
| VV |  | Súčet |  | 6231.05 | [13 empty] | VV | 2 | 4 | True | 1 | ROZPOCET
242 | K | 767996802.S | Demontáž ostatných doplnkov stavieb s hmotnosťou jednotlivých dielov konštr. nad 50 do 100 kg, -0,00100t | kg | 5580.24 | 0.63 | 3515.55 |  |  |  | znížená |  | 0 | 5e-05 | 0.27901 | 0.001 | 5.5802 | 16 | K | 2 |  |  |  | ROZPOCET |  |  |  | 0 | 3515.55 | 0 | 0 | 0 | 2 | 3515.55 | 16 | -243773585
| VV |  | "b01" 3740,24 |  | 3740.24 | [13 empty] | VV | 2 | 2 | True | 0 | ROZPOCET
| VV |  | "b02" 640,0 |  | 640 | [13 empty] | VV | 2 | 2 | True | 0 | ROZPOCET
| VV |  | "b10" 1200 |  | 1200 | [13 empty] | VV | 2 | 2 | True | 0 | ROZPOCET
| VV |  | Súčet |  | 5580.24 | [13 empty] | VV | 2 | 4 | True | 1 | ROZPOCET
243 | K | 767996803.S | Demontáž ostatných doplnkov stavieb s hmotnosťou jednotlivých dielov konšt. nad 100 do 250 kg, -0,00100t | kg | 3500 | 0.57 | 1995 |  |  |  | znížená |  | 0 | 5e-05 | 0.175 | 0.001 | 3.5 | 16 | K | 2 |  |  |  | ROZPOCET |  |  |  | 0 | 1995 | 0 | 0 | 0 | 2 | 1995 | 16 | 1506483202
| VV |  | "b16" 3500 |  | 3500 | [13 empty] | VV | 2 | 2 | True | 1 | ROZPOCET
244 | K | 998767202.S | Presun hmôt pre kovové stavebné doplnkové konštrukcie v objektoch výšky nad 6 do 12 m | % | 814.088 | 1.1 | 895.5 |  |  |  | znížená |  | 0 | 0 | 0 | 0 | 0 | 16 | K | 2 |  |  |  | ROZPOCET |  |  |  | 0 | 895.5 | 0 | 0 | 0 | 2 | 895.5 | 16 | -1014527829
| D | 769 | Montáže vzduchotechnických zariadení |  |  |  | 0 | [5 empty] | 0 |  | 0 |  | 0 | 2 | D | 1 |  |  |  | ROZPOCET | [9 empty] | 0
245 | K | 769011010.S | Montáž ventilátora malého axiálneho nástenného na stenu veľkosť: 150 | ks | 0 |  | 0 |  |  |  | znížená |  | 0 | 0 | 0 | 0 | 0 | 16 | K | 2 |  |  |  | ROZPOCET |  |  |  | 0 | 0 | 0 | 0 | 0 | 2 | 0 | 16 | 1814695831
| VV |  | "SU36" 1 |  | 1 | [13 empty] | VV | 2 | 2 | True | 1 | ROZPOCET
246 | M | 429110005500.S | Ventilátor malý, axiálny, max. prietok od 240 do 399 m3/h | ks | 0 |  | 0 |  |  |  | znížená |  | 0 | 0.00144 | 0 | 0 | 0 | 32 | M | 2 |  |  |  | ROZPOCET |  |  |  | 0 | 0 | 0 | 0 | 0 | 2 | 0 | 16 | 1515084900
247 | K | 998769203.S | Presun hmôt pre montáž vzduchotechnických zariadení v stavbe (objekte) výšky nad 7 do 24 m | % | 0 |  | 0 |  |  |  | znížená |  | 0 | 0 | 0 | 0 | 0 | 16 | K | 2 |  |  |  | ROZPOCET |  |  |  | 0 | 0 | 0 | 0 | 0 | 2 | 0 | 16 | -1356833826
| D | 771 | Podlahy z dlaždíc |  |  |  | 7112.22 | [5 empty] | 0 |  | 10.9406 |  | 0 | 2 | D | 1 |  |  |  | ROZPOCET | [9 empty] | 7112.22
248 | K | 771275901.S | Montáž profilu schodiskovej hrany | m | 47.54 | 1.25 | 59.43 |  |  |  | znížená |  | 0 | 0 | 0 | 0 | 0 | 16 | K | 2 |  |  |  | ROZPOCET |  |  |  | 0 | 59.43 | 0 | 0 | 0 | 2 | 59.43 | 16 | 92152145
| VV |  | "SU7" 20,54 |  | 20.54 | [13 empty] | VV | 2 | 2 | True | 0 | ROZPOCET
| VV |  | "su18" 27,0 |  | 27 | [13 empty] | VV | 2 | 2 | True | 0 | ROZPOCET
| VV |  | Súčet |  | 47.54 | [13 empty] | VV | 2 | 4 | True | 1 | ROZPOCET
249 | M | 194160000100.1 | Profil ukončovací L elox. hliník, strieborný | m | 21.362 | 4.74 | 101.26 |  |  |  | znížená |  | 0 | 0.00015 | 0.0032043 | 0 | 0 | 32 | M | 2 |  |  |  | ROZPOCET |  |  |  | 0 | 101.26 | 0 | 0 | 0 | 2 | 101.26 | 16 | 502713153
| VV |  | 20,54*1,04 'Prepočítané koeficientom množstva |  | 21.362 | [13 empty] | VV | 2 | 2 | False | 1 | ROZPOCET
250 | M | 597000000001 | Rohová mrazuvzdorná keramická tvarovka |  | 28.08 | 30.61 | 859.53 |  |  |  | znížená |  | 0 | 0 | 0 | 0 | 0 | 32 | M | 2 |  |  |  | ROZPOCET |  |  |  | 0 | 859.53 | 0 | 0 | 0 | 2 | 859.53 | 16 | 597667887
| VV |  | "SU18" 27,0 |  | 27 | [13 empty] | VV | 2 | 2 | True | 1 | ROZPOCET
| VV |  | 27*1,04 'Prepočítané koeficientom množstva |  | 28.08 | [13 empty] | VV | 2 | 2 | False | 1 | ROZPOCET
251 | K | 771415014.S | Montáž soklíkov z obkladačiek do tmelu | m | 84.95 | 3.17 | 269.29 |  |  |  | znížená |  | 0 | 0.00063 | 0.053518 | 0 | 0 | 16 | K | 2 |  |  |  | ROZPOCET |  |  |  | 0 | 269.29 | 0 | 0 | 0 | 2 | 269.29 | 16 | 2017670416
| VV |  | "SU6" 9,0+0,2+0,9+0,65 |  | 10.75 | [13 empty] | VV | 2 | 2 | True | 0 | ROZPOCET
| VV |  | "SU14" 30,5 |  | 30.5 | [13 empty] | VV | 2 | 2 | True | 0 | ROZPOCET
| VV |  | "su18" 34,5 |  | 34.5 | [13 empty] | VV | 2 | 2 | True | 0 | ROZPOCET
| VV |  | "su22" 9,2 |  | 9.2 | [13 empty] | VV | 2 | 2 | True | 0 | ROZPOCET
| VV | sokker | Súčet |  | 84.95 | [13 empty] | VV | 2 | 4 | True | 1 | ROZPOCET
252 | M | 597640001200.1 | Soklík keramický | m | 88.348 | 2.57 | 227.05 |  |  |  | znížená |  | 0 | 0.0105 | 0.92765 | 0 | 0 | 32 | M | 2 |  |  |  | ROZPOCET |  |  |  | 0 | 227.05 | 0 | 0 | 0 | 2 | 227.05 | 16 | -234741111
| VV |  | sokker |  | 84.95 | [13 empty] | VV | 2 | 2 | True | 1 | ROZPOCET
| VV |  | 84,95*1,04 'Prepočítané koeficientom množstva |  | 88.348 | [13 empty] | VV | 2 | 2 | False | 1 | ROZPOCET
253 | K | 771551020.S | Montáž podláh z dlaždíc terazzových kladených do malty na báze cementu | m2 | 51.03 | 15 | 765.45 |  |  |  | znížená |  | 0 | 0.04935 | 2.5183 | 0 | 0 | 16 | K | 2 |  |  |  | ROZPOCET |  |  |  | 0 | 765.45 | 0 | 0 | 0 | 2 | 765.45 | 16 | -733120252
| VV |  | "su11" 3,13 |  | 3.13 | [13 empty] | VV | 2 | 2 | True | 0 | ROZPOCET
| VV |  | "su13" 1,3 |  | 1.3 | [13 empty] | VV | 2 | 2 | True | 0 | ROZPOCET
| VV |  | "SU14" 38,0 |  | 38 | [13 empty] | VV | 2 | 2 | True | 0 | ROZPOCET
| VV |  | "su22" 8,6 |  | 8.6 | [13 empty] | VV | 2 | 2 | True | 0 | ROZPOCET
| VV | ter | Súčet |  | 51.03 | [13 empty] | VV | 2 | 4 | True | 1 | ROZPOCET
254 | M | 592470000100.S | Dlaždica terazzová z normálného cementu HBT, | m2 | 53.071 | 10.7 | 567.86 |  |  |  | znížená |  | 0 | 0.058 | 3.0781 | 0 | 0 | 32 | M | 2 |  |  |  | ROZPOCET |  |  |  | 0 | 567.86 | 0 | 0 | 0 | 2 | 567.86 | 16 | -670361071
| VV |  | ter |  | 51.03 | [13 empty] | VV | 2 | 2 | True | 1 | ROZPOCET
| VV |  | 51,03*1,04 'Prepočítané koeficientom množstva |  | 53.071 | [13 empty] | VV | 2 | 2 | False | 1 | ROZPOCET
255 | K | 771561125.R | Montáž podláh z betónových dlaždíc do flexibilného tmelu hr. 25 mm | m2 | 16.78 | 17.25 | 289.46 |  |  |  | znížená |  | 0 | 0.05378 | 0.90243 | 0 | 0 | 16 | K | 2 |  |  |  | ROZPOCET |  |  |  | 0 | 289.46 | 0 | 0 | 0 | 2 | 289.46 | 16 | -1940038538
| VV |  | "SU6" 16,78 |  | 16.78 | [13 empty] | VV | 2 | 2 | True | 0 | ROZPOCET
| VV |  | Súčet |  | 16.78 | [13 empty] | VV | 2 | 4 | True | 1 | ROZPOCET
256 | M | 592460021800.1 | Mrazuvzdorná betónová dlažba do exteriéru v protišmykovej úprave hr.25mm | m2 | 17.451 | 36.26 | 632.77 |  |  |  | znížená |  | 0 | 0.087 | 1.5182 | 0 | 0 | 32 | M | 2 |  |  |  | ROZPOCET |  |  |  | 0 | 632.77 | 0 | 0 | 0 | 2 | 632.77 | 16 | 533585076
| VV |  | "SU6" 16,78 |  | 16.78 | [13 empty] | VV | 2 | 2 | True | 1 | ROZPOCET
| VV |  | 16,78*1,04 'Prepočítané koeficientom množstva |  | 17.451 | [13 empty] | VV | 2 | 2 | False | 1 | ROZPOCET
257 | K | 771576119.S | Montáž podláh z dlaždíc keramických do tmelu flexibilného mrazuvzdorného | m2 | 89.31 | 17.25 | 1540.6 |  |  |  | znížená |  | 0 | 0.0032 | 0.28579 | 0 | 0 | 16 | K | 2 |  |  |  | ROZPOCET |  |  |  | 0 | 1540.6 | 0 | 0 | 0 | 2 | 1540.6 | 16 | 1027333579
| VV |  | "su21" 54,2 |  | 54.2 | [13 empty] | VV | 2 | 2 | True | 0 | ROZPOCET
| VV |  | su18 |  | 31.11 | [13 empty] | VV | 2 | 2 | True | 0 | ROZPOCET
| VV |  | "Uk12a" 2,0*2 |  | 4 | [13 empty] | VV | 2 | 2 | True | 0 | ROZPOCET
| VV |  | Súčet |  | 89.31 | [13 empty] | VV | 2 | 4 | True | 1 | ROZPOCET
258 | M | 597740001600.S | Dlaždice keramické, hutné glazované | m2 | 92.882 | 16.5 | 1532.55 |  |  |  | znížená |  | 0 | 0.0178 | 1.6533 | 0 | 0 | 32 | M | 2 |  |  |  | ROZPOCET |  |  |  | 0 | 1532.55 | 0 | 0 | 0 | 2 | 1532.55 | 16 | -697369404
| VV |  | "su21" 54,2 |  | 54.2 | [13 empty] | VV | 2 | 2 | True | 0 | ROZPOCET
| VV |  | su18 |  | 31.11 | [13 empty] | VV | 2 | 2 | True | 0 | ROZPOCET
| VV |  | "uk12a" 2*2,0 |  | 4 | [13 empty] | VV | 2 | 2 | True | 0 | ROZPOCET
| VV |  | Súčet |  | 89.31 | [13 empty] | VV | 2 | 4 | True | 1 | ROZPOCET
| VV |  | 89,31*1,04 'Prepočítané koeficientom množstva |  | 92.882 | [13 empty] | VV | 2 | 2 | False | 1 | ROZPOCET
259 | K | 998771202.S | Presun hmôt pre podlahy z dlaždíc v objektoch výšky nad 6 do 12 m | % | 68.453 | 3.9 | 266.97 |  |  |  | znížená |  | 0 | 0 | 0 | 0 | 0 | 16 | K | 2 |  |  |  | ROZPOCET |  |  |  | 0 | 266.97 | 0 | 0 | 0 | 2 | 266.97 | 16 | -1066166557
| D | 776 | Podlahy povlakové |  |  |  | 3556.39 | [5 empty] | 0 |  | 0.49108 |  | 0.07567 | 2 | D | 1 |  |  |  | ROZPOCET | [9 empty] | 3556.39
260 | K | 776401800.S | Demontáž soklíkov alebo líšt | m | 8.36 | 0.78 | 6.52 |  |  |  | znížená |  | 0 | 0 | 0 | 0.001 | 0.00836 | 16 | K | 2 |  |  |  | ROZPOCET |  |  |  | 0 | 6.52 | 0 | 0 | 0 | 2 | 6.52 | 16 | -1634904646
| VV |  | "b26" 2*(2,63+2,0)-0,9 |  | 8.36 | [13 empty] | VV | 2 | 2 | True | 1 | ROZPOCET
261 | K | 776411000.S | Lepenie podlahových líšt soklových | m | 73.3 | 2.86 | 209.64 |  |  |  | znížená |  | 0 | 4e-05 | 0.002932 | 0 | 0 | 16 | K | 2 |  |  |  | ROZPOCET |  |  |  | 0 | 209.64 | 0 | 0 | 0 | 2 | 209.64 | 16 | -197878889
| VV |  | "su23" 73,3 |  | 73.3 | [13 empty] | VV | 2 | 2 | True | 1 | ROZPOCET
262 | M | 283410017900.S | Soklová PVC lišta pre vloženie pásikov z PVC podlahoviny hrúbky do 5 mm | m | 76.232 | 1.81 | 137.98 |  |  |  | znížená |  | 0 | 0.00163 | 0.12426 | 0 | 0 | 32 | M | 2 |  |  |  | ROZPOCET |  |  |  | 0 | 137.98 | 0 | 0 | 0 | 2 | 137.98 | 16 | 72576015
| VV |  | "su23" 73,3 |  | 73.3 | [13 empty] | VV | 2 | 2 | True | 1 | ROZPOCET
| VV |  | 73,3*1,04 'Prepočítané koeficientom množstva |  | 76.232 | [13 empty] | VV | 2 | 2 | False | 1 | ROZPOCET
263 | K | 776511820.S | Odstránenie povlakových podláh z nášľapnej plochy lepených s podložkou, -0,00100t | m2 | 67.31 | 1.97 | 132.6 |  |  |  | znížená |  | 0 | 0 | 0 | 0.001 | 0.06731 | 16 | K | 2 |  |  |  | ROZPOCET |  |  |  | 0 | 132.6 | 0 | 0 | 0 | 2 | 132.6 | 16 | -469298618
| VV |  | "b27" 67,31 |  | 67.31 | [13 empty] | VV | 2 | 2 | True | 1 | ROZPOCET
264 | K | 776521100.S | Lepenie povlakových podláh z PVC homogénnych pásov | m2 | 86.4 | 8.07 | 697.25 |  |  |  | znížená |  | 0 | 0.0003 | 0.02592 | 0 | 0 | 16 | K | 2 |  |  |  | ROZPOCET |  |  |  | 0 | 697.25 | 0 | 0 | 0 | 2 | 697.25 | 16 | -840242109
| VV |  | "su23" 86,4 |  | 86.4 | [13 empty] | VV | 2 | 2 | True | 1 | ROZPOCET
265 | K | 776521101.S | Oprava povlakových podláh PVC v pásoch lepením | m2 | 20 | 11.77 | 235.4 |  |  |  | znížená |  | 0 | 0.0003 | 0.006 | 0 | 0 | 16 | K | 2 |  |  |  | ROZPOCET |  |  |  | 0 | 235.4 | 0 | 0 | 0 | 2 | 235.4 | 16 | -1573740720
| VV |  | "uk12" 10*2,0 |  | 20 | [13 empty] | VV | 2 | 2 | True | 1 | ROZPOCET
266 | M | 284110002100.S | Podlaha PVC homogénna, hrúbka do 2,5 mm | m2 | 110.656 | 19.2 | 2124.6 |  |  |  | znížená |  | 0 | 0.003 | 0.33197 | 0 | 0 | 32 | M | 2 |  |  |  | ROZPOCET |  |  |  | 0 | 2124.6 | 0 | 0 | 0 | 2 | 2124.6 | 16 | -353274127
| VV |  | "su23" 86,4 |  | 86.4 | [13 empty] | VV | 2 | 2 | True | 0 | ROZPOCET
| VV |  | "uk12" 10*2,0 |  | 20 | [13 empty] | VV | 2 | 2 | True | 0 | ROZPOCET
| VV |  | Súčet |  | 106.4 | [13 empty] | VV | 2 | 4 | True | 1 | ROZPOCET
| VV |  | 106,4*1,04 'Prepočítané koeficientom množstva |  | 110.656 | [13 empty] | VV | 2 | 2 | False | 1 | ROZPOCET
267 | K | 998776202.S | Presun hmôt pre podlahy povlakové v objektoch výšky nad 6 do 12 m | % | 35.44 | 0.35 | 12.4 |  |  |  | znížená |  | 0 | 0 | 0 | 0 | 0 | 16 | K | 2 |  |  |  | ROZPOCET |  |  |  | 0 | 12.4 | 0 | 0 | 0 | 2 | 12.4 | 16 | -1197524941
| D | 781 | Obklady |  |  |  | 2317.9 | [5 empty] | 0 |  | 1.1146 |  | 0 | 2 | D | 1 |  |  |  | ROZPOCET | [9 empty] | 2317.9
268 | K | 781445017.S | Montáž obkladov vnútor. stien z obkladačiek kladených do tmelu veľ. 300x200 mm | m2 | 68.22 | 17.25 | 1176.8 |  |  |  | znížená |  | 0 | 0.00336 | 0.22922 | 0 | 0 | 16 | K | 2 |  |  |  | ROZPOCET |  |  |  | 0 | 1176.8 | 0 | 0 | 0 | 2 | 1176.8 | 16 | -520834966
| VV |  | "SU16" 29,7 |  | 29.7 | [13 empty] | VV | 2 | 2 | True | 0 | ROZPOCET
| VV |  | "SU17" 18,52 |  | 18.52 | [13 empty] | VV | 2 | 2 | True | 0 | ROZPOCET
| VV |  | "SU35" 20,0 |  | 20 | [13 empty] | VV | 2 | 2 | True | 0 | ROZPOCET
| VV | obkl | Súčet |  | 68.22 | [13 empty] | VV | 2 | 4 | True | 1 | ROZPOCET
269 | M | 597640001900.1 | Obkladačky keramické | m2 | 69.584 | 15 | 1043.76 |  |  |  | znížená |  | 0 | 0.0124 | 0.86284 | 0 | 0 | 32 | M | 2 |  |  |  | ROZPOCET |  |  |  | 0 | 1043.76 | 0 | 0 | 0 | 2 | 1043.76 | 16 | 679072374
| VV |  | obkl |  | 68.22 | [13 empty] | VV | 2 | 2 | True | 1 | ROZPOCET
| VV |  | 68,22*1,02 'Prepočítané koeficientom množstva |  | 69.584 | [13 empty] | VV | 2 | 2 | False | 1 | ROZPOCET
270 | K | 781491111.S | Montáž plastových profilov pre obklad do tmelu - roh steny | m | 40 | 0.77 | 30.8 |  |  |  | znížená |  | 0 | 0.0005 | 0.02 | 0 | 0 | 16 | K | 2 |  |  |  | ROZPOCET |  |  |  | 0 | 30.8 | 0 | 0 | 0 | 2 | 30.8 | 16 | -1614163760
| VV |  | 40,0 |  | 40 | [13 empty] | VV | 2 | 2 | True | 1 | ROZPOCET
271 | M | 283410018240.S | Profil ukončovací oblý uzavretý s nosom na vonkajší roh pre hr. dlaždíc 7 mm, PVC | m | 41.6 | 0.4 | 16.64 |  |  |  | znížená |  | 0 | 6e-05 | 0.002496 | 0 | 0 | 32 | M | 2 |  |  |  | ROZPOCET |  |  |  | 0 | 16.64 | 0 | 0 | 0 | 2 | 16.64 | 16 | -440665611
| VV |  | 40 |  | 40 | [13 empty] | VV | 2 | 2 | True | 1 | ROZPOCET
| VV |  | 40*1,04 'Prepočítané koeficientom množstva |  | 41.6 | [13 empty] | VV | 2 | 2 | False | 1 | ROZPOCET
272 | K | 998781202.S | Presun hmôt pre obklady keramické v objektoch výšky nad 6 do 12 m | % | 22.68 | 2.2 | 49.9 |  |  |  | znížená |  | 0 | 0 | 0 | 0 | 0 | 16 | K | 2 |  |  |  | ROZPOCET |  |  |  | 0 | 49.9 | 0 | 0 | 0 | 2 | 49.9 | 16 | 554513010
| D | 783 | Nátery |  |  |  | 6414.78 | [5 empty] | 0 |  | 0.1883 |  | 0 | 2 | D | 1 |  |  |  | ROZPOCET | [9 empty] | 6414.78
273 | K | 783225100.S | Nátery kov.stav.doplnk.konštr. syntetické na vzduchu schnúce dvojnás. 1x s emailov. - 105µm | m2 | 547.66 | 7.48 | 4096.5 |  |  |  | znížená |  | 0 | 0.00024 | 0.13144 | 0 | 0 | 16 | K | 2 |  |  |  | ROZPOCET |  |  |  | 0 | 4096.5 | 0 | 0 | 0 | 2 | 4096.5 | 16 | -109278597
| VV |  | "zárubne | [15 empty] | VV | 2 | 1 | True | 0 | ROZPOCET
| VV |  | "E01" 2*(1,0+1,97*2)*0,3 |  | 2.964 | [13 empty] | VV | 2 | 2 | True | 0 | ROZPOCET
| VV |  | "E02" 1*(0,8+1,97*2)*0,3 |  | 1.422 | [13 empty] | VV | 2 | 2 | True | 0 | ROZPOCET
| VV |  | "E03" 3*(0,9+1,97*2)*0,3 |  | 4.356 | [13 empty] | VV | 2 | 2 | True | 0 | ROZPOCET
| VV |  | "E04" 2*(0,8+1,97*2)*0,3 |  | 2.844 | [13 empty] | VV | 2 | 2 | True | 0 | ROZPOCET
| VV |  | "E05" 1*(0,9+1,97*2)*0,3 |  | 1.452 | [13 empty] | VV | 2 | 2 | True | 0 | ROZPOCET
| VV |  | "E06" 1*(0,8+1,97*2)*0,3 |  | 1.422 | [13 empty] | VV | 2 | 2 | True | 0 | ROZPOCET
| VV |  | "E07" 1*(0,9+1,97*2)*0,3 |  | 1.452 | [13 empty] | VV | 2 | 2 | True | 0 | ROZPOCET
| VV |  | "d01-900/1970" 2*(0,9+1,97*2)*0,3 |  | 2.904 | [13 empty] | VV | 2 | 2 | True | 0 | ROZPOCET
| VV |  | "d02-800/1970"6*(0,8+1,97*2)*0,3 |  | 8.532 | [13 empty] | VV | 2 | 2 | True | 0 | ROZPOCET
| VV |  | "d03-900-1970"1*(0,9+1,97*2)*0,3 |  | 1.452 | [13 empty] | VV | 2 | 2 | True | 0 | ROZPOCET
| VV |  | "d04-600-1970"5*(0,6+1,97*2)*0,3 |  | 6.81 | [13 empty] | VV | 2 | 2 | True | 0 | ROZPOCET
| VV |  | "Z01" 179,47*0,045 |  | 8.076 | [13 empty] | VV | 2 | 2 | True | 0 | ROZPOCET
| VV |  | "z02" 227,4*22*0,045 |  | 225.126 | [13 empty] | VV | 2 | 2 | True | 0 | ROZPOCET
| VV |  | "z03" 142,7*4*0,045 |  | 25.686 | [13 empty] | VV | 2 | 2 | True | 0 | ROZPOCET
| VV |  | "z04" 324,2*2*0,045 |  | 29.178 | [13 empty] | VV | 2 | 2 | True | 0 | ROZPOCET
| VV |  | "z05" 3213,9*0,045 |  | 144.626 | [13 empty] | VV | 2 | 2 | True | 0 | ROZPOCET
| VV |  | "z06" 212,5*0,045 |  | 9.563 | [13 empty] | VV | 2 | 2 | True | 0 | ROZPOCET
| VV |  | "z07" 301,7*0,045 |  | 13.577 | [13 empty] | VV | 2 | 2 | True | 0 | ROZPOCET
| VV |  | "z08" 234*0,045 |  | 10.53 | [13 empty] | VV | 2 | 2 | True | 0 | ROZPOCET
| VV |  | "prekrytie D5,D6" 135,386*0,045 |  | 6.092 | [13 empty] | VV | 2 | 2 | True | 0 | ROZPOCET
| VV |  | "oceľ.plošiny" 879,907*0,045 |  | 39.596 | [13 empty] | VV | 2 | 2 | True | 0 | ROZPOCET
| VV |  | Súčet |  | 547.66 | [13 empty] | VV | 2 | 4 | True | 1 | ROZPOCET
274 | K | 783814230.R | Nátery betónových povrchov univerzálnou farbou na betón 3x vrchný + 1x penetrácia | m2 | 57.78 | 35.17 | 2032.12 |  |  |  | znížená |  | 0 | 0.00083 | 0.047957 | 0 | 0 | 16 | K | 2 |  |  |  | ROZPOCET |  |  |  | 0 | 2032.12 | 0 | 0 | 0 | 2 | 2032.12 | 16 | -1472197513
| VV |  | "SU8 | [15 empty] | VV | 2 | 1 | True | 0 | ROZPOCET
| VV |  | 57,78 |  | 57.78 | [13 empty] | VV | 2 | 2 | True | 1 | ROZPOCET
275 | K | 783903811.S | Ostatné práce odmastenie chemickými rozpúšťadlami | m2 | 127.18 | 2.25 | 286.16 |  |  |  | znížená |  | 0 | 7e-05 | 0.0089026 | 0 | 0 | 16 | K | 2 |  |  |  | ROZPOCET |  |  |  | 0 | 286.16 | 0 | 0 | 0 | 2 | 286.16 | 16 | 760114723
| VV |  | "SU8" 56,16 |  | 56.16 | [13 empty] | VV | 2 | 2 | True | 0 | ROZPOCET
| VV |  | "SU16" 32,1 |  | 32.1 | [13 empty] | VV | 2 | 2 | True | 0 | ROZPOCET
| VV |  | "SU17" 20,4+18,52 |  | 38.92 | [13 empty] | VV | 2 | 2 | True | 0 | ROZPOCET
| VV |  | Súčet |  | 127.18 | [13 empty] | VV | 2 | 4 | True | 1 | ROZPOCET
| D | 784 | Maľby |  |  |  | 19810.22 | [5 empty] | 0 |  | 3.4548 |  | 0 | 2 | D | 1 |  |  |  | ROZPOCET | [9 empty] | 19810.22
276 | K | 784410100.S | Penetrovanie jednonásobné jemnozrnných podkladov výšky do 3,80 m | m2 | 6501.356 | 0.97 | 6306.32 |  |  |  | znížená |  | 0 | 0.00013 | 0.84518 | 0 | 0 | 16 | K | 2 |  |  |  | ROZPOCET |  |  |  | 0 | 6306.32 | 0 | 0 | 0 | 2 | 6306.32 | 16 | 64712861
| VV |  | "SU9" 6,0 |  | 6 | [13 empty] | VV | 2 | 2 | True | 0 | ROZPOCET
| VV |  | "SU10" 39,5 |  | 39.5 | [13 empty] | VV | 2 | 2 | True | 0 | ROZPOCET
| VV |  | "SU13" 28,0 |  | 28 | [13 empty] | VV | 2 | 2 | True | 0 | ROZPOCET
| VV |  | "SU14" 38,0 |  | 38 | [13 empty] | VV | 2 | 2 | True | 0 | ROZPOCET
| VV |  | "SU19" 121,25 |  | 121.25 | [13 empty] | VV | 2 | 2 | True | 0 | ROZPOCET
| VV |  | "SU33 - stropy | [15 empty] | VV | 2 | 1 | True | 0 | ROZPOCET
| VV |  | "1PP" 734,4*0,4 |  | 293.76 | [13 empty] | VV | 2 | 2 | True | 0 | ROZPOCET
| VV |  | "1NP" 777,35*0,15 |  | 116.603 | [13 empty] | VV | 2 | 2 | True | 0 | ROZPOCET
| VV |  | "2NP"574,95*0,15 |  | 86.243 | [13 empty] | VV | 2 | 2 | True | 0 | ROZPOCET
| VV |  | "SU34-steny | [15 empty] | VV | 2 | 1 | True | 0 | ROZPOCET
| VV |  | "1pp" 1722,2 |  | 1722.2 | [13 empty] | VV | 2 | 2 | True | 0 | ROZPOCET
| VV |  | "1np"2526,75 |  | 2526.75 | [13 empty] | VV | 2 | 2 | True | 0 | ROZPOCET
| VV |  | "2np"1523,05 |  | 1523.05 | [13 empty] | VV | 2 | 2 | True | 0 | ROZPOCET
| VV | mal | Súčet |  | 6501.356 | [13 empty] | VV | 2 | 4 | True | 1 | ROZPOCET
277 | K | 784418011.S | Zakrývanie otvorov, podláh a zariadení fóliou v miestnostiach alebo na schodisku | m2 | 60.64 | 0.76 | 46.09 |  |  |  | znížená |  | 0 | 0.00015 | 0.009096 | 0 | 0 | 16 | K | 2 |  |  |  | ROZPOCET |  |  |  | 0 | 46.09 | 0 | 0 | 0 | 2 | 46.09 | 16 | -302494582
| VV |  | realizácia miestnosti 027 strojovňa UK | [15 empty] | VV | 2 | 1 | True | 0 | ROZPOCET
| VV |  | "otvory" 12,11 |  | 12.11 | [13 empty] | VV | 2 | 2 | True | 0 | ROZPOCET
| VV |  | "podlahy" 48,53 |  | 48.53 | [13 empty] | VV | 2 | 2 | True | 0 | ROZPOCET
| VV |  | Súčet |  | 60.64 | [13 empty] | VV | 2 | 4 | True | 1 | ROZPOCET
278 | K | 784422271.S | Maľby vápenné základné dvojnásobné, ručne nanášané na jemnozrnný podklad výšky do 3,80 m | m2 | 6501.356 | 2.07 | 13457.81 |  |  |  | znížená |  | 0 | 0.0004 | 2.6005 | 0 | 0 | 16 | K | 2 |  |  |  | ROZPOCET |  |  |  | 0 | 13457.81 | 0 | 0 | 0 | 2 | 13457.81 | 16 | -1836505206
| VV |  | mal |  | 6501.356 | [13 empty] | VV | 2 | 2 | True | 1 | ROZPOCET
| D | 787 | Zasklievanie |  |  |  | 3653.46 | [5 empty] | 0 |  | 0.288 |  | 0 | 2 | D | 1 |  |  |  | ROZPOCET | [9 empty] | 3653.46
279 | K | 787610010.S | Montáž sklených dverí jednokrídlových | ks | 8 | 39.38 | 315.04 |  |  |  | znížená |  | 0 | 0 | 0 | 0 | 0 | 16 | K | 2 |  |  |  | ROZPOCET |  |  |  | 0 | 315.04 | 0 | 0 | 0 | 2 | 315.04 | 16 | -1702948392
| VV |  | "I03" 5+3 |  | 8 | [13 empty] | VV | 2 | 2 | True | 1 | ROZPOCET
280 | M | 553410041700.1 | Dvere celosklenené 700x2000mm, otváravé, bezpečnostné sklo matované, hr.10mm, vr.kovania, pol. I01 | ks | 8 | 409.89 | 3279.12 |  |  |  | znížená |  | 0 | 0.036 | 0.288 | 0 | 0 | 32 | M | 2 |  |  |  | ROZPOCET |  |  |  | 0 | 3279.12 | 0 | 0 | 0 | 2 | 3279.12 | 16 | 1579464774
| VV |  | 5+3 |  | 8 | [13 empty] | VV | 2 | 2 | True | 1 | ROZPOCET
281 | K | 998787202.S | Presun hmôt pre zasklievanie v objektoch výšky nad 6 do 12 m | % | 35.942 | 1.65 | 59.3 |  |  |  | znížená |  | 0 | 0 | 0 | 0 | 0 | 16 | K | 2 |  |  |  | ROZPOCET |  |  |  | 0 | 59.3 | 0 | 0 | 0 | 2 | 59.3 | 16 | -813689243
| D | M | Práce a dodávky M |  |  |  | 7983.75 | [5 empty] | 0 |  | 0.65 |  | 0 | 3 | D | 0 |  |  |  | ROZPOCET | [9 empty] | 7983.75
| D | 21-M | Elektromontáže |  |  |  | 63.75 | [5 empty] | 0 |  | 0 |  | 0 | 3 | D | 1 |  |  |  | ROZPOCET | [9 empty] | 63.75
282 | K | 210962965.S | Demontáž - rozvádzač | ks | 1 | 63.75 | 63.75 |  |  |  | znížená |  | 0 | 0 | 0 | 0 | 0 | 64 | K | 2 |  |  |  | ROZPOCET |  |  |  | 0 | 63.75 | 0 | 0 | 0 | 2 | 63.75 | 64 | 1249474378
| VV |  | "b03" 1 |  | 1 | [13 empty] | VV | 2 | 2 | True | 1 | ROZPOCET
| D | 33-M | Montáže dopravných zariadení, skladových zariadení a váh |  |  |  | 7920 | [5 empty] | 0 |  | 0.65 |  | 0 | 3 | D | 1 |  |  |  | ROZPOCET | [9 empty] | 7920
283 | K | 330030330.S | Zdvíhacia plošina pre osoby na indvalidnom vozíku nosnosť 250 kg, zdvih do 2 m | ks | 1 | 1584 | 1584 |  |  |  | znížená |  | 0 | 0 | 0 | 0 | 0 | 64 | K | 2 |  |  |  | ROZPOCET |  |  |  | 0 | 1584 | 0 | 0 | 0 | 2 | 1584 | 64 | 1834949989
| VV |  | 1 |  | 1 | [13 empty] | VV | 2 | 2 | True | 1 | ROZPOCET
284 | M | 471620000001 | Šikmá schodisková plošina 0,1m/s, nosnosť 250kg, 1000x800mm, vodiaca koľajnica 4m | ks | 1 | 6336 | 6336 |  |  |  | znížená |  | 0 | 0.65 | 0.65 | 0 | 0 | 256 | M | 2 |  |  |  | ROZPOCET |  |  |  | 0 | 6336 | 0 | 0 | 0 | 2 | 6336 | 64 | 1408036535
| D | HZS | Hodinové zúčtovacie sadzby |  |  |  | 4474.8 | [5 empty] | 0 |  | 0 |  | 0 | 4 | D | 0 |  |  |  | ROZPOCET | [9 empty] | 4474.8
285 | K | HZS000111.S | Stavebno montážne práce menej náročne, pomocné alebo manupulačné (Tr. 1) v rozsahu viac ako 8 hodín | hod | 330 | 13.56 | 4474.8 |  |  |  | znížená |  | 0 | 0 | 0 | 0 | 0 | 512 | K | 1 |  |  |  | ROZPOCET |  |  |  | 0 | 4474.8 | 0 | 0 | 0 | 2 | 4474.8 | 512 | -734791095
| VV |  | "b41 - demontáž kabeláže na streche a fasáde" 330 |  | 330 | [13 empty] | VV | 1 | 2 | True | 1 | ROZPOCET

## E1.4. 01.2 - zdravotechni...
[9 empty] | >> skryté stĺpce << | [9 empty] | {ef6f904b-a8a1-4f5d-8a14-3c23b18c5371}
0
| KRYCÍ LIST ROZPOČTU | [8 empty] | v --- nižšie sa nachádzajú doplnkové a pomocné údaje k zostavám --- v | [8 empty] | False
Stavba:
Bratislava OO PZ, Rusovce - rekonštrukcia a modernizácia
Objekt:
SO 01 - Budova OO PZ Bratislava, Rusovce
Časť:
SO 01.2 - Budova OO PZ Bratislava, Rusovce – nezelená časť
Úroveň 3:
E1.4. 01.2 - zdravotechnika – SV, kanalizácia a požiarny vnútorný vodovod
| JKSO: |  |  |  |  | KS:
| Miesto: |  | Rusovce |  |  | Dátum: | 3. 11. 2023
| Objednávateľ: |  |  |  |  | IČO: | 00 151 866
|  | Ministerstvo vnútra SR, Pribinova 2, Bratislava |  |  |  | IČ DPH:
| Zhotoviteľ: |  |  |  |  | IČO:
IČ DPH:
| Projektant: |  |  |  |  | IČO:
|  | Ing.František Janega |  |  |  | IČ DPH:
| Spracovateľ: |  |  |  |  | IČO:
|  | Ing.František Janega |  |  |  | IČ DPH:
Poznámka:
| Cena bez DPH | [5 empty] | 35409.05
|  |  | Základ dane |  |  | Sadzba dane | Výška dane
| DPH | základná | 0 |  |  | 20% | 0
|  | znížená | 35409.05 |  |  | 20%
|  | zákl. prenesená | 0 |  |  | 20% | 0
|  | zníž. prenesená | 0 |  |  | 20% | 0
|  | nulová | 0 |  |  | 0% | 0
| Cena s DPH |  |  | v | EUR |  | 35409.05
| Projektant |  |  | Spracovateľ
| Dátum a podpis: |  | Pečiatka | Dátum a podpis: |  |  | Pečiatka
| Objednávateľ |  |  | Zhotoviteľ
| Dátum a podpis: |  | Pečiatka | Dátum a podpis: |  |  | Pečiatka
REKAPITULÁCIA ROZPOČTU
Stavba:
Bratislava OO PZ, Rusovce - rekonštrukcia a modernizácia
Objekt:
SO 01 - Budova OO PZ Bratislava, Rusovce
Časť:
SO 01.2 - Budova OO PZ Bratislava, Rusovce – nezelená časť
Úroveň 3:
E1.4. 01.2 - zdravotechnika – SV, kanalizácia a požiarny vnútorný vodovod
Miesto: |  |  | Rusovce |  |  | Dátum: | 3. 11. 2023
Objednávateľ: |  |  | Ministerstvo vnútra SR, Pribinova 2, Bratislava |  |  | Projektant: | Ing.František Janega
Zhotoviteľ: | [5 empty] | Spracovateľ: | Ing.František Janega
Kód dielu - Popis | [6 empty] | Cena celkom [EUR]
Náklady z rozpočtu | [6 empty] | 35409.05 | [12 empty] | -1
| PSV - Práce a dodávky PSV | [5 empty] | 35409.05
| 713 - Izolácie tepelné | [5 empty] | 282.04
| 721 - Zdravotech. vnútorná kanalizácia | [5 empty] | 10391.12
| 722 - Zdravotechnika - vnútorný vodovod | [5 empty] | 6632.13
| 725 - Zdravotechnika - zariaď. predmety | [5 empty] | 18103.76
ROZPOČET
Stavba:
Bratislava OO PZ, Rusovce - rekonštrukcia a modernizácia
Objekt:
SO 01 - Budova OO PZ Bratislava, Rusovce
Časť:
SO 01.2 - Budova OO PZ Bratislava, Rusovce – nezelená časť
Úroveň 3:
E1.4. 01.2 - zdravotechnika – SV, kanalizácia a požiarny vnútorný vodovod
Miesto: |  |  | Rusovce |  |  | Dátum: | 3. 11. 2023
Objednávateľ: |  |  | Ministerstvo vnútra SR, Pribinova 2, Bratislava |  |  | Projektant: | Ing.František Janega
Zhotoviteľ: | [5 empty] | Spracovateľ: | Ing.František Janega
PČ | Typ | Kód | Popis | MJ | Množstvo | J.cena [EUR] | Cena celkom [EUR] | Cenová sústava |  |  | DPH | J. Nh [h] | Nh celkom [h] | J. hmotnosť [t] | Hmotnosť celkom [t] | J. suť [t] | Suť Celkom [t]
Náklady z rozpočtu | [6 empty] | 35409.05 | [5 empty] | 0 |  | 0 |  | 0 |  | D | -1 | [7 empty] | 35161.55
| D | PSV | Práce a dodávky PSV |  |  |  | 35409.05 | [5 empty] | 0 |  | 0 |  | 0 | 2 | D | 0 | ROZPOCET | [6 empty] | 35161.55
| D | 713 | Izolácie tepelné |  |  |  | 282.04 | [5 empty] | 0 |  | 0 |  | 0 | 2 | D | 1 | ROZPOCET | [6 empty] | 282.04
1 | K | 7134111111 | Montáž izolácie tepelnej potrubia | m | 68 | 3.31 | 225.08 |  |  |  | znížená |  | 0 | 0 | 0 | 0 | 0 | 16 | K | 2 | ROZPOCET | 0 | 225.08 | 0 | 0 | 0 | 2 | 225.08 | 16 | 2
2 | M | 283310002700 | Izolačná PE trubica TUBOLIT DG alebo ekvivalent 18x13 mm (d potrubia x hr. izolácie), nadrezaná | m | 8 | 0.72 | 5.76 |  |  |  | znížená |  | 0 | 0 | 0 | 0 | 0 | 32 | M | 2 | ROZPOCET | 0 | 5.76 | 0 | 0 | 0 | 2 | 5.76 | 16 | 4
3 | M | 283310002900 | Izolačná PE trubica TUBOLIT DG alebo ekvivalent 22x13 mm (d potrubia x hr. izolácie), nadrezaná | m | 16 | 0.78 | 12.48 |  |  |  | znížená |  | 0 | 0 | 0 | 0 | 0 | 32 | M | 2 | ROZPOCET | 0 | 12.48 | 0 | 0 | 0 | 2 | 12.48 | 16 | 6
4 | M | 283310003100 | Izolačná PE trubica TUBOLIT DG alebo ekvivalent 28x13 mm (d potrubia x hr. izolácie), nadrezaná | m | 44 | 0.88 | 38.72 |  |  |  | znížená |  | 0 | 0 | 0 | 0 | 0 | 32 | M | 2 | ROZPOCET | 0 | 38.72 | 0 | 0 | 0 | 2 | 38.72 | 16 | 8
| D | 721 | Zdravotech. vnútorná kanalizácia |  |  |  | 10391.12 | [5 empty] | 0 |  | 0 |  | 0 | 2 | D | 1 | ROZPOCET | [6 empty] | 10391.12
5 | K | 36202035K2.1 | Napojenie na existujúce rozvody kanalizacie | sub | 32 | 64 | 2048 |  |  |  | znížená |  | 0 | 0 | 0 | 0 | 0 | 16 | K | 2 | ROZPOCET | 0 | 2048 | 0 | 0 | 0 | 2 | 2048 | 16 | 10
6 | K | 721173208.S | Potrubie z PVC - U odpadné hrdlové D 110 mm | m | 32 | 17.41 | 557.12 |  |  |  | znížená |  | 0 | 0 | 0 | 0 | 0 | 16 | K | 2 | ROZPOCET | 0 | 557.12 | 0 | 0 | 0 | 2 | 557.12 | 16 | 12
7 | K | 721171110.S | Potrubie z PVC - U odpadové hrdlové D 125 mm | m | 108 | 21.11 | 2279.88 |  |  |  | znížená |  | 0 | 0 | 0 | 0 | 0 | 16 | K | 2 | ROZPOCET | 0 | 2279.88 | 0 | 0 | 0 | 2 | 2279.88 | 16 | 14
8 | K | 721171112.S | Potrubie z PVC - U odpadové hrdlové D 160 mm | m | 28 | 24.48 | 685.44 |  |  |  | znížená |  | 0 | 0 | 0 | 0 | 0 | 16 | K | 2 | ROZPOCET | 0 | 685.44 | 0 | 0 | 0 | 2 | 685.44 | 16 | 16
9 | K | 721173204HT | Potrubie z HT rúr pripájacie D 40x1, 8 | m | 6 | 17.3 | 103.8 |  |  |  | znížená |  | 0 | 0 | 0 | 0 | 0 | 16 | K | 2 | ROZPOCET | 0 | 103.8 | 0 | 0 | 0 | 2 | 103.8 | 16 | 18
10 | K | 721173205HT | Potrubie z HT rúr pripájacie D 50x1, 8 | m | 1 | 17.84 | 17.84 |  |  |  | znížená |  | 0 | 0 | 0 | 0 | 0 | 16 | K | 2 | ROZPOCET | 0 | 17.84 | 0 | 0 | 0 | 2 | 17.84 | 16 | 20
11 | K | 721173206.S | Potrubie z HT rúr odpadové D 63 mm | m | 22 | 18.46 | 406.12 |  |  |  | znížená |  | 0 | 0 | 0 | 0 | 0 | 16 | K | 2 | ROZPOCET | 0 | 406.12 | 0 | 0 | 0 | 2 | 406.12 | 16 | 22
12 | K | 721173207.S | Potrubie z HT rúr pripájacie D 75 mm | m | 18 | 19.08 | 343.44 |  |  |  | znížená |  | 0 | 0 | 0 | 0 | 0 | 16 | K | 2 | ROZPOCET | 0 | 343.44 | 0 | 0 | 0 | 2 | 343.44 | 16 | 24
13 | K | 721213000.S | Montáž podlahového vpustu s vodorovným odtokom DN 50 | ks | 17 | 6.94 | 117.98 |  |  |  | znížená |  | 0 | 0 | 0 | 0 | 0 | 16 | K | 2 | ROZPOCET | 0 | 117.98 | 0 | 0 | 0 | 2 | 117.98 | 16 | 26
14 | M | 286630023600.S | Podlahový vpust horizontálny odtok DN 50, mriežka/krytka nerez, zápachová uzávierka | ks | 17 | 52.46 | 891.82 |  |  |  | znížená |  | 0 | 0 | 0 | 0 | 0 | 32 | M | 2 | ROZPOCET | 0 | 891.82 | 0 | 0 | 0 | 2 | 891.82 | 16 | 28
15 | K | 721213015.S | Montáž podlahového vpustu s zvislým odtokom DN 110 | ks | 6 | 9.91 | 59.46 |  |  |  | znížená |  | 0 | 0 | 0 | 0 | 0 | 16 | K | 2 | ROZPOCET | 0 | 59.46 | 0 | 0 | 0 | 2 | 59.46 | 16 | 30
16 | M | 286630024700 | Podlahový vpust HL310N, (0,6 l/s), vertikálny odtok DN 50/75/110, izolačná príruba, mriežka nerez 115x115 mm, PP/PE | ks | 6 | 36.75 | 220.5 |  |  |  | znížená |  | 0 | 0 | 0 | 0 | 0 | 32 | M | 2 | ROZPOCET | 0 | 220.5 | 0 | 0 | 0 | 2 | 220.5 | 16 | 32
17 | K | 722172225 | Potrubie z plastických rúrok PP DN 32x4, 5 polyfúznym zváraním | m | 38 | 12.39 | 470.82 |  |  |  | znížená |  | 0 | 0 | 0 | 0 | 0 | 16 | K | 2 | ROZPOCET | 0 | 470.82 | 0 | 0 | 0 | 2 | 470.82 | 16 | 34
18 | K | 721213012.S | Podlahový vpust do exteriéru so suchou zápachovou uzávierkou | ks | 1 | 179.51 | 179.51 |  |  |  | znížená |  | 0 | 0 | 0 | 0 | 0 | 16 | K | 2 | ROZPOCET | 0 | 179.51 | 0 | 0 | 0 | 2 | 179.51 | 16 | 36
19 | K | 721194104 | Zriadenie prípojky na potrubí vyvedenie a upevnenie odpadových výpustiek D 40x1, 8 | ks | 40 | 2.86 | 114.4 |  |  |  | znížená |  | 0 | 0 | 0 | 0 | 0 | 16 | K | 2 | ROZPOCET | 0 | 114.4 | 0 | 0 | 0 | 2 | 114.4 | 16 | 38
20 | K | 721194105 | Zriadenie prípojky na potrubí vyvedenie a upevnenie odpadových výpustiek D 50x1, 8 | ks | 27 | 3.16 | 85.32 |  |  |  | znížená |  | 0 | 0 | 0 | 0 | 0 | 16 | K | 2 | ROZPOCET | 0 | 85.32 | 0 | 0 | 0 | 2 | 85.32 | 16 | 40
21 | K | 721194109 | Zriadenie prípojky na potrubí vyvedenie a upevnenie odpadových výpustiek D 110x2, 3 | ks | 21 | 4.68 | 98.28 |  |  |  | znížená |  | 0 | 0 | 0 | 0 | 0 | 16 | K | 2 | ROZPOCET | 0 | 98.28 | 0 | 0 | 0 | 2 | 98.28 | 16 | 42
22 | K | 721242120.S | Lapač strešných splavenín plastový univerzálny priamy DN 110 | ks | 6 | 28.05 | 168.3 |  |  |  | znížená |  | 0 | 0 | 0 | 0 | 0 | 16 | K | 2 | ROZPOCET | 0 | 168.3 | 0 | 0 | 0 | 2 | 168.3 | 16 | 44
23 | K | 725869301 | Montáž zápachovej uzávierky pre zariaďovacie predmety, umývadlová do D 40 | ks | 40 | 7.48 | 299.2 |  |  |  | znížená |  | 0 | 0 | 0 | 0 | 0 | 16 | K | 2 | ROZPOCET | 0 | 299.2 | 0 | 0 | 0 | 2 | 299.2 | 16 | 46
24 | M | 5514703200 | Uzávierka zápachová sifón umývadlový HL137/40, biely invalidný DN40 | ks | 40 | 18.81 | 752.4 |  |  |  | znížená |  | 0 | 0 | 0 | 0 | 0 | 32 | M | 2 | ROZPOCET | 0 | 752.4 | 0 | 0 | 0 | 2 | 752.4 | 16 | 48
25 | K | 725869311 | Montáž zápachovej uzávierky pre zariaďovacie predmety, drezová do D 50 (pre jeden drez) | ks | 3 | 8.27 | 24.81 |  |  |  | znížená |  | 0 | 0 | 0 | 0 | 0 | 16 | K | 2 | ROZPOCET | 0 | 24.81 | 0 | 0 | 0 | 2 | 24.81 | 16 | 50
26 | M | 2863120185 | Drezový odtok jednodielny d50 úsporný | ks | 3 | 15.46 | 46.38 |  |  |  | znížená |  | 0 | 0 | 0 | 0 | 0 | 32 | M | 2 | ROZPOCET | 0 | 46.38 | 0 | 0 | 0 | 2 | 46.38 | 16 | 52
27 | K | 725869371.S | Montáž zápachovej uzávierky pre zariaďovacie predmety, pisoárovej do D 50 mm | ks | 7 | 7.86 | 55.02 |  |  |  | znížená |  | 0 | 0 | 0 | 0 | 0 | 16 | K | 2 | ROZPOCET | 0 | 55.02 | 0 | 0 | 0 | 2 | 55.02 | 16 | 54
28 | M | 551620011000.S | Zápachová uzávierka - sifón pre pisoáre DN 50 | ks | 7 | 23.62 | 165.34 |  |  |  | znížená |  | 0 | 0 | 0 | 0 | 0 | 32 | M | 2 | ROZPOCET | 0 | 165.34 | 0 | 0 | 0 | 2 | 165.34 | 16 | 56
29 | K | 721290111 | Ostatné - skúška tesnosti kanalizácie v objektoch vodou do DN 125 | m | 225 | 0.87 | 195.75 |  |  |  | znížená |  | 0 | 0 | 0 | 0 | 0 | 16 | K | 2 | ROZPOCET | 0 | 195.75 | 0 | 0 | 0 | 2 | 195.75 | 16 | 58
30 | K | 998721102.S | Presun hmôt pre vnútornú kanalizáciu v objektoch výšky nad 6 do 12 m | t | 0.433 | 9.67 | 4.19 |  |  |  | znížená |  | 0 | 0 | 0 | 0 | 0 | 16 | K | 2 | ROZPOCET | 0 | 4.19 | 0 | 0 | 0 | 2 | 4.19 | 16 | 60
| D | 722 | Zdravotechnika - vnútorný vodovod |  |  |  | 6632.13 | [5 empty] | 0 |  | 0 |  | 0 | 2 | D | 1 | ROZPOCET | [6 empty] | 6632.13
31 | K | 871221006.S | Montáž vodovodného potrubia z dvojvsrtvového PE 100 SDR11/PN16 zváraných natupo D 63x5,8 mm | m | 3.5 | 0.74 | 2.59 |  |  |  | znížená |  | 0 | 0 | 0 | 0 | 0 | 16 | K | 2 | ROZPOCET | 0 | 2.59 | 0 | 0 | 0 | 2 | 2.59 | 16 | 62
32 | M | 286130033700.S | Rúra HDPE na vodu PE100 PN16 SDR11 63x5,8x100 m | m | 3.5 | 5.84 | 20.44 |  |  |  | znížená |  | 0 | 0 | 0 | 0 | 0 | 32 | M | 2 | ROZPOCET | 0 | 20.44 | 0 | 0 | 0 | 2 | 20.44 | 16 | 64
33 | K | 36202035K3.1 | Napojenie na existujúce rozvody vodovodu | sub | 10 | 64 | 640 |  |  |  | znížená |  | 0 | 0 | 0 | 0 | 0 | 16 | K | 2 | ROZPOCET | 0 | 640 | 0 | 0 | 0 | 2 | 640 | 16 | 66
34 | K | 722130213.S | Potrubie z oceľových rúr pozink. bezšvíkových bežných-11 353.0, 10 004.0 zvarov. bežných-11 343.00 DN 25 | m | 12 | 19.12 | 229.44 |  |  |  | znížená |  | 0 | 0 | 0 | 0 | 0 | 16 | K | 2 | ROZPOCET | 0 | 229.44 | 0 | 0 | 0 | 2 | 229.44 | 16 | 68
35 | K | 722130214.S | Potrubie z oceľových rúr pozink. bezšvíkových bežných-11 353.0, 10 004.0 zvarov. bežných-11 343.00 DN 32 | m | 42 | 21.39 | 898.38 |  |  |  | znížená |  | 0 | 0 | 0 | 0 | 0 | 16 | K | 2 | ROZPOCET | 0 | 898.38 | 0 | 0 | 0 | 2 | 898.38 | 16 | 70
36 | K | 722130215.S | Potrubie z oceľových rúr pozink. bezšvíkových bežných-11 353.0, 10 004.0 zvarov. bežných-11 343.00 DN 40 | m | 20 | 25.14 | 502.8 |  |  |  | znížená |  | 0 | 0 | 0 | 0 | 0 | 16 | K | 2 | ROZPOCET | 0 | 502.8 | 0 | 0 | 0 | 2 | 502.8 | 16 | 72
37 | K | 722130216.S | Potrubie z oceľových rúr pozink. bezšvíkových bežných-11 353.0, 10 004.0 zvarov. bežných-11 343.00 DN 50 | m | 1 | 32.82 | 32.82 |  |  |  | znížená |  | 0 | 0 | 0 | 0 | 0 | 16 | K | 2 | ROZPOCET | 0 | 32.82 | 0 | 0 | 0 | 2 | 32.82 | 16 | 74
38 | K | 722172110.S | Potrubie z plastických rúr PP-R D 16 mm - PN16, polyfúznym zváraním | m | 8 | 8.14 | 65.12 |  |  |  | znížená |  | 0 | 0 | 0 | 0 | 0 | 16 | K | 2 | ROZPOCET | 0 | 65.12 | 0 | 0 | 0 | 2 | 65.12 | 16 | 76
39 | K | 722172111.S | Potrubie z plastických rúr PP-R D 20 mm - PN16, polyfúznym zváraním | m | 16 | 8.34 | 133.44 |  |  |  | znížená |  | 0 | 0 | 0 | 0 | 0 | 16 | K | 2 | ROZPOCET | 0 | 133.44 | 0 | 0 | 0 | 2 | 133.44 | 16 | 78
40 | K | 722172112.S | Potrubie z plastických rúr PP-R D 25 mm - PN16, polyfúznym zváraním | m | 44 | 10.1 | 444.4 |  |  |  | znížená |  | 0 | 0 | 0 | 0 | 0 | 16 | K | 2 | ROZPOCET | 0 | 444.4 | 0 | 0 | 0 | 2 | 444.4 | 16 | 80
41 | K | 722181113.S | Ochrana potrubia plstenými pásmi DN 25 | m | 12 | 1.51 | 18.12 |  |  |  | znížená |  | 0 | 0 | 0 | 0 | 0 | 16 | K | 2 | ROZPOCET | 0 | 18.12 | 0 | 0 | 0 | 2 | 18.12 | 16 | 82
42 | K | 722181114.S | Ochrana potrubia plstenými pásmi DN 32 a DN 40 | m | 62 | 2.23 | 138.26 |  |  |  | znížená |  | 0 | 0 | 0 | 0 | 0 | 16 | K | 2 | ROZPOCET | 0 | 138.26 | 0 | 0 | 0 | 2 | 138.26 | 16 | 84
43 | K | 722181116.S | Ochrana potrubia plstenými pásmi DN 50 a DN 65 | m | 1 | 3.19 | 3.19 |  |  |  | znížená |  | 0 | 0 | 0 | 0 | 0 | 16 | K | 2 | ROZPOCET | 0 | 3.19 | 0 | 0 | 0 | 2 | 3.19 | 16 | 86
44 | K | 722190401 | Vyvedenie a upevnenie výpustky DN 15 | ks | 152 | 8.29 | 1260.08 |  |  |  | znížená |  | 0 | 0 | 0 | 0 | 0 | 16 | K | 2 | ROZPOCET | 0 | 1260.08 | 0 | 0 | 0 | 2 | 1260.08 | 16 | 88
45 | K | 722220111 | Montáž armatúry závitovej s jedným závitom, nástenka pre výtokový ventil G 1/2 | ks | 118 | 4.04 | 476.72 |  |  |  | znížená |  | 0 | 0 | 0 | 0 | 0 | 16 | K | 2 | ROZPOCET | 0 | 476.72 | 0 | 0 | 0 | 2 | 476.72 | 16 | 90
46 | M | 2864828700 | Nástenka 16x1/2" | ks | 118 | 4.96 | 585.28 |  |  |  | znížená |  | 0 | 0 | 0 | 0 | 0 | 32 | M | 2 | ROZPOCET | 0 | 585.28 | 0 | 0 | 0 | 2 | 585.28 | 16 | 92
47 | K | 722220121 | Montáž armatúry závitovej s jedným závitom, nástenka pre batériu G 1/2 | pár | 17 | 7.88 | 133.96 |  |  |  | znížená |  | 0 | 0 | 0 | 0 | 0 | 16 | K | 2 | ROZPOCET | 0 | 133.96 | 0 | 0 | 0 | 2 | 133.96 | 16 | 94
48 | M | 2864828800 | Dvojitá nástenka 16x1/2" | ks | 17 | 16.27 | 276.59 |  |  |  | znížená |  | 0 | 0 | 0 | 0 | 0 | 32 | M | 2 | ROZPOCET | 0 | 276.59 | 0 | 0 | 0 | 2 | 276.59 | 16 | 96
49 | K | 722229102 | Montáž ventilu výtok., plavák.,vypúšť.,odvodňov.,kohút.plniaceho,vypúšťacieho PN 0.6, ventilov G 3/4 | ks | 7 | 4.4 | 30.8 |  |  |  | znížená |  | 0 | 0 | 0 | 0 | 0 | 16 | K | 2 | ROZPOCET | 0 | 30.8 | 0 | 0 | 0 | 2 | 30.8 | 16 | 98
50 | M | 551210025200 | Ventil poistný 3/4" FF, 6 bar, PN 10, mosadz, IVAR.PV 311 | ks | 1 | 18.47 | 18.47 |  |  |  | znížená |  | 0 | 0 | 0 | 0 | 0 | 32 | M | 2 | ROZPOCET | 0 | 18.47 | 0 | 0 | 0 | 2 | 18.47 | 16 | 100
51 | M | 422820012300 | Spätná klapka závitová nerez, 3/4", dĺ. 79 mm, nerez oceľ ASTM A351 CF8M, nerez oceľ AISI 316 | ks | 1 | 54.38 | 54.38 |  |  |  | znížená |  | 0 | 0 | 0 | 0 | 0 | 32 | M | 2 | ROZPOCET | 0 | 54.38 | 0 | 0 | 0 | 2 | 54.38 | 16 | 102
52 | M | 551110013800 | Guľový uzáver pre vodu , 3/4" FF, páčka, niklovaná mosadz | ks | 5 | 7.27 | 36.35 |  |  |  | znížená |  | 0 | 0 | 0 | 0 | 0 | 32 | M | 2 | ROZPOCET | 0 | 36.35 | 0 | 0 | 0 | 2 | 36.35 | 16 | 104
53 | K | 722229103 | Montáž ventilu výtok., plavák.,vypúšť.,odvodňov.,kohút.plniaceho,vypúšťacieho PN 0.6, ventilov G 1 | ks | 7 | 4.71 | 32.97 |  |  |  | znížená |  | 0 | 0 | 0 | 0 | 0 | 16 | K | 2 | ROZPOCET | 0 | 32.97 | 0 | 0 | 0 | 2 | 32.97 | 16 | 106
54 | M | 551110004300 | Guľový uzáver pre vodu, 1" FF, plnoprietokový, páčka, niklovaná mosadz | ks | 7 | 17 | 119 |  |  |  | znížená |  | 0 | 0 | 0 | 0 | 0 | 32 | M | 2 | ROZPOCET | 0 | 119 | 0 | 0 | 0 | 2 | 119 | 16 | 108
55 | K | 722229106.S | Montáž ventilu vypúšťacieho, plniaceho, G 2 | ks | 1 | 5.77 | 5.77 |  |  |  | znížená |  | 0 | 0 | 0 | 0 | 0 | 16 | K | 2 | ROZPOCET | 0 | 5.77 | 0 | 0 | 0 | 2 | 5.77 | 16 | 110
56 | M | 551110004600 | Guľový uzáver pre vodu, 2" FF, plnoprietokový, páčka, niklovaná mosadz | ks | 1 | 64.34 | 64.34 |  |  |  | znížená |  | 0 | 0 | 0 | 0 | 0 | 32 | M | 2 | ROZPOCET | 0 | 64.34 | 0 | 0 | 0 | 2 | 64.34 | 16 | 112
57 | K | 722290226 | Tlaková skúška vodovodného potrubia závitového do DN 50 | m | 146.5 | 1.61 | 235.87 |  |  |  | znížená |  | 0 | 0 | 0 | 0 | 0 | 16 | K | 2 | ROZPOCET | 0 | 235.87 | 0 | 0 | 0 | 2 | 235.87 | 16 | 114
58 | K | 722290234 | Prepláchnutie a dezinfekcia vodovodného potrubia do DN 80 | m | 146.5 | 1.15 | 168.48 |  |  |  | znížená |  | 0 | 0 | 0 | 0 | 0 | 16 | K | 2 | ROZPOCET | 0 | 168.48 | 0 | 0 | 0 | 2 | 168.48 | 16 | 116
59 | K | 998722102.S | Presun hmôt pre vnútorný vodovod v objektoch výšky nad 6 do 12 m | t | 0.465 | 8.76 | 4.07 |  |  |  | znížená |  | 0 | 0 | 0 | 0 | 0 | 16 | K | 2 | ROZPOCET | 0 | 4.07 | 0 | 0 | 0 | 2 | 4.07 | 16 | 118
| D | 725 | Zdravotechnika - zariaď. predmety |  |  |  | 18103.76 | [5 empty] | 0 |  | 0 |  | 0 | 2 | D | 1 | ROZPOCET | [6 empty] | 17856.26
60 | K | 725119308 | Montáž záchodovej misy kombinovanej | súb. | 17 | 27.58 | 468.86 |  |  |  | znížená |  | 0 | 0 | 0 | 0 | 0 | 16 | K | 2 | ROZPOCET | 0 | 468.86 | 0 | 0 | 0 | 2 | 468.86 | 16 | 120
61 | M | 642340001225 | Kombinované WC keramické, vrátane inštalačnej sady, WC musí patriť do dvoch najlepších tried spotreby vody podľa platného vodného štítku | ks | 16 | 174.53 | 2792.48 |  |  |  | znížená |  | 0 | 0 | 0 | 0 | 0 | 32 | M | 2 | ROZPOCET | 0 | 2792.48 | 0 | 0 | 0 | 2 | 2792.48 | 16 | 122
62 | M | 642340001226 | Kombinované WC, vrátane inštalačnej sady, antivandal, WC musí patriť do dvoch najlepších tried spotreby vody podľa platného vodného štítku | ks | 1 | 1166.57 | 1166.57 |  |  |  | znížená |  | 0 | 0 | 0 | 0 | 0 | 32 | M | 2 | ROZPOCET | 0 | 1166.57 | 0 | 0 | 0 | 2 | 1166.57 | 16 | 124
a | K | 7251193081O | Obmurovanie záchodovej misy kombinovanej do výšky 0,5m tehlou hr.150mm, vrátane omietky a malovky | súb | 1 | 112.5 | 112.5
b | K | 7251193082O | Obmurovanie umývadla do výšky 0,8m tehlou hr.100mm, vrátane omietky a malovky | súb | 1 | 135 | 135
63 | K | 725291112 | Montáž doplnkov zariadení kúpeľní a záchodov, toaletná doska | súb | 17 | 2.57 | 43.69 |  |  |  | znížená |  | 0 | 0 | 0 | 0 | 0 | 16 | K | 2 | ROZPOCET | 0 | 43.69 | 0 | 0 | 0 | 2 | 43.69 | 16 | 126
64 | M | 64201404402 | WC sedadlo upevnenie zdola: Automatické plynulé zatváranie=Nie, Upevnenie=Zdola, Biela | ks | 17 | 60.26 | 1024.42 |  |  |  | znížená |  | 0 | 0 | 0 | 0 | 0 | 32 | M | 2 | ROZPOCET | 0 | 1024.42 | 0 | 0 | 0 | 2 | 1024.42 | 16 | 128
65 | K | 725219401.S | Montáž umývadla keramického na skrutky do muriva, bez výtokovej armatúry | ks | 40 | 32.22 | 1288.8 |  |  |  | znížená |  | 0 | 0 | 0 | 0 | 0 | 16 | K | 2 | ROZPOCET | 0 | 1288.8 | 0 | 0 | 0 | 2 | 1288.8 | 16 | 130
66 | M | 6421100001001 | Malé umývadlo keramické DN40, biele | ks | 39 | 52.18 | 2035.02 |  |  |  | znížená |  | 0 | 0 | 0 | 0 | 0 | 32 | M | 2 | ROZPOCET | 0 | 2035.02 | 0 | 0 | 0 | 2 | 2035.02 | 16 | 132
67 | M | 6421100001002 | Malé umývadlo antivandal DN40 | ks | 1 | 159.15 | 159.15 |  |  |  | znížená |  | 0 | 0 | 0 | 0 | 0 | 32 | M | 2 | ROZPOCET | 0 | 159.15 | 0 | 0 | 0 | 2 | 159.15 | 16 | 134
68 | K | 725333360.S | Montáž výlevky keramickej voľne stojacej bez výtokovej armatúry | ks | 4 | 18.6 | 74.4 |  |  |  | znížená |  | 0 | 0 | 0 | 0 | 0 | 16 | K | 2 | ROZPOCET | 0 | 74.4 | 0 | 0 | 0 | 2 | 74.4 | 16 | 136
69 | M | 642710000100.S | Výlevka keramická s plastovou mrežou | ks | 4 | 171.43 | 685.72 |  |  |  | znížená |  | 0 | 0 | 0 | 0 | 0 | 32 | M | 2 | ROZPOCET | 0 | 685.72 | 0 | 0 | 0 | 2 | 685.72 | 16 | 138
70 | K | 725539103.S | Montáž elektrického ohrievača závesného zvislého do 120 L | ks | 3 | 49.16 | 147.48 |  |  |  | znížená |  | 0 | 0 | 0 | 0 | 0 | 16 | K | 2 | ROZPOCET | 0 | 147.48 | 0 | 0 | 0 | 2 | 147.48 | 16 | 140
71 | M | 541320005600.S | Ohrievač vody elektrický tlakový závesný zvislý akumulačný, objem 120 l | ks | 3 | 285.35 | 856.05 |  |  |  | znížená |  | 0 | 0 | 0 | 0 | 0 | 32 | M | 2 | ROZPOCET | 0 | 856.05 | 0 | 0 | 0 | 2 | 856.05 | 16 | 142
72 | K | 725819202 | Montáž ventilu nástenného G 3/4 | súb | 118 | 7.43 | 876.74 |  |  |  | znížená |  | 0 | 0 | 0 | 0 | 0 | 16 | K | 2 | ROZPOCET | 0 | 876.74 | 0 | 0 | 0 | 2 | 876.74 | 16 | 144
73 | M | 42284610291N | Ventil rohový 3/4" | ks | 118 | 9.9 | 1168.2 |  |  |  | znížená |  | 0 | 0 | 0 | 0 | 0 | 32 | M | 2 | ROZPOCET | 0 | 1168.2 | 0 | 0 | 0 | 2 | 1168.2 | 16 | 146
74 | K | 725829201.S | Montáž batérie umývadlovej a drezovej nástennej pákovej alebo klasickej s mechanickým ovládaním | ks | 43 | 7.62 | 327.66 |  |  |  | znížená |  | 0 | 0 | 0 | 0 | 0 | 16 | K | 2 | ROZPOCET | 0 | 327.66 | 0 | 0 | 0 | 2 | 327.66 | 16 | 148
75 | M | 551450003400 | Batéria umývadlová nástenná páková, výtokové rameno 210 mm, rozteč 150 mm, chróm, aktívny perlátor, batéria musí patriť do dvoch najlepších tried spotreby vody podľa platného vodného štítku | ks | 40 | 60.66 | 2426.4 |  |  |  | znížená |  | 0 | 0 | 0 | 0 | 0 | 32 | M | 2 | ROZPOCET | 0 | 2426.4 | 0 | 0 | 0 | 2 | 2426.4 | 16 | 150
76 | M | 551450000200.S | Batéria drezová nástenná jednopáková, chróm, aktívny perlátor, batéria musí patriť do dvoch najlepších tried spotreby vody podľa platného vodného štítku | ks | 3 | 90.52 | 271.56 |  |  |  | znížená |  | 0 | 0 | 0 | 0 | 0 | 32 | M | 2 | ROZPOCET | 0 | 271.56 | 0 | 0 | 0 | 2 | 271.56 | 16 | 152
77 | K | 725849201 | Montáž batérie sprchovej nástennej pákovej, klasickej | ks | 17 | 3.43 | 58.31 |  |  |  | znížená |  | 0 | 0 | 0 | 0 | 0 | 16 | K | 2 | ROZPOCET | 0 | 58.31 | 0 | 0 | 0 | 2 | 58.31 | 16 | 154
78 | M | 5514513100 | Batéria sprchová mosadzná s ručnou sprchou TU 8120 XPS 1/2"x 100 mm, aktívny perlátor, batéria musí patriť do dvoch najlepších tried spotreby vody podľa platného vodného štítku | ks | 17 | 92.27 | 1568.59 |  |  |  | znížená |  | 0 | 0 | 0 | 0 | 0 | 32 | M | 2 | ROZPOCET | 0 | 1568.59 | 0 | 0 | 0 | 2 | 1568.59 | 16 | 156
79 | K | 725829801.S | Montáž batérie výlevkovej nástennej pákovej alebo klasickej s mechanickým ovládaním | ks | 4 | 7.62 | 30.48 |  |  |  | znížená |  | 0 | 0 | 0 | 0 | 0 | 16 | K | 2 | ROZPOCET | 0 | 30.48 | 0 | 0 | 0 | 2 | 30.48 | 16 | 158
80 | M | 5514512300 | Batéria vaňová mosadzná s ručnou sprchou TU 8115 XPS 1/2"x 100 mm, aktívny perlátor, batéria musí patriť do dvoch najlepších tried spotreby vody podľa platného vodného štítku | ks | 4 | 87.06 | 348.24 |  |  |  | znížená |  | 0 | 0 | 0 | 0 | 0 | 32 | M | 2 | ROZPOCET | 0 | 348.24 | 0 | 0 | 0 | 2 | 348.24 | 16 | 160
81 | M | 5514812000 | Predĺženie s nátr. a čapom T 216 1/2"x 100 mm | ks | 4 | 4.9 | 19.6 |  |  |  | znížená |  | 0 | 0 | 0 | 0 | 0 | 32 | M | 2 | ROZPOCET | 0 | 19.6 | 0 | 0 | 0 | 2 | 19.6 | 16 | 162
82 | K | 998725102.S | Presun hmôt pre zariaďovacie predmety v objektoch výšky nad 6 do 12 m | t | 1.775 | 10.05 | 17.84 |  |  |  | znížená |  | 0 | 0 | 0 | 0 | 0 | 16 | K | 2 | ROZPOCET | 0 | 17.84 | 0 | 0 | 0 | 2 | 17.84 | 16 | 164

## E1.7.B 01.2 - elektroinšt...
[9 empty] | >> skryté stĺpce << | [9 empty] | {5ea524d4-e6b9-4d47-af72-bfe7bcabb4aa}
0
| KRYCÍ LIST ROZPOČTU | [8 empty] | v --- nižšie sa nachádzajú doplnkové a pomocné údaje k zostavám --- v | [8 empty] | False
Stavba:
Bratislava OO PZ, Rusovce - rekonštrukcia a modernizácia
Objekt:
SO 01 - Budova OO PZ Bratislava, Rusovce
Časť:
SO 01.2 - Budova OO PZ Bratislava, Rusovce – nezelená časť
Úroveň 3:
E1.7.B 01.2 - elektroinštalácia – ostatná a bleskozvod
| JKSO: |  |  |  |  | KS:
| Miesto: |  |  |  |  | Dátum: | 3. 11. 2023
| Objednávateľ: |  |  |  |  | IČO: | 00 151 866
|  | Ministerstvo vnútra SR, Pribinova 2, Bratislava |  |  |  | IČ DPH:
| Zhotoviteľ: |  |  |  |  | IČO:
IČ DPH:
| Projektant: |  |  |  |  | IČO:
|  | Ľuboš Kopaj |  |  |  | IČ DPH:
| Spracovateľ: |  |  |  |  | IČO:
|  | Ľuboš Kopaj |  |  |  | IČ DPH:
Poznámka:
| Cena bez DPH | [5 empty] | 107723.22
|  |  | Základ dane |  |  | Sadzba dane | Výška dane
| DPH | základná | 0 |  |  | 20% | 0
|  | znížená | 107723.22 |  |  | 20% | 21544.64
|  | zákl. prenesená | 0 |  |  | 20% | 0
|  | zníž. prenesená | 0 |  |  | 20% | 0
|  | nulová | 0 |  |  | 0% | 0
| Cena s DPH |  |  | v | EUR |  | 129267.86
| Projektant |  |  | Spracovateľ
| Dátum a podpis: |  | Pečiatka | Dátum a podpis: |  |  | Pečiatka
| Objednávateľ |  |  | Zhotoviteľ
| Dátum a podpis: |  | Pečiatka | Dátum a podpis: |  |  | Pečiatka
REKAPITULÁCIA ROZPOČTU
Stavba:
Bratislava OO PZ, Rusovce - rekonštrukcia a modernizácia
Objekt:
SO 01 - Budova OO PZ Bratislava, Rusovce
Časť:
SO 01.2 - Budova OO PZ Bratislava, Rusovce – nezelená časť
Úroveň 3:
E1.7.B 01.2 - elektroinštalácia – ostatná a bleskozvod
Miesto: | [5 empty] | Dátum: | 3. 11. 2023
Objednávateľ: |  |  | Ministerstvo vnútra SR, Pribinova 2, Bratislava |  |  | Projektant: | Ľuboš Kopaj
Zhotoviteľ: | [5 empty] | Spracovateľ: | Ľuboš Kopaj
Kód dielu - Popis | [6 empty] | Cena celkom [EUR]
Náklady z rozpočtu | [6 empty] | 107723.22 | [12 empty] | -1
| HSV - Práce a dodávky HSV | [5 empty] | 522.72
| 9 - Ostatné konštrukcie a práce-búranie | [5 empty] | 522.72
| M - Práce a dodávky M | [5 empty] | 95244.1
| 21-M - Elektromontáže | [5 empty] | 81315.9
| 22-M - Montáže oznamovacích a zabezpečovacích zariadení | [5 empty] | 11122.18
| 95-M - Revízie | [5 empty] | 1125
| D2 - Dverový systém | [5 empty] | 1681.02
| HZS - Hodinové zúčtovacie sadzby | [5 empty] | 11956.4
ROZPOČET
Stavba:
Bratislava OO PZ, Rusovce - rekonštrukcia a modernizácia
Objekt:
SO 01 - Budova OO PZ Bratislava, Rusovce
Časť:
SO 01.2 - Budova OO PZ Bratislava, Rusovce – nezelená časť
Úroveň 3:
E1.7.B 01.2 - elektroinštalácia – ostatná a bleskozvod
Miesto: | [5 empty] | Dátum: | 3. 11. 2023
Objednávateľ: |  |  | Ministerstvo vnútra SR, Pribinova 2, Bratislava |  |  | Projektant: | Ľuboš Kopaj
Zhotoviteľ: | [5 empty] | Spracovateľ: | Ľuboš Kopaj
PČ | Typ | Kód | Popis | MJ | Množstvo | J.cena [EUR] | Cena celkom [EUR] | Cenová sústava |  |  | DPH | J. Nh [h] | Nh celkom [h] | J. hmotnosť [t] | Hmotnosť celkom [t] | J. suť [t] | Suť Celkom [t]
Náklady z rozpočtu | [6 empty] | 107723.22 | [5 empty] | 0 |  | 4.269 |  | 0 |  | D | -1 | [7 empty] | 107723.22
| D | HSV | Práce a dodávky HSV |  |  |  | 522.72 | [5 empty] | 0 |  | 0 |  | 0 | 1 | D | 0 | ROZPOCET | [6 empty] | 522.72
| D | 9 | Ostatné konštrukcie a práce-búranie |  |  |  | 522.72 | [5 empty] | 0 |  | 0 |  | 0 | 1 | D | 1 | ROZPOCET | [6 empty] | 522.72
1 | K | 974032871.S | Vytváranie drážok ručným drážkovačom v nepálených pórobetónových tvárniciach hĺbky do 30 mm, š. do 30 mm, -0,00045t | m | 968 | 0.54 | 522.72 |  |  |  | znížená |  | 0 | 0 | 0 | 0 | 0 | 4 | K | 2 | ROZPOCET | 0 | 522.72 | 0 | 0 | 0 | 2 | 522.72 | 4 | 2
| D | M | Práce a dodávky M |  |  |  | 95244.1 | [5 empty] | 0 |  | 4.269 |  | 0 | 3 | D | 0 | ROZPOCET | [6 empty] | 95244.1
| D | 21-M | Elektromontáže |  |  |  | 81315.9 | [5 empty] | 0 |  | 4.2621 |  | 0 | 3 | D | 1 | ROZPOCET | [6 empty] | 81315.9
2 | K | 210010107.S | Lišta elektroinštalačná z PVC 18x13, uložená pevne, vkladacia | m | 2540 | 1.35 | 3429 |  |  |  | znížená |  | 0 | 0 | 0 | 0 | 0 | 64 | K | 2 | ROZPOCET | 0 | 3429 | 0 | 0 | 0 | 2 | 3429 | 64 | 4
3 | M | 345750065400 | Lišta vkladacia z PVC LV 18x13 mm, KOPOS alebo ekvivalent | m | 2540 | 0.62 | 1574.8 |  |  |  | znížená |  | 0 | 0.00011 | 0.2794 | 0 | 0 | 256 | M | 2 | ROZPOCET | 0 | 1574.8 | 0 | 0 | 0 | 2 | 1574.8 | 64 | 6
4 | K | 210010109.S | Lišta elektroinštalačná z PVC 40x20, uložená pevne, vkladacia | m | 550 | 1.68 | 924 |  |  |  | znížená |  | 0 | 0 | 0 | 0 | 0 | 64 | K | 2 | ROZPOCET | 0 | 924 | 0 | 0 | 0 | 2 | 924 | 64 | 8
5 | M | 345750065100 | Lišta hranatá z PVC, LHD 40X20 mm, KOPOS alebo ekvivalent | m | 550 | 1.29 | 709.5 |  |  |  | znížená |  | 0 | 0.00025 | 0.1375 | 0 | 0 | 256 | M | 2 | ROZPOCET | 0 | 709.5 | 0 | 0 | 0 | 2 | 709.5 | 64 | 10
6 | K | 210010113.S | Lišta elektroinštalačná z PVC 100x40, uložená pevne, vkladacia | m | 340 | 4.27 | 1451.8 |  |  |  | znížená |  | 0 | 0 | 0 | 0 | 0 | 64 | K | 2 | ROZPOCET | 0 | 1451.8 | 0 | 0 | 0 | 2 | 1451.8 | 64 | 12
7 | M | 345750057200 | Kanál elektroinštalačný HD z PVC, EKD 100x40 mm, KOPOS alebo ekvivalent | m | 340 | 6.26 | 2128.4 |  |  |  | znížená |  | 0 | 0.00096 | 0.3264 | 0 | 0 | 256 | M | 2 | ROZPOCET | 0 | 2128.4 | 0 | 0 | 0 | 2 | 2128.4 | 64 | 14
8 | K | 210010141.S | Parapetný kanál dutý z PVC 160x65, vrátane príslušenstva | m | 680 | 5.82 | 3957.6 |  |  |  | znížená |  | 0 | 0 | 0 | 0 | 0 | 64 | K | 2 | ROZPOCET | 0 | 3957.6 | 0 | 0 | 0 | 2 | 3957.6 | 64 | 16
9 | M | 345750058200.S | Kanál parapetný dutý z PVC, 160X65 mm | m | 680 | 17.74 | 12063.2 |  |  |  | znížená |  | 0 | 0.00149 | 1.0132 | 0 | 0 | 256 | M | 2 | ROZPOCET | 0 | 12063.2 | 0 | 0 | 0 | 2 | 12063.2 | 64 | 18
10 | K | 210010149.S | Rúrka ohybná elektroinštalačná z HDPE, D 40 uložená pevne | m | 250 | 1.66 | 415 |  |  |  | znížená |  | 0 | 0 | 0 | 0 | 0 | 64 | K | 2 | ROZPOCET | 0 | 415 | 0 | 0 | 0 | 2 | 415 | 64 | 20
11 | M | 345710005500.S | Rúrka ohybná 09040 dvojplášťová korugovaná z HDPE, bezhalogénová, D 40 mm | m | 250 | 0.53 | 132.5 |  |  |  | znížená |  | 0 | 0.00011 | 0.0275 | 0 | 0 | 256 | M | 2 | ROZPOCET | 0 | 132.5 | 0 | 0 | 0 | 2 | 132.5 | 64 | 22
12 | M | EXX000002541 | Sádra štukatérska 30kg sivá | kg | 130 | 0.48 | 62.4 |  |  |  | znížená |  | 0 | 0 | 0 | 0 | 0 | 256 | M | 2 | ROZPOCET | 0 | 62.4 | 0 | 0 | 0 | 2 | 62.4 | 64 | 24
13 | K | 210010331.S | Krabica pre lištový rozvod bez zapojenia | ks | 2800 | 2.61 | 7308 |  |  |  | znížená |  | 0 | 0 | 0 | 0 | 0 | 64 | K | 2 | ROZPOCET | 0 | 7308 | 0 | 0 | 0 | 2 | 7308 | 64 | 26
14 | M | 345410014770.S | Krabica prístrojová LK 80X28 T, z PVC | ks | 2800 | 0.98 | 2744 |  |  |  | znížená |  | 0 | 5e-05 | 0.14 | 0 | 0 | 256 | M | 2 | ROZPOCET | 0 | 2744 | 0 | 0 | 0 | 2 | 2744 | 64 | 28
15 | M | 345610004910.S | Svorkovnica S-66, z PA | ks | 320 | 1.28 | 409.6 |  |  |  | znížená |  | 0 | 4e-05 | 0.0128 | 0 | 0 | 256 | M | 2 | ROZPOCET | 0 | 409.6 | 0 | 0 | 0 | 2 | 409.6 | 64 | 30
16 | K | 210010371.S | Elektromontážna krabica viacnásobná do zateplenia KEZ-3 50-200 mm | ks | 9 | 15.36 | 138.24 |  |  |  | znížená |  | 0 | 0 | 0 | 0 | 0 | 64 | K | 2 | ROZPOCET | 0 | 138.24 | 0 | 0 | 0 | 2 | 138.24 | 64 | 32
17 | M | 345410007600 | Krabica do zateplenia z PP, KEZ-3 KB, šxvxh 120x230x250 mm, KOPOS alebo ekvivalent | ks | 9 | 17.84 | 160.56 |  |  |  | znížená |  | 0 | 0.00056 | 0.00504 | 0 | 0 | 256 | M | 2 | ROZPOCET | 0 | 160.56 | 0 | 0 | 0 | 2 | 160.56 | 64 | 34
18 | K | 210011310.S | Osadenie polyamidovej príchytky HM 8 do tvrdého kameňa, jednoduchého betónu a železobetónu | ks | 4300 | 1.25 | 5375 |  |  |  | znížená |  | 0 | 0 | 0 | 0 | 0 | 64 | K | 2 | ROZPOCET | 0 | 5375 | 0 | 0 | 0 | 2 | 5375 | 64 | 36
19 | M | EHM000000225 | Hmoždinka natĺkacia NP-06Z040 6x40mm | ks | 4300 | 0.03 | 129 |  |  |  | znížená |  | 0 | 0 | 0 | 0 | 0 | 256 | M | 2 | ROZPOCET | 0 | 129 | 0 | 0 | 0 | 2 | 129 | 64 | 38
20 | K | 210100001.S | Ukončenie vodičov v rozvádzač. vrátane zapojenia a vodičovej koncovky do 2,5 mm2 | ks | 345 | 0.99 | 341.55 |  |  |  | znížená |  | 0 | 0 | 0 | 0 | 0 | 64 | K | 2 | ROZPOCET | 0 | 341.55 | 0 | 0 | 0 | 2 | 341.55 | 64 | 40
21 | K | 210100003.S | Ukončenie vodičov v rozvádzač. vrátane zapojenia a vodičovej koncovky do 16 mm2 | ks | 30 | 1.93 | 57.9 |  |  |  | znížená |  | 0 | 0 | 0 | 0 | 0 | 64 | K | 2 | ROZPOCET | 0 | 57.9 | 0 | 0 | 0 | 2 | 57.9 | 64 | 42
22 | K | 210100012.S | Ukončenie vodičov v rozvádzač. vrátane zapojenia a vodičovej koncovky do 240 mm2 | ks | 8 | 10.37 | 82.96 |  |  |  | znížená |  | 0 | 0 | 0 | 0 | 0 | 64 | K | 2 | ROZPOCET | 0 | 82.96 | 0 | 0 | 0 | 2 | 82.96 | 64 | 44
23 | M | 354310015000.S | Káblové oko hliníkové lisovacie 240 Al 617210 | ks | 8 | 2.94 | 23.52 |  |  |  | znížená |  | 0 | 0.00027 | 0.00216 | 0 | 0 | 256 | M | 2 | ROZPOCET | 0 | 23.52 | 0 | 0 | 0 | 2 | 23.52 | 64 | 46
24 | K | 210100251.S | Ukončenie celoplastových káblov zmrašť. záklopkou alebo páskou do 5 x 10 mm2 | ks | 112 | 5.56 | 622.72 |  |  |  | znížená |  | 0 | 0 | 0 | 0 | 0 | 64 | K | 2 | ROZPOCET | 0 | 622.72 | 0 | 0 | 0 | 2 | 622.72 | 64 | 48
25 | M | 343430004100.S | Bužírka zmrašťovacia 4,8x2,4 mm, dĺžka 1 m | ks | 112 | 0.38 | 42.56 |  |  |  | znížená |  | 0 | 1e-05 | 0.00112 | 0 | 0 | 256 | M | 2 | ROZPOCET | 0 | 42.56 | 0 | 0 | 0 | 2 | 42.56 | 64 | 50
26 | K | 210100257.S | Ukončenie celoplastových káblov zmrašť. záklopkou alebo páskou do 4 x 240 mm2 | ks | 2 | 21.79 | 43.58 |  |  |  | znížená |  | 0 | 0 | 0 | 0 | 0 | 64 | K | 2 | ROZPOCET | 0 | 43.58 | 0 | 0 | 0 | 2 | 43.58 | 64 | 52
27 | M | 343430005600.S | Bužírka zmrašťovacia 25,4x12,7 mm, dĺžka 1 m | ks | 2 | 1.88 | 3.76 |  |  |  | znížená |  | 0 | 2e-05 | 4e-05 | 0 | 0 | 256 | M | 2 | ROZPOCET | 0 | 3.76 | 0 | 0 | 0 | 2 | 3.76 | 64 | 54
28 | M | 345810007800.S | Zmršťovacia káblová koncovka VE8035 4x150 - 4x240 mm2 | ks | 2 | 10.51 | 21.02 |  |  |  | znížená |  | 0 | 0.00011 | 0.00022 | 0 | 0 | 256 | M | 2 | ROZPOCET | 0 | 21.02 | 0 | 0 | 0 | 2 | 21.02 | 64 | 56
29 | M | 345840000728.S | Teplom zmraštiteľný káblový uzáver TZUKG 120/45 s lepidlom | ks | 2 | 3.78 | 7.56 |  |  |  | znížená |  | 0 | 0.00043 | 0.00086 | 0 | 0 | 256 | M | 2 | ROZPOCET | 0 | 7.56 | 0 | 0 | 0 | 2 | 7.56 | 64 | 58
30 | K | 210110082.S | Bod doplnkového pospojovania | ks | 16 | 5.85 | 93.6 |  |  |  | znížená |  | 0 | 0 | 0 | 0 | 0 | 64 | K | 2 | ROZPOCET | 0 | 93.6 | 0 | 0 | 0 | 2 | 93.6 | 64 | 60
31 | M | 345320003620.S | Bod doplnkového pospojovania | ks | 16 | 26.42 | 422.72 |  |  |  | znížená |  | 0 | 0.00042 | 0.00672 | 0 | 0 | 256 | M | 2 | ROZPOCET | 0 | 422.72 | 0 | 0 | 0 | 2 | 422.72 | 64 | 62
32 | K | 210111012.S | Domová zásuvka polozapustená alebo zapustená, 10/16 A 250 V 2P + Z 2 x zapojenie do krabice | ks | 371 | 4.78 | 1773.38 |  |  |  | znížená |  | 0 | 0 | 0 | 0 | 0 | 64 | K | 2 | ROZPOCET | 0 | 1773.38 | 0 | 0 | 0 | 2 | 1773.38 | 64 | 64
33 | M | EZA000002967 | Zásuvka Valena Life 753180 alebo ekvivalent 1-násobná s clonkami biela | ks | 371 | 4.31 | 1599.01 |  |  |  | znížená |  | 0 | 0 | 0 | 0 | 0 | 256 | M | 2 | ROZPOCET | 0 | 1599.01 | 0 | 0 | 0 | 2 | 1599.01 | 64 | 66
34 | K | 210111021.S | Domová zásuvka pre zapustenú montáž IP 44, vrátane zapojenia 250 V / 16A, 2P + PE | ks | 91 | 5.59 | 508.69 |  |  |  | znížená |  | 0 | 0 | 0 | 0 | 0 | 64 | K | 2 | ROZPOCET | 0 | 508.69 | 0 | 0 | 0 | 2 | 508.69 | 64 | 68
35 | M | EZA000002966 | Zásuvka Valena Life 753179 alebo ekvivalent 1-násobná s clonkami IP44 biela | ks | 91 | 10.17 | 925.47 |  |  |  | znížená |  | 0 | 0 | 0 | 0 | 0 | 256 | M | 2 | ROZPOCET | 0 | 925.47 | 0 | 0 | 0 | 2 | 925.47 | 64 | 70
36 | K | 210140485.S | Ovládacie hlavice M22 nepodsvietené hríbovité s aretáciou | ks | 3 | 4.97 | 14.91 |  |  |  | znížená |  | 0 | 0 | 0 | 0 | 0 | 64 | K | 2 | ROZPOCET | 0 | 14.91 | 0 | 0 | 0 | 2 | 14.91 | 64 | 72
37 | M | ERS000003143 | Tlačidlo požiarne 13180 M131800000 100x100x50mm IP55 na stenu | ks | 3 | 29.8 | 89.4 |  |  |  | znížená |  | 0 | 0 | 0 | 0 | 0 | 256 | M | 2 | ROZPOCET | 0 | 89.4 | 0 | 0 | 0 | 2 | 89.4 | 64 | 74
38 | K | 210190052.S | Montáž rozvádzača skriňového, panelového za l pole - delený rozvádzač do váhy 300 kg | ks | 2 | 260.19 | 520.38 |  |  |  | znížená |  | 0 | 0 | 0 | 0 | 0 | 64 | K | 2 | ROZPOCET | 0 | 520.38 | 0 | 0 | 0 | 2 | 520.38 | 64 | 76
39 | K | 210193074.S | Domova rozvodnica do 144 M pre zapustenú montáž bez sekacích prác | ks | 2 | 239.39 | 478.78 |  |  |  | znížená |  | 0 | 0 | 0 | 0 | 0 | 64 | K | 2 | ROZPOCET | 0 | 478.78 | 0 | 0 | 0 | 2 | 478.78 | 64 | 78
40 | M | 357150000400 | Rozvodnicová skriňa RMS1 pre montáž na povrchu | ks | 1 | 2428.16 | 2428.16 |  |  |  | znížená |  | 0 | 0.0135 | 0.0135 | 0 | 0 | 256 | M | 2 | ROZPOCET | 0 | 2428.16 | 0 | 0 | 0 | 2 | 2428.16 | 64 | 80
41 | M | 357150000400_rh | Hlavný rozvádzač RH 2 polia skriňový 600+800*2000*400 + podstavec | ks | 1 | 6837.6 | 6837.6 |  |  |  | znížená |  | 0 | 0.0135 | 0.0135 | 0 | 0 | 256 | M | 2 | ROZPOCET | 0 | 6837.6 | 0 | 0 | 0 | 2 | 6837.6 | 64 | 82
42 | M | 357150000400_1 | Rozvodnicová skriňa RMS2 pre montáž na povrchu | ks | 1 | 2456.16 | 2456.16 |  |  |  | znížená |  | 0 | 0.0135 | 0.0135 | 0 | 0 | 256 | M | 2 | ROZPOCET | 0 | 2456.16 | 0 | 0 | 0 | 2 | 2456.16 | 64 | 84
43 | K | 210193202.S | Rozvodnica do 18 M povrchová montáž IP 65 zásuvková rozvodnica | ks | 2 | 26.34 | 52.68 |  |  |  | znížená |  | 0 | 0 | 0 | 0 | 0 | 64 | K | 2 | ROZPOCET | 0 | 52.68 | 0 | 0 | 0 | 2 | 52.68 | 64 | 86
44 | M | ERS000003488 | Rozvodnica zásuvková ROS-I 1602 A 2x230V 1x16A+1x32A/400V 4P | ks | 2 | 52.96 | 105.92 |  |  |  | znížená |  | 0 | 0 | 0 | 0 | 0 | 256 | M | 2 | ROZPOCET | 0 | 105.92 | 0 | 0 | 0 | 2 | 105.92 | 64 | 88
45 | K | 210220001.S | Uzemňovacie vedenie na povrchu FeZn drôt zvodový O 8-10 | m | 420 | 2.33 | 978.6 |  |  |  | znížená |  | 0 | 0 | 0 | 0 | 0 | 64 | K | 2 | ROZPOCET | 0 | 978.6 | 0 | 0 | 0 | 2 | 978.6 | 64 | 90
46 | M | 354410054700.S | Drôt bleskozvodový FeZn, d 8 mm | kg | 168 | 1.7 | 285.6 |  |  |  | znížená |  | 0 | 0.001 | 0.168 | 0 | 0 | 256 | M | 2 | ROZPOCET | 0 | 285.6 | 0 | 0 | 0 | 2 | 285.6 | 64 | 92
47 | K | 210220020.S | Uzemňovacie vedenie v zemi FeZn do 120 mm2 vrátane izolácie spojov | m | 90 | 1.83 | 164.7 |  |  |  | znížená |  | 0 | 0 | 0 | 0 | 0 | 64 | K | 2 | ROZPOCET | 0 | 164.7 | 0 | 0 | 0 | 2 | 164.7 | 64 | 94
48 | M | 354410058800.S | Pásovina uzemňovacia FeZn 30 x 4 mm | kg | 85.5 | 1.85 | 158.18 |  |  |  | znížená |  | 0 | 0.001 | 0.0855 | 0 | 0 | 256 | M | 2 | ROZPOCET | 0 | 158.18 | 0 | 0 | 0 | 2 | 158.18 | 64 | 96
49 | K | 210220021.S | Uzemňovacie vedenie v zemi FeZn vrátane izolácie spojov O 10 mm | m | 90 | 1.32 | 118.8 |  |  |  | znížená |  | 0 | 0 | 0 | 0 | 0 | 64 | K | 2 | ROZPOCET | 0 | 118.8 | 0 | 0 | 0 | 2 | 118.8 | 64 | 98
50 | M | 354410054800.S | Drôt bleskozvodový FeZn, d 10 mm | kg | 56.25 | 1.7 | 95.63 |  |  |  | znížená |  | 0 | 0.001 | 0.05625 | 0 | 0 | 256 | M | 2 | ROZPOCET | 0 | 95.63 | 0 | 0 | 0 | 2 | 95.63 | 64 | 100
51 | K | 210220030.S | Ekvipotenciálna svorkovnica EPS 3 v krabici KO 100 E | ks | 2 | 15.05 | 30.1 |  |  |  | znížená |  | 0 | 0 | 0 | 0 | 0 | 64 | K | 2 | ROZPOCET | 0 | 30.1 | 0 | 0 | 0 | 2 | 30.1 | 64 | 102
52 | M | 345410000200 | Krabica odbočná z PVC s viečkom pod omietku KO 100 E, šxvxh 128x128x70 mm, KOPOS alebo ekvivalent | ks | 2 | 2.4 | 4.8 |  |  |  | znížená |  | 0 | 0.0002 | 0.0004 | 0 | 0 | 256 | M | 2 | ROZPOCET | 0 | 4.8 | 0 | 0 | 0 | 2 | 4.8 | 64 | 104
53 | M | 345610005000 | Svorkovnica ekvipotencionálna z PP šedá EPS 3 XX, šxvxh 104x40x60 mm, KOPOS alebo ekvivalent | ks | 2 | 17.71 | 35.42 |  |  |  | znížená |  | 0 | 0.00014 | 0.00028 | 0 | 0 | 256 | M | 2 | ROZPOCET | 0 | 35.42 | 0 | 0 | 0 | 2 | 35.42 | 64 | 106
54 | K | 210220040.S | Svorka na potrubie Bernard vrátane pásika Cu | ks | 24 | 4.46 | 107.04 |  |  |  | znížená |  | 0 | 0 | 0 | 0 | 0 | 64 | K | 2 | ROZPOCET | 0 | 107.04 | 0 | 0 | 0 | 2 | 107.04 | 64 | 108
55 | M | 354410006200.S | Svorka uzemňovacia Bernard ZSA 16 | ks | 24 | 0.57 | 13.68 |  |  |  | znížená |  | 0 | 0.0001 | 0.0024 | 0 | 0 | 256 | M | 2 | ROZPOCET | 0 | 13.68 | 0 | 0 | 0 | 2 | 13.68 | 64 | 110
56 | M | 354410066900.S | Páska CU, bleskozvodný a uzemňovací materiál, dĺžka 0,5 m | ks | 24 | 0.53 | 12.72 |  |  |  | znížená |  | 0 | 3e-05 | 0.00072 | 0 | 0 | 256 | M | 2 | ROZPOCET | 0 | 12.72 | 0 | 0 | 0 | 2 | 12.72 | 64 | 112
57 | K | 210220050.S | Označenie zvodov číselnými štítkami | ks | 9 | 0.81 | 7.29 |  |  |  | znížená |  | 0 | 0 | 0 | 0 | 0 | 64 | K | 2 | ROZPOCET | 0 | 7.29 | 0 | 0 | 0 | 2 | 7.29 | 64 | 114
58 | M | 354410064600.S | Štítok orientačný nerezový zemniaci na zvody | ks | 9 | 0.6 | 5.4 |  |  |  | znížená |  | 0 | 3e-05 | 0.00027 | 0 | 0 | 256 | M | 2 | ROZPOCET | 0 | 5.4 | 0 | 0 | 0 | 2 | 5.4 | 64 | 116
59 | K | 210220096.S | Montáž pevného rebríka na strechách budov do 10 m výšky k hrebeňu strechy na 1 zvode | ks | 4 | 31.04 | 124.16 |  |  |  | znížená |  | 0 | 0 | 0 | 0 | 0 | 64 | K | 2 | ROZPOCET | 0 | 124.16 | 0 | 0 | 0 | 2 | 124.16 | 64 | 118
60 | K | 210220101.S | Podpery vedenia FeZn na plochú strechu PV21 | ks | 315 | 1.13 | 355.95 |  |  |  | znížená |  | 0 | 0 | 0 | 0 | 0 | 64 | K | 2 | ROZPOCET | 0 | 355.95 | 0 | 0 | 0 | 2 | 355.95 | 64 | 120
61 | M | 354410034800.S | Podpera vedenia FeZn na ploché strechy označenie PV 21 oceľ | ks | 315 | 2.83 | 891.45 |  |  |  | znížená |  | 0 | 0.00106 | 0.3339 | 0 | 0 | 256 | M | 2 | ROZPOCET | 0 | 891.45 | 0 | 0 | 0 | 2 | 891.45 | 64 | 122
62 | M | 354410034900.S | Podložka plastová k podpere vedenia FeZn označenie podložka k PV 21 | ks | 315 | 1.43 | 450.45 |  |  |  | znížená |  | 0 | 0.0001 | 0.0315 | 0 | 0 | 256 | M | 2 | ROZPOCET | 0 | 450.45 | 0 | 0 | 0 | 2 | 450.45 | 64 | 124
63 | K | 210220241.S | Svorka FeZn krížová SK a diagonálna krížová DKS | ks | 26 | 2.59 | 67.34 |  |  |  | znížená |  | 0 | 0 | 0 | 0 | 0 | 64 | K | 2 | ROZPOCET | 0 | 67.34 | 0 | 0 | 0 | 2 | 67.34 | 64 | 126
64 | M | 354410002500.S | Svorka FeZn krížová označenie SK | ks | 26 | 0.92 | 23.92 |  |  |  | znížená |  | 0 | 0.00022 | 0.00572 | 0 | 0 | 256 | M | 2 | ROZPOCET | 0 | 23.92 | 0 | 0 | 0 | 2 | 23.92 | 64 | 128
65 | K | 210220243.S | Svorka FeZn spojovacia SS | ks | 152 | 1.82 | 276.64 |  |  |  | znížená |  | 0 | 0 | 0 | 0 | 0 | 64 | K | 2 | ROZPOCET | 0 | 276.64 | 0 | 0 | 0 | 2 | 276.64 | 64 | 130
66 | M | 354410003600.S | Svorka FeZn spojovacia označenie SS m. 2 skrutky s príložkou | ks | 152 | 0.44 | 66.88 |  |  |  | znížená |  | 0 | 0.00013 | 0.01976 | 0 | 0 | 256 | M | 2 | ROZPOCET | 0 | 66.88 | 0 | 0 | 0 | 2 | 66.88 | 64 | 132
67 | K | 210220245.S | Svorka FeZn pripojovacia SP | ks | 6 | 1.82 | 10.92 |  |  |  | znížená |  | 0 | 0 | 0 | 0 | 0 | 64 | K | 2 | ROZPOCET | 0 | 10.92 | 0 | 0 | 0 | 2 | 10.92 | 64 | 134
68 | M | 354410004000.S | Svorka FeZn pripájaca označenie SP 1 | ks | 6 | 0.65 | 3.9 |  |  |  | znížená |  | 0 | 0.00015 | 0.0009 | 0 | 0 | 256 | M | 2 | ROZPOCET | 0 | 3.9 | 0 | 0 | 0 | 2 | 3.9 | 64 | 136
69 | K | 210220246.S | Svorka FeZn na odkvapový žľab SO | ks | 9 | 2.59 | 23.31 |  |  |  | znížená |  | 0 | 0 | 0 | 0 | 0 | 64 | K | 2 | ROZPOCET | 0 | 23.31 | 0 | 0 | 0 | 2 | 23.31 | 64 | 138
70 | M | 354410004200.S | Svorka FeZn odkvapová označenie SO | ks | 9 | 1.14 | 10.26 |  |  |  | znížená |  | 0 | 0.00029 | 0.00261 | 0 | 0 | 256 | M | 2 | ROZPOCET | 0 | 10.26 | 0 | 0 | 0 | 2 | 10.26 | 64 | 140
71 | K | 210220247.S | Svorka FeZn skúšobná SZ | ks | 9 | 2.59 | 23.31 |  |  |  | znížená |  | 0 | 0 | 0 | 0 | 0 | 64 | K | 2 | ROZPOCET | 0 | 23.31 | 0 | 0 | 0 | 2 | 23.31 | 64 | 142
72 | M | 354410004300.S | Svorka FeZn skúšobná označenie SZ | ks | 9 | 1.36 | 12.24 |  |  |  | znížená |  | 0 | 0.00017 | 0.00153 | 0 | 0 | 256 | M | 2 | ROZPOCET | 0 | 12.24 | 0 | 0 | 0 | 2 | 12.24 | 64 | 144
73 | K | 210220253.S | Svorka FeZn uzemňovacia SR03 | ks | 9 | 1.82 | 16.38 |  |  |  | znížená |  | 0 | 0 | 0 | 0 | 0 | 64 | K | 2 | ROZPOCET | 0 | 16.38 | 0 | 0 | 0 | 2 | 16.38 | 64 | 146
74 | M | 354410000900.S | Svorka FeZn uzemňovacia označenie SR 03 A | ks | 9 | 1.07 | 9.63 |  |  |  | znížená |  | 0 | 0.00021 | 0.00189 | 0 | 0 | 256 | M | 2 | ROZPOCET | 0 | 9.63 | 0 | 0 | 0 | 2 | 9.63 | 64 | 148
75 | K | 210220254.S | Svorka FeZn odbočovacia spojovacia SR 02 (pásovina do 300mm2) | ks | 9 | 2.79 | 25.11 |  |  |  | znížená |  | 0 | 0 | 0 | 0 | 0 | 64 | K | 2 | ROZPOCET | 0 | 25.11 | 0 | 0 | 0 | 2 | 25.11 | 64 | 150
76 | M | 354410006220.S | Svorka na pásovinu SJ 60/5 | ks | 9 | 3.78 | 34.02 |  |  |  | znížená |  | 0 | 0.00056 | 0.00504 | 0 | 0 | 256 | M | 2 | ROZPOCET | 0 | 34.02 | 0 | 0 | 0 | 2 | 34.02 | 64 | 152
77 | K | 210220280.S | Uzemňovacia tyč FeZn ZT | ks | 27 | 25.14 | 678.78 |  |  |  | znížená |  | 0 | 0 | 0 | 0 | 0 | 64 | K | 2 | ROZPOCET | 0 | 678.78 | 0 | 0 | 0 | 2 | 678.78 | 64 | 154
78 | M | 354410055700.S | Tyč uzemňovacia FeZn označenie ZT 2 m | ks | 27 | 22.24 | 600.48 |  |  |  | znížená |  | 0 | 0.00793 | 0.21411 | 0 | 0 | 256 | M | 2 | ROZPOCET | 0 | 600.48 | 0 | 0 | 0 | 2 | 600.48 | 64 | 156
79 | K | 210220300.S | Ochranné pospájanie v práčovniach, kúpeľniach, voľné uloženie CY 4-6 mm2 | m | 24 | 0.61 | 14.64 |  |  |  | znížená |  | 0 | 0 | 0 | 0 | 0 | 64 | K | 2 | ROZPOCET | 0 | 14.64 | 0 | 0 | 0 | 2 | 14.64 | 64 | 158
80 | M | 341110012200.S | Vodič medený H07V-U 4 mm2 | m | 24 | 0.53 | 12.72 |  |  |  | znížená |  | 0 | 5e-05 | 0.0012 | 0 | 0 | 256 | M | 2 | ROZPOCET | 0 | 12.72 | 0 | 0 | 0 | 2 | 12.72 | 64 | 160
81 | K | 210290742.S | Montáž motorického spotrebiča, elektromotora (s prenesením do vzdialenosti 5 m) do 3 kW, bez zapojenia | ks | 2 | 9.5 | 19 |  |  |  | znížená |  | 0 | 0 | 0 | 0 | 0 | 64 | K | 2 | ROZPOCET | 0 | 19 | 0 | 0 | 0 | 2 | 19 | 64 | 162
82 | K | 210290743.S | Montáž ventilátora 230V do 500W | ks | 9 | 17.52 | 157.68 |  |  |  | znížená |  | 0 | 0 | 0 | 0 | 0 | 64 | K | 2 | ROZPOCET | 0 | 157.68 | 0 | 0 | 0 | 2 | 157.68 | 64 | 164
83 | K | 210290751.S | Montáž motorického spotrebiča, ventilátora do 1.5 kW, bez zapojenia | ks | 20 | 3.21 | 64.2 |  |  |  | znížená |  | 0 | 0 | 0 | 0 | 0 | 64 | K | 2 | ROZPOCET | 0 | 64.2 | 0 | 0 | 0 | 2 | 64.2 | 64 | 166
84 | K | 210800140.S | Kábel medený uložený pevne CYKY 450/750 V 2x1,5 | m | 230 | 0.7 | 161 |  |  |  | znížená |  | 0 | 0 | 0 | 0 | 0 | 64 | K | 2 | ROZPOCET | 0 | 161 | 0 | 0 | 0 | 2 | 161 | 64 | 168
85 | M | 341110000100.S | Kábel medený CYKY 2x1,5 mm2 | m | 230 | 0.41 | 94.3 |  |  |  | znížená |  | 0 | 0.00012 | 0.0276 | 0 | 0 | 256 | M | 2 | ROZPOCET | 0 | 94.3 | 0 | 0 | 0 | 2 | 94.3 | 64 | 170
86 | K | 210800147.S | Kábel medený uložený pevne CYKY 450/750 V 3x2,5 | m | 3296 | 0.84 | 2768.64 |  |  |  | znížená |  | 0 | 0 | 0 | 0 | 0 | 64 | K | 2 | ROZPOCET | 0 | 2768.64 | 0 | 0 | 0 | 2 | 2768.64 | 64 | 172
87 | M | 341110000800.S | Kábel medený CYKY 3x2,5 mm2 | m | 3296 | 0.99 | 3263.04 |  |  |  | znížená |  | 0 | 0.00019 | 0.62624 | 0 | 0 | 256 | M | 2 | ROZPOCET | 0 | 3263.04 | 0 | 0 | 0 | 2 | 3263.04 | 64 | 174
88 | K | 210800152.S | Kábel medený uložený pevne CYKY 450/750 V 4x1,5 | m | 1200 | 0.8 | 960 |  |  |  | znížená |  | 0 | 0 | 0 | 0 | 0 | 64 | K | 2 | ROZPOCET | 0 | 960 | 0 | 0 | 0 | 2 | 960 | 64 | 176
89 | M | 341110001300.S | Kábel medený CYKY 4x1,5 mm2 | m | 1200 | 0.84 | 1008 |  |  |  | znížená |  | 0 | 0.00016 | 0.192 | 0 | 0 | 256 | M | 2 | ROZPOCET | 0 | 1008 | 0 | 0 | 0 | 2 | 1008 | 64 | 178
90 | K | 210800161.S | Kábel medený uložený pevne CYKY 450/750 V 5x10 | m | 60 | 1.48 | 88.8 |  |  |  | znížená |  | 0 | 0 | 0 | 0 | 0 | 64 | K | 2 | ROZPOCET | 0 | 88.8 | 0 | 0 | 0 | 2 | 88.8 | 64 | 180
91 | M | 341110002200.S | Kábel medený CYKY 5x10 mm2 | m | 60 | 3.56 | 213.6 |  |  |  | znížená |  | 0 | 0.00048 | 0.0288 | 0 | 0 | 256 | M | 2 | ROZPOCET | 0 | 213.6 | 0 | 0 | 0 | 2 | 213.6 | 64 | 182
92 | K | 210800519.S | Vodič medený uložený pevne H07V-U (CY) 450/750 V 6 | m | 425 | 0.62 | 263.5 |  |  |  | znížená |  | 0 | 0 | 0 | 0 | 0 | 64 | K | 2 | ROZPOCET | 0 | 263.5 | 0 | 0 | 0 | 2 | 263.5 | 64 | 184
93 | M | KVO000000128 | Vodič ohybný H07V-K 1x6 zeleno/žltý pvc | m | 425 | 0.72 | 306 |  |  |  | znížená |  | 0 | 0 | 0 | 0 | 0 | 256 | M | 2 | ROZPOCET | 0 | 306 | 0 | 0 | 0 | 2 | 306 | 64 | 186
94 | K | 210880238.S | Montáž -kábel J-H(St)H 1x2x0,8 mm | m | 225 | 0.77 | 173.25 |  |  |  | znížená |  | 0 | 0 | 0 | 0 | 0 | 64 | K | 2 | ROZPOCET | 0 | 173.25 | 0 | 0 | 0 | 2 | 173.25 | 64 | 188
95 | M | K00017280 | Kábel JE-H(St)H 1x2x0,8 mm | M | 100.2 | 0.67 | 67.13 |  |  |  | znížená |  | 0 | 0 | 0 | 0 | 0 | 256 | M | 2 | ROZPOCET | 0 | 67.13 | 0 | 0 | 0 | 2 | 67.13 | 64 | 190
96 | M | K00017283 | Kábel JE-H(St)H 4x2x0,8 mm | M | 125 | 1.01 | 126.25 |  |  |  | znížená |  | 0 | 0 | 0 | 0 | 0 | 256 | M | 2 | ROZPOCET | 0 | 126.25 | 0 | 0 | 0 | 2 | 126.25 | 64 | 192
97 | K | 210902110.S | Kábel hliníkový silový uložený pevne 1-AYKY 0,6/1 kV 3x120+70 | m | 220 | 3.26 | 717.2 |  |  |  | znížená |  | 0 | 0 | 0 | 0 | 0 | 64 | K | 2 | ROZPOCET | 0 | 717.2 | 0 | 0 | 0 | 2 | 717.2 | 64 | 194
98 | M | 341110030100.S | Kábel hliníkový 1-AYKY 3x120+70 mm2 | m | 220 | 9.53 | 2096.6 |  |  |  | znížená |  | 0 | 0.0021 | 0.462 | 0 | 0 | 256 | M | 2 | ROZPOCET | 0 | 2096.6 | 0 | 0 | 0 | 2 | 2096.6 | 64 | 196
99 | K | 210961062.S | Demontáž do sute - domová zásuvka polozapustená alebo zapustená 10/16 A 250 V 2P + Z 2 x zapojenie -0,00010 t | ks | 286 | 1.02 | 291.72 |  |  |  | znížená |  | 0 | 0 | 0 | 0 | 0 | 64 | K | 2 | ROZPOCET | 0 | 291.72 | 0 | 0 | 0 | 2 | 291.72 | 64 | 198
100 | K | 210962976.S | Demontáž - domova rozvodnica -0,01643 t | ks | 3 | 19.65 | 58.95 |  |  |  | znížená |  | 0 | 0 | 0 | 0 | 0 | 64 | K | 2 | ROZPOCET | 0 | 58.95 | 0 | 0 | 0 | 2 | 58.95 | 64 | 200
| D | 22-M | Montáže oznamovacích a zabezpečovacích zariadení |  |  |  | 11122.18 | [5 empty] | 0 |  | 0.0069 |  | 0 | 3 | D | 1 | ROZPOCET | [6 empty] | 11122.18
101 | K | 220511021.S | Zapojenie zásuvky 2xRJ45 | ks | 69 | 4.79 | 330.51 |  |  |  | znížená |  | 0 | 0 | 0 | 0 | 0 | 64 | K | 2 | ROZPOCET | 0 | 330.51 | 0 | 0 | 0 | 2 | 330.51 | 64 | 202
102 | M | EZA000002963 | Zásuvka dátová Valena Life 753154 2xRJ45 FTP 5E alebo ekvivalent, biela | ks | 69 | 18.05 | 1245.45 |  |  |  | znížená |  | 0 | 0 | 0 | 0 | 0 | 256 | M | 2 | ROZPOCET | 0 | 1245.45 | 0 | 0 | 0 | 2 | 1245.45 | 64 | 204
103 | K | 220511025.S | Montáž konektoru (zástrčky) | ks | 138 | 3.56 | 491.28 |  |  |  | znížená |  | 0 | 0 | 0 | 0 | 0 | 64 | K | 2 | ROZPOCET | 0 | 491.28 | 0 | 0 | 0 | 2 | 491.28 | 64 | 206
104 | M | 383150009400 | Konektor RJ45/s ACS, 8p8c, univerzálny (lanko/drôt) Cat.5, tienený, 50um Au, 58G6912U, KELine | ks | 138 | 0.63 | 86.94 |  |  |  | znížená |  | 0 | 5e-05 | 0.0069 | 0 | 0 | 256 | M | 2 | ROZPOCET | 0 | 86.94 | 0 | 0 | 0 | 2 | 86.94 | 64 | 208
105 | K | 220511034.S | Kábel volne uložený na kabelovú lávku, alebo do žľabu | m | 4720 | 1.25 | 5900 |  |  |  | znížená |  | 0 | 0 | 0 | 0 | 0 | 64 | K | 2 | ROZPOCET | 0 | 5900 | 0 | 0 | 0 | 2 | 5900 | 64 | 210
106 | M | KDP000001481 | Kábel dátový pevný 26000037 STP cat.6a B2cas1d1a1 AWG23 LSOH 500MHz interiér | m | 4720 | 0.65 | 3068 |  |  |  | znížená |  | 0 | 0 | 0 | 0 | 0 | 256 | M | 2 | ROZPOCET | 0 | 3068 | 0 | 0 | 0 | 2 | 3068 | 64 | 212
| D | 95-M | Revízie |  |  |  | 1125 | [5 empty] | 0 |  | 0 |  | 0 | 3 | D | 1 | ROZPOCET | [6 empty] | 1125
107 | K | 950103009.S | Východisková odborná prehliadka | kpl | 1 | 1125 | 1125 |  |  |  | znížená |  | 0 | 0 | 0 | 0 | 0 | 64 | K | 2 | ROZPOCET | 0 | 1125 | 0 | 0 | 0 | 2 | 1125 | 64 | 214
| D | D2 | Dverový systém |  |  |  | 1681.02 | [5 empty] | 0 |  | 0 |  | 0 | 1 | D | 1 | ROZPOCET | [6 empty] | 1681.02
108 | K | ds1 | Dodávka 1784/1, DVERNÉ TABLO, MIKRA1, 1083/20A, ZDROJ PRE 2VOICE,1083/50, INTERFACE 2 VSTUPY, 4 STUPAČKY,1183/7, DOMOVÝ TELEFÓN HANDS-FREE PRE SYSTÉM 1083, 3 SERVISNÉ TL., (MOD. 1150),FD-125-002, IPASSAN PRE 4 ČÍTAČKY S ETHERNETOM, 12V (OVLÁDANIE CEZ CLOU | kpl | 1 | 1681.02 | 1681.02 |  |  |  | znížená |  | 0 | 0 | 0 | 0 | 0 | 4 | K | 2 | ROZPOCET | 0 | 1681.02 | 0 | 0 | 0 | 2 | 1681.02 | 4 | 216
| D | HZS | Hodinové zúčtovacie sadzby |  |  |  | 11956.4 | [5 empty] | 0 |  | 0 |  | 0 | 4 | D | 0 | ROZPOCET | [6 empty] | 11956.4
109 | K | HZS000111.S | Elektro demontážne práce menej náročne, pomocné alebo manupulačné (Tr. 1) v rozsahu viac ako 8 hodín | hod | 380 | 13.56 | 5152.8 |  |  |  | znížená |  | 0 | 0 | 0 | 0 | 0 | 262144 | K | 1 | ROZPOCET | 0 | 5152.8 | 0 | 0 | 0 | 2 | 5152.8 | 262144 | 218
110 | K | HZS000113.S | Elektro montážne práce náročné ucelené - odborné, tvorivé remeselné (Tr. 3) v rozsahu viac ako 8 hodín | hod | 365 | 18.64 | 6803.6 |  |  |  | znížená |  | 0 | 0 | 0 | 0 | 0 | 262144 | K | 1 | ROZPOCET | 0 | 6803.6 | 0 | 0 | 0 | 2 | 6803.6 | 262144 | 220

## SO 02 - Prípojka vody a v...
[9 empty] | >> skryté stĺpce << | [9 empty] | {3e9e7578-c881-4df4-a7db-7ab150b06fc8}
0
| KRYCÍ LIST ROZPOČTU | [8 empty] | v --- nižšie sa nachádzajú doplnkové a pomocné údaje k zostavám --- v | [8 empty] | False
Stavba:
Bratislava OO PZ, Rusovce - rekonštrukcia a modernizácia
Objekt:
SO 02 - Prípojka vody a vodomerná šachta
| JKSO: |  |  |  |  | KS:
| Miesto: |  | Rusovce |  |  | Dátum: | 3. 11. 2023
| Objednávateľ: |  |  |  |  | IČO: | 00 151 866
|  | Ministerstvo vnútra SR, Pribinova 2, Bratislava |  |  |  | IČ DPH:
| Zhotoviteľ: |  |  |  |  | IČO:
IČ DPH:
| Projektant: |  |  |  |  | IČO:
|  | Ing.František Janega |  |  |  | IČ DPH:
| Spracovateľ: |  |  |  |  | IČO:
|  | Ing.František Janega |  |  |  | IČ DPH:
Poznámka:
| Cena bez DPH | [5 empty] | 10023.14
|  |  | Základ dane |  |  | Sadzba dane | Výška dane
| DPH | základná | 0 |  |  | 20% | 0
|  | znížená | 10023.14 |  |  | 20% | 2004.63
|  | zákl. prenesená | 0 |  |  | 20% | 0
|  | zníž. prenesená | 0 |  |  | 20% | 0
|  | nulová | 0 |  |  | 0% | 0
| Cena s DPH |  |  | v | EUR |  | 12027.77
| Projektant |  |  | Spracovateľ
| Dátum a podpis: |  | Pečiatka | Dátum a podpis: |  |  | Pečiatka
| Objednávateľ |  |  | Zhotoviteľ
| Dátum a podpis: |  | Pečiatka | Dátum a podpis: |  |  | Pečiatka
REKAPITULÁCIA ROZPOČTU
Stavba:
Bratislava OO PZ, Rusovce - rekonštrukcia a modernizácia
Objekt:
SO 02 - Prípojka vody a vodomerná šachta
Miesto: |  |  | Rusovce |  |  | Dátum: | 3. 11. 2023
Objednávateľ: |  |  | Ministerstvo vnútra SR, Pribinova 2, Bratislava |  |  | Projektant: | Ing.František Janega
Zhotoviteľ: | [5 empty] | Spracovateľ: | Ing.František Janega
Kód dielu - Popis | [6 empty] | Cena celkom [EUR]
Náklady z rozpočtu | [6 empty] | 10023.14 | [12 empty] | -1
| HSV - Práce a dodávky HSV | [5 empty] | 7234.54
| 1 - Zemné práce | [5 empty] | 3028.58
| 4 - Vodorovné konštrukcie | [5 empty] | 172.56
| 5 - Komunikácie | [5 empty] | 1256.36
| 8 - Rúrové vedenie | [5 empty] | 2278.19
| 99 - Presun hmôt HSV | [5 empty] | 498.85
| 722 - Zdravotechnika - vnútorný vodovod | [5 empty] | 1934.94
| M - Práce a dodávky M | [5 empty] | 853.66
| 23-M - Montáže potrubia | [5 empty] | 205.94
| 35-M - Ostatné | [5 empty] | 601.52
| 46-M - Zemné práce vykonávané pri externých montážnych prácach | [5 empty] | 46.2
ROZPOČET
Stavba:
Bratislava OO PZ, Rusovce - rekonštrukcia a modernizácia
Objekt:
SO 02 - Prípojka vody a vodomerná šachta
Miesto: |  |  | Rusovce |  |  | Dátum: | 3. 11. 2023
Objednávateľ: |  |  | Ministerstvo vnútra SR, Pribinova 2, Bratislava |  |  | Projektant: | Ing.František Janega
Zhotoviteľ: | [5 empty] | Spracovateľ: | Ing.František Janega
PČ | Typ | Kód | Popis | MJ | Množstvo | J.cena [EUR] | Cena celkom [EUR] | Cenová sústava |  |  | DPH | J. Nh [h] | Nh celkom [h] | J. hmotnosť [t] | Hmotnosť celkom [t] | J. suť [t] | Suť Celkom [t]
Náklady z rozpočtu | [6 empty] | 10023.14 | [5 empty] | 0 |  | 0 |  | 0 |  | D | -1 | [7 empty] | 8174.72
| D | HSV | Práce a dodávky HSV |  |  |  | 7234.54 | [5 empty] | 0 |  | 0 |  | 0 | 1 | D | 0 | ROZPOCET | [6 empty] | 7234.54
| D | 1 | Zemné práce |  |  |  | 3028.58 | [5 empty] | 0 |  | 0 |  | 0 | 1 | D | 1 | ROZPOCET | [6 empty] | 3028.58
1 | K | 113107112 | Odstránenie krytu v ploche do 200m2 z kameniva ťaženého, hr.100-200mm, -0,24000t | m2 | 24.5 | 2.73 | 66.89 |  |  |  | znížená |  | 0 | 0 | 0 | 0 | 0 | 4 | K | 2 | ROZPOCET | 0 | 66.89 | 0 | 0 | 0 | 2 | 66.89 | 4 | 2
2 | K | 113107132 | Odstránenie krytu v ploche do 200 m2 z betónu prostého, hr. vrstvy 150 do 300 mm, -0,50000t | m2 | 24.5 | 22.66 | 555.17 |  |  |  | znížená |  | 0 | 0 | 0 | 0 | 0 | 4 | K | 2 | ROZPOCET | 0 | 555.17 | 0 | 0 | 0 | 2 | 555.17 | 4 | 4
3 | K | 113107141 | Odstránenie krytuv ploche do 200 m2 asfaltového, hr. vrstvy do 50 mm, -0,09800t | m2 | 24.5 | 1.98 | 48.51 |  |  |  | znížená |  | 0 | 0 | 0 | 0 | 0 | 4 | K | 2 | ROZPOCET | 0 | 48.51 | 0 | 0 | 0 | 2 | 48.51 | 4 | 6
4 | K | 130201001 | Výkop jamy a ryhy v obmedzenom priestore horn. tr.3 ručne | m3 | 0.78 | 27.09 | 21.13 |  |  |  | znížená |  | 0 | 0 | 0 | 0 | 0 | 4 | K | 2 | ROZPOCET | 0 | 21.13 | 0 | 0 | 0 | 2 | 21.13 | 4 | 8
5 | K | 130001101 | Príplatok k cenám za sťaženie výkopu pre všetky triedy | m3 | 0.78 | 12 | 9.36 |  |  |  | znížená |  | 0 | 0 | 0 | 0 | 0 | 4 | K | 2 | ROZPOCET | 0 | 9.36 | 0 | 0 | 0 | 2 | 9.36 | 4 | 10
6 | K | 132201201.S | Výkop ryhy šírky 600-2000mm horn.3 do 100m3 | m3 | 68.52 | 12.48 | 855.13 |  |  |  | znížená |  | 0 | 0 | 0 | 0 | 0 | 4 | K | 2 | ROZPOCET | 0 | 855.13 | 0 | 0 | 0 | 2 | 855.13 | 4 | 12
7 | K | 132201209 | Hĺbenie rýh š. nad 600 do 2 000 mm zapažených i nezapažených, s urovnaním dna. Príplatok k cenám za lepivosť horniny 3 | m3 | 68.52 | 0.69 | 47.28 |  |  |  | znížená |  | 0 | 0 | 0 | 0 | 0 | 4 | K | 2 | ROZPOCET | 0 | 47.28 | 0 | 0 | 0 | 2 | 47.28 | 4 | 14
8 | K | 151101101 | Paženie a rozopretie stien rýh pre podzemné vedenie, príložné do 2 m | m2 | 231 | 2.56 | 591.36 |  |  |  | znížená |  | 0 | 0 | 0 | 0 | 0 | 4 | K | 2 | ROZPOCET | 0 | 591.36 | 0 | 0 | 0 | 2 | 591.36 | 4 | 16
9 | K | 151101111 | Odstránenie paženia rýh pre podzemné vedenie, príložné hĺbky do 2 m | m2 | 231 | 1.61 | 371.91 |  |  |  | znížená |  | 0 | 0 | 0 | 0 | 0 | 4 | K | 2 | ROZPOCET | 0 | 371.91 | 0 | 0 | 0 | 2 | 371.91 | 4 | 18
10 | K | 161101501 | Zvislé premiestnenie výkopku z horniny I až IV, nosením za každé 3 m výšky | m3 | 0.78 | 25.92 | 20.22 |  |  |  | znížená |  | 0 | 0 | 0 | 0 | 0 | 4 | K | 2 | ROZPOCET | 0 | 20.22 | 0 | 0 | 0 | 2 | 20.22 | 4 | 20
11 | K | 174101002 | Zásyp sypaninou so zhutnením jám, šachiet, rýh, zárezov alebo okolo objektov nad 100 do 1000 m3 | m3 | 54.6 | 2.11 | 115.21 |  |  |  | znížená |  | 0 | 0 | 0 | 0 | 0 | 4 | K | 2 | ROZPOCET | 0 | 115.21 | 0 | 0 | 0 | 2 | 115.21 | 4 | 22
12 | K | 175101101 | Obsyp potrubia sypaninou z vhodných hornín 1 až 4 bez prehodenia sypaniny | m3 | 8.4 | 10.8 | 90.72 |  |  |  | znížená |  | 0 | 0 | 0 | 0 | 0 | 4 | K | 2 | ROZPOCET | 0 | 90.72 | 0 | 0 | 0 | 2 | 90.72 | 4 | 24
13 | M | 5833725100 | Štrkopiesok 0-63 b | t | 14.28 | 12.74 | 181.93 |  |  |  | znížená |  | 0 | 0 | 0 | 0 | 0 | 8 | M | 2 | ROZPOCET | 0 | 181.93 | 0 | 0 | 0 | 2 | 181.93 | 4 | 26
14 | K | 175101109 | Príplatok k cene za prehodenie sypaniny | m3 | 8.4 | 6.4 | 53.76 |  |  |  | znížená |  | 0 | 0 | 0 | 0 | 0 | 4 | K | 2 | ROZPOCET | 0 | 53.76 | 0 | 0 | 0 | 2 | 53.76 | 4 | 28
| D | 4 | Vodorovné konštrukcie |  |  |  | 172.56 | [5 empty] | 0 |  | 0 |  | 0 | 1 | D | 1 | ROZPOCET | [6 empty] | 172.56
15 | K | 451573111 | Lôžko pod potrubie, stoky a drobné objekty, v otvorenom výkope z piesku a štrkopiesku do 63 mm | m3 | 6.3 | 27.39 | 172.56 |  |  |  | znížená |  | 0 | 0 | 0 | 0 | 0 | 4 | K | 2 | ROZPOCET | 0 | 172.56 | 0 | 0 | 0 | 2 | 172.56 | 4 | 30
| D | 5 | Komunikácie |  |  |  | 1256.36 | [5 empty] | 0 |  | 0 |  | 0 | 1 | D | 1 | ROZPOCET | [6 empty] | 1256.36
16 | K | 565181011 | Podklad z kameniva obaleného asfaltom s rozprestrením a zhutnením tr.I., po zhutnení hr.150 mm | m2 | 24.5 | 10.08 | 246.96 |  |  |  | znížená |  | 0 | 0 | 0 | 0 | 0 | 4 | K | 2 | ROZPOCET | 0 | 246.96 | 0 | 0 | 0 | 2 | 246.96 | 4 | 32
17 | K | 567121115 | Podklad z prostého betónu tr. B 7, 5 hr.150 mm | m2 | 24.5 | 12.42 | 304.29 |  |  |  | znížená |  | 0 | 0 | 0 | 0 | 0 | 4 | K | 2 | ROZPOCET | 0 | 304.29 | 0 | 0 | 0 | 2 | 304.29 | 4 | 34
18 | K | 572952112 | Upravenie krytu vozovky po prekopoch pre inžinier. siete asfaltovým betónom po zhutnení hr. 50-70 mm | m2 | 24.5 | 28.78 | 705.11 |  |  |  | znížená |  | 0 | 0 | 0 | 0 | 0 | 4 | K | 2 | ROZPOCET | 0 | 705.11 | 0 | 0 | 0 | 2 | 705.11 | 4 | 36
| D | 8 | Rúrové vedenie |  |  |  | 2278.19 | [5 empty] | 0 |  | 0 |  | 0 | 1 | D | 1 | ROZPOCET | [6 empty] | 2278.19
19 | K | 857242121 | Montáž liatin. tvarovky jednoosovej na potrubí z rúr prírubových DN 80 | ks | 1 | 21.68 | 21.68 |  |  |  | znížená |  | 0 | 0 | 0 | 0 | 0 | 4 | K | 2 | ROZPOCET | 0 | 21.68 | 0 | 0 | 0 | 2 | 21.68 | 4 | 38
20 | M | 552520040700.S | Prechod z tvárnej liatiny, prírubový DN 80/50, PN 40 | ks | 1 | 67.64 | 67.64 |  |  |  | znížená |  | 0 | 0 | 0 | 0 | 0 | 8 | M | 2 | ROZPOCET | 0 | 67.64 | 0 | 0 | 0 | 2 | 67.64 | 4 | 40
21 | K | 871251066.S | Montáž vodovodného potrubia z dvojvsrtvového PE 100 SDR17/PN10 zváraných natupo D 90x5,4 mm | m | 70 | 2.18 | 152.6 |  |  |  | znížená |  | 0 | 0 | 0 | 0 | 0 | 4 | K | 2 | ROZPOCET | 0 | 152.6 | 0 | 0 | 0 | 2 | 152.6 | 4 | 42
22 | M | 286130031200.S | Rúra HDPE na vodu PE100 PN10 SDR17 90x5,4x12 m | m | 70 | 8.38 | 586.6 |  |  |  | znížená |  | 0 | 0 | 0 | 0 | 0 | 8 | M | 2 | ROZPOCET | 0 | 586.6 | 0 | 0 | 0 | 2 | 586.6 | 4 | 44
23 | K | 891249111.S | Montáž navrtávacieho pásu s ventilom menovitého tlaku 1 MPa na potrubí z rúr liat., oceľ.,plast. DN 80 | ks | 1 | 52.67 | 52.67 |  |  |  | znížená |  | 0 | 0 | 0 | 0 | 0 | 4 | K | 2 | ROZPOCET | 0 | 52.67 | 0 | 0 | 0 | 2 | 52.67 | 4 | 46
24 | M | 551180007000.S | Navrtávací pás univerzálny s prírubovým výstupom DN 80 - do 50 na vodu, z tvárnej liatiny, strmeň nerez | ks | 1 | 146.91 | 146.91 |  |  |  | znížená |  | 0 | 0 | 0 | 0 | 0 | 8 | M | 2 | ROZPOCET | 0 | 146.91 | 0 | 0 | 0 | 2 | 146.91 | 4 | 48
25 | K | 892241111 | Ostatné práce na rúrovom vedení, tlakové skúšky vodovodného potrubia DN do 80 | m | 70 | 0.77 | 53.9 |  |  |  | znížená |  | 0 | 0 | 0 | 0 | 0 | 4 | K | 2 | ROZPOCET | 0 | 53.9 | 0 | 0 | 0 | 2 | 53.9 | 4 | 50
26 | K | 892233111 | Preplach a dezinfekcia vodovodného potrubia DN od 40 do 70 | m | 70 | 3.53 | 247.1 |  |  |  | znížená |  | 0 | 0 | 0 | 0 | 0 | 4 | K | 2 | ROZPOCET | 0 | 247.1 | 0 | 0 | 0 | 2 | 247.1 | 4 | 52
27 | K | 89325211121 | D+M vodomerná šachta s rozmermi 1200 x 900 x 1800 vrátane vstupného komínu a liatinového poklopu D600 | sub | 1 | 949.09 | 949.09 |  |  |  | znížená |  | 0 | 0 | 0 | 0 | 0 | 4 | K | 2 | ROZPOCET | 0 | 949.09 | 0 | 0 | 0 | 2 | 949.09 | 4 | 54
| D | 99 | Presun hmôt HSV |  |  |  | 498.85 | [5 empty] | 0 |  | 0 |  | 0 | 1 | D | 1 | ROZPOCET | [6 empty] | 498.85
28 | K | 998276101.S | Presun hmôt pre rúrové vedenie hĺbené z rúr z plast., hmôt alebo sklolamin. v otvorenom výkope | t | 42.82 | 11.65 | 498.85 |  |  |  | znížená |  | 0 | 0 | 0 | 0 | 0 | 4 | K | 2 | ROZPOCET | 0 | 498.85 | 0 | 0 | 0 | 2 | 498.85 | 4 | 56
| D | 722 | Zdravotechnika - vnútorný vodovod |  |  |  | 1934.94 | [5 empty] | 0 |  | 0 |  | 0 | 2 | D | 0 | ROZPOCET | [6 empty] | 86.52
29 | K | 722130216.S | Potrubie z oceľových rúr pozink. bezšvíkových bežných-11 353.0, 10 004.0 zvarov. bežných-11 343.00 DN 50 | m | 0.5 | 32.82 | 16.41 |  |  |  | znížená |  | 0 | 0 | 0 | 0 | 0 | 16 | K | 1 | ROZPOCET | 0 | 16.41 | 0 | 0 | 0 | 2 | 16.41 | 16 | 58
30 | K | 722229106.S | Montáž ventilu vypúšťacieho, plniaceho, G 2 | ks | 1 | 5.77 | 5.77 |  |  |  | znížená |  | 0 | 0 | 0 | 0 | 0 | 16 | K | 1 | ROZPOCET | 0 | 5.77 | 0 | 0 | 0 | 2 | 5.77 | 16 | 60
31 | M | 551110004600 | Guľový uzáver pre vodu, 2" FF, plnoprietokový, páčka, niklovaná mosadz | ks | 1 | 64.34 | 64.34 |  |  |  | znížená |  | 0 | 0 | 0 | 0 | 0 | 32 | M | 1 | ROZPOCET | 0 | 64.34 | 0 | 0 | 0 | 2 | 64.34 | 16 | 62
a | K | 722262151.S | Montáž vodomeru pre vodu do 30°C prírubového skrutkového vertikálneho DN 50 | ks | 1 | 58.08 | 58.08
b | M | 388240000401; | Vodomer združený prírubový DN 50, WPV-MS T50 MAP16 DN50 Q3_250 R2500 , menovitý prietok Qn 7,5 l/s – 2,0 l/s, studená voda | ks | 1 | 1790.34 | 1790.34
| D | M | Práce a dodávky M |  |  |  | 853.66 | [5 empty] | 0 |  | 0 |  | 0 | 3 | D | 0 | ROZPOCET | [6 empty] | 853.66
| D | 23-M | Montáže potrubia |  |  |  | 205.94 | [5 empty] | 0 |  | 0 |  | 0 | 3 | D | 1 | ROZPOCET | [6 empty] | 205.94
32 | K | 230120095 | Montáž vývodu signalizačného vodiča | ks | 2 | 4.22 | 8.44 |  |  |  | znížená |  | 0 | 0 | 0 | 0 | 0 | 64 | K | 2 | ROZPOCET | 0 | 8.44 | 0 | 0 | 0 | 2 | 8.44 | 64 | 64
33 | M | 3410702100 | Kábel/vodič pre pevné uloženie - hliníkový AY 6 tmavomodrý | m | 70 | 0.68 | 47.6 |  |  |  | znížená |  | 0 | 0 | 0 | 0 | 0 | 256 | M | 2 | ROZPOCET | 0 | 47.6 | 0 | 0 | 0 | 2 | 47.6 | 64 | 66
34 | K | 230204193.S | Montáž nákružku integrovaného lemového PE 100 SDR 11 D 90 mm | ks | 1 | 6.5 | 6.5 |  |  |  | znížená |  | 0 | 0 | 0 | 0 | 0 | 64 | K | 2 | ROZPOCET | 0 | 6.5 | 0 | 0 | 0 | 2 | 6.5 | 64 | 68
35 | M | 286530153900.S | Elektrotvarovka lemový nákružok s integrovanou prírubou PE 100 SDR 11 D/DN 90/80 | ks | 1 | 143.4 | 143.4 |  |  |  | znížená |  | 0 | 0 | 0 | 0 | 0 | 256 | M | 2 | ROZPOCET | 0 | 143.4 | 0 | 0 | 0 | 2 | 143.4 | 64 | 70
| D | 35-M | Ostatné |  |  |  | 601.52 | [5 empty] | 0 |  | 0 |  | 0 | 3 | D | 1 | ROZPOCET | [6 empty] | 601.52
36 | K | HZ01 | práce | sub | 1 | 601.52 | 601.52 |  |  |  | znížená |  | 0 | 0 | 0 | 0 | 0 | 64 | K | 2 | ROZPOCET | 0 | 601.52 | 0 | 0 | 0 | 2 | 601.52 | 64 | 72
| D | 46-M | Zemné práce vykonávané pri externých montážnych prácach |  |  |  | 46.2 | [5 empty] | 0 |  | 0 |  | 0 | 3 | D | 1 | ROZPOCET | [6 empty] | 46.2
37 | K | 460490012 | Rozvinutie a uloženie výstražnej fólie z PVC do ryhy, šírka 33 cm | m | 70 | 0.54 | 37.8 |  |  |  | znížená |  | 0 | 0 | 0 | 0 | 0 | 64 | K | 2 | ROZPOCET | 0 | 37.8 | 0 | 0 | 0 | 2 | 37.8 | 64 | 74
38 | M | 2830010600 | Výstražná fólia BIELA - VODOVOD, 1 kotúč=500m | m | 70 | 0.12 | 8.4 |  |  |  | znížená |  | 0 | 0 | 0 | 0 | 0 | 256 | M | 2 | ROZPOCET | 0 | 8.4 | 0 | 0 | 0 | 2 | 8.4 | 64 | 76

## SO 03 - Areálový vodovod
[9 empty] | >> skryté stĺpce << | [9 empty] | {7df37db4-1fde-40f5-89fc-d56f5fcd2485}
0
| KRYCÍ LIST ROZPOČTU | [8 empty] | v --- nižšie sa nachádzajú doplnkové a pomocné údaje k zostavám --- v | [8 empty] | False
Stavba:
Bratislava OO PZ, Rusovce - rekonštrukcia a modernizácia
Objekt:
SO 03 - Areálový vodovod
| JKSO: |  |  |  |  | KS:
| Miesto: |  | Rusovce |  |  | Dátum: | 3. 11. 2023
| Objednávateľ: |  |  |  |  | IČO: | 00 151 866
|  | Ministerstvo vnútra SR, Pribinova 2, Bratislava |  |  |  | IČ DPH:
| Zhotoviteľ: |  |  |  |  | IČO:
IČ DPH:
| Projektant: |  |  |  |  | IČO:
|  | Ing.František Janega |  |  |  | IČ DPH:
| Spracovateľ: |  |  |  |  | IČO:
|  | Ing.František Janega |  |  |  | IČ DPH:
Poznámka:
| Cena bez DPH | [5 empty] | 18494.32
|  |  | Základ dane |  |  | Sadzba dane | Výška dane
| DPH | základná | 0 |  |  | 20% | 0
|  | znížená | 18494.32 |  |  | 20% | 3698.86
|  | zákl. prenesená | 0 |  |  | 20% | 0
|  | zníž. prenesená | 0 |  |  | 20% | 0
|  | nulová | 0 |  |  | 0% | 0
| Cena s DPH |  |  | v | EUR |  | 22193.18
| Projektant |  |  | Spracovateľ
| Dátum a podpis: |  | Pečiatka | Dátum a podpis: |  |  | Pečiatka
| Objednávateľ |  |  | Zhotoviteľ
| Dátum a podpis: |  | Pečiatka | Dátum a podpis: |  |  | Pečiatka
REKAPITULÁCIA ROZPOČTU
Stavba:
Bratislava OO PZ, Rusovce - rekonštrukcia a modernizácia
Objekt:
SO 03 - Areálový vodovod
Miesto: |  |  | Rusovce |  |  | Dátum: | 3. 11. 2023
Objednávateľ: |  |  | Ministerstvo vnútra SR, Pribinova 2, Bratislava |  |  | Projektant: | Ing.František Janega
Zhotoviteľ: | [5 empty] | Spracovateľ: | Ing.František Janega
Kód dielu - Popis | [6 empty] | Cena celkom [EUR]
Náklady z rozpočtu | [6 empty] | 18494.32 | [12 empty] | -1
| HSV - Práce a dodávky HSV | [5 empty] | 17708.5
| 1 - Zemné práce | [5 empty] | 7971.6
| 4 - Vodorovné konštrukcie | [5 empty] | 714.88
| 8 - Rúrové vedenie | [5 empty] | 7733.44
| 99 - Presun hmôt HSV | [5 empty] | 1288.58
| M - Práce a dodávky M | [5 empty] | 785.82
| 23-M - Montáže potrubia | [5 empty] | 594.88
| 46-M - Zemné práce vykonávané pri externých montážnych prácach | [5 empty] | 190.94
ROZPOČET
Stavba:
Bratislava OO PZ, Rusovce - rekonštrukcia a modernizácia
Objekt:
SO 03 - Areálový vodovod
Miesto: |  |  | Rusovce |  |  | Dátum: | 3. 11. 2023
Objednávateľ: |  |  | Ministerstvo vnútra SR, Pribinova 2, Bratislava |  |  | Projektant: | Ing.František Janega
Zhotoviteľ: | [5 empty] | Spracovateľ: | Ing.František Janega
PČ | Typ | Kód | Popis | MJ | Množstvo | J.cena [EUR] | Cena celkom [EUR] | Cenová sústava |  |  | DPH | J. Nh [h] | Nh celkom [h] | J. hmotnosť [t] | Hmotnosť celkom [t] | J. suť [t] | Suť Celkom [t]
Náklady z rozpočtu | [6 empty] | 18494.32 | [5 empty] | 0 |  | 0 |  | 0 |  | D | -1 | [7 empty] | 18494.32
| D | HSV | Práce a dodávky HSV |  |  |  | 17708.5 | [5 empty] | 0 |  | 0 |  | 0 | 1 | D | 0 | ROZPOCET | [6 empty] | 17708.5
| D | 1 | Zemné práce |  |  |  | 7971.6 | [5 empty] | 0 |  | 0 |  | 0 | 1 | D | 1 | ROZPOCET | [6 empty] | 7971.6
1 | K | 130201001 | Výkop jamy a ryhy v obmedzenom priestore horn. tr.3 ručne | m3 | 1.379 | 27.09 | 37.36 |  |  |  | znížená |  | 0 | 0 | 0 | 0 | 0 | 4 | K | 2 | ROZPOCET | 0 | 37.36 | 0 | 0 | 0 | 2 | 37.36 | 4 | 2
2 | K | 130001101 | Príplatok k cenám za sťaženie výkopu pre všetky triedy | m3 | 1.379 | 12 | 16.55 |  |  |  | znížená |  | 0 | 0 | 0 | 0 | 0 | 4 | K | 2 | ROZPOCET | 0 | 16.55 | 0 | 0 | 0 | 2 | 16.55 | 4 | 4
3 | K | 132201202.S | Výkop ryhy šírky 600-2000mm horn.3 od 100 do 1000 m3 | m3 | 270.22 | 6.94 | 1875.33 |  |  |  | znížená |  | 0 | 0 | 0 | 0 | 0 | 4 | K | 2 | ROZPOCET | 0 | 1875.33 | 0 | 0 | 0 | 2 | 1875.33 | 4 | 6
4 | K | 132201209 | Hĺbenie rýh š. nad 600 do 2 000 mm zapažených i nezapažených, s urovnaním dna. Príplatok k cenám za lepivosť horniny 3 | m3 | 270.22 | 0.69 | 186.45 |  |  |  | znížená |  | 0 | 0 | 0 | 0 | 0 | 4 | K | 2 | ROZPOCET | 0 | 186.45 | 0 | 0 | 0 | 2 | 186.45 | 4 | 8
5 | K | 151101101 | Paženie a rozopretie stien rýh pre podzemné vedenie, príložné do 2 m | m2 | 966.23 | 2.56 | 2473.55 |  |  |  | znížená |  | 0 | 0 | 0 | 0 | 0 | 4 | K | 2 | ROZPOCET | 0 | 2473.55 | 0 | 0 | 0 | 2 | 2473.55 | 4 | 10
6 | K | 151101111 | Odstránenie paženia rýh pre podzemné vedenie, príložné hĺbky do 2 m | m2 | 966.23 | 1.61 | 1555.63 |  |  |  | znížená |  | 0 | 0 | 0 | 0 | 0 | 4 | K | 2 | ROZPOCET | 0 | 1555.63 | 0 | 0 | 0 | 2 | 1555.63 | 4 | 12
7 | K | 161101501 | Zvislé premiestnenie výkopku z horniny I až IV, nosením za každé 3 m výšky | m3 | 1.379 | 25.92 | 35.74 |  |  |  | znížená |  | 0 | 0 | 0 | 0 | 0 | 4 | K | 2 | ROZPOCET | 0 | 35.74 | 0 | 0 | 0 | 2 | 35.74 | 4 | 14
8 | K | 174101002 | Zásyp sypaninou so zhutnením jám, šachiet, rýh, zárezov alebo okolo objektov nad 100 do 1000 m3 | m3 | 209.4 | 2.11 | 441.83 |  |  |  | znížená |  | 0 | 0 | 0 | 0 | 0 | 4 | K | 2 | ROZPOCET | 0 | 441.83 | 0 | 0 | 0 | 2 | 441.83 | 4 | 16
9 | K | 175101101 | Obsyp potrubia sypaninou z vhodných hornín 1 až 4 bez prehodenia sypaniny | m3 | 34.72 | 10.8 | 374.98 |  |  |  | znížená |  | 0 | 0 | 0 | 0 | 0 | 4 | K | 2 | ROZPOCET | 0 | 374.98 | 0 | 0 | 0 | 2 | 374.98 | 4 | 18
10 | M | 5833725100 | Štrkopiesok 0-63 b | t | 59.024 | 12.74 | 751.97 |  |  |  | znížená |  | 0 | 0 | 0 | 0 | 0 | 8 | M | 2 | ROZPOCET | 0 | 751.97 | 0 | 0 | 0 | 2 | 751.97 | 4 | 20
11 | K | 175101109 | Príplatok k cene za prehodenie sypaniny | m3 | 34.72 | 6.4 | 222.21 |  |  |  | znížená |  | 0 | 0 | 0 | 0 | 0 | 4 | K | 2 | ROZPOCET | 0 | 222.21 | 0 | 0 | 0 | 2 | 222.21 | 4 | 22
| D | 4 | Vodorovné konštrukcie |  |  |  | 714.88 | [5 empty] | 0 |  | 0 |  | 0 | 1 | D | 1 | ROZPOCET | [6 empty] | 714.88
12 | K | 451573111 | Lôžko pod potrubie, stoky a drobné objekty, v otvorenom výkope z piesku a štrkopiesku do 63 mm | m3 | 26.1 | 27.39 | 714.88 |  |  |  | znížená |  | 0 | 0 | 0 | 0 | 0 | 4 | K | 2 | ROZPOCET | 0 | 714.88 | 0 | 0 | 0 | 2 | 714.88 | 4 | 24
| D | 8 | Rúrové vedenie |  |  |  | 7733.44 | [5 empty] | 0 |  | 0 |  | 0 | 1 | D | 1 | ROZPOCET | [6 empty] | 7733.44
13 | K | 857242121 | Montáž liatin. tvarovky jednoosovej na potrubí z rúr prírubových DN 80 | ks | 6 | 21.68 | 130.08 |  |  |  | znížená |  | 0 | 0 | 0 | 0 | 0 | 4 | K | 2 | ROZPOCET | 0 | 130.08 | 0 | 0 | 0 | 2 | 130.08 | 4 | 26
14 | M | 3199107217 | Spojovacie prostriedky vodárenských armatúr- Prírubové koleno 90° s pätkou DN 80 | ks | 2 | 84.5 | 169 |  |  |  | znížená |  | 0 | 0 | 0 | 0 | 0 | 8 | M | 2 | ROZPOCET | 0 | 169 | 0 | 0 | 0 | 2 | 169 | 4 | 28
15 | M | 3199101120 | Spojovacie prostriedky vodárenských armatúr- FF-kus DN 80/ 200 | ks | 4 | 79.72 | 318.88 |  |  |  | znížená |  | 0 | 0 | 0 | 0 | 0 | 8 | M | 2 | ROZPOCET | 0 | 318.88 | 0 | 0 | 0 | 2 | 318.88 | 4 | 30
16 | K | 871171056.S | Montáž vodovodného potrubia z dvojvsrtvového PE 100 SDR17/PN10 zváraných natupo D 32x2,0 mm | m | 180.7 | 1.01 | 182.51 |  |  |  | znížená |  | 0 | 0 | 0 | 0 | 0 | 4 | K | 2 | ROZPOCET | 0 | 182.51 | 0 | 0 | 0 | 2 | 182.51 | 4 | 32
17 | M | 286130030700.S | Rúra HDPE na vodu PE100 PN10 SDR17 32x2x100 m | m | 180.7 | 1.14 | 206 |  |  |  | znížená |  | 0 | 0 | 0 | 0 | 0 | 8 | M | 2 | ROZPOCET | 0 | 206 | 0 | 0 | 0 | 2 | 206 | 4 | 34
18 | K | 871221062.S | Montáž vodovodného potrubia z dvojvsrtvového PE 100 SDR17/PN10 zváraných natupo D 63x3,8 mm | m | 6.3 | 1.07 | 6.74 |  |  |  | znížená |  | 0 | 0 | 0 | 0 | 0 | 4 | K | 2 | ROZPOCET | 0 | 6.74 | 0 | 0 | 0 | 2 | 6.74 | 4 | 36
19 | M | 286130031000.S | Rúra HDPE na vodu PE100 PN10 SDR17 63x3,8x100 m | m | 6.3 | 4.06 | 25.58 |  |  |  | znížená |  | 0 | 0 | 0 | 0 | 0 | 8 | M | 2 | ROZPOCET | 0 | 25.58 | 0 | 0 | 0 | 2 | 25.58 | 4 | 38
20 | K | 871251066.S | Montáž vodovodného potrubia z dvojvsrtvového PE 100 SDR17/PN10 zváraných natupo D 90x5,4 mm | m | 102.3 | 2.18 | 223.01 |  |  |  | znížená |  | 0 | 0 | 0 | 0 | 0 | 4 | K | 2 | ROZPOCET | 0 | 223.01 | 0 | 0 | 0 | 2 | 223.01 | 4 | 40
21 | M | 286130031200.S | Rúra HDPE na vodu PE100 PN10 SDR17 90x5,4x12 m | m | 102.3 | 8.38 | 857.27 |  |  |  | znížená |  | 0 | 0 | 0 | 0 | 0 | 8 | M | 2 | ROZPOCET | 0 | 857.27 | 0 | 0 | 0 | 2 | 857.27 | 4 | 42
22 | K | 891241111 | Montáž vodovodného posúvača s osadením zemnej súpravy (bez poklopov) DN 80 | ks | 2 | 24.98 | 49.96 |  |  |  | znížená |  | 0 | 0 | 0 | 0 | 0 | 4 | K | 2 | ROZPOCET | 0 | 49.96 | 0 | 0 | 0 | 2 | 49.96 | 4 | 44
23 | M | 4222520086 | Posúvač DN 80 mm - s prírubami typ E2 voda HAWLE alebo ekvivalent | ks | 2 | 313.1 | 626.2 |  |  |  | znížená |  | 0 | 0 | 0 | 0 | 0 | 8 | M | 2 | ROZPOCET | 0 | 626.2 | 0 | 0 | 0 | 2 | 626.2 | 4 | 46
24 | M | 4229126114 | Zemná súprava teleskopická RD=1.30-1.80 m DN 80 | ks | 2 | 77.66 | 155.32 |  |  |  | znížená |  | 0 | 0 | 0 | 0 | 0 | 8 | M | 2 | ROZPOCET | 0 | 155.32 | 0 | 0 | 0 | 2 | 155.32 | 4 | 48
25 | K | 891247111.S | Montáž vodovodnej armatúry na potrubí, hydrant nadzemný DN 80 | ks | 2 | 24.9 | 49.8 |  |  |  | znížená |  | 0 | 0 | 0 | 0 | 0 | 4 | K | 2 | ROZPOCET | 0 | 49.8 | 0 | 0 | 0 | 2 | 49.8 | 4 | 50
26 | M | 449160003100.S | Nadzemný hydrant DN 80, výstup 2B, zákopová hĺbka 1,00 m, na vodu | ks | 2 | 1467.57 | 2935.14 |  |  |  | znížená |  | 0 | 0 | 0 | 0 | 0 | 8 | M | 2 | ROZPOCET | 0 | 2935.14 | 0 | 0 | 0 | 2 | 2935.14 | 4 | 52
27 | K | 892241111 | Ostatné práce na rúrovom vedení, tlakové skúšky vodovodného potrubia DN do 80 | m | 289.3 | 0.77 | 222.76 |  |  |  | znížená |  | 0 | 0 | 0 | 0 | 0 | 4 | K | 2 | ROZPOCET | 0 | 222.76 | 0 | 0 | 0 | 2 | 222.76 | 4 | 54
28 | K | 892233111 | Preplach a dezinfekcia vodovodného potrubia DN od 40 do 70 | m | 289.3 | 3.53 | 1021.23 |  |  |  | znížená |  | 0 | 0 | 0 | 0 | 0 | 4 | K | 2 | ROZPOCET | 0 | 1021.23 | 0 | 0 | 0 | 2 | 1021.23 | 4 | 56
29 | K | 899401112 | Osadenie poklopu liatinového posúvačového | ks | 2 | 27.24 | 54.48 |  |  |  | znížená |  | 0 | 0 | 0 | 0 | 0 | 4 | K | 2 | ROZPOCET | 0 | 54.48 | 0 | 0 | 0 | 2 | 54.48 | 4 | 58
30 | M | 4229135200 | Poklop Y 4504 - posúvačový | ks | 2 | 31.62 | 63.24 |  |  |  | znížená |  | 0 | 0 | 0 | 0 | 0 | 8 | M | 2 | ROZPOCET | 0 | 63.24 | 0 | 0 | 0 | 2 | 63.24 | 4 | 60
31 | M | 4222520203 | Podkladová doska pre posúvače | ks | 2 | 10.6 | 21.2 |  |  |  | znížená |  | 0 | 0 | 0 | 0 | 0 | 8 | M | 2 | ROZPOCET | 0 | 21.2 | 0 | 0 | 0 | 2 | 21.2 | 4 | 62
32 | K | 899401113 | Osadenie poklopu liatinového hydrantového | ks | 2 | 56.55 | 113.1 |  |  |  | znížená |  | 0 | 0 | 0 | 0 | 0 | 4 | K | 2 | ROZPOCET | 0 | 113.1 | 0 | 0 | 0 | 2 | 113.1 | 4 | 64
33 | M | 4229150018 | Poklop uličny "tuhý" hydrantový | ks | 2 | 44.97 | 89.94 |  |  |  | znížená |  | 0 | 0 | 0 | 0 | 0 | 8 | M | 2 | ROZPOCET | 0 | 89.94 | 0 | 0 | 0 | 2 | 89.94 | 4 | 66
34 | M | 3199106317 | Podkladová doska pre podz. hydranty | ks | 2 | 106 | 212 |  |  |  | znížená |  | 0 | 0 | 0 | 0 | 0 | 8 | M | 2 | ROZPOCET | 0 | 212 | 0 | 0 | 0 | 2 | 212 | 4 | 68
| D | 99 | Presun hmôt HSV |  |  |  | 1288.58 | [5 empty] | 0 |  | 0 |  | 0 | 1 | D | 1 | ROZPOCET | [6 empty] | 1288.58
35 | K | 998276101.S | Presun hmôt pre rúrové vedenie hĺbené z rúr z plast., hmôt alebo sklolamin. v otvorenom výkope | t | 110.608 | 11.65 | 1288.58 |  |  |  | znížená |  | 0 | 0 | 0 | 0 | 0 | 4 | K | 2 | ROZPOCET | 0 | 1288.58 | 0 | 0 | 0 | 2 | 1288.58 | 4 | 70
| D | M | Práce a dodávky M |  |  |  | 785.82 | [5 empty] | 0 |  | 0 |  | 0 | 3 | D | 0 | ROZPOCET | [6 empty] | 785.82
| D | 23-M | Montáže potrubia |  |  |  | 594.88 | [5 empty] | 0 |  | 0 |  | 0 | 3 | D | 1 | ROZPOCET | [6 empty] | 594.88
36 | K | 230120095 | Montáž vývodu signalizačného vodiča | ks | 2 | 4.22 | 8.44 |  |  |  | znížená |  | 0 | 0 | 0 | 0 | 0 | 64 | K | 2 | ROZPOCET | 0 | 8.44 | 0 | 0 | 0 | 2 | 8.44 | 64 | 72
37 | M | 3410702100 | Kábel/vodič pre pevné uloženie - hliníkový AY 6 tmavomodrý | m | 289.3 | 0.68 | 196.72 |  |  |  | znížená |  | 0 | 0 | 0 | 0 | 0 | 256 | M | 2 | ROZPOCET | 0 | 196.72 | 0 | 0 | 0 | 2 | 196.72 | 64 | 74
38 | K | 230203818.S | Montáž T-kusu s dlhými ramenami PE 100 SDR11 D 90 mm | ks | 2 | 1.54 | 3.08 |  |  |  | znížená |  | 0 | 0 | 0 | 0 | 0 | 64 | K | 2 | ROZPOCET | 0 | 3.08 | 0 | 0 | 0 | 2 | 3.08 | 64 | 76
39 | M | 286530074500 | T-kus T PE 100 SDR 11 D 90 mm | ks | 2 | 43.42 | 86.84 |  |  |  | znížená |  | 0 | 0 | 0 | 0 | 0 | 256 | M | 2 | ROZPOCET | 0 | 86.84 | 0 | 0 | 0 | 2 | 86.84 | 64 | 78
40 | K | 230204193.S | Montáž nákružku integrovaného lemového PE 100 SDR 11 D 90 mm | ks | 2 | 6.5 | 13 |  |  |  | znížená |  | 0 | 0 | 0 | 0 | 0 | 64 | K | 2 | ROZPOCET | 0 | 13 | 0 | 0 | 0 | 2 | 13 | 64 | 80
41 | M | 286530153900.S | Elektrotvarovka lemový nákružok s integrovanou prírubou PE 100 SDR 11 D/DN 90/80 | ks | 2 | 143.4 | 286.8 |  |  |  | znížená |  | 0 | 0 | 0 | 0 | 0 | 256 | M | 2 | ROZPOCET | 0 | 286.8 | 0 | 0 | 0 | 2 | 286.8 | 64 | 82
| D | 46-M | Zemné práce vykonávané pri externých montážnych prácach |  |  |  | 190.94 | [5 empty] | 0 |  | 0 |  | 0 | 3 | D | 1 | ROZPOCET | [6 empty] | 190.94
42 | K | 460490012 | Rozvinutie a uloženie výstražnej fólie z PVC do ryhy, šírka 33 cm | m | 289.3 | 0.54 | 156.22 |  |  |  | znížená |  | 0 | 0 | 0 | 0 | 0 | 64 | K | 2 | ROZPOCET | 0 | 156.22 | 0 | 0 | 0 | 2 | 156.22 | 64 | 84
43 | M | 2830010600 | Výstražná fólia BIELA - VODOVOD, 1 kotúč=500m | m | 289.3 | 0.12 | 34.72 |  |  |  | znížená |  | 0 | 0 | 0 | 0 | 0 | 256 | M | 2 | ROZPOCET | 0 | 34.72 | 0 | 0 | 0 | 2 | 34.72 | 64 | 86

## SO 04.1 - Areálová kanali...
[9 empty] | >> skryté stĺpce << | [9 empty] | {f249f5b3-6298-4a16-b4a3-8b6535f56a32}
0
| KRYCÍ LIST ROZPOČTU | [8 empty] | v --- nižšie sa nachádzajú doplnkové a pomocné údaje k zostavám --- v | [8 empty] | False
Stavba:
Bratislava OO PZ, Rusovce - rekonštrukcia a modernizácia
Objekt:
SO 04 - Areálová kanalizácia
Časť:
SO 04.1 - Areálová kanalizácia splašková
| JKSO: |  |  |  |  | KS:
| Miesto: |  | Rusovce |  |  | Dátum: | 3. 11. 2023
| Objednávateľ: |  |  |  |  | IČO: | 00 151 866
|  | Ministerstvo vnútra SR, Pribinova 2, Bratislava |  |  |  | IČ DPH:
| Zhotoviteľ: |  |  |  |  | IČO:
IČ DPH:
| Projektant: |  |  |  |  | IČO:
|  | Ing.František Janega |  |  |  | IČ DPH:
| Spracovateľ: |  |  |  |  | IČO:
|  | Ing.František Janega |  |  |  | IČ DPH:
Poznámka:
| Cena bez DPH | [5 empty] | 21492.9
|  |  | Základ dane |  |  | Sadzba dane | Výška dane
| DPH | základná | 0 |  |  | 20% | 0
|  | znížená | 21492.9 |  |  | 20% | 4298.58
|  | zákl. prenesená | 0 |  |  | 20% | 0
|  | zníž. prenesená | 0 |  |  | 20% | 0
|  | nulová | 0 |  |  | 0% | 0
| Cena s DPH |  |  | v | EUR |  | 25791.48
| Projektant |  |  | Spracovateľ
| Dátum a podpis: |  | Pečiatka | Dátum a podpis: |  |  | Pečiatka
| Objednávateľ |  |  | Zhotoviteľ
| Dátum a podpis: |  | Pečiatka | Dátum a podpis: |  |  | Pečiatka
REKAPITULÁCIA ROZPOČTU
Stavba:
Bratislava OO PZ, Rusovce - rekonštrukcia a modernizácia
Objekt:
SO 04 - Areálová kanalizácia
Časť:
SO 04.1 - Areálová kanalizácia splašková
Miesto: |  |  | Rusovce |  |  | Dátum: | 3. 11. 2023
Objednávateľ: |  |  | Ministerstvo vnútra SR, Pribinova 2, Bratislava |  |  | Projektant: | Ing.František Janega
Zhotoviteľ: | [5 empty] | Spracovateľ: | Ing.František Janega
Kód dielu - Popis | [6 empty] | Cena celkom [EUR]
Náklady z rozpočtu | [6 empty] | 21492.9 | [12 empty] | -1
| HSV - Práce a dodávky HSV | [5 empty] | 21085.27
| 1 - Zemné práce | [5 empty] | 5343.32
| 4 - Vodorovné konštrukcie | [5 empty] | 425.09
| 5 - Komunikácie | [5 empty] | 246.14
| 8 - Rúrové vedenie | [5 empty] | 13747.41
| 9 - Ostatné konštrukcie a práce-búranie | [5 empty] | 260.48
| 99 - Presun hmôt HSV | [5 empty] | 1062.83
| M - Práce a dodávky M | [5 empty] | 407.63
| 36-M - Montáž prevádzkových, meracích a regulačných zariadení | [5 empty] | 310.61
| 46-M - Zemné práce vykonávané pri externých montážnych prácach | [5 empty] | 97.02
ROZPOČET
Stavba:
Bratislava OO PZ, Rusovce - rekonštrukcia a modernizácia
Objekt:
SO 04 - Areálová kanalizácia
Časť:
SO 04.1 - Areálová kanalizácia splašková
Miesto: |  |  | Rusovce |  |  | Dátum: | 3. 11. 2023
Objednávateľ: |  |  | Ministerstvo vnútra SR, Pribinova 2, Bratislava |  |  | Projektant: | Ing.František Janega
Zhotoviteľ: | [5 empty] | Spracovateľ: | Ing.František Janega
PČ | Typ | Kód | Popis | MJ | Množstvo | J.cena [EUR] | Cena celkom [EUR] | Cenová sústava |  |  | DPH | J. Nh [h] | Nh celkom [h] | J. hmotnosť [t] | Hmotnosť celkom [t] | J. suť [t] | Suť Celkom [t]
Náklady z rozpočtu | [6 empty] | 21492.9 | [5 empty] | 0 |  | 0 |  | 0 |  | D | -1 | [7 empty] | 21492.9
| D | HSV | Práce a dodávky HSV |  |  |  | 21085.27 | [5 empty] | 0 |  | 0 |  | 0 | 1 | D | 0 | ROZPOCET | [6 empty] | 21085.27
| D | 1 | Zemné práce |  |  |  | 5343.32 | [5 empty] | 0 |  | 0 |  | 0 | 1 | D | 1 | ROZPOCET | [6 empty] | 5343.32
1 | K | 113107112 | Odstránenie krytu v ploche do 200m2 z kameniva ťaženého, hr.100-200mm, -0,24000t | m2 | 4.8 | 2.73 | 13.1 |  |  |  | znížená |  | 0 | 0 | 0 | 0 | 0 | 4 | K | 2 | ROZPOCET | 0 | 13.1 | 0 | 0 | 0 | 2 | 13.1 | 4 | 2
2 | K | 113107132 | Odstránenie krytu v ploche do 200 m2 z betónu prostého, hr. vrstvy 150 do 300 mm, -0,50000t | m2 | 4.8 | 22.66 | 108.77 |  |  |  | znížená |  | 0 | 0 | 0 | 0 | 0 | 4 | K | 2 | ROZPOCET | 0 | 108.77 | 0 | 0 | 0 | 2 | 108.77 | 4 | 4
3 | K | 113107141 | Odstránenie krytuv ploche do 200 m2 asfaltového, hr. vrstvy do 50 mm, -0,09800t | m2 | 4.8 | 1.98 | 9.5 |  |  |  | znížená |  | 0 | 0 | 0 | 0 | 0 | 4 | K | 2 | ROZPOCET | 0 | 9.5 | 0 | 0 | 0 | 2 | 9.5 | 4 | 6
4 | K | 130201001 | Výkop jamy a ryhy v obmedzenom priestore horn. tr.3 ručne | m3 | 1.943 | 27.09 | 52.64 |  |  |  | znížená |  | 0 | 0 | 0 | 0 | 0 | 4 | K | 2 | ROZPOCET | 0 | 52.64 | 0 | 0 | 0 | 2 | 52.64 | 4 | 8
5 | K | 130001101 | Príplatok k cenám za sťaženie výkopu pre všetky triedy | m3 | 1.943 | 12 | 23.32 |  |  |  | znížená |  | 0 | 0 | 0 | 0 | 0 | 4 | K | 2 | ROZPOCET | 0 | 23.32 | 0 | 0 | 0 | 2 | 23.32 | 4 | 10
6 | K | 132201202.S | Výkop ryhy šírky 600-2000mm horn.3 od 100 do 1000 m3 | m3 | 187.367 | 6.94 | 1300.33 |  |  |  | znížená |  | 0 | 0 | 0 | 0 | 0 | 4 | K | 2 | ROZPOCET | 0 | 1300.33 | 0 | 0 | 0 | 2 | 1300.33 | 4 | 12
7 | K | 132201209 | Hĺbenie rýh š. nad 600 do 2 000 mm zapažených i nezapažených, s urovnaním dna. Príplatok k cenám za lepivosť horniny 3 | m3 | 187.367 | 0.69 | 129.28 |  |  |  | znížená |  | 0 | 0 | 0 | 0 | 0 | 4 | K | 2 | ROZPOCET | 0 | 129.28 | 0 | 0 | 0 | 2 | 129.28 | 4 | 14
8 | K | 151101101 | Paženie a rozopretie stien rýh pre podzemné vedenie, príložné do 2 m | m2 | 470.7 | 2.56 | 1204.99 |  |  |  | znížená |  | 0 | 0 | 0 | 0 | 0 | 4 | K | 2 | ROZPOCET | 0 | 1204.99 | 0 | 0 | 0 | 2 | 1204.99 | 4 | 16
9 | K | 151101102.S | Paženie a rozopretie stien rýh pre podzemné vedenie, príložné do 4 m | m2 | 12.6 | 4.55 | 57.33 |  |  |  | znížená |  | 0 | 0 | 0 | 0 | 0 | 4 | K | 2 | ROZPOCET | 0 | 57.33 | 0 | 0 | 0 | 2 | 57.33 | 4 | 18
10 | K | 151101111 | Odstránenie paženia rýh pre podzemné vedenie, príložné hĺbky do 2 m | m2 | 470.7 | 1.61 | 757.83 |  |  |  | znížená |  | 0 | 0 | 0 | 0 | 0 | 4 | K | 2 | ROZPOCET | 0 | 757.83 | 0 | 0 | 0 | 2 | 757.83 | 4 | 20
11 | K | 151101112.S | Odstránenie paženia rýh pre podzemné vedenie, príložné hĺbky do 4 m | m2 | 12.6 | 2.65 | 33.39 |  |  |  | znížená |  | 0 | 0 | 0 | 0 | 0 | 4 | K | 2 | ROZPOCET | 0 | 33.39 | 0 | 0 | 0 | 2 | 33.39 | 4 | 22
12 | K | 161101501 | Zvislé premiestnenie výkopku z horniny I až IV, nosením za každé 3 m výšky | m3 | 1.943 | 25.92 | 50.36 |  |  |  | znížená |  | 0 | 0 | 0 | 0 | 0 | 4 | K | 2 | ROZPOCET | 0 | 50.36 | 0 | 0 | 0 | 2 | 50.36 | 4 | 24
13 | K | 174101002 | Zásyp sypaninou so zhutnením jám, šachiet, rýh, zárezov alebo okolo objektov nad 100 do 1000 m3 | m3 | 189.31 | 2.11 | 399.44 |  |  |  | znížená |  | 0 | 0 | 0 | 0 | 0 | 4 | K | 2 | ROZPOCET | 0 | 399.44 | 0 | 0 | 0 | 2 | 399.44 | 4 | 26
14 | K | 175101101 | Obsyp potrubia sypaninou z vhodných hornín 1 až 4 bez prehodenia sypaniny | m3 | 30.96 | 10.8 | 334.37 |  |  |  | znížená |  | 0 | 0 | 0 | 0 | 0 | 4 | K | 2 | ROZPOCET | 0 | 334.37 | 0 | 0 | 0 | 2 | 334.37 | 4 | 28
15 | M | 5833725100 | Štrkopiesok 0-63 b | t | 52.632 | 12.74 | 670.53 |  |  |  | znížená |  | 0 | 0 | 0 | 0 | 0 | 8 | M | 2 | ROZPOCET | 0 | 670.53 | 0 | 0 | 0 | 2 | 670.53 | 4 | 30
16 | K | 175101109 | Príplatok k cene za prehodenie sypaniny | m3 | 30.96 | 6.4 | 198.14 |  |  |  | znížená |  | 0 | 0 | 0 | 0 | 0 | 4 | K | 2 | ROZPOCET | 0 | 198.14 | 0 | 0 | 0 | 2 | 198.14 | 4 | 32
| D | 4 | Vodorovné konštrukcie |  |  |  | 425.09 | [5 empty] | 0 |  | 0 |  | 0 | 1 | D | 1 | ROZPOCET | [6 empty] | 425.09
17 | K | 451573111 | Lôžko pod potrubie, stoky a drobné objekty, v otvorenom výkope z piesku a štrkopiesku do 63 mm | m3 | 15.52 | 27.39 | 425.09 |  |  |  | znížená |  | 0 | 0 | 0 | 0 | 0 | 4 | K | 2 | ROZPOCET | 0 | 425.09 | 0 | 0 | 0 | 2 | 425.09 | 4 | 34
| D | 5 | Komunikácie |  |  |  | 246.14 | [5 empty] | 0 |  | 0 |  | 0 | 1 | D | 1 | ROZPOCET | [6 empty] | 246.14
18 | K | 565181011 | Podklad z kameniva obaleného asfaltom s rozprestrením a zhutnením tr.I., po zhutnení hr.150 mm | m2 | 4.8 | 10.08 | 48.38 |  |  |  | znížená |  | 0 | 0 | 0 | 0 | 0 | 4 | K | 2 | ROZPOCET | 0 | 48.38 | 0 | 0 | 0 | 2 | 48.38 | 4 | 36
19 | K | 567121115 | Podklad z prostého betónu tr. B 7, 5 hr.150 mm | m2 | 4.8 | 12.42 | 59.62 |  |  |  | znížená |  | 0 | 0 | 0 | 0 | 0 | 4 | K | 2 | ROZPOCET | 0 | 59.62 | 0 | 0 | 0 | 2 | 59.62 | 4 | 38
20 | K | 572952112 | Upravenie krytu vozovky po prekopoch pre inžinier. siete asfaltovým betónom po zhutnení hr. 50-70 mm | m2 | 4.8 | 28.78 | 138.14 |  |  |  | znížená |  | 0 | 0 | 0 | 0 | 0 | 4 | K | 2 | ROZPOCET | 0 | 138.14 | 0 | 0 | 0 | 2 | 138.14 | 4 | 40
| D | 8 | Rúrové vedenie |  |  |  | 13747.41 | [5 empty] | 0 |  | 0 |  | 0 | 1 | D | 1 | ROZPOCET | [6 empty] | 13747.41
21 | K | 871315542.S | Potrubie kanalizačné PVC-U gravitačné hladké plnostenné SN 8 DN 150 | m | 7 | 15.63 | 109.41 |  |  |  | znížená |  | 0 | 0 | 0 | 0 | 0 | 4 | K | 2 | ROZPOCET | 0 | 109.41 | 0 | 0 | 0 | 2 | 109.41 | 4 | 42
22 | K | 871355545.S | Potrubie kanalizačné PVC-U gravitačné hladké plnostenné SN 8 DN 200 | m | 80 | 23.1 | 1848 |  |  |  | znížená |  | 0 | 0 | 0 | 0 | 0 | 4 | K | 2 | ROZPOCET | 0 | 1848 | 0 | 0 | 0 | 2 | 1848 | 4 | 44
23 | K | 871375551.S | Potrubie kanalizačné PVC-U gravitačné hladké plnostenné SN 8 DN 300 | m | 60 | 57.42 | 3445.2 |  |  |  | znížená |  | 0 | 0 | 0 | 0 | 0 | 4 | K | 2 | ROZPOCET | 0 | 3445.2 | 0 | 0 | 0 | 2 | 3445.2 | 4 | 46
24 | K | 8932521112 | D+M prečerpávacia šachta ČŠ s rozmermi 1200 x 900 x 1800 vrátane vstupného komínu a liatinového poklopu D600 | sub | 1 | 949.09 | 949.09 |  |  |  | znížená |  | 0 | 0 | 0 | 0 | 0 | 4 | K | 2 | ROZPOCET | 0 | 949.09 | 0 | 0 | 0 | 2 | 949.09 | 4 | 48
25 | K | 892311000 | Skúška tesnosti kanalizácie D 150 | m | 7 | 1.5 | 10.5 |  |  |  | znížená |  | 0 | 0 | 0 | 0 | 0 | 4 | K | 2 | ROZPOCET | 0 | 10.5 | 0 | 0 | 0 | 2 | 10.5 | 4 | 50
26 | K | 892351000.S | Skúška tesnosti kanalizácie D 200 mm | m | 80 | 1.89 | 151.2 |  |  |  | znížená |  | 0 | 0 | 0 | 0 | 0 | 4 | K | 2 | ROZPOCET | 0 | 151.2 | 0 | 0 | 0 | 2 | 151.2 | 4 | 52
27 | K | 892371000.S | Skúška tesnosti kanalizácie D 300 mm | m | 60 | 2.37 | 142.2 |  |  |  | znížená |  | 0 | 0 | 0 | 0 | 0 | 4 | K | 2 | ROZPOCET | 0 | 142.2 | 0 | 0 | 0 | 2 | 142.2 | 4 | 54
28 | K | 894810009.S | Montáž PP revíznej kanalizačnej šachty priemeru 600 mm do výšky šachty 2 m s roznášacím prstencom a poklopom | ks | 7 | 51.79 | 362.53 |  |  |  | znížená |  | 0 | 0 | 0 | 0 | 0 | 4 | K | 2 | ROZPOCET | 0 | 362.53 | 0 | 0 | 0 | 2 | 362.53 | 4 | 56
29 | M | 286610037600.S | Šachtové dno zberné DN 315, ku kanalizačnej revíznej šachte 600 mm, PP | ks | 7 | 409.87 | 2869.09 |  |  |  | znížená |  | 0 | 0 | 0 | 0 | 0 | 8 | M | 2 | ROZPOCET | 0 | 2869.09 | 0 | 0 | 0 | 2 | 2869.09 | 4 | 58
30 | M | 286610045100.S | Vlnovcová šachtová rúra s hrdlom kanalizačná 600 mm, dĺžka 3,65 m, PP | ks | 4 | 515.77 | 2063.08 |  |  |  | znížená |  | 0 | 0 | 0 | 0 | 0 | 8 | M | 2 | ROZPOCET | 0 | 2063.08 | 0 | 0 | 0 | 2 | 2063.08 | 4 | 60
31 | M | 286710035900.S | Gumové tesnenie šachtovej rúry 600 mm ku kanalizačnej revíznej šachte 600 mm | ks | 14 | 22.54 | 315.56 |  |  |  | znížená |  | 0 | 0 | 0 | 0 | 0 | 8 | M | 2 | ROZPOCET | 0 | 315.56 | 0 | 0 | 0 | 2 | 315.56 | 4 | 62
32 | M | 552410002100.S | Poklop liatinový A15 priemer 600 mm | ks | 7 | 151.15 | 1058.05 |  |  |  | znížená |  | 0 | 0 | 0 | 0 | 0 | 8 | M | 2 | ROZPOCET | 0 | 1058.05 | 0 | 0 | 0 | 2 | 1058.05 | 4 | 64
33 | M | 592240009400.S | Betónový roznášací prstenec pre revízne šachty DN 600 až 1000 | ks | 7 | 60.5 | 423.5 |  |  |  | znížená |  | 0 | 0 | 0 | 0 | 0 | 8 | M | 2 | ROZPOCET | 0 | 423.5 | 0 | 0 | 0 | 2 | 423.5 | 4 | 66
| D | 9 | Ostatné konštrukcie a práce-búranie |  |  |  | 260.48 | [5 empty] | 0 |  | 0 |  | 0 | 1 | D | 1 | ROZPOCET | [6 empty] | 260.48
34 | K | 919735111 | Rezanie existujúceho asfaltového krytu alebo podkladu hĺbky do 50 mm | m | 16 | 3.01 | 48.16 |  |  |  | znížená |  | 0 | 0 | 0 | 0 | 0 | 4 | K | 2 | ROZPOCET | 0 | 48.16 | 0 | 0 | 0 | 2 | 48.16 | 4 | 68
35 | K | 919735123 | Rezanie betónového krytu alebo podkladu tr. nad C 12/15 hr. nad 100 do 150 mm | m | 16 | 13.27 | 212.32 |  |  |  | znížená |  | 0 | 0 | 0 | 0 | 0 | 4 | K | 2 | ROZPOCET | 0 | 212.32 | 0 | 0 | 0 | 2 | 212.32 | 4 | 70
| D | 99 | Presun hmôt HSV |  |  |  | 1062.83 | [5 empty] | 0 |  | 0 |  | 0 | 1 | D | 1 | ROZPOCET | [6 empty] | 1062.83
36 | K | 998276101.S | Presun hmôt pre rúrové vedenie hĺbené z rúr z plast., hmôt alebo sklolamin. v otvorenom výkope | t | 91.23 | 11.65 | 1062.83 |  |  |  | znížená |  | 0 | 0 | 0 | 0 | 0 | 4 | K | 2 | ROZPOCET | 0 | 1062.83 | 0 | 0 | 0 | 2 | 1062.83 | 4 | 72
| D | M | Práce a dodávky M |  |  |  | 407.63 | [5 empty] | 0 |  | 0 |  | 0 | 3 | D | 0 | ROZPOCET | [6 empty] | 407.63
| D | 36-M | Montáž prevádzkových, meracích a regulačných zariadení |  |  |  | 310.61 | [5 empty] | 0 |  | 0 |  | 0 | 3 | D | 1 | ROZPOCET | [6 empty] | 310.61
37 | K | 361410308 | Montáž čerpadla, napájanie 220 V, 50 Hz | ks | 1 | 28.48 | 28.48 |  |  |  | znížená |  | 0 | 0 | 0 | 0 | 0 | 64 | K | 2 | ROZPOCET | 0 | 28.48 | 0 | 0 | 0 | 2 | 28.48 | 64 | 74
38 | M | 4268142627 | Kalový prečerpávač ponorný, výtlak 5-8 m, 230V/400W vr príslušenstva | ks | 1 | 282.13 | 282.13 |  |  |  | znížená |  | 0 | 0 | 0 | 0 | 0 | 256 | M | 2 | ROZPOCET | 0 | 282.13 | 0 | 0 | 0 | 2 | 282.13 | 64 | 76
| D | 46-M | Zemné práce vykonávané pri externých montážnych prácach |  |  |  | 97.02 | [5 empty] | 0 |  | 0 |  | 0 | 3 | D | 1 | ROZPOCET | [6 empty] | 97.02
39 | K | 460490012 | Rozvinutie a uloženie výstražnej fólie z PVC do ryhy, šírka 33 cm | m | 147 | 0.54 | 79.38 |  |  |  | znížená |  | 0 | 0 | 0 | 0 | 0 | 64 | K | 2 | ROZPOCET | 0 | 79.38 | 0 | 0 | 0 | 2 | 79.38 | 64 | 78
40 | M | 2830010610 | Výstražná fólia HNEDÁ - KANALIZÁCIA, 1 kotúč=500m | m | 147 | 0.12 | 17.64 |  |  |  | znížená |  | 0 | 0 | 0 | 0 | 0 | 256 | M | 2 | ROZPOCET | 0 | 17.64 | 0 | 0 | 0 | 2 | 17.64 | 64 | 80

## SO 04.2 - Areálová kanali...
[9 empty] | >> skryté stĺpce << | [9 empty] | {1a3a4122-ed15-48f7-b93a-b0d77f29065c}
0
| KRYCÍ LIST ROZPOČTU | [8 empty] | v --- nižšie sa nachádzajú doplnkové a pomocné údaje k zostavám --- v | [8 empty] | False
Stavba:
Bratislava OO PZ, Rusovce - rekonštrukcia a modernizácia
Objekt:
SO 04 - Areálová kanalizácia
Časť:
SO 04.2 - Areálová kanalizácia dažďová
| JKSO: |  |  |  |  | KS:
| Miesto: |  | Rusovce |  |  | Dátum: | 3. 11. 2023
| Objednávateľ: |  |  |  |  | IČO: | 00 151 866
|  | Ministerstvo vnútra SR, Pribinova 2, Bratislava |  |  |  | IČ DPH:
| Zhotoviteľ: |  |  |  |  | IČO:
IČ DPH:
| Projektant: |  |  |  |  | IČO: | 47 124 814
|  | A+D Projekta, s.r.o., Pod Orešinou 226/2, Nitra |  |  |  | IČ DPH: | SK2023755833
| Spracovateľ: |  |  |  |  | IČO:
|  | Ing.František Janega |  |  |  | IČ DPH:
Poznámka:
| Cena bez DPH | [5 empty] | 11478.5
|  |  | Základ dane |  |  | Sadzba dane | Výška dane
| DPH | základná | 0 |  |  | 20% | 0
|  | znížená | 11478.5 |  |  | 20% | 2295.7
|  | zákl. prenesená | 0 |  |  | 20% | 0
|  | zníž. prenesená | 0 |  |  | 20% | 0
|  | nulová | 0 |  |  | 0% | 0
| Cena s DPH |  |  | v | EUR |  | 13774.2
| Projektant |  |  | Spracovateľ
| Dátum a podpis: |  | Pečiatka | Dátum a podpis: |  |  | Pečiatka
| Objednávateľ |  |  | Zhotoviteľ
| Dátum a podpis: |  | Pečiatka | Dátum a podpis: |  |  | Pečiatka
REKAPITULÁCIA ROZPOČTU
Stavba:
Bratislava OO PZ, Rusovce - rekonštrukcia a modernizácia
Objekt:
SO 04 - Areálová kanalizácia
Časť:
SO 04.2 - Areálová kanalizácia dažďová
Miesto: |  |  | Rusovce |  |  | Dátum: | 3. 11. 2023
Objednávateľ: |  |  | Ministerstvo vnútra SR, Pribinova 2, Bratislava |  |  | Projektant: | A+D Projekta, s.r.o., Pod Orešinou 226/2, Nitra
Zhotoviteľ: | [5 empty] | Spracovateľ: | Ing.František Janega
Kód dielu - Popis | [6 empty] | Cena celkom [EUR]
Náklady z rozpočtu | [6 empty] | 11478.5 | [12 empty] | -1
| HSV - Práce a dodávky HSV | [5 empty] | 11416.46
| 1 - Zemné práce | [5 empty] | 4884.15
| 4 - Vodorovné konštrukcie | [5 empty] | 309.23
| 5 - Komunikácie | [5 empty] | 1464.24
| 8 - Rúrové vedenie | [5 empty] | 3437.42
| 9 - Ostatné konštrukcie a práce-búranie | [5 empty] | 399.36
| 99 - Presun hmôt HSV | [5 empty] | 922.06
| M - Práce a dodávky M | [5 empty] | 62.04
| 46-M - Zemné práce vykonávané pri externých montážnych prácach | [5 empty] | 62.04
ROZPOČET
Stavba:
Bratislava OO PZ, Rusovce - rekonštrukcia a modernizácia
Objekt:
SO 04 - Areálová kanalizácia
Časť:
SO 04.2 - Areálová kanalizácia dažďová
Miesto: |  |  | Rusovce |  |  | Dátum: | 3. 11. 2023
Objednávateľ: |  |  | Ministerstvo vnútra SR, Pribinova 2, Bratislava |  |  | Projektant: | A+D Projekta, s.r.o., Pod Orešinou 226/2, Nitra
Zhotoviteľ: | [5 empty] | Spracovateľ: | Ing.František Janega
PČ | Typ | Kód | Popis | MJ | Množstvo | J.cena [EUR] | Cena celkom [EUR] | Cenová sústava |  |  | DPH | J. Nh [h] | Nh celkom [h] | J. hmotnosť [t] | Hmotnosť celkom [t] | J. suť [t] | Suť Celkom [t]
Náklady z rozpočtu | [6 empty] | 11478.5 | [5 empty] | 0 |  | 0 |  | 0 |  | D | -1 | [7 empty] | 11478.5
| D | HSV | Práce a dodávky HSV |  |  |  | 11416.46 | [5 empty] | 0 |  | 0 |  | 0 | 1 | D | 0 | ROZPOCET | [6 empty] | 11416.46
| D | 1 | Zemné práce |  |  |  | 4884.15 | [5 empty] | 0 |  | 0 |  | 0 | 1 | D | 1 | ROZPOCET | [6 empty] | 4884.15
1 | K | 113107112 | Odstránenie krytu v ploche do 200m2 z kameniva ťaženého, hr.100-200mm, -0,24000t | m2 | 30.6 | 2.73 | 83.54 |  |  |  | znížená |  | 0 | 0 | 0 | 0 | 0 | 4 | K | 2 | ROZPOCET | 0 | 83.54 | 0 | 0 | 0 | 2 | 83.54 | 4 | 2
2 | K | 113107132 | Odstránenie krytu v ploche do 200 m2 z betónu prostého, hr. vrstvy 150 do 300 mm, -0,50000t | m2 | 30.6 | 22.66 | 693.4 |  |  |  | znížená |  | 0 | 0 | 0 | 0 | 0 | 4 | K | 2 | ROZPOCET | 0 | 693.4 | 0 | 0 | 0 | 2 | 693.4 | 4 | 4
3 | K | 113107141 | Odstránenie krytuv ploche do 200 m2 asfaltového, hr. vrstvy do 50 mm, -0,09800t | m2 | 27.9 | 1.98 | 55.24 |  |  |  | znížená |  | 0 | 0 | 0 | 0 | 0 | 4 | K | 2 | ROZPOCET | 0 | 55.24 | 0 | 0 | 0 | 2 | 55.24 | 4 | 6
4 | K | 130201001 | Výkop jamy a ryhy v obmedzenom priestore horn. tr.3 ručne | m3 | 1.206 | 27.09 | 32.67 |  |  |  | znížená |  | 0 | 0 | 0 | 0 | 0 | 4 | K | 2 | ROZPOCET | 0 | 32.67 | 0 | 0 | 0 | 2 | 32.67 | 4 | 8
5 | K | 130001101 | Príplatok k cenám za sťaženie výkopu pre všetky triedy | m3 | 1.206 | 12 | 14.47 |  |  |  | znížená |  | 0 | 0 | 0 | 0 | 0 | 4 | K | 2 | ROZPOCET | 0 | 14.47 | 0 | 0 | 0 | 2 | 14.47 | 4 | 10
6 | K | 132201202.S | Výkop ryhy šírky 600-2000mm horn.3 od 100 do 1000 m3 | m3 | 116.994 | 6.94 | 811.94 |  |  |  | znížená |  | 0 | 0 | 0 | 0 | 0 | 4 | K | 2 | ROZPOCET | 0 | 811.94 | 0 | 0 | 0 | 2 | 811.94 | 4 | 12
7 | K | 132201209 | Hĺbenie rýh š. nad 600 do 2 000 mm zapažených i nezapažených, s urovnaním dna. Príplatok k cenám za lepivosť horniny 3 | m3 | 116.994 | 0.69 | 80.73 |  |  |  | znížená |  | 0 | 0 | 0 | 0 | 0 | 4 | K | 2 | ROZPOCET | 0 | 80.73 | 0 | 0 | 0 | 2 | 80.73 | 4 | 14
8 | K | 151101101 | Paženie a rozopretie stien rýh pre podzemné vedenie, príložné do 2 m | m2 | 288.9 | 2.56 | 739.58 |  |  |  | znížená |  | 0 | 0 | 0 | 0 | 0 | 4 | K | 2 | ROZPOCET | 0 | 739.58 | 0 | 0 | 0 | 2 | 739.58 | 4 | 16
9 | K | 151101111 | Odstránenie paženia rýh pre podzemné vedenie, príložné hĺbky do 2 m | m2 | 288.9 | 1.61 | 465.13 |  |  |  | znížená |  | 0 | 0 | 0 | 0 | 0 | 4 | K | 2 | ROZPOCET | 0 | 465.13 | 0 | 0 | 0 | 2 | 465.13 | 4 | 18
10 | K | 161101501 | Zvislé premiestnenie výkopku z horniny I až IV, nosením za každé 3 m výšky | m3 | 30.6 | 25.92 | 793.15 |  |  |  | znížená |  | 0 | 0 | 0 | 0 | 0 | 4 | K | 2 | ROZPOCET | 0 | 793.15 | 0 | 0 | 0 | 2 | 793.15 | 4 | 20
11 | K | 174101002 | Zásyp sypaninou so zhutnením jám, šachiet, rýh, zárezov alebo okolo objektov nad 100 do 1000 m3 | m3 | 84.33 | 2.11 | 177.94 |  |  |  | znížená |  | 0 | 0 | 0 | 0 | 0 | 4 | K | 2 | ROZPOCET | 0 | 177.94 | 0 | 0 | 0 | 2 | 177.94 | 4 | 22
12 | K | 174101004 | Zásyp sypaninou so zhutnením jám, šachiet, rýh, zárezov alebo okolo objektov do 10000 m3 | m3 | 1.8 | 1.73 | 3.11 |  |  |  | znížená |  | 0 | 0 | 0 | 0 | 0 | 4 | K | 2 | ROZPOCET | 0 | 3.11 | 0 | 0 | 0 | 2 | 3.11 | 4 | 24
13 | M | 583810001800.S | Kameň lomový | m3 | 1.8 | 31.02 | 55.84 |  |  |  | znížená |  | 0 | 0 | 0 | 0 | 0 | 8 | M | 2 | ROZPOCET | 0 | 55.84 | 0 | 0 | 0 | 2 | 55.84 | 4 | 26
14 | K | 175101101 | Obsyp potrubia sypaninou z vhodných hornín 1 až 4 bez prehodenia sypaniny | m3 | 22.58 | 10.8 | 243.86 |  |  |  | znížená |  | 0 | 0 | 0 | 0 | 0 | 4 | K | 2 | ROZPOCET | 0 | 243.86 | 0 | 0 | 0 | 2 | 243.86 | 4 | 28
15 | M | 5833725100 | Štrkopiesok 0-63 b | t | 38.386 | 12.74 | 489.04 |  |  |  | znížená |  | 0 | 0 | 0 | 0 | 0 | 8 | M | 2 | ROZPOCET | 0 | 489.04 | 0 | 0 | 0 | 2 | 489.04 | 4 | 30
16 | K | 175101109 | Príplatok k cene za prehodenie sypaniny | m3 | 22.58 | 6.4 | 144.51 |  |  |  | znížená |  | 0 | 0 | 0 | 0 | 0 | 4 | K | 2 | ROZPOCET | 0 | 144.51 | 0 | 0 | 0 | 2 | 144.51 | 4 | 32
| D | 4 | Vodorovné konštrukcie |  |  |  | 309.23 | [5 empty] | 0 |  | 0 |  | 0 | 1 | D | 1 | ROZPOCET | [6 empty] | 309.23
17 | K | 451573111 | Lôžko pod potrubie, stoky a drobné objekty, v otvorenom výkope z piesku a štrkopiesku do 63 mm | m3 | 11.29 | 27.39 | 309.23 |  |  |  | znížená |  | 0 | 0 | 0 | 0 | 0 | 4 | K | 2 | ROZPOCET | 0 | 309.23 | 0 | 0 | 0 | 2 | 309.23 | 4 | 34
| D | 5 | Komunikácie |  |  |  | 1464.24 | [5 empty] | 0 |  | 0 |  | 0 | 1 | D | 1 | ROZPOCET | [6 empty] | 1464.24
18 | K | 565181011 | Podklad z kameniva obaleného asfaltom s rozprestrením a zhutnením tr.I., po zhutnení hr.150 mm | m2 | 27.9 | 10.08 | 281.23 |  |  |  | znížená |  | 0 | 0 | 0 | 0 | 0 | 4 | K | 2 | ROZPOCET | 0 | 281.23 | 0 | 0 | 0 | 2 | 281.23 | 4 | 36
19 | K | 567121115 | Podklad z prostého betónu tr. B 7, 5 hr.150 mm | m2 | 30.6 | 12.42 | 380.05 |  |  |  | znížená |  | 0 | 0 | 0 | 0 | 0 | 4 | K | 2 | ROZPOCET | 0 | 380.05 | 0 | 0 | 0 | 2 | 380.05 | 4 | 38
20 | K | 572952112 | Upravenie krytu vozovky po prekopoch pre inžinier. siete asfaltovým betónom po zhutnení hr. 50-70 mm | m2 | 27.9 | 28.78 | 802.96 |  |  |  | znížená |  | 0 | 0 | 0 | 0 | 0 | 4 | K | 2 | ROZPOCET | 0 | 802.96 | 0 | 0 | 0 | 2 | 802.96 | 4 | 40
| D | 8 | Rúrové vedenie |  |  |  | 3437.42 | [5 empty] | 0 |  | 0 |  | 0 | 1 | D | 1 | ROZPOCET | [6 empty] | 3437.42
21 | K | 871265539.S | Potrubie kanalizačné PVC-U gravitačné hladké plnostenné SN 8 DN 125 | m | 64 | 13.07 | 836.48 |  |  |  | znížená |  | 0 | 0 | 0 | 0 | 0 | 4 | K | 2 | ROZPOCET | 0 | 836.48 | 0 | 0 | 0 | 2 | 836.48 | 4 | 42
22 | K | 871315542.S | Potrubie kanalizačné PVC-U gravitačné hladké plnostenné SN 8 DN 150 | m | 30 | 15.63 | 468.9 |  |  |  | znížená |  | 0 | 0 | 0 | 0 | 0 | 4 | K | 2 | ROZPOCET | 0 | 468.9 | 0 | 0 | 0 | 2 | 468.9 | 4 | 44
23 | K | 892311000 | Skúška tesnosti kanalizácie D 150 | m | 94 | 1.5 | 141 |  |  |  | znížená |  | 0 | 0 | 0 | 0 | 0 | 4 | K | 2 | ROZPOCET | 0 | 141 | 0 | 0 | 0 | 2 | 141 | 4 | 46
24 | K | 894401111 | Osadenie betónového dielca pre šachty, rovná alebo prechodová skruž TBS | ks | 7 | 49.17 | 344.19 |  |  |  | znížená |  | 0 | 0 | 0 | 0 | 0 | 4 | K | 2 | ROZPOCET | 0 | 344.19 | 0 | 0 | 0 | 2 | 344.19 | 4 | 48
25 | M | 1000100090 | Skruž 1000/1000/90, KLARTEC alebo ekvivalent | ks | 7 | 89.82 | 628.74 |  |  |  | znížená |  | 0 | 0 | 0 | 0 | 0 | 8 | M | 2 | ROZPOCET | 0 | 628.74 | 0 | 0 | 0 | 2 | 628.74 | 4 | 50
26 | K | 894411311 | Osadenie železobetónového dielca pre šachty, skruž rovná alebo prechodová TZS | ks | 3 | 49.17 | 147.51 |  |  |  | znížená |  | 0 | 0 | 0 | 0 | 0 | 4 | K | 2 | ROZPOCET | 0 | 147.51 | 0 | 0 | 0 | 2 | 147.51 | 4 | 52
27 | M | 100062560090 | Kónus 1000-625/600/90, KLARTEC alebo ekvivalent | ks | 3 | 60.27 | 180.81 |  |  |  | znížená |  | 0 | 0 | 0 | 0 | 0 | 8 | M | 2 | ROZPOCET | 0 | 180.81 | 0 | 0 | 0 | 2 | 180.81 | 4 | 54
28 | K | 899211111.S | Osadenie liatinovej mreže s rámom na šachtách tunelovej stoky, hmotnosti jednotlivo do 50 kg | ks | 3 | 19.24 | 57.72 |  |  |  | znížená |  | 0 | 0 | 0 | 0 | 0 | 4 | K | 2 | ROZPOCET | 0 | 57.72 | 0 | 0 | 0 | 2 | 57.72 | 4 | 56
29 | M | 552410002900.S | Mreža liatinová 620x420 mm so závesmi, uzamykateľná, d=600 mm, tr. zaťaženia D400 | ks | 3 | 210.69 | 632.07 |  |  |  | znížená |  | 0 | 0 | 0 | 0 | 0 | 8 | M | 2 | ROZPOCET | 0 | 632.07 | 0 | 0 | 0 | 2 | 632.07 | 4 | 58
| D | 9 | Ostatné konštrukcie a práce-búranie |  |  |  | 399.36 | [5 empty] | 0 |  | 0 |  | 0 | 1 | D | 1 | ROZPOCET | [6 empty] | 399.36
30 | K | 919735111 | Rezanie existujúceho asfaltového krytu alebo podkladu hĺbky do 50 mm | m | 93 | 3.01 | 279.93 |  |  |  | znížená |  | 0 | 0 | 0 | 0 | 0 | 4 | K | 2 | ROZPOCET | 0 | 279.93 | 0 | 0 | 0 | 2 | 279.93 | 4 | 60
31 | K | 919735123 | Rezanie betónového krytu alebo podkladu tr. nad C 12/15 hr. nad 100 do 150 mm | m | 9 | 13.27 | 119.43 |  |  |  | znížená |  | 0 | 0 | 0 | 0 | 0 | 4 | K | 2 | ROZPOCET | 0 | 119.43 | 0 | 0 | 0 | 2 | 119.43 | 4 | 62
| D | 99 | Presun hmôt HSV |  |  |  | 922.06 | [5 empty] | 0 |  | 0 |  | 0 | 1 | D | 1 | ROZPOCET | [6 empty] | 922.06
32 | K | 998276101.S | Presun hmôt pre rúrové vedenie hĺbené z rúr z plast., hmôt alebo sklolamin. v otvorenom výkope | t | 79.147 | 11.65 | 922.06 |  |  |  | znížená |  | 0 | 0 | 0 | 0 | 0 | 4 | K | 2 | ROZPOCET | 0 | 922.06 | 0 | 0 | 0 | 2 | 922.06 | 4 | 64
| D | M | Práce a dodávky M |  |  |  | 62.04 | [5 empty] | 0 |  | 0 |  | 0 | 3 | D | 0 | ROZPOCET | [6 empty] | 62.04
| D | 46-M | Zemné práce vykonávané pri externých montážnych prácach |  |  |  | 62.04 | [5 empty] | 0 |  | 0 |  | 0 | 3 | D | 1 | ROZPOCET | [6 empty] | 62.04
33 | K | 460490012 | Rozvinutie a uloženie výstražnej fólie z PVC do ryhy, šírka 33 cm | m | 94 | 0.54 | 50.76 |  |  |  | znížená |  | 0 | 0 | 0 | 0 | 0 | 64 | K | 2 | ROZPOCET | 0 | 50.76 | 0 | 0 | 0 | 2 | 50.76 | 64 | 66
34 | M | 2830010610 | Výstražná fólia HNEDÁ - KANALIZÁCIA, 1 kotúč=500m | m | 94 | 0.12 | 11.28 |  |  |  | znížená |  | 0 | 0 | 0 | 0 | 0 | 256 | M | 2 | ROZPOCET | 0 | 11.28 | 0 | 0 | 0 | 2 | 11.28 | 64 | 68

## SO 05 - NN prípojka, areá...
[9 empty] | >> skryté stĺpce << | [9 empty] | {11aa912e-9849-4aee-8e32-29dafed3bb0c}
0
| KRYCÍ LIST ROZPOČTU | [8 empty] | v --- nižšie sa nachádzajú doplnkové a pomocné údaje k zostavám --- v | [8 empty] | False
Stavba:
Bratislava OO PZ, Rusovce - rekonštrukcia a modernizácia
Objekt:
SO 05 - NN prípojka, areálový rozvod NN a VO
| JKSO: |  |  |  |  | KS:
| Miesto: |  |  |  |  | Dátum: | 3. 11. 2023
| Objednávateľ: |  |  |  |  | IČO: | 00 151 866
|  | Ministerstvo vnútra SR, Pribinova 2, Bratislava |  |  |  | IČ DPH:
| Zhotoviteľ: |  |  |  |  | IČO:
IČ DPH:
| Projektant: |  |  |  |  | IČO:
|  | Ľuboš Kopaj |  |  |  | IČ DPH:
| Spracovateľ: |  |  |  |  | IČO:
|  | Ľuboš Kopaj |  |  |  | IČ DPH:
Poznámka:
| Cena bez DPH | [5 empty] | 39275.28
|  |  | Základ dane |  |  | Sadzba dane | Výška dane
| DPH | základná | 0 |  |  | 20% | 0
|  | znížená | 39275.28 |  |  | 20% | 7855.06
|  | zákl. prenesená | 0 |  |  | 20% | 0
|  | zníž. prenesená | 0 |  |  | 20% | 0
|  | nulová | 0 |  |  | 0% | 0
| Cena s DPH |  |  | v | EUR |  | 47130.34
| Projektant |  |  | Spracovateľ
| Dátum a podpis: |  | Pečiatka | Dátum a podpis: |  |  | Pečiatka
| Objednávateľ |  |  | Zhotoviteľ
| Dátum a podpis: |  | Pečiatka | Dátum a podpis: |  |  | Pečiatka
REKAPITULÁCIA ROZPOČTU
Stavba:
Bratislava OO PZ, Rusovce - rekonštrukcia a modernizácia
Objekt:
SO 05 - NN prípojka, areálový rozvod NN a VO
Miesto: | [5 empty] | Dátum: | 3. 11. 2023
Objednávateľ: |  |  | Ministerstvo vnútra SR, Pribinova 2, Bratislava |  |  | Projektant: | Ľuboš Kopaj
Zhotoviteľ: | [5 empty] | Spracovateľ: | Ľuboš Kopaj
Kód dielu - Popis | [6 empty] | Cena celkom [EUR]
Náklady z rozpočtu | [6 empty] | 39275.28 | [12 empty] | -1
| M - Práce a dodávky M | [5 empty] | 39275.28
| 21-M - Elektromontáže | [5 empty] | 35568.3
| 46-M - Zemné práce vykonávané pri externých montážnych prácach | [5 empty] | 3444.48
| 95-M - Revízie | [5 empty] | 262.5
ROZPOČET
Stavba:
Bratislava OO PZ, Rusovce - rekonštrukcia a modernizácia
Objekt:
SO 05 - NN prípojka, areálový rozvod NN a VO
Miesto: | [5 empty] | Dátum: | 3. 11. 2023
Objednávateľ: |  |  | Ministerstvo vnútra SR, Pribinova 2, Bratislava |  |  | Projektant: | Ľuboš Kopaj
Zhotoviteľ: | [5 empty] | Spracovateľ: | Ľuboš Kopaj
PČ | Typ | Kód | Popis | MJ | Množstvo | J.cena [EUR] | Cena celkom [EUR] | Cenová sústava |  |  | DPH | J. Nh [h] | Nh celkom [h] | J. hmotnosť [t] | Hmotnosť celkom [t] | J. suť [t] | Suť Celkom [t]
Náklady z rozpočtu | [6 empty] | 39275.28 | [5 empty] | 0 |  | 40.1506 |  | 0 |  | D | -1 | [7 empty] | 39275.28
| D | M | Práce a dodávky M |  |  |  | 39275.28 | [5 empty] | 0 |  | 40.1506 |  | 0 | 3 | D | 0 | ROZPOCET | [6 empty] | 39275.28
| D | 21-M | Elektromontáže |  |  |  | 35568.3 | [5 empty] | 0 |  | 3.6771 |  | 0 | 3 | D | 1 | ROZPOCET | [6 empty] | 35568.3
1 | K | 210100001 | Ukončenie vodičov v rozvádzač. vrátane zapojenia a vodičovej koncovky do 2.5 mm2 | ks | 12 | 0.99 | 11.88 |  |  |  | znížená |  | 0 | 0 | 0 | 0 | 0 | 64 | K | 2 | ROZPOCET | 0 | 11.88 | 0 | 0 | 0 | 2 | 11.88 | 64 | 2
2 | K | 210100009.S | Ukončenie vodičov v rozvádzač. vrátane zapojenia a vodičovej koncovky do 120 mm2 | ks | 20 | 6.29 | 125.8 |  |  |  | znížená |  | 0 | 0 | 0 | 0 | 0 | 64 | K | 2 | ROZPOCET | 0 | 125.8 | 0 | 0 | 0 | 2 | 125.8 | 64 | 4
3 | M | 354310014100.S | Káblové oko hliníkové lisovacie 120 Al 617144 | ks | 20 | 1.88 | 37.6 |  |  |  | znížená |  | 0 | 0.00011 | 0.0022 | 0 | 0 | 256 | M | 2 | ROZPOCET | 0 | 37.6 | 0 | 0 | 0 | 2 | 37.6 | 64 | 6
4 | K | 210100012 | Ukončenie vodičov v rozvádzač. vrátane zapojenia a vodičovej koncovky do 240 mm2 | ks | 16 | 10.37 | 165.92 |  |  |  | znížená |  | 0 | 0 | 0 | 0 | 0 | 64 | K | 2 | ROZPOCET | 0 | 165.92 | 0 | 0 | 0 | 2 | 165.92 | 64 | 8
5 | M | 354310015000 | Káblové oko hliníkové lisovacie 240 Al 617210 | ks | 16 | 2.94 | 47.04 |  |  |  | znížená |  | 0 | 0.00027 | 0.00432 | 0 | 0 | 256 | M | 2 | ROZPOCET | 0 | 47.04 | 0 | 0 | 0 | 2 | 47.04 | 64 | 10
6 | K | 210100252 | Ukončenie celoplastových káblov zmršť. záklapkou alebo páskou do 4 x 25 mm2 | ks | 24 | 7.25 | 174 |  |  |  | znížená |  | 0 | 0 | 0 | 0 | 0 | 64 | K | 2 | ROZPOCET | 0 | 174 | 0 | 0 | 0 | 2 | 174 | 64 | 12
7 | M | 354310013100 | Káblové oko 25 Al 617064 | ks | 96 | 0.49 | 47.04 |  |  |  | znížená |  | 0 | 1e-05 | 0.00096 | 0 | 0 | 256 | M | 2 | ROZPOCET | 0 | 47.04 | 0 | 0 | 0 | 2 | 47.04 | 64 | 14
8 | K | 210100255.S | Ukončenie celoplastových káblov zmrašť. záklopkou alebo páskou do 4 x 150 mm2 | ks | 8 | 17.72 | 141.76 |  |  |  | znížená |  | 0 | 0 | 0 | 0 | 0 | 64 | K | 2 | ROZPOCET | 0 | 141.76 | 0 | 0 | 0 | 2 | 141.76 | 64 | 16
9 | M | 343430005300.S | Bužírka zmrašťovacia 19x9,5 mm, dĺžka 1 m | ks | 8 | 1.35 | 10.8 |  |  |  | znížená |  | 0 | 1e-05 | 8e-05 | 0 | 0 | 256 | M | 2 | ROZPOCET | 0 | 10.8 | 0 | 0 | 0 | 2 | 10.8 | 64 | 18
10 | M | 345840000722.S | Teplom zmraštiteľný káblový uzáver TZUKG 75/35 s lepidlom | ks | 8 | 2.36 | 18.88 |  |  |  | znížená |  | 0 | 0.00036 | 0.00288 | 0 | 0 | 256 | M | 2 | ROZPOCET | 0 | 18.88 | 0 | 0 | 0 | 2 | 18.88 | 64 | 20
11 | K | 210100257 | Ukončenie celoplastových káblov zmrašť. záklopkou alebo páskou do 4 x 240 mm2 | ks | 4 | 21.79 | 87.16 |  |  |  | znížená |  | 0 | 0 | 0 | 0 | 0 | 64 | K | 2 | ROZPOCET | 0 | 87.16 | 0 | 0 | 0 | 2 | 87.16 | 64 | 22
12 | M | 343430001800 | Teplom zmrštiteľná stredne hrubá trubica z polyolefinu MWTM bez lepidla, na cievkach 35/12-A/U 13-31,5, dĺ. 1000 mm | m | 4 | 3.23 | 12.92 |  |  |  | znížená |  | 0 | 5e-05 | 0.0002 | 0 | 0 | 256 | M | 2 | ROZPOCET | 0 | 12.92 | 0 | 0 | 0 | 2 | 12.92 | 64 | 24
13 | K | 210101444 | Chránička delená | m | 350 | 3.41 | 1193.5 |  |  |  | znížená |  | 0 | 0 | 0 | 0 | 0 | 64 | K | 2 | ROZPOCET | 0 | 1193.5 | 0 | 0 | 0 | 2 | 1193.5 | 64 | 26
14 | M | 286130071900 | Chránička delená KOPOHALF BA 06110/2 BA, červená, DN 110, KOPOS alebo ekvivalent | m | 350 | 14.46 | 5061 |  |  |  | znížená |  | 0 | 0.00227 | 0.7945 | 0 | 0 | 256 | M | 2 | ROZPOCET | 0 | 5061 | 0 | 0 | 0 | 2 | 5061 | 64 | 28
15 | K | 210120103 | Poistka nožová veľkost 1 do 250 A 500 V | ks | 48 | 1.96 | 94.08 |  |  |  | znížená |  | 0 | 0 | 0 | 0 | 0 | 64 | K | 2 | ROZPOCET | 0 | 94.08 | 0 | 0 | 0 | 2 | 94.08 | 64 | 30
16 | M | 345290006700 | Poistková vložka PNA1 xxA gG, Un AC 500 V/DC 440 V, veľkosť 1, gG | ks | 48 | 6.92 | 332.16 |  |  |  | znížená |  | 0 | 0.00044 | 0.02112 | 0 | 0 | 256 | M | 2 | ROZPOCET | 0 | 332.16 | 0 | 0 | 0 | 2 | 332.16 | 64 | 32
17 | K | 210193001.S | Rozpájacia a istiaca plastová skriňa pilierová - typ SR 1 | ks | 2 | 23.07 | 46.14 |  |  |  | znížená |  | 0 | 0 | 0 | 0 | 0 | 64 | K | 2 | ROZPOCET | 0 | 46.14 | 0 | 0 | 0 | 2 | 46.14 | 64 | 34
18 | M | 357110000100.S | Skriňa rozpájacia a istiaca, plastová, pilierová SR 1 DIN00 VV 2x400A P2 | ks | 2 | 474.72 | 949.44 |  |  |  | znížená |  | 0 | 0.022 | 0.044 | 0 | 0 | 256 | M | 2 | ROZPOCET | 0 | 949.44 | 0 | 0 | 0 | 2 | 949.44 | 64 | 36
19 | K | 210193003.S | Rozpájacia a istiaca plastová skriňa pilierová - typ SR 3 | ks | 2 | 27.77 | 55.54 |  |  |  | znížená |  | 0 | 0 | 0 | 0 | 0 | 64 | K | 2 | ROZPOCET | 0 | 55.54 | 0 | 0 | 0 | 2 | 55.54 | 64 | 38
20 | M | 357110001200.S | Skriňa rozpájacia a istiaca, plastová, pilierová SR 3 DIN00 VV S/4x400A P2 | ks | 2 | 709.2 | 1418.4 |  |  |  | znížená |  | 0 | 0.028 | 0.056 | 0 | 0 | 256 | M | 2 | ROZPOCET | 0 | 1418.4 | 0 | 0 | 0 | 2 | 1418.4 | 64 | 40
21 | K | 210193006 | Plastová skriňa pilierová | ks | 1 | 39.59 | 39.59 |  |  |  | znížená |  | 0 | 0 | 0 | 0 | 0 | 64 | K | 2 | ROZPOCET | 0 | 39.59 | 0 | 0 | 0 | 2 | 39.59 | 64 | 42
22 | M | 357110005300 | RVO | ks | 1 | 1423.85 | 1423.85 |  |  |  | znížená |  | 0 | 0.04 | 0.04 | 0 | 0 | 256 | M | 2 | ROZPOCET | 0 | 1423.85 | 0 | 0 | 0 | 2 | 1423.85 | 64 | 44
23 | K | 210193007.S | Rozpájacia a istiaca plastová skriňa pilierová - typ SR 7 | ks | 1 | 44.99 | 44.99 |  |  |  | znížená |  | 0 | 0 | 0 | 0 | 0 | 64 | K | 2 | ROZPOCET | 0 | 44.99 | 0 | 0 | 0 | 2 | 44.99 | 64 | 46
24 | M | 357110007300.S | Skriňa rozpájacia a istiaca, plastová, pilierová SR 7 DIN1 VV 4x400A/4x160A P2 | ks | 1 | 1033.34 | 1033.34 |  |  |  | znížená |  | 0 | 0.043 | 0.043 | 0 | 0 | 256 | M | 2 | ROZPOCET | 0 | 1033.34 | 0 | 0 | 0 | 2 | 1033.34 | 64 | 48
25 | K | 210193031.S | Rozpájacia a istiaca plastová skriňa VRIS 1 - 3x250 A | ks | 1 | 20.95 | 20.95 |  |  |  | znížená |  | 0 | 0 | 0 | 0 | 0 | 64 | K | 2 | ROZPOCET | 0 | 20.95 | 0 | 0 | 0 | 2 | 20.95 | 64 | 50
26 | M | 357110013900.S | Skriňa rozpájacia istiaca vonkajšia VRIS 1 II P4 3x250A | ks | 1 | 187.36 | 187.36 |  |  |  | znížená |  | 0 | 0.015 | 0.015 | 0 | 0 | 256 | M | 2 | ROZPOCET | 0 | 187.36 | 0 | 0 | 0 | 2 | 187.36 | 64 | 52
27 | M | 357110014890.S | Upínací nerezový pás | ks | 2 | 4.16 | 8.32 |  |  |  | znížená |  | 0 | 0.0003 | 0.0006 | 0 | 0 | 256 | M | 2 | ROZPOCET | 0 | 8.32 | 0 | 0 | 0 | 2 | 8.32 | 64 | 54
28 | K | 210201871 | Montáž základového roštu pre uličné svietidlá 5-12m | ks | 12 | 17.84 | 214.08 |  |  |  | znížená |  | 0 | 0 | 0 | 0 | 0 | 64 | K | 2 | ROZPOCET | 0 | 214.08 | 0 | 0 | 0 | 2 | 214.08 | 64 | 56
29 | M | 348370004600B | Základový rošt ZR 1-5 | ks | 12 | 57.75 | 693 |  |  |  | znížená |  | 0 | 0.04 | 0.48 | 0 | 0 | 256 | M | 2 | ROZPOCET | 0 | 693 | 0 | 0 | 0 | 2 | 693 | 64 | 58
30 | K | 210201964 | Montáž svietidla na stožiar do 10 kg | ks | 12 | 17.84 | 214.08 |  |  |  | znížená |  | 0 | 0 | 0 | 0 | 0 | 64 | K | 2 | ROZPOCET | 0 | 214.08 | 0 | 0 | 0 | 2 | 214.08 | 64 | 60
31 | M | 3484301160B | Svietidlo Philips Mini Luma 20 LED alebo ekvivalent | ks | 12 | 594.63 | 7135.56 |  |  |  | znížená |  | 0 | 0.0012 | 0.0144 | 0 | 0 | 256 | M | 2 | ROZPOCET | 0 | 7135.56 | 0 | 0 | 0 | 2 | 7135.56 | 64 | 62
32 | K | 210204002 | Osvetľovací stožiar sadový - oceľový | ks | 12 | 20.72 | 248.64 |  |  |  | znížená |  | 0 | 0 | 0 | 0 | 0 | 64 | K | 2 | ROZPOCET | 0 | 248.64 | 0 | 0 | 0 | 2 | 248.64 | 64 | 64
33 | M | 316720001400 | Stožiar kužeľový STK STK60/60/3P prírubový zinkový, výška 6 m, ELV PRODUKT alebo ekvivalent | ks | 12 | 344.71 | 4136.52 |  |  |  | znížená |  | 0 | 0.05264 | 0.63168 | 0 | 0 | 256 | M | 2 | ROZPOCET | 0 | 4136.52 | 0 | 0 | 0 | 2 | 4136.52 | 64 | 66
34 | K | 210204201 | Elektrovýstroj stožiara pre 1 okruh | ks | 12 | 19.97 | 239.64 |  |  |  | znížená |  | 0 | 0 | 0 | 0 | 0 | 64 | K | 2 | ROZPOCET | 0 | 239.64 | 0 | 0 | 0 | 2 | 239.64 | 64 | 68
35 | M | 348370004900 | Svorkovnica stožiarová SR 721/E14/4xAl | ks | 12 | 17.89 | 214.68 |  |  |  | znížená |  | 0 | 0 | 0 | 0 | 0 | 256 | M | 2 | ROZPOCET | 0 | 214.68 | 0 | 0 | 0 | 2 | 214.68 | 64 | 70
36 | K | 210220020 | Uzemňovacie vedenie v zemi FeZn vrátane izolácie spojov | m | 380 | 1.83 | 695.4 |  |  |  | znížená |  | 0 | 0 | 0 | 0 | 0 | 64 | K | 2 | ROZPOCET | 0 | 695.4 | 0 | 0 | 0 | 2 | 695.4 | 64 | 72
37 | M | 354410058800 | Pásovina uzemňovacia FeZn 30 x 4 mm | kg | 357.96 | 1.88 | 672.96 |  |  |  | znížená |  | 0 | 0.001 | 0.35796 | 0 | 0 | 256 | M | 2 | ROZPOCET | 0 | 672.96 | 0 | 0 | 0 | 2 | 672.96 | 64 | 74
38 | K | 210220245 | Svorka FeZn pripojovacia SP | ks | 10 | 1.82 | 18.2 |  |  |  | znížená |  | 0 | 0 | 0 | 0 | 0 | 64 | K | 2 | ROZPOCET | 0 | 18.2 | 0 | 0 | 0 | 2 | 18.2 | 64 | 76
39 | M | 354410004000 | Svorka FeZn pripájaca označenie SP 1 | ks | 10 | 0.67 | 6.7 |  |  |  | znížená |  | 0 | 0.00015 | 0.0015 | 0 | 0 | 256 | M | 2 | ROZPOCET | 0 | 6.7 | 0 | 0 | 0 | 2 | 6.7 | 64 | 78
40 | K | 210220252 | Svorka FeZn odbočovacia spojovacia SR01-02 | ks | 8 | 2.59 | 20.72 |  |  |  | znížená |  | 0 | 0 | 0 | 0 | 0 | 64 | K | 2 | ROZPOCET | 0 | 20.72 | 0 | 0 | 0 | 2 | 20.72 | 64 | 80
41 | M | 354410000400 | Svorka FeZn odbočovacia spojovacia označenie SR 01 | ks | 8 | 0.71 | 5.68 |  |  |  | znížená |  | 0 | 0.00016 | 0.00128 | 0 | 0 | 256 | M | 2 | ROZPOCET | 0 | 5.68 | 0 | 0 | 0 | 2 | 5.68 | 64 | 82
42 | K | 210800159.S | Kábel medený uložený pevne CYKY 450/750 V 5x2,5 | m | 75 | 0.96 | 72 |  |  |  | znížená |  | 0 | 0 | 0 | 0 | 0 | 64 | K | 2 | ROZPOCET | 0 | 72 | 0 | 0 | 0 | 2 | 72 | 64 | 84
43 | M | 341110002000.S | Kábel medený CYKY 5x2,5 mm2 | m | 75 | 1.34 | 100.5 |  |  |  | znížená |  | 0 | 0.00028 | 0.021 | 0 | 0 | 256 | M | 2 | ROZPOCET | 0 | 100.5 | 0 | 0 | 0 | 2 | 100.5 | 64 | 86
44 | K | 210812019 | Kábel medený silový uložený voľne NYY 0,6/1 kV 3x1,5 | m | 120 | 0.45 | 54 |  |  |  | znížená |  | 0 | 0 | 0 | 0 | 0 | 64 | K | 2 | ROZPOCET | 0 | 54 | 0 | 0 | 0 | 2 | 54 | 64 | 88
45 | M | 341110000700 | Kábel medený CYKY 3x1,5 mm2 | m | 120 | 0.52 | 62.4 |  |  |  | znížená |  | 0 | 0 | 0 | 0 | 0 | 256 | M | 2 | ROZPOCET | 0 | 62.4 | 0 | 0 | 0 | 2 | 62.4 | 64 | 90
46 | K | 210902141 | Kábel hliníkový silový uložený v trubke 1-AYKY 0,6/1 kV 4x25 | m | 290 | 1.43 | 414.7 |  |  |  | znížená |  | 0 | 0 | 0 | 0 | 0 | 64 | K | 2 | ROZPOCET | 0 | 414.7 | 0 | 0 | 0 | 2 | 414.7 | 64 | 92
47 | M | 341110030500 | Kábel hliníkový 1-AYKY 4x25 mm2 | m | 290 | 2.99 | 867.1 |  |  |  | znížená |  | 0 | 0 | 0 | 0 | 0 | 256 | M | 2 | ROZPOCET | 0 | 867.1 | 0 | 0 | 0 | 2 | 867.1 | 64 | 94
48 | K | 210902146.S | Kábel hliníkový silový uložený v rúrke 1-AYKY 0,6/1 kV 4x120 | m | 340 | 2.54 | 863.6 |  |  |  | znížená |  | 0 | 0 | 0 | 0 | 0 | 64 | K | 2 | ROZPOCET | 0 | 863.6 | 0 | 0 | 0 | 2 | 863.6 | 64 | 96
49 | M | 341110031000.S | Kábel hliníkový 1-AYKY 4x120 mm2 | m | 340 | 10.67 | 3627.8 |  |  |  | znížená |  | 0 | 0.0023 | 0.782 | 0 | 0 | 256 | M | 2 | ROZPOCET | 0 | 3627.8 | 0 | 0 | 0 | 2 | 3627.8 | 64 | 98
50 | K | 210902149 | Kábel hliníkový silový uložený v trubke 1-AYKY 0,6/1 kV 4x240 | m | 82 | 4.78 | 391.96 |  |  |  | znížená |  | 0 | 0 | 0 | 0 | 0 | 64 | K | 2 | ROZPOCET | 0 | 391.96 | 0 | 0 | 0 | 2 | 391.96 | 64 | 100
51 | M | 341110031300 | Kábel hliníkový 1-AYKY 4x240 mm2 | m | 82 | 20.2 | 1656.4 |  |  |  | znížená |  | 0 | 0.00442 | 0.36244 | 0 | 0 | 256 | M | 2 | ROZPOCET | 0 | 1656.4 | 0 | 0 | 0 | 2 | 1656.4 | 64 | 102
52 | K | 210950203 | Príplatok na zaťahovanie káblov, váha kábla do 4 kg | m | 82 | 1.86 | 152.52 |  |  |  | znížená |  | 0 | 0 | 0 | 0 | 0 | 64 | K | 2 | ROZPOCET | 0 | 152.52 | 0 | 0 | 0 | 2 | 152.52 | 64 | 104
| D | 46-M | Zemné práce vykonávané pri externých montážnych prácach |  |  |  | 3444.48 | [5 empty] | 0 |  | 36.4735 |  | 0 | 3 | D | 1 | ROZPOCET | [6 empty] | 3444.48
53 | K | 460202303 | Hĺbenie káblovej ryhy strojne 50 cm širokej a 120 cm hlbokej, v zemine triedy 3 | m | 350 | 3.71 | 1298.5 |  |  |  | znížená |  | 0 | 0 | 0 | 0 | 0 | 64 | K | 2 | ROZPOCET | 0 | 1298.5 | 0 | 0 | 0 | 2 | 1298.5 | 64 | 106
54 | K | 460420022 | Zriadenie, rekonšt. káblového lôžka z piesku bez zakrytia, v ryhe šír. do 65 cm, hrúbky vrstvy 10 cm | m | 350 | 0.94 | 329 |  |  |  | znížená |  | 0 | 0 | 0 | 0 | 0 | 64 | K | 2 | ROZPOCET | 0 | 329 | 0 | 0 | 0 | 2 | 329 | 64 | 108
55 | M | 583110000300 | Drvina vápencová frakcia 0-4 mm | t | 36.4 | 14.34 | 521.98 |  |  |  | znížená |  | 0 | 1 | 36.4 | 0 | 0 | 256 | M | 2 | ROZPOCET | 0 | 521.98 | 0 | 0 | 0 | 2 | 521.98 | 64 | 110
56 | K | 460490012 | Rozvinutie a uloženie výstražnej fólie z PVC do ryhy, šírka do 33 cm | m | 350 | 0.5 | 175 |  |  |  | znížená |  | 0 | 0 | 0 | 0 | 0 | 64 | K | 2 | ROZPOCET | 0 | 175 | 0 | 0 | 0 | 2 | 175 | 64 | 112
57 | M | 283230008000 | Výstražná fóla PE, šxhr 300x0,1 mm, dĺ. 250 m, farba červená | m | 350 | 0.12 | 42 |  |  |  | znížená |  | 0 | 0.00021 | 0.0735 | 0 | 0 | 256 | M | 2 | ROZPOCET | 0 | 42 | 0 | 0 | 0 | 2 | 42 | 64 | 114
58 | K | 460560303 | Zásyp nezap. káblovej ryhy bez zhutn. zeminy, 50 cm širokej, 120 cm hlbokej v zemine tr. 3 | m | 350 | 3.08 | 1078 |  |  |  | znížená |  | 0 | 0 | 0 | 0 | 0 | 64 | K | 2 | ROZPOCET | 0 | 1078 | 0 | 0 | 0 | 2 | 1078 | 64 | 116
| D | 95-M | Revízie |  |  |  | 262.5 | [5 empty] | 0 |  | 0 |  | 0 | 3 | D | 1 | ROZPOCET | [6 empty] | 262.5
59 | K | 950103006 | El. inšt. kontrola stavu el. okruhu vrátane inštal., ovládacích a istiacich prvkov, ale bez pripoj. spotrebičov v priestore nebezp. nad 10 vývodov | kpl | 1 | 262.5 | 262.5 |  |  |  | znížená |  | 0 | 0 | 0 | 0 | 0 | 64 | K | 2 | ROZPOCET | 0 | 262.5 | 0 | 0 | 0 | 2 | 262.5 | 64 | 118