## Krycí list rozp.
KRYCÍ LIST ROZPOČTU
| Názov stavby |  |  | Kamenné prehrádzky v bystrinnej časti Štefanovského potoka | [9 empty] | JKSO
EČO
[14 empty] | Miesto | k.ú. Horný Štefanov
[14 empty] | IČO |  | IČ DPH
| Objednávateľ |  |  | Urbarski spolum. poz.spoloč.Štefanov n.O.-h.časť
| Projektant |  |  | Agroprojekt Nitra, s.r.o.
| Zhotoviteľ |  |  | súťaž
| Spracoval |  |  | Ing.Štefan Matulík
|  |  |  | Rozpočet číslo |  | Dňa |  |  | Položiek |  |  |  |  | CPV
CPA
Merné a účelové jednotky
Počet |  |  |  | Náklady / 1 m.j. | Počet |  |  | Náklady / 1 m.j. |  | Počet |  |  |  |  | Náklady / 1 m.j.
|  |  |  | Rozpočtové náklady v |  |  | EUR
A |  | Základné rozp. náklady |  |  | B |  | Doplnkové náklady |  |  | C |  | Vedľajšie rozpočtové náklady
1 | HSV |  | Dodávky |  | 8 | Práce nadčas |  |  |  | 13 | GZS
2 |  |  | Montáž |  | 9 | Bez pevnej podl. |  |  |  | 14 | Projektové práce
3 | PSV |  | Dodávky |  | 10 | Kultúrna pamiatka |  |  |  | 15 | Sťažené podmienky
4 |  |  | Montáž |  | 11 |  |  |  |  | 16 | Vplyv prostredia
5 | "M" |  | Dodávky | [6 empty] | 17 | Iné VRN
6 |  |  | Montáž | [6 empty] | 18 | VRN z rozpočtu
7 | ZRN (r. 1-6) |  |  |  | 12 | DN (r. 8-11) |  |  |  | 19 | VRN (r. 13-18)
20 | HZS |  |  |  | 21 | Kompl. činnosť |  |  |  | 22 | Ostatné náklady
Projektant | [9 empty] | D |  | Celkové náklady
[10 empty] | 23 | Súčet 7, 12, 19-22
Dátum a podpis |  |  |  |  | Pečiatka |  |  |  |  | 24 | DPH | 20 | % z
Objednávateľ | [9 empty] | 25 | Cena s DPH (r. 23-24)
Dátum a podpis |  |  |  |  | Pečiatka |  |  |  |  | E |  | Prípočty a odpočty
Zhotoviteľ | [9 empty] | 26 | Dodávky objednávateľa
[10 empty] | 27 | Kĺzavá doložka
Dátum a podpis |  |  |  |  | Pečiatka |  |  |  |  | 28 | Zvýhodnenie

## Rekapitulácia objektov
Rekapitulácia objektov stavby
Stavba: | Kamenné prehrádzky v bystrinnej časti Štefanovského potoka
Objednávateľ: | Urbarski spolum. poz.spoloč.Štefanov n.O.-h.časť
Zhotoviteľ: | súťaž |  |  |  |  | Spracoval: | Ing.Štefan Matulík
Miesto: | k.ú. Horný Štefanov |  |  |  |  | Dátum:
Kód | Zákazka | Cena bez DPH | DPH | Cena s DPH | Ostatné | ZRN | HZS | VRN | KČ
stefanovsky1 | Kamenné prehrádzky v bystrinnej časti Štefanovského potoka
1 | Drôtokamenná prehrádzka 1 na Štefanovskom potoku
2 | Drôtokamenná prehrádzka 2 na Štefanovskom potoku
3 | Drôtokamenná prehrádzka 3 na Štefanovskom potoku
4 | Drôtokamenná prehrádzka 4 na Štefanovskom potoku
5 | Drôtokamenná prehrádzka 5 na Štefanovskom potoku
Celkom

## Drôtokamenná prehrádzka 1
ZADANIE S VÝKAZOM VÝMER
Stavba: Kamenné prehrádzky v bystrinnej časti Štefanovského potoka
Objekt: Drôtokamenná prehrádzka 1 na Štefanovskom potoku
Objednávateľ: Urbarski spolum. poz.spoloč.Štefanov n.O.-h.časť
Zhotoviteľ: |  |  |  |  | Spracoval:
Miesto. k.ú. Horný Štefanov |  |  |  |  | Dátum:
Č. | Kód položky | Popis | MJ | Množstvo celkom | Jednotková cena zadania | Celková cena zadania
1 | 2 | 3 | 4 | 5 | 6 | 7
| HSV | Práce a dodávky HSV
| 1 | Zemné práce
1 | 111203201.S | Odstránenie krovín a stromov s priemerom kmeňa do 100mm, s ponechaním koreňov, pri ploche do 1000m2 | m2 | 20
2 | 112101121.S | Odstránenie ihličnatých stromov do priemeru 300 mm, motorovou pílou | ks | 6
3 | 112201101.S | Odstránenie pňov na vzdial. 50 m priemeru nad 100 do 300 mm | ks | 6
4 | 115001105.S | Odvedenie vody potrubím pri priemere potrubia DN nad 300 do 600 | m | 30
5 | 115101201.S | Čerpanie vody na dopravnú výšku do 10 m s priemerným prítokom litrov za minútu nad 100 do 500 l | hod | 70
|  | 7*10 |  | 70
6 | 124203101.S | Výkop vodotoku do 3 m horn. 3 do 1000 m3 | m3 | 65.874
|  | (9,2*3,5*1,01+14,7*2,7*2,5)*0,5 "2 pracovné škáry |  | 65.874
7 | 124303101.S | Výkop vodotoku do 3 m horn. 4 do 1000 m3 | m3 | 65.874
8 | 161101501.S | Zvislé premiestnenie výkopku z horniny I až IV, nosením za každé 3 m výšky | m3 | 105.398
|  | 131,748*0,8 |  | 105.398
9 | 162301112.S | Vodorovné premiestnenie výkopku po nespevnenej ceste z horniny tr.1-4, do 100 m3 na vzdialenosť do 1000 m | m3 | 105.398
10 | 171101101.S | Uloženie sypaniny do násypu súdržnej horniny s mierou zhutnenia podľa Proctor-Standard na 95 % | m3 | 26.35
|  | 131,748 -105,398 |  | 26.35
11 | 171201101.S | Uloženie sypaniny do násypov s rozprestretím sypaniny vo vrstvách a s hrubým urovnaním nezhutnených | m3 | 105.398
12 | 181101102.S | Úprava pláne v zárezoch v hornine 1-4 so zhutnením | m2 | 38.5
|  | 11,0*3,5 |  | 38.5
| 3 | Zvislé a kompletné konštrukcie
19 | 326214111.S | Murivo z lom. kameňa na sucho do drôtených košov s urovnaním | m3 | 26
|  | 7*1,5*1*1 "1 rad |  | 10.5
|  | 11*1,0*1*1 "2. rad |  | 11
|  | 9*1*1*0,5 "3.rad |  | 4.5
|  | Súčet |  | 26
14 | 326216001.S | Múrik z kameňa na sucho v strži, so zbieraním kameňa s dopravou kameňa zo vzdialenosti 10 m | m3 | 4
|  | 4,0*1,0*1,0 " kamemmý prah |  | 4
15 | 326216009.S | Príplatok k cene za premiestnenie kameňa za každých ďalších i započítaných 10 m, najviac do 50 m | m3 | 4
| 4 | Vodorovné konštrukcie
16 | 462513161.S | Zahádzka z lomového kameňa, hmotnosť kameňov nad 200 kg bez výplne medzier | m3 | 18
|  | 5*6*0,6 |  | 18
| 99 | Presun hmôt HSV
17 | 998312011.S | Presun hmôt pre hydromeliorácie-sanácia územia akéhokoľvek rozsahu | t | 82.876
18 | 998312093.S | Príplatok k cene za zväčšený presun pre hydromeliorácie-sanácia územia nad vymedzenú najväčšiu dopravnú vzdialenosť do 500 m | t | 82.876
Celkom

## Drôtokamenná prehrádzka 2
ZADANIE S VÝKAZOM VÝMER
Stavba: Kamenné prehrádzky v bystrinnej časti Štefanovského potoka
Objekt: Drôtokamenná prehrádzka 2 na Štefanovskom potoku
Objednávateľ: Urbarski spolum. poz.spoloč.Štefanov n.O.-h.časť
Zhotoviteľ: súťaž |  |  |  |  | Spracoval: Ing.Štefan Matulík
Miesto. k.ú. Horný Štefanov |  |  |  |  | Dátum:
Č. | Kód položky | Popis | MJ | Množstvo celkom | Jednotková cena zadania | Celková cena zadania
1 | 2 | 3 | 4 | 5 | 6 | 7
| HSV | Práce a dodávky HSV
| 1 | Zemné práce
1 | 111203201.S | Odstránenie krovín a stromov s priemerom kmeňa do 100mm, s ponechaním koreňov, pri ploche do 1000m2 | m2 | 35
2 | 112101121.S | Odstránenie ihličnatých stromov do priemeru 300 mm, motorovou pílou | ks | 4
3 | 112201101.S | Odstránenie pňov na vzdial. 50 m priemeru nad 100 do 300 mm | ks | 4
4 | 115001105.S | Odvedenie vody potrubím pri priemere potrubia DN nad 300 do 600 | m | 30
5 | 115101201.S | Čerpanie vody na dopravnú výšku do 10 m s priemerným prítokom litrov za minútu nad 100 do 500 l | hod | 70
|  | 7*10 |  | 70
6 | 124203101.S | Výkop vodotoku do 3 m horn. 3 do 1000 m3 | m3 | 34.108
|  | (6,65*2,7+14,36*3,5)*0,5 "2 pracovné škáry |  | 34.108
7 | 124303101.S | Výkop vodotoku do 3 m horn. 4 do 1000 m3 | m3 | 34.108
8 | 161101501.S | Zvislé premiestnenie výkopku z horniny I až IV, nosením za každé 3 m výšky | m3 | 54.573
|  | 68,216*0,8 |  | 54.573
9 | 162301112.S | Vodorovné premiestnenie výkopku po nespevnenej ceste z horniny tr.1-4, do 100 m3 na vzdialenosť do 1000 m | m3 | 54.573
10 | 171101101.S | Uloženie sypaniny do násypu súdržnej horniny s mierou zhutnenia podľa Proctor-Standard na 95 % | m3 | 13.643
|  | 68,216-54,573 |  | 13.643
11 | 171201101.S | Uloženie sypaniny do násypov s rozprestretím sypaniny vo vrstvách a s hrubým urovnaním nezhutnených | m3 | 54.573
12 | 181101102.S | Úprava pláne v zárezoch v hornine 1-4 so zhutnením | m2 | 28
|  | 8,0*3,5 |  | 28
| 3 | Zvislé a kompletné konštrukcie
13 | 326214111.S | Murivo z lom. kameňa na sucho do drôtených košov s urovnaním | m3 | 26.5
|  | 5*1,5*1*1 "1 rad |  | 7.5
|  | 8*1,5*1*1 "2. rad |  | 12
|  | 8*1*1*0,5 "3.rad |  | 4
|  | 6*1*1*0,5 "4.rad |  | 3
|  | Súčet |  | 26.5
14 | 326216001.S | Múrik z kameňa na sucho v strži, so zbieraním kameňa s dopravou kameňa zo vzdialenosti 10 m | m3 | 4
|  | 4,0*1,0*1,0 " kamemmý prah |  | 4
15 | 326216009.S | Príplatok k cene za premiestnenie kameňa za každých ďalších i započítaných 10 m, najviac do 50 m | m3 | 4
| 4 | Vodorovné konštrukcie
16 | 462513161.S | Zahádzka z lomového kameňa, hmotnosť kameňov nad 200 kg bez výplne medzier | m3 | 18
|  | 5*6*0,6 |  | 18
| 99 | Presun hmôt HSV
17 | 998312011.S | Presun hmôt pre hydromeliorácie-sanácia územia akéhokoľvek rozsahu | t | 83.766
18 | 998312093.S | Príplatok k cene za zväčšený presun pre hydromeliorácie-sanácia územia nad vymedzenú najväčšiu dopravnú vzdialenosť do 500 m | t | 83.766
Celkom

## Drôtokamenná prehrádzka 3
ZADANIE S VÝKAZOM VÝMER
Stavba: Kamenné prehrádzky v bystrinnej časti Štefanovského potoka
Objekt: Drôtokamenná prehrádzka 3 na Štefanovskom potoku
Objednávateľ: Urbarski spolum. poz.spoloč.Štefanov n.O.-h.časť
Zhotoviteľ: súťaž |  |  |  |  | Spracoval: Ing.Štefan Matulík
Miesto. k.ú. Horný Štefanov |  |  |  |  | Dátum:
Č. | Kód položky | Popis | MJ | Množstvo celkom | Jednotková cena zadania | Celková cena zadania
1 | 2 | 3 | 4 | 5 | 6 | 7
| HSV | Práce a dodávky HSV
| 1 | Zemné práce
5 | 111203201.S | Odstránenie krovín a stromov s priemerom kmeňa do 100mm, s ponechaním koreňov, pri ploche do 1000m2 | m2 | 20
1 | 112101121.S | Odstránenie ihličnatých stromov do priemeru 300 mm, motorovou pílou | ks | 5
2 | 112201101.S | Odstránenie pňov na vzdial. 50 m priemeru nad 100 do 300 mm | ks | 5
3 | 115001105.S | Odvedenie vody potrubím pri priemere potrubia DN nad 300 do 600 | m | 30
4 | 115101201.S | Čerpanie vody na dopravnú výšku do 10 m s priemerným prítokom litrov za minútu nad 100 do 500 l | hod | 70
|  | 7*10 |  | 70
6 | 124203101.S | Výkop vodotoku do 3 m horn. 3 do 1000 m3 | m3 | 54.484
|  | ((4,68+5,41)*2,7+13,65*3,5+9,7*3,5)*0,5 "3 pracovné škáry |  | 54.484
7 | 124303101.S | Výkop vodotoku do 3 m horn. 4 do 1000 m3 | m3 | 54.484
8 | 161101501.S | Zvislé premiestnenie výkopku z horniny I až IV, nosením za každé 3 m výšky | m3 | 86.787
|  | 108,484*0,8 |  | 86.787
9 | 162301112.S | Vodorovné premiestnenie výkopku po nespevnenej ceste z horniny tr.1-4, do 100 m3 na vzdialenosť do 1000 m | m3 | 86.787
11 | 171101101.S | Uloženie sypaniny do násypu súdržnej horniny s mierou zhutnenia podľa Proctor-Standard na 95 % | m3 | 22.161
|  | 108,948 -86,787 |  | 22.161
10 | 171201101.S | Uloženie sypaniny do násypov s rozprestretím sypaniny vo vrstvách a s hrubým urovnaním nezhutnených | m3 | 86.787
12 | 181101102.S | Úprava pláne v zárezoch v hornine 1-4 so zhutnením | m2 | 64.575
|  | 18,45*3,5 |  | 64.575
| 3 | Zvislé a kompletné konštrukcie
13 | 326214111.S | Murivo z lom. kameňa na sucho do drôtených košov s urovnaním | m3 | 58
|  | 8*1,5*1*1 "1 rad |  | 12
|  | 12*1,5*1*1 "2. rad |  | 18
|  | 15*1*1*1 "3.rad |  | 15
|  | 13*1*1*1 "3. rad |  | 13
|  | Súčet |  | 58
14 | 326216001.S | Múrik z kameňa na sucho v strži, so zbieraním kameňa s dopravou kameňa zo vzdialenosti 10 m | m3 | 4
|  | 4,0*1,0*1,0 " kamemmý prah |  | 4
15 | 326216009.S | Príplatok k cene za premiestnenie kameňa za každých ďalších i započítaných 10 m, najviac do 50 m | m3 | 4
| 4 | Vodorovné konštrukcie
16 | 462513161.S | Zahádzka z lomového kameňa, hmotnosť kameňov nad 200 kg bez výplne medzier | m3 | 18
|  | 5*6*0,6 |  | 18
| 99 | Presun hmôt HSV
17 | 998312011.S | Presun hmôt pre hydromeliorácie-sanácia územia akéhokoľvek rozsahu | t | 139.888
18 | 998312093.S | Príplatok k cene za zväčšený presun pre hydromeliorácie-sanácia územia nad vymedzenú najväčšiu dopravnú vzdialenosť do 500 m | t | 139.888
Celkom

## Drôtokamenná prehrádzka 4
ZADANIE S VÝKAZOM VÝMER
Stavba: Kamenné prehrádzky v bystrinnej časti Štefanovského potoka
Objekt: Drôtokamenná prehrádzka 4 na Štefanovskom potoku
Objednávateľ: Urbarski spolum. poz.spoloč.Štefanov n.O.-h.časť
Zhotoviteľ: súťaž |  |  |  |  | Spracoval: Ing.Štefan Matulík
Miesto. k.ú. Horný Štefanov |  |  |  |  | Dátum:
Č. | Kód položky | Popis | MJ | Množstvo celkom | Jednotková cena zadania | Celková cena zadania
1 | 2 | 3 | 4 | 5 | 6 | 7
| HSV | Práce a dodávky HSV
| 1 | Zemné práce
1 | 111203201.S | Odstránenie krovín a stromov s priemerom kmeňa do 100mm, s ponechaním koreňov, pri ploche do 1000m2 | m2 | 15
2 | 112101121.S | Odstránenie ihličnatých stromov do priemeru 300 mm, motorovou pílou | ks | 8
3 | 112201101.S | Odstránenie pňov na vzdial. 50 m priemeru nad 100 do 300 mm | ks | 8
4 | 115001105.S | Odvedenie vody potrubím pri priemere potrubia DN nad 300 do 600 | m | 30
5 | 115101201.S | Čerpanie vody na dopravnú výšku do 10 m s priemerným prítokom litrov za minútu nad 100 do 500 l | hod | 70
|  | 7*10 |  | 70
6 | 124203101.S | Výkop vodotoku do 3 m horn. 3 do 1000 m3 | m3 | 46.049
|  | (8,91*2,7+19,44*3,5)*0,5 "2 pracovné škáry |  | 46.049
7 | 124303101.S | Výkop vodotoku do 3 m horn. 4 do 1000 m3 | m3 | 46.049
8 | 161101501.S | Zvislé premiestnenie výkopku z horniny I až IV, nosením za každé 3 m výšky | m3 | 73.678
|  | 92,098*0,8 |  | 73.678
9 | 162301112.S | Vodorovné premiestnenie výkopku po nespevnenej ceste z horniny tr.1-4, do 100 m3 na vzdialenosť do 1000 m | m3 | 73.678
10 | 171101101.S | Uloženie sypaniny do násypu súdržnej horniny s mierou zhutnenia podľa Proctor-Standard na 95 % | m3 | 18.42
|  | 92,098 -73,678 |  | 18.42
11 | 171201101.S | Uloženie sypaniny do násypov s rozprestretím sypaniny vo vrstvách a s hrubým urovnaním nezhutnených | m3 | 73.678
12 | 181101102.S | Úprava pláne v zárezoch v hornine 1-4 so zhutnením | m2 | 35
|  | 10,0*3,5 |  | 35
| 3 | Zvislé a kompletné konštrukcie
13 | 326214111.S | Murivo z lom. kameňa na sucho do drôtených košov s urovnaním | m3 | 36.5
|  | 7*1,5*1*1 "1 rad |  | 10.5
|  | 8*1,5*1*1 "2. rad |  | 12
|  | 10*1*1*1,0 "3.rad |  | 10
|  | 8*1*1*0,5 "4.rad |  | 4
|  | Súčet |  | 36.5
14 | 326216001.S | Múrik z kameňa na sucho v strži, so zbieraním kameňa s dopravou kameňa zo vzdialenosti 10 m | m3 | 8
|  | 2*4,0*1,0*1,0 " kamemmý prah pod a nad prehr. |  | 8
15 | 326216009.S | Príplatok k cene za premiestnenie kameňa za každých ďalších i započítaných 10 m, najviac do 50 m | m3 | 4
| 4 | Vodorovné konštrukcie
16 | 462513161.S | Zahádzka z lomového kameňa, hmotnosť kameňov nad 200 kg bez výplne medzier | m3 | 47.46
|  | 5*6*0,6+49,1*0,6 "pod prehr. a stabiliz. nad prehr. |  | 47.46
| 99 | Presun hmôt HSV
17 | 998312011.S | Presun hmôt pre hydromeliorácie-sanácia územia akéhokoľvek rozsahu | t | 160.562
18 | 998312093.S | Príplatok k cene za zväčšený presun pre hydromeliorácie-sanácia územia nad vymedzenú najväčšiu dopravnú vzdialenosť do 500 m | t | 160.562
Celkom

## Drôtokamenná prehrádzka 5
ZADANIE S VÝKAZOM VÝMER
Stavba: Kamenné prehrádzky v bystrinnej časti Štefanovského potoka
Objekt: Drôtokamenná prehrádzka 5 na Štefanovskom potoku
Objednávateľ: Urbarski spolum. poz.spoloč.Štefanov n.O.-h.časť
Zhotoviteľ: súťaž |  |  |  |  | Spracoval: Ing.Štefan Matulík
Miesto. k.ú. Horný Štefanov |  |  |  |  | Dátum:
Č. | Kód položky | Popis | MJ | Množstvo celkom | Jednotková cena zadania | Celková cena zadania
1 | 2 | 3 | 4 | 5 | 6 | 7
| HSV | Práce a dodávky HSV
| 1 | Zemné práce
1 | 111203201.S | Odstránenie krovín a stromov s priemerom kmeňa do 100mm, s ponechaním koreňov, pri ploche do 1000m2 | m2 | 36
2 | 112101121.S | Odstránenie ihličnatých stromov do priemeru 300 mm, motorovou pílou | ks | 6
3 | 112201101.S | Odstránenie pňov na vzdial. 50 m priemeru nad 100 do 300 mm | ks | 6
4 | 115001105.S | Odvedenie vody potrubím pri priemere potrubia DN nad 300 do 600 | m | 30
5 | 115101201.S | Čerpanie vody na dopravnú výšku do 10 m s priemerným prítokom litrov za minútu nad 100 do 500 l | hod | 70
|  | 7*10 |  | 70
6 | 124203101.S | Výkop vodotoku do 3 m horn. 3 do 1000 m3 | m3 | 50.61
|  | (8,62*2,7+22,27*3,5)*0,5 "2 pracovné škáry |  | 50.61
7 | 124303101.S | Výkop vodotoku do 3 m horn. 4 do 1000 m3 | m3 | 50.61
8 | 161101501.S | Zvislé premiestnenie výkopku z horniny I až IV, nosením za každé 3 m výšky | m3 | 80.976
|  | 101,22*0,8 |  | 80.976
9 | 162301112.S | Vodorovné premiestnenie výkopku po nespevnenej ceste z horniny tr.1-4, do 100 m3 na vzdialenosť do 1000 m | m3 | 80.976
10 | 171101101.S | Uloženie sypaniny do násypu súdržnej horniny s mierou zhutnenia podľa Proctor-Standard na 95 % | m3 | 18.42
|  | 92,098 -73,678 |  | 18.42
11 | 171201101.S | Uloženie sypaniny do násypov s rozprestretím sypaniny vo vrstvách a s hrubým urovnaním nezhutnených | m3 | 80.976
12 | 181101102.S | Úprava pláne v zárezoch v hornine 1-4 so zhutnením | m2 | 38.5
|  | 11,0*3,5 |  | 38.5
| 3 | Zvislé a kompletné konštrukcie
13 | 326214111.S | Murivo z lom. kameňa na sucho do drôtených košov s urovnaním | m3 | 39.5
|  | 7*1,5*1*1 "1 rad |  | 10.5
|  | 9*1,5*1*1 "2. rad |  | 13.5
|  | 11*1*1*1,0 "3.rad |  | 11
|  | 9*1*1*0,5 "4.rad |  | 4.5
|  | Súčet |  | 39.5
14 | 326216001.S | Múrik z kameňa na sucho v strži, so zbieraním kameňa s dopravou kameňa zo vzdialenosti 10 m | m3 | 8
|  | 2*4,0*1,0*1,0 " kamemmý prah nad aj pod prehr. |  | 8
15 | 326216009.S | Príplatok k cene za premiestnenie kameňa za každých ďalších i započítaných 10 m, najviac do 50 m | m3 | 4
| 4 | Vodorovné konštrukcie
16 | 462513161.S | Zahádzka z lomového kameňa, hmotnosť kameňov nad 200 kg bez výplne medzier | m3 | 34.608
|  | 5*6*0,6+27,68*0,6 "pod prehr. a stabiliz. nad prehrádzkou |  | 34.608
| 99 | Presun hmôt HSV
17 | 998312011.S | Presun hmôt pre hydromeliorácie-sanácia územia akéhokoľvek rozsahu | t | 140.177
18 | 998312093.S | Príplatok k cene za zväčšený presun pre hydromeliorácie-sanácia územia nad vymedzenú najväčšiu dopravnú vzdialenosť do 500 m | t | 140.177
Celkom