## Przedmiar
Rodos 7.0.15.5 [13065]
Przedmiar robót
Przebudowa drogi pożarowej nr 6 w leśnictwie Wilcze Doły, gm. Śliwice
Nr poz. | Podstawa | Opis robót | Jm | Ilość
1 | 2 | 3 | 4 | 5
Roboty przygotowawcze
1 | KNR 2-01 0119/03 | Roboty pomiarowe przy liniowych robotach ziemnych - wytyczenie oraz inwentaryzacja powykonawcza | km | 1.222
2 | KNR AT-03 0102/03 | Roboty remontowe z wywozem materiału z rozbiórki na odległość do 1km - frezowanie nawierzchni bitumicznej o grubości średniej 6 cm wcinki | m2 | 40
3 | Kalkulacja indywidualna | Odsunięcie humusu poza zakres robót na odleglośc do 2 m za pomoca równiarki na warkocz | kpl | 1
Podbudowa
4 | KNR 2-31 0802/07 | Rozebranie mechaniczne podbudowy z kruszywa kamiennego o grubości 10 cm - nowa konstrukcja ( włączenie się do istniejących nawierzchni ) | m2 | 235.2
5 | KNR 2-31 0101/01 | Koryta o głębokości 18 cm wykonywane mechanicznie - przegłebienie koryta nowa konstrukcja | m2 | 511
6 | KNNR 6 0113/02 | Podbudowy z kruszyw łamanych 0-31,5 , warstwa dolna, grubość warstwy po zagęszczeniu 20cm- nowa konstrukcja | m2 | 511
7 | KNR 2-31 0103/04 | Profilowanie i zagęszczenie istniejącej podbudowy od km 10+030,5-11+190 | m2 | 5814
8 | KNNR 6 0113/02 dopłata 0,9x | Podbudowy z kruszyw łamanych 0-31,5 grubość warstwy po zagęszczeniu 18 cm- wzwocnienie istniejącej podbudowy ciąg glownym 10+030,5-11+190 | m2 | 5814
9 | KNR 2-31 0101/01 dopłata 0,5x | Koryta o głębokości 10 cm wykonywane mechanicznie - poszerzenie zjazdów i skrzyzowań i mijanek | m2 | 330
10 | KNNR 6 0113/02 dopłata 0,5x | Podbudowy z kruszyw łamanych 0-31,5 , warstwa dolna, grubość warstwy po zagęszczeniu 10 cm- poszerzenie istniejących zjazdów i skrzyżowań i mijanek | m2 | 330
11 | KNNR 6 0113/02 dopłata 0,5x | Podbudowy z kruszyw łamanych 0-31,5 , warstwa górna grubość warstwy po zagęszczeniu 10 cm - nawierzchnia zjazdów i skrzyżowań | m2 | 494.8
12 | KNR 2-31 0107/01 | Wykonanie mijanek z KŁSM - uzupełnienie kruszywem do spadku poprzecznego | m3 | 104.52
Nawierzchnie
13 | KNR 2-31 1004/07 | Skropienie nawierzchni asfaltem | m2 | 5428.1
14 | KNR 2-31 1004/06 | Oczyszczenie mechaniczne nawierzchni bitumicznej | m2 | 5428.1
15 | KNR 2-31 0311/01 | Nawierzchnia z mieszanek mineralno-bitumicznych AC11W gr śr 4 cm | m2 | 5428.1
16 | KNR 2-31 1004/07 | Skropienie nawierzchni asfaltem | m2 | 5596
17 | KNR 2-31 1004/06 | Oczyszczenie mechaniczne nawierzchni bitumicznej | m2 | 5596
18 | KNR 2-31 0310/05 | Nawierzchnia z betonu asfaltowego AC 11s gr 4 cm | m2 | 5596
Roboty wykończeniowe
19 | KNR 2-01 0506/04 | Plantowanie, obrobienie na czysto skarp i dna wykopów wykonywanych mechanicznie w gruncie kategorii I-III | m2 | 2444
20 | KNR 2-31 0107/01 | Wykonanie poboczy z KŁSM 0-31,5 szerokości 0,5m ze spadkiem 6-8 % | m3 | 75

## Kosztorys uproszczony
Rodos 7.0.15.5 [13065]
Kosztorys uproszczony
Przebudowa dojazdu pożarowego nr 6 w leśnictwie Wilcze Doły, gm. Śliwice
Nr poz. | Podstawa | Opis robót | Jm | Ilość | Cena | Wartość
1 | 2 | 3 | 4 | 5 | 6 | 7
Roboty przygotowawcze
1 | KNR 2-01 0119/03 | Roboty pomiarowe przy liniowych robotach ziemnych - wytyczenie oraz inwentaryzacja powykonawcza
|  |  | km | 1.222
2 | KNR AT-03 0102/03 | Roboty remontowe z wywozem materiału z rozbiórki na odległość do 1km - frezowanie nawierzchni bitumicznej o grubości średniej 6 cm wcinki
|  |  | m2 | 40
3 | Kalkulacja indywidualna | Odsunięcie humusu poza zakres robót na odleglośc do 2 m za pomoca równiarki na warkocz
|  |  | kpl | 1
Podbudowa
4 | KNR 2-31 0802/07 | Rozebranie mechaniczne podbudowy z kruszywa kamiennego o grubości 10 cm - nowa konstrukcja ( włączenie się do istniejących nawierzchni )
|  |  | m2 | 235.2
5 | KNR 2-31 0101/01 | Koryta o głębokości 18 cm wykonywane mechanicznie - przegłebienie koryta nowa konstrukcja
|  |  | m2 | 511
6 | KNNR 6 0113/02 | Podbudowy z kruszyw łamanych 0-31,5 , warstwa dolna, grubość warstwy po zagęszczeniu 20cm- nowa konstrukcja
|  |  | m2 | 511
7 | KNR 2-31 0103/04 | Profilowanie i zagęszczenie istniejącej podbudowy od km 10+030,5-11+190
|  |  | m2 | 5814
8 | KNNR 6 0113/02 dopłata 0,9x | Podbudowy z kruszyw łamanych 0-31,5 grubość warstwy po zagęszczeniu 18 cm- wzwocnienie istniejącej podbudowy ciąg glownym 10+030,5-11+190
|  |  | m2 | 5814
9 | KNR 2-31 0101/01 dopłata 0,5x | Koryta o głębokości 10 cm wykonywane mechanicznie - poszerzenie zjazdów i skrzyzowań i mijanek
|  |  | m2 | 330
10 | KNNR 6 0113/02 dopłata 0,5x | Podbudowy z kruszyw łamanych 0-31,5 , warstwa dolna, grubość warstwy po zagęszczeniu 10 cm- poszerzenie istniejących zjazdów i skrzyżowań i mijanek
|  |  | m2 | 330
11 | KNNR 6 0113/02 dopłata 0,5x | Podbudowy z kruszyw łamanych 0-31,5 , warstwa górna grubość warstwy po zagęszczeniu 10 cm - nawierzchnia zjazdów i skrzyżowań
|  |  | m2 | 494.8
12 | KNR 2-31 0107/01 | Wykonanie mijanek z KŁSM - uzupełnienie kruszywem do spadku poprzecznego
|  |  | m3 | 104.52
Nawierzchnie
13 | KNR 2-31 1004/07 | Skropienie nawierzchni asfaltem
|  |  | m2 | 5428.1
14 | KNR 2-31 1004/06 | Oczyszczenie mechaniczne nawierzchni bitumicznej
|  |  | m2 | 5428.1
15 | KNR 2-31 0311/01 | Nawierzchnia z mieszanek mineralno-bitumicznych AC11W gr śr 4 cm
|  |  | m2 | 5428.1
16 | KNR 2-31 1004/07 | Skropienie nawierzchni asfaltem
|  |  | m2 | 5596
17 | KNR 2-31 1004/06 | Oczyszczenie mechaniczne nawierzchni bitumicznej
|  |  | m2 | 5596
18 | KNR 2-31 0310/05 | Nawierzchnia z betonu asfaltowego AC 11s gr 4 cm
|  |  | m2 | 5596
Roboty wykończeniowe
19 | KNR 2-01 0506/04 | Plantowanie, obrobienie na czysto skarp i dna wykopów wykonywanych mechanicznie w gruncie kategorii I-III
|  |  | m2 | 2444
20 | KNR 2-31 0107/01 | Wykonanie poboczy z KŁSM 0-31,5 szerokości 0,5m ze spadkiem 6-8 %
|  |  | m3 | 75
Razem k.b.
Podatek VAT 23%
Ogółem