## Príloha č. 1 k časti A.2
Príloha č. 1 k časti A.2
Návrh na plnenie kritéria
Opravy vozoviek v správe NDS, a. s.
Časť 2.: Opravy vozoviek v správe SSÚD 2 Bratislava
| Cena v € bez DPH | DPH v € | Cena v € s DPH
Veľkoplošné opravy vozoviek v správe SSÚD 2 Bratislava | 0 | 0 | 0
Lokálne opravy vozoviek v správe SSÚD 2 Bratislava | 0 | 0 | 0
Cena za dodanie predmetu zákazky (Veľkoplošné opravy + Lokálne opravy spolu) | 0 | 0 | 0
V.............................. Dňa:.............................
...........................................................
Podpis oprávnenej osoby uchádzača

## Príloha č. 1-2 k časti B.2
Príloha č. 1 k časti B.2
Opravy vozoviek v správe NDS, a. s.
Časť 2.: Opravy vozoviek v správe SSÚD 2 Bratislava
Veľkoplošné opravy
PONÚKANÁ CENA
P.č. | Položka | Popis prác | Merná jedn. | Jednot. cena (€) | Množstvo | Cena
| 45.11.11 | Demolačné práce
Doplňujúce práce, frézovanie bitúmenového krytu, podkladu
1 | 05090362.1v | - priem. hr. 3,0 cm, plochy nad 200 m2 | m2 |  | 500 | 0
2 | 05090362.2v | - priem. hr. 4,0 cm, plochy nad 200 m2 | m2 |  | 69500 | 0
3 | 05090362.3v | - priem. hr. 5,0 cm, plochy nad 200 m2 | m2 |  | 41000 | 0
4 | 05090362.4v | - priem. hr. 6,0 cm, plochy nad 200 m2 | m2 |  | 40000 | 0
5 | 05090362.5v | - priem. hr. 7,0 cm, plochy nad 200 m2 | m2 |  | 25000 | 0
6 | 05090362.6v | - priem. hr. 8,0 cm, plochy nad 200 m2 | m2 |  | 2500 | 0
7 | 05090362.7v | - priem. hr. 10,0 cm, plochy nad 200 m2 | m2 |  | 2500 | 0
| 45.23.12 | Práce na vrchnej stavbe diaľníc (okrem visutých), ciest, ulíc, chodníkov a nekrytých parkovísk
Podkladné a krycie vrstvy z asfaltových zmesí
8 | 2203033004.v | Bitúmenové postreky, nátery, posypy, spájací postrek z modifikovanej emulzie v množstve 0,6 – 0,8 kg emulzie na m2, plochy nad 200 m2 | m2 |  | 176000 | 0
9 | 2203033002 | Bitúmenové postreky, nátery, posypy, spájací postrek z modifikovaného asfaltu v množstve 1,0 - 1,6 kg asfaltu na m2, plochy nad 200 m2 | m2 |  | 5000 | 0
10 | 2203033402 | Bitúmenové postreky, nátery, posypy, posyp podkladu alebo krytu predobalenou drvou frakcie 8-11 mm v množstve 7 - 10 kg/m2, plochy nad 200 m2 | m2 |  | 5000 | 0
Bitúmenové vrstvy, asfaltový betón tr. I modifikovaný
11 | 2203064004.1v | - priem. hr. 4,0 cm, ACO 11, plochy nad 200 m2 | m2 |  | 500 | 0
12 | 2203064004.2v | - priem. hr. 5,0 cm, ACO 11, plochy nad 200 m2 | m2 |  | 500 | 0
13 | 2203064004.3v | - priem. hr. 5,0 cm, ACL 16, plochy nad 200 m2 | m2 |  | 500 | 0
14 | 2203064004.6v | - priem. hr. 8,0 cm, ACP 22, plochy nad 200 m2 | m2 |  | 2500 | 0
15 | 2203064004.7v | - priem. hr. 10,0 cm, ACP 22, plochy nad 200 m2 | m2 |  | 2500 | 0
Bitúmenové vrstvy, asfaltový betón s vysokým modulom tuhosti
16 | 2203064004.4v | - priem. hr. 6,0 cm, ACL 22 VMT, plochy nad 200 m2 | m2 |  | 40000 | 0
17 | 2203064004.5v | - priem. hr. 7,0 cm, ACL 22 VMT, plochy nad 200 m2 | m2 |  | 25000 | 0
Bitúmenové vrstvy, asfaltový koberec mastixový SMA 11
18 | 22030641.1v | - priem. hr. 3,0 cm, plochy nad 200 m2 | m2 |  | 500 | 0
19 | 22030641.2v | - priem. hr. 4,0 cm, plochy nad 200 m2 | m2 |  | 64000 | 0
20 | 22030641.3v | - priem. hr. 5,0 cm, plochy nad 200 m2 | m2 |  | 40000 | 0
Bitúmenové vrstvy, asfaltový koberec drenážny PA 11
21 | 22030643 | - priem. hr. 4,0 cm, plochy nad 200 m2 | m2 |  | 5000 | 0
Doplňujúce konštrukcie pri stavbe krytov komunikácií
22 | 2225144501.v | Výstužná vložka - geomreža, plochy nad 200 m2 | m2 |  | 50000 | 0
23 | 222514.1v | Utesnenie zvislého spoja po obvode opravov. plochy nad 200 m2 | m |  | 35000 | 0
24 | 222514.2 | Utesnenie trhlín v bitúmenovom kryte | m |  | 5000 | 0
25 | 2225149102 | Vpusty kanalizačné s dodaním nových rámov a mreží | ks |  | 10 | 0
26 | 222508.1 | Cestné obruby, krajníky | ks |  | 50 | 0
27 | 222508.2 | Cestné obruby, krajníky s dodaním nových obrubníkov | ks |  | 30 | 0
28 | 22251082.v | Dilatačné škáry vkladané, bitúmenový samolepiaci pás | m |  | 1500 | 0
| 45.23.13 | Práce na stavbe miestnych potrubných vedení vody a kanalizácie
Kanalizácie
29 | 2703117601.1 | Kanalizačné poklopy aj s dodaním - liatinové | ks |  | 50 | 0
30 | 2703117601.2 | Kanalizačné poklopy aj s dodaním - liatinové, samonivelačné | ks |  | 50 | 0
|  | CENA CELKOM € |  |  |  | 0
|  | DPH 20% € |  |  |  | 0
|  | CENA S DPH € |  |  |  | 0
Prehlásenie : Ponúkané ceny predstavujú náklady na všetky materiály vrátane ich dopravy, technológie, práce, skúšky atď., ktoré sú podľa zadávacej dokumentácie, technicko-kvalitatívnych podmienok, technických a legislatívnych noriem nevyhnutné na zhotovenie diela a jeho uvedenie do prevádzky. Berieme na vedomie, že chyby, opomenutia alebo nesprávne pochopenie súťažných podkladov zo strany zhotoviteľa nemôžu byť dôvodom pre zvýšenie ponúknutej ceny. Berieme na vedomie, že množstvá uvedené pre ponuku ceny slúžia len pre vyhodnotenie plnenia kritériíí súťaže a nie sú záväzné pre vznik zmluvného vzťahu.
Miesto:...............................
Dátum:...............................
........................................................
pečiatka a podpis oprávnenej osoby
Príloha č. 2 k časti B.2
Opravy vozoviek v správe NDS, a. s.
Časť 2.: Opravy vozoviek v správe SSÚD 2 Bratislava
Lokálne opravy
PONÚKANÁ CENA
P.č. | Položka | Popis prác | Merná jedn. | Jednot. cena (€) | Množstvo | Cena
| 45.11.11 | Demolačné práce
Doplňujúce práce, frézovanie bitúmenového krytu, podkladu
1 | 05090362.1l | - priem hr. 4,0 cm, plochy do 200 m2 | m2 |  | 8000 | 0
2 | 05090362.2l | - priem hr. 5,0 cm, plochy do 200 m2 | m2 |  | 11000 | 0
3 | 05090362.3l | - priem hr. 6,0 cm, plochy do 200 m2 | m2 |  | 4000 | 0
4 | 05090362.4l | - priem hr. 7,0 cm, plochy do 200 m2 | m2 |  | 200 | 0
| 45.23.12 | Práce na vrchnej stavbe diaľníc (okrem visutých), ciest, ulíc, chodníkov a nekrytých parkovísk
Podkladné a krycie vrstvy z asfaltových zmesí
5 | 2203033004.l | Bitúmenové postreky, nátery, posypy, spojovací postrek z modifikovanej emulzie, plochy do 200 m2 | m2 |  | 23200 | 0
Bitúmenové vrstvy, asfaltový betón tr. I modifikovaný
6 | 2203064004.1l | - priem. hr. 4,0 cm, ACO 11, plochy do 200 m2 | m2 |  | 7000 | 0
7 | 2203064004.2l | - priem. hr. 5,0 cm, ACO 11, plochy do 200 m2 | m2 |  | 9000 | 0
8 | 2203064004.3l | - priem. hr. 5,0 cm, ACL 16, plochy do 200 m2 | m2 |  | 1000 | 0
9 | 2203064004.4l | - priem. hr. 6,0 cm, ACL 22, plochy do 200 m2 | m2 |  | 4000 | 0
10 | 2203064004.5l | - priem. hr. 7,0 cm ACL 22, plochy do 200 m2 | m2 |  | 200 | 0
Liate asfalty, cestný, modifikovaný
11 | 2203074404.l | - priem hr. 4,0 cm, MA 11, plochy do 200 m2 | m2 |  | 1000 | 0
12 | 2203074405.l | - priem hr. 5,0 cm, MA 16, plochy do 200 m2 | m2 |  | 1000 | 0
Doplňujúce konštrukcie pri stavbe krytov komunikácií
13 | 2225144501.l | Výstužná vložka - geomreža, plochy do 200 m2 | m2 |  | 1000 | 0
14 | 222514.1l | Utesnenie zvislého spoja po obvode opravov. plochy, do 200 m2 | m |  | 6000 | 0
15 | 22251082.l | Dilatačné škáry vkladané, bitúmenový samolepiaci pás | m |  | 1000 | 0
|  | CENA CELKOM € |  |  |  | 0
|  | DPH 20% € |  |  |  | 0
|  | CENA S DPH € |  |  |  | 0
Prehlásenie : Ponúkané ceny predstavujú náklady na všetky materiály vrátane ich dopravy, technológie, práce, skúšky atď., ktoré sú podľa zadávacej dokumentácie, technicko-kvalitatívnych podmienok, technických a legislatívnych noriem nevyhnutné na zhotovenie diela a jeho uvedenie do prevádzky. Berieme na vedomie, že chyby, opomenutia alebo nesprávne pochopenie súťažných podkladov zo strany zhotoviteľa nemôžu byť dôvodom pre zvýšenie ponúknutej ceny. Berieme na vedomie, že množstvá uvedené pre ponuku ceny slúžia len pre vyhodnotenie plnenia kritériíí súťaže a nie sú záväzné pre vznik zmluvného vzťahu.
Miesto:...............................
Dátum:...............................
........................................................
pečiatka a podpis oprávnenej osoby

## Príloha č. 3 k časti B.2
Príloha č. 3 k časti B2 |  | Strana 1/3
Opravy vozoviek v správe NDS, a. s.
Časť 2.: Opravy vozoviek v správe SSÚD 2 Bratislava
Veľkoplošné a lokálne opravy
Popis položiek
Položka | Popis položky | Merná jednotka
45.11.11 | Demolačné práce
Doplňujúce práce, frézovanie bitúmenového krytu, podkladu
05090362.1v | - priem. hr. 3,0 cm nad 200 m2 | m2
05090362.2v | - priem. hr. 4,0 cm nad 200 m2 | m2
05090362.3v | - priem. hr. 5,0 cm nad 200 m2 | m2
05090362.4v | - priem. hr. 6,0 cm nad 200 m2 | m2
05090362.5v | - priem. hr. 7,0 cm nad 200 m2 | m2
05090362.6v | - priem. hr. 8,0 cm nad 200 m2 | m2
05090362.7v | - priem. hr. 10,0 cm nad 200 m2 | m2
05090362.1l | - priem. hr. 4,0 cm do 200 m2 | m2
05090362.2l | - priem. hr. 5,0 cm do 200 m2 | m2
05090362.3l | - priem. hr. 6,0 cm do 200 m2 | m2
05090362.4l | - priem. hr. 7,0 cm do 200 m2 | m2
- s naložením na dopravný prostriedok
- s odvozom materiálu v zmysle Zákona o odpadoch
- s vyčistením podkladu odsávaním
45.23.12 | Práce na vrchnej stavbe diaľníc (okrem visutých), ciest, ulíc, chodníkov a nekrytých parkovísk
Podkladné a krycie vrstvy z asfaltových zmesí
2203033002 | Bitúmenové postreky, nátery, posypy, spájací postrek z modifikovaného asfaltu v množstve 1,0 - 1,6 kg asfaltu na m2, plochy nad 200 m2 | m2
2203033004.v | Bitúmenové postreky, nátery, posypy, spájací postrek z modifikovanej emulzie v množstve 0,6 – 0,8 kg emulzie na m2, plochy nad 200 m2 | m2
2203033004.l | Bitúmenové postreky, nátery, posypy, spájací postrek z modifikovanej emulzie v množstve 0,6 – 0,8 kg emulzie na m2, plochy do 200 m2 | m2
- s dodaním materiálu (materiál a doprava)
- s rozprestretím
Podkladné a krycie vrstvy z asfaltových zmesí
2203033402 | Bitúmenové postreky, nátery, posypy, posyp podkladu alebo krytu predobalenou drvou frakcie 8-11 mm v množstve 7 - 10 kg/m2, plochy nad 200 m2 | m2
- s dodaním zmesi (materiál a doprava)
- s rozprestretím
- s vyčistením staveniska od odpadu
Podkladné a krycie vrstvy z asfaltových zmesí
| Bitúmenové vrstvy, asfaltový betón tr. I modifikovaný | m2
2203064004.1v | - priem. hr. 4,0 cm, ACO 11, nad 200 m2 | m2
2203064004.2v | - priem. hr. 5,0 cm, ACO 11, nad 200 m2 | m2
2203064004.3v | - priem. hr. 5,0 cm, ACL 16, nad 200 m2 | m2
2203064004.1l | - priem. hr. 4,0 cm, ACO 11, do 200 m2 | m2
2203064004.2l | - priem. hr. 5,0 cm, ACO 11, do 200 m2 | m2
2203064004.3l | - priem. hr. 5,0 cm, ACL 16, do 200 m2 | m2
2203064004.4l | - priem. hr. 6,0 cm, ACL 22, do 200 m2 | m2
2203064004.5l | - priem. hr. 7,0 cm, ACL 22, do 200 m2 | m2
2203064004.6v | - priem. hr. 8,0 cm, ACP 22, nad 200 m2 | m2
2203064004.7v | - priem. hr. 10,0 cm, ACP 22, nad 200 m2 | m2
- s dodaním zmesi (materiál a doprava)
- s rozprestretím
- so zhutnením
- s vyčistením staveniska od odpadu
- vrátane preukazných, výrobno kontrolných, preberacích skúšok a meraní materiálov a zmesí podľa požiadaviek technicko-kvalitatívnych podmienok
Strana 2/3
Položka | Popis položky | Merná jednotka
Podkladné a krycie vrstvy z asfaltových zmesí
| Bitúmenové vrstvy, asfaltový betón s vysokým modulom tuhosti | m2
2203064004.3v | - priem. hr. 6,0 cm, ACL 22 VMT, nad 200 m2 | m2
2203064004.4v | - priem. hr. 7,0 cm, ACL 22 VMT, nad 200 m2 | m2
- s dodaním zmesi (materiál a doprava)
- s rozprestretím
- so zhutnením
- s vyčistením staveniska od odpadu
- vrátane preukazných, výrobno kontrolných, preberacích skúšok a meraní materiálov a zmesí podľa požiadaviek technicko-kvalitatívnych podmienok
Podkladné a krycie vrstvy z asfaltových zmesí plochy nad 200 m2
Bitúmenové vrstvy, asfaltový koberec mastixový
22030641.1v | - hr. 3,0 cm | m2
22030641.2v | - hr. 4,0 cm | m2
22030641.3v | - hr. 5,0 cm | m2
- s dodaním zmesi (materiál a doprava)
- s rozprestretím
- so zhutnením
- s vyčistením staveniska od odpadu
- vrátane preukazných, výrobno kontrolných, preberacích skúšok a meraní materiálov a zmesí podľa požiadaviek technicko-kvalitatívnych podmienok
Podkladné a krycie vrstvy z asfaltových zmesí plochy nad 200 m2
Bitúmenové vrstvy, asfaltový koberec drenážny
22030643 | - hr. 4,0 cm | m2
- s dodaním zmesi (materiál a doprava)
- s rozprestretím
- so zhutnením
- s vyčistením staveniska od odpadu
- vrátane preukazných, výrobno kontrolných, preberacích skúšok a meraní materiálov a zmesí podľa požiadaviek technicko-kvalitatívnych podmienok
Podkladné a krycie vrstvy z asfaltových zmesí plochy do 200 m2
Liate asfalty, cestný, modifikovaný
2203074404.l | - priem hr. 4,0 cm, MA 11, plochy do 200 m2 | m2
2203074405.l | - priem hr. 5,0 cm, MA 16, plochy do 200 m2 | m2
- s dodaním zmesi (materiál a doprava)
- s rozprestretím
- so zdrsnením povrchu (posypom a prípadným vtláčaním kameniva do vrstvy)
- s vyčistením staveniska od odpadu
- vrátane preukazných, výrobno kontrolných, preberacích skúšok a meraní materiálov a zmesí podľa požiadaviek technicko-kvalitatívnych podmienok
Doplňujúce konštrukcie pri stavbe krytov komunikácií
2225144501.v | Výstužná vložka - geomreža, plochy nad 200 m2 | m2
2225144501.l | detto plochy do 200 m2 | m2
- s dodaním výstužného materiálu s parametrami podľa Technicko-kvalitat. podmienok (materiál a doprava)
- s rozprestretím podľa technických podmienok daného materíálu
Doplňujúce konštrukcie pri stavbe krytov komunikácií
222514.1v | Utesnenie zvislého spoja po obvode opravov. plochy nad 200 m2 | m
222514.1l | detto do 200 m2 | m
- s prefrézovaním
- s vyčistením škáry stlačeným vzduchom
- s napenetrovaním styčných plôch
- s dodávkou (materiál a doprava) a spracovaním zálievkového materiálu
- s odstránením a odvozom prebytočného materiálu v zmysle zák. o odpadoch
- posyp proti lepeniu,
Strana 3/3
Položka | Popis položky | Merná jednotka
Doplňujúce konštrukcie pri stavbe krytov komunikácií
222514.2 | Utesnenie trhlín v bitúmenovom kryte | m
- s prefrézovaním
- s vyčistením škáry stlačeným vzduchom
- s napenetrovaním styčných plôch
- s dodávkou (materiál a doprava) a spracovaním zálievkového materiálu
- s odstránením a odvozom prebytočného materiálu
Doplňujúce konštrukcie pri stavbe krytov komunikácií
2225149102 | Vpusty kanalizačné s dodaním nových rámov a mreží | ks
- vybúranie a odstránenie existujúcej vpuste
- zasanovanie podkladu rýchlotuhnúcou hmotou
- osadenie rámu mreže do nivelety
- zaliatie rámu vysokopevnostnou maltou
- napenetrovanie stavebného otvoru penetračným náterom
- uloženie veka vpuste
- uloženie a zhutnenie asfaltovej zmesi
- zaliatie dilatačných špár asfaltovou zálievkou s posypom drťou
- s dodávkou (materiál a doprava) rámov a mreží vpuste (trieda zaťaženia D400)
- s odstránením a odvozom prebytočného materiálu v zmysle zák. o odpadoch
Doplňujúce konštrukcie pri stavbe krytov komunikácií
222508.1 | Cestné obruby, krajníky | ks
- s vybúraním uvoľnených obrubníkov a vyčistením podkladu
- s osadením nepoškodených, očistených obrubníkov (vrátením) do betónového lôžka
- s odstránením a odvozom prebytočného materiálu v zmysle zák. o odpadoch
Doplňujúce konštrukcie pri stavbe krytov komunikácií
222508.2 | Cestné obruby, krajníky s dodaním nových obrubníkov | ks
- odstránenie poškodených obrúb a vyčistenie podkladu
- osadenie obrúb do betónového lôžka (do požadovanej nivelety)
- s dodávkou (materiál a doprava) rámov a mreží vpuste
- s odstránením a odvozom prebytočného materiálu v zmysle zák. o odpadoch
Doplňujúce konštrukcie pri stavbe krytov komunikácií
22251082.v | Dilatačné škáry vkladané, bitúmenový samolepiaci pás, plochy nad 200 m2 | m
22251082.l | detto do 200 m2 | m
- s dodávkou (materiál a doprava) a spracovaním zálievkového materiálu
- s aplikovaním na zvislú plochu a vodorovnú plochu
45.23.13 | Práce na stavbe miestnych potrubných vedení vody a kanalizácie
Kanalizácie
2703117601.1 | Kanalizačné poklopy aj s dodaním - liatinové | ks
- zapílenie asfaltového krytu vozovky
- vybúranie poškodeného krytu vozovky
- vybúranie pôvodnej armatúry a vyčistenie povrchu
- osadenie poklopového rámu do požadovanej nivelety a jeho zaliatie vysokopevnostnou maltou
- uloženie a zhutnenie asfaltovej zmesi
- zaliatie dilatačných špár asfaltovou zálievkou s posypom drťou
- osadenie veka poklopu (trieda zaťaženia D400)
- s dodávkou (materiál a doprava) rámov a poklopov kanalizácií
- s odstránením a odvozom prebytočného materiálu v zmysle zák. o odpadoch
Kanalizácie
2703117601.2 | Kanalizačné poklopy aj s dodaním - liatinové, samonivelačné | ks
- zapílenie asfaltového krytu vozovky
- vybúranie poškodeného krytu vozovky
- vybúranie pôvodnej armatúry a vyčistenie povrchu
- osadenie vyrovnávacích obručí do požadovanej nivelety a ich zaliatie vysokopevnostnou maltou
- osadenie bituménového debnenia
- uloženie a postupné hutnenie asfaltovej zmesi
- odstránenie bituménového debnenia
- osadenie veka poklopu (trieda zaťaženia D400)
- zaliatie dilatačných špár asfaltovou zálievkou s posypom drťou
- s dodávkou (materiál a doprava) rámov a poklopov kanalizácií
- s odstránením a odvozom prebytočného materiálu v zmysle zák. o odpadoch
Dátum:...............................
........................................................
pečiatka a podpis oprávnenej osoby

## Príloha č. 1-2 k časti B.3
Príloha č. 1 k časti B.3
Opravy vozoviek v správe NDS, a. s.
Časť 2.: Opravy vozoviek v správe SSÚD 2 Bratislava
Veľkoplošné opravy
JEDNOTKOVÉ CENY
P.č. | Položka | Popis prác | Merná jedn. | Jednot. cena (€)
| 45.11.11 | Demolačné práce
Doplňujúce práce, frézovanie bitúmenového krytu, podkladu
1 | 05090362.1v | - priem. hr. 3,0 cm, plochy nad 200 m2 | m2 | 0
2 | 05090362.2v | - priem. hr. 4,0 cm, plochy nad 200 m2 | m2 | 0
3 | 05090362.3v | - priem. hr. 5,0 cm, plochy nad 200 m2 | m2 | 0
4 | 05090362.4v | - priem. hr. 6,0 cm, plochy nad 200 m2 | m2 | 0
5 | 05090362.5v | - priem. hr. 7,0 cm, plochy nad 200 m2 | m2 | 0
6 | 05090362.6v | - priem. hr. 8,0 cm, plochy nad 200 m2 | m2 | 0
7 | 05090362.7v | - priem. hr. 10,0 cm, plochy nad 200 m2 | m2 | 0
| 45.23.12 | Práce na vrchnej stavbe diaľníc (okrem visutých), ciest, ulíc, chodníkov a nekrytých parkovísk
Podkladné a krycie vrstvy z asfaltových zmesí
8 | 2203033004.v | Bitúmenové postreky, nátery, posypy, spájací postrek z modifikovanej emulzie v množstve 0,6 – 0,8 kg emulzie na m2, plochy nad 200m2 | m2 | 0
9 | 2203033002 | Bitúmenové postreky, nátery, posypy, spájací postrek z modifikovaného asfaltu v množstve 1,0 - 1,6 kg asfaltu na m2, plochy nad 200 m2 | m2 | 0
10 | 2203033402 | Bitúmenové postreky, nátery, posypy, posyp podkladu alebo krytu predobalenou drvou frakcie 8-11 mm v množstve 7 - 10 kg/m2, plochy nad 200 m2 | m2 | 0
Bitúmenové vrstvy, asfaltový betón tr. I modifikovaný
11 | 2203064004.1v | - priem. hr. 4,0 cm, ACO 11, plochy nad 200 m2 | m2 | 0
12 | 2203064004.2v | - priem. hr. 5,0 cm, ACO 11, plochy nad 200 m2 | m2 | 0
13 | 2203064004.3v | - priem. hr. 5,0 cm, ACL 16, plochy nad 200 m2 | m2 | 0
14 | 2203064004.6v | - priem. hr. 8,0 cm, ACP 22, plochy nad 200 m2 | m2 | 0
15 | 2203064004.7v | - priem. hr. 10,0 cm, ACP 22, plochy nad 200 m2 | m2 | 0
Bitúmenové vrstvy, asfaltový betón s vysokým modulom tuhosti
16 | 2203064004.4v | - priem. hr. 6,0 cm, ACL 22 VMT, plochy nad 200 m2 | m2 | 0
17 | 2203064004.5v | - priem. hr. 7,0 cm, ACL 22 VMT, plochy nad 200 m2 | m2 | 0
Bitúmenové vrstvy, asfaltový koberec mastixový SMA 11
18 | 22030641.1v | - priem. hr. 3,0 cm, plochy nad 200 m2 | m2 | 0
19 | 22030641.2v | - priem. hr. 4,0 cm, plochy nad 200 m2 | m2 | 0
20 | 22030641.3v | - priem. hr. 5,0 cm, plochy nad 200 m2 | m2 | 0
Bitúmenové vrstvy, asfaltový koberec drenážny PA 11
21 | 22030643 | - priem. hr. 4,0 cm, plochy nad 200 m2 | m2 | 0
Doplňujúce konštrukcie pri stavbe krytov komunikácií
22 | 2225144501.v | Výstužná vložka - geomreža, plochy nad 200 m2 | m2 | 0
23 | 222514.1v | Utesnenie zvislého spoja po obvode opravov. plochy nad 200 m2 | m | 0
24 | 222514.2 | Utesnenie trhlín v bitúmenovom kryte | m | 0
25 | 2225149102 | Vpusty kanalizačné s dodaním nových rámov a mreží | ks | 0
26 | 222508.1 | Cestné obruby, krajníky | ks | 0
27 | 222508.2 | Cestné obruby, krajníky s dodaním nových obrubníkov | ks | 0
28 | 22251082.v | Dilatačné škáry vkladané, bitúmenový samolepiaci pás | m | 0
| 45.23.13 | Práce na stavbe miestnych potrubných vedení vody a kanalizácie
Kanalizácie
26 | 2703117601.1 | Kanalizačné poklopy aj s dodaním - liatinové | ks | 0
27 | 2703117601.2 | Kanalizačné poklopy aj s dodaním - liatinové, samonivelačné | ks | 0
Prehlásenie : Ponúkané ceny predstavujú náklady na všetky materiály vrátane ich dopravy, technológie, práce, skúšky atď., ktoré sú podľa zadávacej dokumentácie, technicko-kvalitatívnych podmienok, technických a legislatívnych noriem nevyhnutné na zhotovenie diela a jeho uvedenie do prevádzky. Berieme na vedomie, že chyby, opomenutia alebo nesprávne pochopenie súťažných podkladov zo strany zhotoviteľa nemôžu byť dôvodom pre zvýšenie ponúknutej ceny. Berieme na vedomie, že množstvá uvedené pre ponuku ceny slúžia len pre vyhodnotenie plnenia kritériíí súťaže a nie sú záväzné pre vznik zmluvného vzťahu.
Miesto:...............................
Dátum:...............................
........................................................
pečiatka a podpis oprávnenej osoby
Príloha č. 2 k časti B.3
Opravy vozoviek v správe NDS, a. s.
Časť 2.: Opravy vozoviek v správe SSÚD 2 Bratislava
Lokálné opravy
JEDNOTKOVÉ CENY
P.č. | Položka | Popis prác | Merná jedn. | Jednot. cena (€)
| 45.11.11 | Demolačné práce
Doplňujúce práce, frézovanie bitúmenového krytu, podkladu
1 | 05090362.1l | - priem hr. 4,0 cm, plochy do 200 m2 | m2 | 0
2 | 05090362.2l | - priem hr. 5,0 cm, plochy do 200 m2 | m2 | 0
3 | 05090362.3l | - priem hr. 6,0 cm, plochy do 200 m2 | m2 | 0
4 | 05090362.4l | - priem hr. 7,0 cm, plochy do 200 m2 | m2 | 0
| 45.23.12 | Práce na vrchnej stavbe diaľníc (okrem visutých), ciest, ulíc, chodníkov a nekrytých parkovísk
Podkladné a krycie vrstvy z asfaltových zmesí
5 | 2203033004.l | Bitúmenové postreky, nátery, posypy, spojovací postrek z modifikovanej emulzie, plochy do 200 m2 | m2 | 0
Bitúmenové vrstvy, asfaltový betón tr. I modifikovaný
6 | 2203064004.1l | - priem. hr. 4,0 cm, ACO 11, plochy do 200 m2 | m2 | 0
7 | 2203064004.2l | - priem. hr. 5,0 cm, ACO 11, plochy do 200 m2 | m2 | 0
8 | 2203064004.3l | - priem. hr. 5,0 cm, ACL 16, plochy do 200 m2 | m2 | 0
9 | 2203064004.4l | - priem. hr. 6,0 cm, ACL 22, plochy do 200 m2 | m2 | 0
10 | 2203064004.5l | - priem. hr. 7,0 cm ACL 22, plochy do 200 m2 | m2 | 0
Liate asfalty, cestný, modifikovaný
11 | 2203074404.l | - priem hr. 4,0 cm, MA 11, plochy do 200 m2 | m2 | 0
12 | 2203074405.l | - priem hr. 5,0 cm, MA 16, plochy do 200 m2 | m2 | 0
Doplňujúce konštrukcie pri stavbe krytov komunikácií
13 | 2225144501.l | Výstužná vložka - geomreža, plochy do 200 m2 | m2 | 0
14 | 222514.1l | Utesnenie zvislého spoja po obvode opravov. plochy, do 200 m2 | m | 0
15 | 22251082.l | Dilatačné škáry vkladané, bitúmenový samolepiaci pás | m | 0
Prehlásenie : Ponúkané ceny predstavujú náklady na všetky materiály vrátane ich dopravy, technológie, práce, skúšky atď., ktoré sú podľa zadávacej dokumentácie, technicko-kvalitatívnych podmienok, technických a legislatívnych noriem nevyhnutné na zhotovenie diela a jeho uvedenie do prevádzky. Berieme na vedomie, že chyby, opomenutia alebo nesprávne pochopenie súťažných podkladov zo strany zhotoviteľa nemôžu byť dôvodom pre zvýšenie ponúknutej ceny. Berieme na vedomie, že množstvá uvedené pre ponuku ceny slúžia len pre vyhodnotenie plnenia kritériíí súťaže a nie sú záväzné pre vznik zmluvného vzťahu.
Miesto:...............................
Dátum:...............................
........................................................
pečiatka a podpis oprávnenej osoby