## 8. Rozpočet s výkazom výmer a p
ROZPOČET S VÝKAZOM VÝMER
Stavba: Rekonštrukcia skladu v Sečovciach - s vodovodnou prípojkou
Objekt: Zdravotechnická inštalácia
Objednávateľ:
Zhotoviteľ: |  |  |  | Spracoval:
Miesto: |  |  |  | Dátum:
Č. | Kód položky | Popis | MJ | Množstvo celkom | Cena jednotková | Cena celkom
1 | 2 | 3 | 4 | 5 | 6 | 7
| HSV | Práce a dodávky HSV |  |  |  | 0
| 1 | Zemné práce |  |  |  | 0
1 | 111201101.S | Odstránenie krovín a stromov s koreňom s priemerom kmeňa do 100 mm, do 1000 m2 | m2 | 144 |  | 0
|  | 12*12 |  | 144
2 | 115101200.S | Čerpanie vody na dopravnú výšku do 10 m s priemerným prítokom litrov za minútu do 100 l | hod | 12 |  | 0
3 | 132201101.S | Výkop ryhy do šírky 600 mm v horn.3 do 100 m3 | m3 | 115.3 |  | 0
Kanál
|  | 22*2,5*1 |  | 55
Vodovod
|  | 67*1,5*0,6 |  | 60.3
|  | Súčet |  | 115.3
4 | 151101101.S | Paženie a rozopretie stien rýh pre podzemné vedenie, príložné do 2 m | m2 | 44 |  | 0
|  | 22*2 |  | 44
5 | 174101001.S | Zásyp sypaninou so zhutnením jám, šachiet, rýh, zárezov alebo okolo objektov do 100 m3 | m3 | 115.3 |  | 0
|  | 22*2,5*1 |  | 55
|  | 67*1,5*0,6 |  | 60.3
|  | Súčet |  | 115.3
6 | 583310003200.S | Štrkopiesok frakcia 0-32 mm | t | 24.88 |  | 0
|  | 22*1*0,2*2 |  | 8.8
|  | 67*0,6*0,2*2 |  | 16.08
|  | Súčet |  | 24.88
7 | 175101102.S | Obsyp potrubia sypaninou z vhodných hornín 1 až 4 s prehodením sypaniny | m3 | 18.04 |  | 0
|  | 20*1*0,5 |  | 10
|  | 67*0,6*0,2 |  | 8.04
|  | Súčet |  | 18.04
8 | 581510000100.S | Piesok 0-4 | t | 37.196 |  | 0
|  | 22*1*0,5*2 |  | 22
|  | -3,14*0,08*0,08*22*2 |  | -0.884
|  | 67*0,6*0,2*2 |  | 16.08
|  | Súčet |  | 37.196
| 5 | Komunikácie |  |  |  | 0
9 | 573211108.S | Postrek asfaltový spojovací bez posypu kamenivom z asfaltu cestného v množstve 0,50 kg/m2 | m2 | 62.2 |  | 0
|  | 22*1 |  | 22
|  | 67*0,6 |  | 40.2
|  | Súčet |  | 62.2
10 | 577134211.S | Asfaltový betón vrstva obrusná AC 11 O v pruhu š. do 3 m z nemodifik. asfaltu tr. I, po zhutnení hr. 40 mm | m2 | 62 |  | 0
11 | 577144111.S | Asfaltový betón vrstva obrusná AC 8 O v pruhu š. do 3 m z nemodifik. asfaltu tr. II, po zhutnení hr. 50 mm | m2 | 62.2 |  | 0
|  | 22*1 |  | 22
|  | 67*0,6 |  | 40.2
|  | Súčet |  | 62.2
| 8 | Rúrové vedenie |  |  |  | 0
48 | 871221406.S | Potrubie vodovodné z PE 100 SDR11/PN16 zvárané natupo D 63x5,8 mm | m | 70 |  | 0
12 | 871324234.S | Potrubie kanalizačné hladké plnostenné PP SN 12 DN 150 | m | 22 |  | 0
50 | 891231111.S | Montáž vodovodného posúvača s osadením zemnej súpravy (bez poklopov) DN 65 | ks | 1 |  | 0
51 | 422210010300.S | Posúvač s prírubami a hrdlom s tesnením, DN 50, D 63 mm, dĺ. 188 mm, liatina, PN 16 | ks | 1 |  | 0
49 | 893312111.S | Šachta armaturna zo železobetónu so stropom z dielcov, vnútornej pôdorysnej plochy do 1,50 m2 | ks | 1 |  | 0
13 | 894431116.S | Montáž revíznej šachty z PVC, DN 315/160 (DN šachty/DN potr. vedenia), hĺ. 2100 do 2500 mm | ks | 1 |  | 0
14 | 286610000900.S | Priebežné dno DN 315, vtok/výtok DN 160 (PVC hladká rúra), pre PP revízne šachty | ks | 1 |  | 0
15 | 286610027100.S | Predĺženie DN 400, dĺžka 2 m, hladka rúra PVC, pre PP revízne šachty | ks | 1 |  | 0
16 | 286610026900.S | Predĺženie DN 400, dĺžka 1 m, hladka rúra PVC, pre PP revízne šachty | ks | 1 |  | 0
| 9 | Ostatné konštrukcie a práce-búranie |  |  |  | 0
17 | 919735113.S | Rezanie existujúceho asfaltového krytu alebo podkladu hĺbky nad 100 do 150 mm | m | 176 |  | 0
|  | 21*2+67*2 |  | 176
18 | 971052341.S | Vybúranie otvoru v želzobet. priečkach a stenách plochy do 0,09 m2, do 300 mm, -0,05900t | ks | 3 |  | 0
19 | 974031142.S | Vysekávanie rýh v akomkoľvek murive tehlovom na akúkoľvek maltu do hĺbky 70 mm a š. do 70 mm, -0,00900t | m | 19.35 |  | 0
kanalizácia DN 50
|  | 2,5 |  | 2.5
Vodovod DN 20
|  | 3,25+4+5+1,8+0,3+2,5 |  | 16.85
|  | Súčet |  | 19.35
| PSV | Práce a dodávky PSV |  |  |  | 0
| 713 | Izolácie tepelné |  |  |  | 0
20 | 713482111.S | Montáž trubíc z PE, hr.do 10 mm,vnút.priemer do 38 mm | m | 21.45 |  | 0
21 | 283310000400.S | Izolačná PE trubica dxhr. 20x5 mm, nenadrezaná, na izolovanie rozvodov vody, kúrenia, zdravotechniky | m | 23.595 |  | 0
|  | 21,450*1,1 |  | 23.595
| 721 | Zdravotechnika - vnútorná kanalizácia |  |  |  | 0
22 | 721171109.S | Potrubie z PVC - U odpadové ležaté hrdlové D 110 mm | m | 9.25 |  | 0
|  | 3,25+4+1+1 |  | 9.25
23 | 721173205.S | Potrubie z PVC - U odpadné pripájacie D 50 mm | m | 6 |  | 0
|  | 1+2,5+2,5 |  | 6
24 | 721290006.S | Montáž privzdušňovacieho ventilu pre odpadové potrubia DN 40 | ks | 1 |  | 0
25 | 551610000600.S | Privzdušňovacia hlavica DN 40, vnútorná kanalizácia, PP | ks | 1 |  | 0
| 722 | Zdravotechnika - vnútorný vodovod |  |  |  | 0
26 | 722172100.S | Potrubie z plastických rúr PP-R D 20 mm - PN10, polyfúznym zváraním | m | 21.45 |  | 0
|  | 0,5+1,8+1,8+2,1+5+4+3,25+2,5+0,5 |  | 21.45
27 | 722172775.S | Montáž nástenky PP-R pre vodu DN 20 | ks | 4 |  | 0
28 | 286540045100.S | Nástenka PP-R D 20x1/2" vnútorný závit, systém pre rozvod vody a stlačeného vzduchu | ks | 4 |  | 0
29 | 722290215.S | Tlaková skúška vodovodného potrubia hrdlového alebo prírubového do DN 100 | m | 21.45 |  | 0
|  | 0,5+1,8+1,8+2,1+5+4+3,25+2,5+0,5 |  | 21.45
| 725 | Zdravotechnika - zariaďovacie predmety |  |  |  | 0
33 | 725119308.S | Montáž záchodovej misy keramickej kombinovanej s zvislým odpadom | ks | 1 |  | 0
34 | 642340001100 | Kombinované WC keramické ZETA, rozmer 645x355x760 mm, hlboké splachovanie, vodorovný odpad, bočné napúštanie, JIKA | ks | 1 |  | 0
35 | 554330001130 | Záchodové sedadlo Rekord WC, mäkké z termoplastu, plastové závesy, GEBERIT KOLO | ks | 1 |  | 0
36 | 725219401.S | Montáž umývadla keramického na skrutky do muriva, bez výtokovej armatúry | ks | 1 |  | 0
37 | 642110006200 | Umývadlo keramické ZETA-60, rozmer 470x600x205 mm, biela, JIKA | ks | 1 |  | 0
38 | 725219601.S | Montáž stĺpa umývadla | ks | 1 |  | 0
39 | 642910000400.S | Polostĺp keramický pre umývadlá | ks | 1 |  | 0
40 | 725333360.S | Montáž výlevky keramickej voľne stojacej bez výtokovej armatúry | ks | 1 |  | 0
41 | 642710000100.S | Výlevka stojatá keramická s plastovou mrežou | ks | 1 |  | 0
42 | 725539140.S | Montáž elektrického prietokového ohrievača malolitrážneho do 5 L | ks | 3 |  | 0
43 | 541310000100.S | Elektrický prietokový ohrievač beztlakový malolitrážny s batériou, inštalácia nad umývadlo, objem 5 l | ks | 3 |  | 0
44 | 725829601.S | Montáž batérie umývadlovej a drezovej stojankovej, pákovej alebo klasickej s mechanickým ovládaním | ks | 3 |  | 0
45 | 551450003500.S | Batéria umývadlová nástenná páková | ks | 3 |  | 0
46 | 725869301.S | Montáž zápachovej uzávierky pre zariaďovacie predmety, umývadlovej do D 40 mm | ks | 2 |  | 0
47 | 551620006400.S | Zápachová uzávierka - sifón pre umývadlá DN 40 | ks | 2 |  | 0
|  | Celkom |  |  |  | 0