## Pich-up
Vozidlo triedy Pick-up (N1G) | [5 empty] | Príloha č.1.
Cenová ponuka - Technická špecifikacia
Uchádzač vypĺňa zelené polia
Požadované technické parametre a vybavenie |  | Jednotka | Minimálne | Maximálne | Presne | Ponuka
1 | Vozidlo triedy Pick-up (N1G) | ks |  |  | 1
2 | Kategória vozidla |  |  |  | N1G
3 | Najväčší výkon | kW | 145 | 155
4 | Pohon | typ |  |  | 4x4
5 | Hmotnosťou | kg |  | 3500
6 | Miesta na sedenie a nákladný priestor nenachádzajú v jednom celku (nariadenie EÚ č. 2018/858)
7 | Najmenej jedna predná náprava a najmenej jedna zadná náprava sú konštruované tak, aby boli poháňané súčasne, bez ohľadu na to, či možno pohon jednej nápravy vypnúť |  |  |  | áno
8 | Vozidlo má aspoň jeden uzáver diferenciálu alebo zariadenie s podobným účinkom |  |  |  | áno
9 | Stúpavosť samotného vozidla je najmenej 25 % | % | 25
10 | Vozidlom musí spĺňať päť z týchto šiestich požiadaviek:
| 1. predný nájazdový uhol je najmenej 25 stupňov | % | 25
| 2. zadný nájazdový uhol je najmenej 20 stupňov | % | 20
| 3. prechodový uhol je najmenej 20 stupňov | % | 20
| 4. svetlá výška pod prednou nápravou je najmenej 180 mm | mm | 180
| 5. svetlá výška pod zadnou nápravou je najmenej 180 mm | mm | 180
| 6. svetlá výška medzi nápravami je najmenej 200 mm | mm | 200
11 | Palivo | typ |  |  | nafta
12 | Miesto na sedenie | počet | 5
13 | Emisie | norma | EURO 6
14 | Predný navijak so syntetickým lanom | tona | 5.4
15 | Zadný navijak | tona | 1.3
16 | Farba vozidla |  |  |  | zelená
17 | Antiblokovací brzdový systém /ABS |  |  |  | áno
18 | Systém aktívneho riadenia stability /ASC |  |  |  | áno
19 | Kontrola stability vozidla / VSC |  |  |  | áno
20 | Brzdový asistent / BA |  |  |  | áno
21 | Airbagy - čelné / bočné / hlavové / kolenný |  |  |  | áno
22 | Klimatizácia |  |  |  | áno
23 | Vonkajšie spätné zrkadlá elektricky ovládané a vyhrievané |  |  |  | áno
24 | Predné hmlové svetlá |  |  |  | áno
25 | Svetelný senzor / automatická aktivácia svetiel |  |  |  | áno
26 | Ťažné zariadenie 13 pólová elektroinštalácia |  |  |  | áno
27 | Obloženie nákladného priestoru |  |  |  | áno
28 | Lapače nečistôt za prednými a zadnými kolesami |  |  |  | áno
29 | Gumené rohože |  |  |  | áno
30 | Výstražný trojuholník |  |  |  | áno
31 | Lekárnička |  |  |  | áno
32 | Podložky na upevnenie tabuliek s evidenčným číslom |  |  |  | áno
33 | Bočné nášľapy |  |  |  | áno
34 | Rezervné koleso plnohodnotné |  |  |  | áno
35 | Záruka |  | 3 roky 100 000 km
| Ponuka EUR bez DPH |  |  |  | 0
| Vypočítaná DPH z navrhovanej sumy ( 20% ) |  |  |  | 0
| Ponuka EUR s DPH |  |  |  | 0
Ak uchádzač nie je platiteľom DPH, uvedie navrhovanú zmluvnú cenu celkom. Na skutočnosť, že nie je platiteľom DPH, upozorní.
|  | Názov vozidla - obchodné meno výrobcu: |  |  | Typové označenie
Uvedte ponúkaný typ zariadenia
Pokyny pre vypracovanie ponuky:
V stlpci "Ponuka" uvedie uchádzač ku každej položke špecifikácie parameter ponukaného zariadenia/tovaru alebo slovom
"ano" resp. "nie" potvrdí resp. nepotvrdí jeho vybavenosť oproti požiadavkam obstarávateľa.
Potvrdenie údajov o ponúkanom tovaru/zariadení oprávneným zástupcom uchádzača:
Obchodný názov:
Kontaktná osoba:
E-mail:
Telefón:
Sídlo:
Banka.
IBAN:
IČO:
DIČ:
IČ pre DPH:
Dňa:
Meno a podpis: