## SO 03 úprava brehov toku pri mo
ZADANIE
Stavba: |  | Lesná cesta Lachovia - rekonštrukcia
Objekt: |  | SO 03 úprava brehov toku pri moste v km 0,603
Objednávateľ: |  | Združenie drobnovlastníkov Nová Bystrica, s.r.o.
Zhotoviteľ: |  |  |  |  | Spracoval: | Ing. Králik
Miesto: |  | Nová Bystrica, okr. Čadca |  |  | Dátum: | 2024-08-31
Č. | KCN | Kód položky | Popis | MJ | Množstvo celkom | Cena jednotková | Cena celkom
1 | 2 | 3 | 4 | 5 | 6 | 7 | 8
|  | HSV | Práce a dodávky HSV
|  | 1 | Zemné práce
1 | 001 | 124303101.S | Výkop vodotoku do 3 m horn. 4 do 1000 m3 | m3 | 133
2 | 001 | 124303109.S | Vykopávky pre korytá vodotokov. Príplatok k cene za lepivosť horniny 4 | m3 | 66.5
3 | 001 | 124303119.S | Príplatok za výkopy v tečúcej vode pri ltm hornina 4 | m3 | 13.3
4 | 001 | 132301201.S | Výkop ryhy šírky 600-2000mm hor 4 do 100 m3 | m3 | 18
5 | 001 | 132301209.S | Príplatok za lepivosť pri hĺbení rýh š. nad 600 do 2 000 mm zapažených i nezapažených, s urovnaním dna v hornine 4 | m3 | 9
6 | 001 | 132301291.S | Príplatok k cene za výkop ryhy v tečúcej vode horn.4 | m3 | 1.8
7 | 001 | 162201101.S | Vodorovné premiestnenie výkopku z horniny 1-4 do 20m | m3 | 109
8 | 001 | 167101101.S | Nakladanie neuľahnutého výkopku z hornín tr.1-4 do 100 m3 | m3 | 109
9 | 001 | 171201101.S | Uloženie sypaniny do násypov s rozprestretím sypaniny vo vrstvách a s hrubým urovnaním nezhutnených | m3 | 109
|  | 3 | Zvislé a kompletné konštrukcie
10 | 312 | 326214111.S | Murivo z lom. kameňa na sucho do drôtených košov s urovnaním | m3 | 18
|  | 4 | Vodorovné konštrukcie
11 | 312 | 463212100.S | Rovnanina z lomového kameňa nad 3 m3, z kameňa triedeného, hm. kameňov do 80 kg s urovnaním povrchu a vyklinovaním škár | m3 | 80.494
|  | 99 | Presun hmôt HSV
12 | 312 | 998312011.S | Presun hmôt pre hydromeliorácie-sanácia územia akéhokoľvek rozsahu | t | 180.822
Celkom