## časť 2
[9 empty] | >> skryté stĺpce << | [9 empty] | {5ccaf1ea-475e-48f9-a2dd-5d0b2fed0a2d} | [5 empty] | AO | asf. plocha - kryt chodníka | m2 | 3998,85 | 3
[19 empty] | 0 | [5 empty] | KR | dĺžka krajníc | m | 2665,9 | 3
| KRYCÍ LIST ROZPOČTU | [8 empty] | v --- nižšie sa nachádzajú doplnkové a pomocné údaje k zostavám --- v | [8 empty] | False | [5 empty] | OS | regulačný zábranový stĺpik | ks | 6 | 3
[25 empty] | OZ | ochranné zábradlie červenobiele | m | 22 | 3
| Stavba: | [23 empty] | OZM | ochranné zábradlie inej farby ako čer.biele | m | 6 | 3
|  | Cyklistický chodník Hrabušice - Smižany | [22 empty] | PL | pláň pod CYK | m2 | 6664,75 | 3
| Objekt: | [23 empty] | R300 | žb rúra DN300 | m | 20 | 3
|  | Cyklistický chodník v k.ú. Spišské Tomášovce | [22 empty] | R400 | rúra DN 400 | m | 21 | 3
[25 empty] | R600 | žb. rúra DN600 | m | 8 | 3
| JKSO: |  |  |  |  | KS: | [18 empty] | ro | rovný obrubník | m | 2665,9 | 3
| Miesto: |  | k.ú. Spišské Tomášovce |  |  | Dátum: | vyplní uchádzač | [17 empty] | su | sadove úpravy-ohumus a zatrávnenie zemného rigolu | m2 | 3199,08 | 3
[25 empty] | T | trativody DN100 | m | 116 | 3
| Objednávateľ: |  |  |  |  | IČO: | 00 329 649 | [17 empty] | TYPA | stavebná úprava TYP A | m | 1101,45 | 3
|  | Obec Spišské Tomášovce, Kostolná 20/12, 052 01 Spišské Tomášovce |  |  |  | IČ DPH: | 2020717908 | [17 empty] | TYPB | stavebná úprava TYP B | m | 100 | 3
[25 empty] | TYPC | stavebná úprava TYP C | m | 131,5 | 3
| Zhotoviteľ: |  |  |  |  | IČO: | vyplní uchádzač | [17 empty] | ZDZ | zvislá dopravná značka podľa špecifikácie(výkresu) | ks | 16 | 3
|  | vyplní uchádzač |  |  |  | IČ DPH: | vyplní uchádzač | [17 empty] | ZRig | zemný rigol 60% dĺžky krajníc | m | 1599,54 | 3
| Projektant: |  |  |  |  | IČO: | 35412194
|  | Ing. Dunajská |  |  |  | IČ DPH:
| Spracovateľ: |  |  |  |  | IČO:
IČ DPH:
Poznámka:
| Cena bez DPH | [5 empty] | 0
|  |  | Základ dane |  |  | Sadzba dane | Výška dane
| DPH | základná | 0 |  |  | 20% | 0
|  | znížená | 0 |  |  | 20% | 0
|  | zákl. prenesená | 0 |  |  | 20% | 0
|  | zníž. prenesená | 0 |  |  | 20% | 0
|  | nulová | 0 |  |  | 0% | 0
| Cena s DPH |  |  | v | EUR |  | 0
| Projektant |  |  | Spracovateľ
| Dátum a podpis: |  | Pečiatka | Dátum a podpis: |  |  | Pečiatka
| Objednávateľ |  |  | Zhotoviteľ
| Dátum a podpis: |  | Pečiatka | Dátum a podpis: |  |  | Pečiatka
REKAPITULÁCIA ROZPOČTU
Stavba:
Cyklistický chodník Hrabušice - Smižany
Objekt:
Cyklistický chodník v k.ú. Spišské Tomášovce
Miesto: |  |  | k.ú. Spišské Tomášovce |  |  | Dátum: | vyplní uchádzač
Objednávateľ: |  |  | Obec Spišské Tomášovce, Kostolná 20/12, 052 01 Spišské Tomášovce |  |  | Projektant: | Ing. Dunajská
Zhotoviteľ: |  |  | vyplní uchádzač |  |  | Spracovateľ:
Kód dielu - Popis | [6 empty] | Cena celkom [EUR]
Náklady z rozpočtu | [6 empty] | 0 | [12 empty] | -1
| HSV - Práce a dodávky HSV | [5 empty] | 0
| 1 - Zemné práce | [5 empty] | 0
| 2 - Zakladanie | [5 empty] | 0
| 5 - Komunikácie | [5 empty] | 0
| 9 - Ostatné konštrukcie a práce-búranie | [5 empty] | 0
| 99 - Presun hmôt HSV | [5 empty] | 0
ROZPOČET
Stavba:
Cyklistický chodník Hrabušice - Smižany
Objekt:
Cyklistický chodník v k.ú. Spišské Tomášovce
Miesto: |  |  | k.ú. Spišské Tomášovce |  |  | Dátum: | vyplní uchádzač
Objednávateľ: |  |  | Obec Spišské Tomášovce, Kostolná 20/12, 052 01 Spišské Tomášovce |  |  | Projektant: | Ing. Dunajská
Zhotoviteľ: |  |  | vyplní uchádzač |  |  | Spracovateľ:
PČ | Typ | Kód | Popis | MJ | Množstvo | J.cena [EUR] | Cena celkom [EUR] | Cenová sústava |  |  | DPH | J. Nh [h] | Nh celkom [h] | J. hmotnosť [t] | Hmotnosť celkom [t] | J. suť [t] | Suť Celkom [t]
Náklady z rozpočtu | [6 empty] | 0 | [5 empty] | 8217.7654 |  | 7891.3171 |  | 0 |  | D | -1 | [15 empty] | 0
| D | HSV | Práce a dodávky HSV |  |  |  | 0 | [5 empty] | 8217.7654 |  | 7891.3171 |  | 0 | 1 | D | 0 |  |  |  | ROZPOCET | [11 empty] | 0
| D | 1 | Zemné práce |  |  |  | 0 | [5 empty] | 4842.4298 |  | 1211.272 |  | 0 | 1 | D | 1 |  |  |  | ROZPOCET | [11 empty] | 0
1 | K | 121101113 | Odstránenie ornice s premiestn. na hromady, so zložením na vzdialenosť do 100 m a do 10000 m3 | m3 | 999.713 | 0 | 0 |  |  |  | znížená | 0.011 | 10.9968 | 0 | 0 | 0 | 0 | 4 | K | 2 |  |  |  | ROZPOCET | [5 empty] | 0 | 0 | 0 | 0 | 0 | 2 | 0 | 4 | -776887090
| P |  | Poznámka k položke: ponechať vedľa trasy na spätné úpravy | [15 empty] | P | 2
| VV |  | PL*0,15 |  | 999.713 | [13 empty] | VV | 2 | 2 | True | 1 | ROZPOCET
2 | K | 122201102 | Odkopávka a prekopávka nezapažená v hornine 3, nad 100 do 1000 m3 | m3 | 599.828 | 0 | 0 |  |  |  | znížená | 0.243 | 145.7582 | 0 | 0 | 0 | 0 | 4 | K | 2 |  |  |  | ROZPOCET | [5 empty] | 0 | 0 | 0 | 0 | 0 | 2 | 0 | 4 | 214556244
| P |  | Poznámka k položke: pre 30% plochy odkopávky pláne | [15 empty] | P | 2
| VV |  | PL*0,3*0,3 |  | 599.828 | [13 empty] | VV | 2 | 2 | True | 1 | ROZPOCET
3 | K | 122201109 | Odkopávky a prekopávky nezapažené. Príplatok k cenám za lepivosť horniny 3 | m3 | 599.828 | 0 | 0 |  |  |  | znížená | 0.056 | 33.5904 | 0 | 0 | 0 | 0 | 4 | K | 2 |  |  |  | ROZPOCET | [5 empty] | 0 | 0 | 0 | 0 | 0 | 2 | 0 | 4 | 734035886
| VV |  | PL*0,3*0,3 |  | 599.828 | [13 empty] | VV | 2 | 2 | True | 1 | ROZPOCET
4 | K | 122501402 | Výkop v zemníku na suchu v hornine 6, nad 100 do 1000 m3 | m3 | 612.782 | 0 | 0 |  |  |  | znížená | 0.352 | 215.6993 | 0.01557 | 9.541 | 0 | 0 | 4 | K | 2 |  |  |  | ROZPOCET | [5 empty] | 0 | 0 | 0 | 0 | 0 | 2 | 0 | 4 | -1980264090
| VV |  | materiál do mokriny - 40% plochy | [15 empty] | VV | 2 | 1 | True | 0 | ROZPOCET
| VV |  | TYPC*1*4,4*0,4*1,3 |  | 300.872 | [13 empty] | VV | 2 | 2 | True | 0 | ROZPOCET
| VV |  | materiál do stabilizácie | [15 empty] | VV | 2 | 1 | True | 0 | ROZPOCET
| VV |  | PL*0,3*0,12*1,3 |  | 311.91 | [13 empty] | VV | 2 | 2 | True | 0 | ROZPOCET
| VV |  | Súčet |  | 612.782 | [13 empty] | VV | 2 | 4 | True | 1 | ROZPOCET
5 | M | 5833129000 | Kamenivo ťažené drobné frakcia 0-2 STN EN 13242 + A1 | t | 599.827 | 0 | 0 |  |  |  | znížená | 0 | 0 | 1 | 599.827 | 0 | 0 | 8 | M | 2 |  |  |  | ROZPOCET | [5 empty] | 0 | 0 | 0 | 0 | 0 | 2 | 0 | 4 | 1570701699
6 | M | 5839501600 | Kameň - balvanitý | t | 601.744 | 0 | 0 |  |  |  | znížená | 0 | 0 | 1 | 601.744 | 0 | 0 | 8 | M | 2 |  |  |  | ROZPOCET | [5 empty] | 0 | 0 | 0 | 0 | 0 | 2 | 0 | 4 | -1364641467
| P |  | Poznámka k položke: potreba lom.kameňa na 60% mokrín - TYPC, +30% na objem pre zhutnenie | [15 empty] | P | 2
| VV |  | TYPC*1,0*4,4*1,3*0,4*2 |  | 601.744 | [13 empty] | VV | 2 | 2 | True | 1 | ROZPOCET
7 | K | 132101101 | Výkop ryhy do šírky 600 mm v horn.1a2 do 100 m3 | m3 | 722.535 | 0 | 0 |  |  |  | znížená | 1.284 | 927.7349 | 0 | 0 | 0 | 0 | 4 | K | 2 |  |  |  | ROZPOCET | [5 empty] | 0 | 0 | 0 | 0 | 0 | 2 | 0 | 4 | -352402450
| P |  | Poznámka k položke: obrubníky, trativod, rúry | [15 empty] | P | 2
| VV |  | (ro)*0,5*0,5+(R400+R300)*0,6*1,1+T*0,5*0,5 |  | 722.535 | [13 empty] | VV | 2 | 2 | True | 1 | ROZPOCET
8 | K | 132201109 | Príplatok k cene za lepivosť pri hĺbení rýh šírky do 600 mm zapažených i nezapažených s urovnaním dna v hornine 3 | m3 | 722.535 | 0 | 0 |  |  |  | znížená | 0.613 | 442.914 | 0 | 0 | 0 | 0 | 4 | K | 2 |  |  |  | ROZPOCET | [5 empty] | 0 | 0 | 0 | 0 | 0 | 2 | 0 | 4 | -2069484900
| VV |  | (ro)*0,5*0,5+(R400+R300)*0,6*1,1+T*0,5*0,5 |  | 722.535 | [13 empty] | VV | 2 | 2 | True | 1 | ROZPOCET
9 | K | 132201201 | Výkop ryhy šírky 600-2000mm horn.3 do 100m3 | m3 | 9.6 | 0 | 0 |  |  |  | znížená | 1.509 | 14.4864 | 0 | 0 | 0 | 0 | 4 | K | 2 |  |  |  | ROZPOCET | [5 empty] | 0 | 0 | 0 | 0 | 0 | 2 | 0 | 4 | -68977286
| VV |  | R600*1,0*1,2 |  | 9.6 | [13 empty] | VV | 2 | 2 | True | 1 | ROZPOCET
10 | K | 132201202 | Výkop ryhy šírky 600-2000mm horn.3 od 100 do 1000 m3 | m3 | 719.793 | 0 | 0 |  |  |  | znížená | 0.811 | 583.7521 | 0 | 0 | 0 | 0 | 4 | K | 2 |  |  |  | ROZPOCET | [5 empty] | 0 | 0 | 0 | 0 | 0 | 2 | 0 | 4 | 1215429608
| VV |  | ZRig*1,5*0,6/2 |  | 719.793 | [13 empty] | VV | 2 | 2 | True | 1 | ROZPOCET
11 | K | 132201209 | Príplatok k cenám za lepivosť pri hĺbení rýh š. nad 600 do 2 000 mm zapaž. i nezapažených, s urovnaním dna v hornine 3 | m3 | 729.393 | 0 | 0 |  |  |  | znížená | 0.08 | 58.3514 | 0 | 0 | 0 | 0 | 4 | K | 2 |  |  |  | ROZPOCET | [5 empty] | 0 | 0 | 0 | 0 | 0 | 2 | 0 | 4 | 898576816
| VV |  | R600*1,0*1,2+ZRig*1,5*0,6/2 |  | 729.393 | [13 empty] | VV | 2 | 2 | True | 1 | ROZPOCET
12 | K | 162501142 | Vodorovné premiestnenie výkopku po spevnenej ceste z horniny tr.1-4, nad 1000 do 10000 m3 na vzdialenosť do 3000 m | m3 | 1714.527 | 0 | 0 |  |  |  | znížená | 0.045 | 77.1537 | 0 | 0 | 0 | 0 | 4 | K | 2 |  |  |  | ROZPOCET | [5 empty] | 0 | 0 | 0 | 0 | 0 | 2 | 0 | 4 | 1069003167
| VV |  | priepusty - ryhy | [15 empty] | VV | 2 | 1 | True | 0 | ROZPOCET
| VV |  | R600*1,0*1,2+(R400+R300)*0,6*1,1 |  | 36.66 | [13 empty] | VV | 2 | 2 | True | 0 | ROZPOCET
| VV |  | Rigol a trativody | [15 empty] | VV | 2 | 1 | True | 0 | ROZPOCET
| VV |  | ZRig*1,5*0,6/2+T*0,5*0,5 |  | 748.793 | [13 empty] | VV | 2 | 2 | True | 0 | ROZPOCET
| VV |  | odkop pod konštrukciu - dosypanie zemnej časti krajníc | [15 empty] | VV | 2 | 1 | True | 0 | ROZPOCET
| VV |  | PL*0,3*0,3-KR*0,7*0,3 |  | 39.989 | [13 empty] | VV | 2 | 2 | True | 0 | ROZPOCET
| VV |  | dovoz vhodnej zeminy pre vápnenie - dorovnávka časti pláne v násype | [15 empty] | VV | 2 | 1 | True | 0 | ROZPOCET
| VV |  | PL*0,3*0,2 |  | 399.885 | [13 empty] | VV | 2 | 2 | True | 0 | ROZPOCET
| VV |  | dovoz materiálu pre stabilizáciu | [15 empty] | VV | 2 | 1 | True | 0 | ROZPOCET
| VV |  | TYPC*4,4*0,12*1,3 |  | 90.262 | [13 empty] | VV | 2 | 2 | True | 0 | ROZPOCET
| VV |  | dovoz materiálu do mokrín | [15 empty] | VV | 2 | 1 | True | 0 | ROZPOCET
| VV |  | TYPC*4,4*0,3*1*1,3 |  | 225.654 | [13 empty] | VV | 2 | 2 | True | 0 | ROZPOCET
| VV |  | dovoz materiálu pre spevnenie krajníc | [15 empty] | VV | 2 | 1 | True | 0 | ROZPOCET
| VV |  | KR*0,5*0,1*1,3 |  | 173.284 | [13 empty] | VV | 2 | 2 | True | 0 | ROZPOCET
| VV |  | Súčet |  | 1714.527 | [13 empty] | VV | 2 | 4 | True | 1 | ROZPOCET
13 | K | 162501143 | Vodorovné premiestnenie výkopku po spevnenej ceste z horniny tr.1-4, nad 1000 do 10000 m3, príplatok k cene za každých ďalšich a začatých 1000 m | m3 | 8890.85 | 0 | 0 |  |  |  | znížená | 0.003 | 26.6726 | 0 | 0 | 0 | 0 | 4 | K | 2 |  |  |  | ROZPOCET | [5 empty] | 0 | 0 | 0 | 0 | 0 | 2 | 0 | 4 | -1084090290
| VV |  | dovoz vhodnej zeminy pre vápnenie - dorovnávka časti pláne v násype | [15 empty] | VV | 2 | 1 | True | 0 | ROZPOCET
| VV |  | PL*0,3*0,2 |  | 399.885 | [13 empty] | VV | 2 | 2 | True | 0 | ROZPOCET
| VV |  | dovoz materiálu pre stabilizáciu | [15 empty] | VV | 2 | 1 | True | 0 | ROZPOCET
| VV |  | TYPC*4,4*0,12*1,3 |  | 90.262 | [13 empty] | VV | 2 | 2 | True | 0 | ROZPOCET
| VV |  | dovoz materiálu do mokrín | [15 empty] | VV | 2 | 1 | True | 0 | ROZPOCET
| VV |  | TYPC*4,4*0,3*1*1,3 |  | 225.654 | [13 empty] | VV | 2 | 2 | True | 0 | ROZPOCET
| VV |  | dovoz materiálu pre spevnenie krajníc | [15 empty] | VV | 2 | 1 | True | 0 | ROZPOCET
| VV |  | KR*0,5*0,1*1,3 |  | 173.284 | [13 empty] | VV | 2 | 2 | True | 0 | ROZPOCET
| VV |  | Súčet |  | 889.085 | [13 empty] | VV | 2 | 4 | True | 1 | ROZPOCET
| VV |  | 889,085*10 'Přepočítané koeficientom množstva |  | 8890.85 | [13 empty] | VV | 2 | 2 | False | 1 | ROZPOCET
14 | K | 162501162 | Vodorovné premiestnenie výkopku po nespevnenej ceste z horniny tr.1-4, nad 1000 do 10000 m3 na vzdialenosť do 3000 m | m3 | 1714.527 | 0 | 0 |  |  |  | znížená | 0.073 | 125.1605 | 0 | 0 | 0 | 0 | 4 | K | 2 |  |  |  | ROZPOCET | [5 empty] | 0 | 0 | 0 | 0 | 0 | 2 | 0 | 4 | -1050952607
| VV |  | priepusty - ryhy | [15 empty] | VV | 2 | 1 | True | 0 | ROZPOCET
| VV |  | R600*1,0*1,2+(R400+R300)*0,6*1,1 |  | 36.66 | [13 empty] | VV | 2 | 2 | True | 0 | ROZPOCET
| VV |  | Rigol a trativody | [15 empty] | VV | 2 | 1 | True | 0 | ROZPOCET
| VV |  | ZRig*1,5*0,6/2+T*0,5*0,5 |  | 748.793 | [13 empty] | VV | 2 | 2 | True | 0 | ROZPOCET
| VV |  | odkop pod konštrukciu - dosypanie zemnej časti krajníc | [15 empty] | VV | 2 | 1 | True | 0 | ROZPOCET
| VV |  | PL*0,3*0,3-KR*0,7*0,3 |  | 39.989 | [13 empty] | VV | 2 | 2 | True | 0 | ROZPOCET
| VV |  | dovoz vhodnej zeminy pre vápnenie - dorovnávka časti pláne v násype | [15 empty] | VV | 2 | 1 | True | 0 | ROZPOCET
| VV |  | PL*0,3*0,2 |  | 399.885 | [13 empty] | VV | 2 | 2 | True | 0 | ROZPOCET
| VV |  | dovoz materiálu pre stabilizáciu | [15 empty] | VV | 2 | 1 | True | 0 | ROZPOCET
| VV |  | TYPC*4,4*0,12*1,3 |  | 90.262 | [13 empty] | VV | 2 | 2 | True | 0 | ROZPOCET
| VV |  | dovoz materiálu do mokrín | [15 empty] | VV | 2 | 1 | True | 0 | ROZPOCET
| VV |  | TYPC*4,4*0,3*1*1,3 |  | 225.654 | [13 empty] | VV | 2 | 2 | True | 0 | ROZPOCET
| VV |  | dovoz materiálu pre spevnenie krajníc | [15 empty] | VV | 2 | 1 | True | 0 | ROZPOCET
| VV |  | KR*0,5*0,1*1,3 |  | 173.284 | [13 empty] | VV | 2 | 2 | True | 0 | ROZPOCET
| VV |  | Súčet |  | 1714.527 | [13 empty] | VV | 2 | 4 | True | 1 | ROZPOCET
15 | K | 167101102 | Nakladanie neuľahnutého výkopku z hornín tr.1-4 nad 100 do 1000 m3 | m3 | 1714.527 | 0 | 0 |  |  |  | znížená | 0.087 | 149.1638 | 0 | 0 | 0 | 0 | 4 | K | 2 |  |  |  | ROZPOCET | [5 empty] | 0 | 0 | 0 | 0 | 0 | 2 | 0 | 4 | 882178357
| VV |  | priepusty - ryhy | [15 empty] | VV | 2 | 1 | True | 0 | ROZPOCET
| VV |  | R600*1,0*1,2+(R400+R300)*0,6*1,1 |  | 36.66 | [13 empty] | VV | 2 | 2 | True | 0 | ROZPOCET
| VV |  | Rigol a trativody | [15 empty] | VV | 2 | 1 | True | 0 | ROZPOCET
| VV |  | ZRig*1,5*0,6/2+T*0,5*0,5 |  | 748.793 | [13 empty] | VV | 2 | 2 | True | 0 | ROZPOCET
| VV |  | odkop pod konštrukciu | [15 empty] | VV | 2 | 1 | True | 0 | ROZPOCET
| VV |  | PL*0,3*0,3-KR*0,7*0,3 |  | 39.989 | [13 empty] | VV | 2 | 2 | True | 0 | ROZPOCET
| VV |  | dovoz vhodnej zeminy pre vápnenie - dorovnávka časti pláne v násype | [15 empty] | VV | 2 | 1 | True | 0 | ROZPOCET
| VV |  | PL*0,3*0,2 |  | 399.885 | [13 empty] | VV | 2 | 2 | True | 0 | ROZPOCET
| VV |  | dovoz materiálu pre stabilizáciu | [15 empty] | VV | 2 | 1 | True | 0 | ROZPOCET
| VV |  | TYPC*4,4*0,12*1,3 |  | 90.262 | [13 empty] | VV | 2 | 2 | True | 0 | ROZPOCET
| VV |  | dovoz materiálu do mokrín | [15 empty] | VV | 2 | 1 | True | 0 | ROZPOCET
| VV |  | TYPC*4,4*0,3*1*1,3 |  | 225.654 | [13 empty] | VV | 2 | 2 | True | 0 | ROZPOCET
| VV |  | dovoz materiálu pre spevnenie krajníc | [15 empty] | VV | 2 | 1 | True | 0 | ROZPOCET
| VV |  | KR*0,5*0,1*1,3 |  | 173.284 | [13 empty] | VV | 2 | 2 | True | 0 | ROZPOCET
| VV |  | Súčet |  | 1714.527 | [13 empty] | VV | 2 | 4 | True | 1 | ROZPOCET
16 | K | 171101103 | Uloženie sypaniny do násypu súdržnej horniny s mierou zhutnenia nad 96 do 100 % podľa Proctor-Standard | m3 | 399.885 | 0 | 0 |  |  |  | znížená | 0.055 | 21.9937 | 0 | 0 | 0 | 0 | 4 | K | 2 |  |  |  | ROZPOCET | [5 empty] | 0 | 0 | 0 | 0 | 0 | 2 | 0 | 4 | 618829599
| VV |  | PL*0,3*0,2 |  | 399.885 | [13 empty] | VV | 2 | 2 | True | 1 | ROZPOCET
17 | K | 171201203 | Uloženie sypaniny na skládky nad 1000 do 10000 m3 | m3 | 2091.744 | 0 | 0 |  |  |  | znížená | 0.007 | 14.6422 | 0 | 0 | 0 | 0 | 4 | K | 2 |  |  |  | ROZPOCET | [5 empty] | 0 | 0 | 0 | 0 | 0 | 2 | 0 | 4 | -1046200391
| P |  | Poznámka k položke: skládka investora na druhotné využitie | [15 empty] | P | 2
| VV |  | R600*1,0*1,2+ZRig*1,5*0,6/2+PL*0,3*0,3+(ro)*0,5*0,5+(R400+R300)*0,6*1,1+T*0,5*0,5+PL*0,3*0,3-KR*0,7*0,3 |  | 2091.744 | [13 empty] | VV | 2 | 2 | True | 1 | ROZPOCET
18 | K | 180402111 | Založenie trávnika parkového výsevom v rovine do 1:5 | m2 | 3199.08 | 0 | 0 |  |  |  | znížená | 0.061 | 195.1439 | 0 | 0 | 0 | 0 | 4 | K | 2 |  |  |  | ROZPOCET | [5 empty] | 0 | 0 | 0 | 0 | 0 | 2 | 0 | 4 | 1979114601
| VV |  | su |  | 3199.08 | [13 empty] | VV | 2 | 2 | True | 1 | ROZPOCET
19 | M | 0057211200 | Trávové semeno - parková zmes | kg | 159.954 | 0 | 0 |  |  |  | znížená | 0 | 0 | 0.001 | 0.15995 | 0 | 0 | 8 | M | 2 |  |  |  | ROZPOCET | [5 empty] | 0 | 0 | 0 | 0 | 0 | 2 | 0 | 4 | -953743350
20 | K | 181101102 | Úprava pláne v zárezoch v hornine 1-4 so zhutnením | m2 | 6664.75 | 0 | 0 |  |  |  | znížená | 0.017 | 113.3007 | 0 | 0 | 0 | 0 | 4 | K | 2 |  |  |  | ROZPOCET | [5 empty] | 0 | 0 | 0 | 0 | 0 | 2 | 0 | 4 | -848130412
| VV |  | PL |  | 6664.75 | [13 empty] | VV | 2 | 2 | True | 1 | ROZPOCET
21 | K | 182001121 | Plošná úprava terénu pri nerovnostiach terénu nad 100-150 mm v rovine alebo na svahu do 1:5 | m2 | 3199.08 | 0 | 0 |  |  |  | znížená | 0.123 | 393.4868 | 0 | 0 | 0 | 0 | 4 | K | 2 |  |  |  | ROZPOCET | [5 empty] | 0 | 0 | 0 | 0 | 0 | 2 | 0 | 4 | -813682001
| VV |  | su |  | 3199.08 | [13 empty] | VV | 2 | 2 | True | 1 | ROZPOCET
22 | K | 182101101 | Svahovanie trvalých svahov v zárezoch v hornine triedy 1-4 | m2 | 3199.08 | 0 | 0 |  |  |  | znížená | 0.117 | 374.2924 | 0 | 0 | 0 | 0 | 4 | K | 2 |  |  |  | ROZPOCET | [5 empty] | 0 | 0 | 0 | 0 | 0 | 2 | 0 | 4 | -1081246983
| VV |  | ZRig*2 |  | 3199.08 | [13 empty] | VV | 2 | 2 | True | 1 | ROZPOCET
23 | K | 182301122 | Rozprestretie ornice na svahu so sklonom nad 1:5, plocha do 500 m2,hr.nad 100 do 150 mm | m2 | 3199.08 | 0 | 0 |  |  |  | znížená | 0.287 | 918.136 | 0 | 0 | 0 | 0 | 4 | K | 2 |  |  |  | ROZPOCET | [5 empty] | 0 | 0 | 0 | 0 | 0 | 2 | 0 | 4 | 1623255819
| VV |  | su |  | 3199.08 | [13 empty] | VV | 2 | 2 | True | 1 | ROZPOCET
| D | 2 | Zakladanie |  |  |  | 0 | [5 empty] | 266.132 |  | 62.4998 |  | 0 | 1 | D | 1 |  |  |  | ROZPOCET | [11 empty] | 0
24 | K | 211571111 | Výplň odvodňovacieho rebra alebo trativodu do rýh s úpravou povrchu výplne štrkopieskom | m3 | 17.4 | 0 | 0 |  |  |  | znížená | 0.718 | 12.4932 | 1.9205 | 33.4167 | 0 | 0 | 4 | K | 2 |  |  |  | ROZPOCET | [5 empty] | 0 | 0 | 0 | 0 | 0 | 2 | 0 | 4 | 314424707
| VV |  | T*0,5*0,3 |  | 17.4 | [13 empty] | VV | 2 | 2 | True | 1 | ROZPOCET
25 | K | 211971110 | Zhotovenie opláštenia výplne z geotextílie, v ryhe alebo v záreze so stenami šikmými o skl. do 1:2,5 | m2 | 116 | 0 | 0 |  |  |  | znížená | 0.071 | 8.236 | 0.00018 | 0.02088 | 0 | 0 | 4 | K | 2 |  |  |  | ROZPOCET | [5 empty] | 0 | 0 | 0 | 0 | 0 | 2 | 0 | 4 | 1047383470
| VV |  | T*1 |  | 116 | [13 empty] | VV | 2 | 2 | True | 1 | ROZPOCET
26 | M | 6936654100 | Separačná, filtračná a spevňovacia geotextília Typar SF 40 (3407) | m2 | 116 | 0 | 0 |  |  |  | znížená | 0 | 0 | 0.0003 | 0.0348 | 0 | 0 | 8 | M | 2 |  |  |  | ROZPOCET | [5 empty] | 0 | 0 | 0 | 0 | 0 | 2 | 0 | 4 | 1979187898
| VV |  | T*1 |  | 116 | [13 empty] | VV | 2 | 2 | True | 1 | ROZPOCET
27 | K | 212312111 | Lôžko pre rúry z betónu prostého | m3 | 6.25 | 0 | 0 |  |  |  | znížená | 1.788 | 11.175 | 2.105 | 13.1565 | 0 | 0 | 4 | K | 2 |  |  |  | ROZPOCET | [5 empty] | 0 | 0 | 0 | 0 | 0 | 2 | 0 | 4 | -1343478733
| VV |  | R400*0,6*0,25+R300*0,5*0,15+R600*0,8*0,25 |  | 6.25 | [13 empty] | VV | 2 | 2 | True | 1 | ROZPOCET
28 | K | 212572111 | Lôžko pod rúry zo štrkopiesku triedeného | m3 | 6.25 | 0 | 0 |  |  |  | znížená | 1.164 | 7.275 | 1.9205 | 12.0031 | 0 | 0 | 4 | K | 2 |  |  |  | ROZPOCET | [5 empty] | 0 | 0 | 0 | 0 | 0 | 2 | 0 | 4 | -846407815
| VV |  | R400*0,6*0,25+R300*0,5*0,15+R600*0,8*0,25 |  | 6.25 | [13 empty] | VV | 2 | 2 | True | 1 | ROZPOCET
29 | K | 212755114 | Trativod z drenážnych rúrok bez lôžka, vnútorného priem. rúrok 100 mm | m | 116 | 0 | 0 |  |  |  | znížená | 0.047 | 5.452 | 0.00992 | 1.1507 | 0 | 0 | 4 | K | 2 |  |  |  | ROZPOCET | [5 empty] | 0 | 0 | 0 | 0 | 0 | 2 | 0 | 4 | 117549098
| VV |  | T |  | 116 | [13 empty] | VV | 2 | 2 | True | 1 | ROZPOCET
30 | K | 273362411 | Výstuž základových dosiek zo zvár. sietí KARI, priemer drôtu 5/5 mm, veľkosť oka 100x100 mm | m2 | 29 | 0 | 0 |  |  |  | znížená | 0.041 | 1.189 | 0.00343 | 0.09947 | 0 | 0 | 4 | K | 2 |  |  |  | ROZPOCET | [5 empty] | 0 | 0 | 0 | 0 | 0 | 2 | 0 | 4 | 387329464
| VV |  | R400*1+R600*1 |  | 29 | [13 empty] | VV | 2 | 2 | True | 1 | ROZPOCET
31 | K | 289971212 | Zhotovenie vrstvy z geotextílie na upravenom povrchu sklon do 1 : 5 , šírky nad 3 do 6 m | m2 | 6780.75 | 0 | 0 |  |  |  | znížená | 0.029 | 196.6418 | 3e-05 | 0.20342 | 0 | 0 | 4 | K | 2 |  |  |  | ROZPOCET | [5 empty] | 0 | 0 | 0 | 0 | 0 | 2 | 0 | 4 | 428316525
| VV |  | T*1+PL |  | 6780.75 | [13 empty] | VV | 2 | 2 | True | 1 | ROZPOCET
32 | M | 6936654100 | Separačná, filtračná a spevňovacia geotextília Typar SF 40 (3407) | m2 | 6916.365 | 0 | 0 |  |  |  | znížená | 0 | 0 | 0.0003 | 2.0749 | 0 | 0 | 8 | M | 2 |  |  |  | ROZPOCET | [5 empty] | 0 | 0 | 0 | 0 | 0 | 2 | 0 | 4 | -1440113904
| VV |  | 6780,75*1,02 'Přepočítané koeficientom množstva |  | 6916.365 | [13 empty] | VV | 2 | 2 | False | 1 | ROZPOCET
33 | K | 289971443 | Geomreža pre stabilizáciu podkladu, tuhá trojosá z polypropylénu sklon do 1 : 5 | m2 | 131.5 | 0 | 0 |  |  |  | znížená | 0.18 | 23.67 | 0.00258 | 0.33927 | 0 | 0 | 4 | K | 2 |  |  |  | ROZPOCET | [5 empty] | 0 | 0 | 0 | 0 | 0 | 2 | 0 | 4 | 1494077635
| VV |  | TYPC |  | 131.5 | [13 empty] | VV | 2 | 2 | True | 1 | ROZPOCET
| D | 5 | Komunikácie |  |  |  | 0 | [5 empty] | 1613.8176 |  | 5996.6572 |  | 0 | 1 | D | 1 |  |  |  | ROZPOCET | [11 empty] | 0
34 | K | 561091122 | Zhotovenie podkladu zo zeminy stabilizovanej hydraulickými spojivami systémom (Road Mix) hr. do 350 mm plochy do 5000 m2 | m2 | 6664.75 | 0 | 0 |  |  |  | znížená | 0.031 | 206.6072 | 0.071 | 473.1972 | 0 | 0 | 4 | K | 2 |  |  |  | ROZPOCET | [5 empty] | 0 | 0 | 0 | 0 | 0 | 2 | 0 | 4 | -1876559566
| P |  | Poznámka k položke: zemina z trasy | [15 empty] | P | 2
| VV |  | PL |  | 6664.75 | [13 empty] | VV | 2 | 2 | True | 1 | ROZPOCET
35 | M | 5852119000 | Cement portlandský CEM I 32,5 voľne ložený | t | 345.71 | 0 | 0 |  |  |  | znížená | 0 | 0 | 1 | 345.71 | 0 | 0 | 8 | M | 2 |  |  |  | ROZPOCET | [5 empty] | 0 | 0 | 0 | 0 | 0 | 2 | 0 | 4 | 1254283680
| VV |  | 432,136970744641*0,8 'Přepočítané koeficientom množstva |  | 345.71 | [13 empty] | VV | 2 | 2 | False | 1 | ROZPOCET
36 | M | 5853101000 | Vápno CL90-Q (nehasené, bielé, jemne mleté, voľne ložené) - spojivo vhodné na stabilizáciu zemín | t | 51.818 | 0 | 0 |  |  |  | znížená | 0 | 0 | 1 | 51.818 | 0 | 0 | 8 | M | 2 |  |  |  | ROZPOCET | [5 empty] | 0 | 0 | 0 | 0 | 0 | 2 | 0 | 4 | -2125045602
| VV |  | 259,087852400005*0,2 'Přepočítané koeficientom množstva |  | 51.818 | [13 empty] | VV | 2 | 2 | False | 1 | ROZPOCET
37 | K | 564261111 | Podklad alebo podsyp zo štrkopiesku s rozprestretím, vlhčením a zhutnením, po zhutnení hr. 200 mm | m2 | 578.6 | 0 | 0 |  |  |  | znížená | 0.018 | 10.4148 | 0.4448 | 257.3613 | 0 | 0 | 4 | K | 2 |  |  |  | ROZPOCET | [5 empty] | 0 | 0 | 0 | 0 | 0 | 2 | 0 | 4 | -1247559951
| P |  | Poznámka k položke: vyrovnávka na lomový kameň | [15 empty] | P | 2
| VV |  | TYPC*4,4 |  | 578.6 | [13 empty] | VV | 2 | 2 | True | 1 | ROZPOCET
38 | K | 564851111 | Podklad zo štrkodrviny s rozprestretím a zhutnením, po zhutnení hr. 150 mm | m2 | 9740.305 | 0 | 0 |  |  |  | znížená | 0.024 | 233.7673 | 0.27994 | 2726.701 | 0 | 0 | 4 | K | 2 |  |  |  | ROZPOCET | [5 empty] | 0 | 0 | 0 | 0 | 0 | 2 | 0 | 4 | 644475612
| P |  | Poznámka k položke: na pláni š.4,4 m, ďalšia vrstva š. 3,5 m | [15 empty] | P | 2
| VV |  | TYPA*4,4+ TYPA*3,5+TYPC*4,4+TYPC*3,5 |  | 9740.305 | [13 empty] | VV | 2 | 2 | True | 1 | ROZPOCET
39 | K | 564861111 | Podklad zo štrkodrviny s rozprestretím a zhutnením, po zhutnení hr. 200 mm | m2 | 440 | 0 | 0 |  |  |  | znížená | 0.027 | 11.88 | 0.3708 | 163.152 | 0 | 0 | 4 | K | 2 |  |  |  | ROZPOCET | [5 empty] | 0 | 0 | 0 | 0 | 0 | 2 | 0 | 4 | -303891631
| P |  | Poznámka k položke: na pláni š. 4,4m | [15 empty] | P | 2
| VV |  | TYPB*4,4 |  | 440 | [13 empty] | VV | 2 | 2 | True | 1 | ROZPOCET
40 | K | 564861111 | Podklad zo štrkodrviny s rozprestretím a zhutnením, po zhutnení hr. 200 mm | m2 | 160 | 0 | 0 |  |  |  | znížená | 0.027 | 4.32 | 0.3708 | 59.328 | 0 | 0 | 4 | K | 2 |  |  |  | ROZPOCET | [5 empty] | 0 | 0 | 0 | 0 | 0 | 2 | 0 | 4 | 835654792
| P |  | Poznámka k položke: dosypávky ku prepojom | [15 empty] | P | 2
| VV |  | 160 |  | 160 | [13 empty] | VV | 2 | 2 | True | 1 | ROZPOCET
41 | K | 564871111 | Podklad zo štrkodrviny s rozprestretím a zhutnením, po zhutnení hr. 250 mm | m2 | 160 | 0 | 0 |  |  |  | znížená | 0.03 | 4.8 | 0.51166 | 81.8656 | 0 | 0 | 4 | K | 2 |  |  |  | ROZPOCET | [5 empty] | 0 | 0 | 0 | 0 | 0 | 2 | 0 | 4 | -414592840
| VV |  | 160 |  | 160 | [13 empty] | VV | 2 | 2 | True | 1 | ROZPOCET
42 | K | 567121115 | Podklad z prostého betónu tr. B 7, 5 hr. 150 mm | m2 | 29 | 0 | 0 |  |  |  | znížená | 0.143 | 4.147 | 0.31439 | 9.1173 | 0 | 0 | 4 | K | 2 |  |  |  | ROZPOCET | [5 empty] | 0 | 0 | 0 | 0 | 0 | 2 | 0 | 4 | -1998951935
| P |  | Poznámka k položke: nad priepustmi | [15 empty] | P | 2
| VV |  | R600*1+R400*1 |  | 29 | [13 empty] | VV | 2 | 2 | True | 1 | ROZPOCET
43 | K | 567123811 | Podklad z kameniva spevneného cementom na diaľnici s rozprestretím a zhutnením CBGM C 8/10 (C 6/8), hr. 120 mm | m2 | 810.25 | 0 | 0 |  |  |  | znížená | 0.033 | 26.7383 | 0.30834 | 249.8325 | 0 | 0 | 4 | K | 2 |  |  |  | ROZPOCET | [5 empty] | 0 | 0 | 0 | 0 | 0 | 2 | 0 | 4 | 261053622
| VV |  | (TYPB+TYPC)*3,5 |  | 810.25 | [13 empty] | VV | 2 | 2 | True | 1 | ROZPOCET
44 | M | 5833365000 | Kamenivo ťažené hrubé frakcia 8-16 STN EN 13242 + A1 | t | 233.352 | 0 | 0 |  |  |  | znížená | 0 | 0 | 1 | 233.352 | 0 | 0 | 8 | M | 2 |  |  |  | ROZPOCET | [5 empty] | 0 | 0 | 0 | 0 | 0 | 2 | 0 | 4 | -970301415
| VV |  | (TYPB+TYPC)*3,5*0,12*1,2*2 |  | 233.352 | [13 empty] | VV | 2 | 2 | True | 1 | ROZPOCET
45 | K | 569231111 | Spevnenie krajníc alebo komun. pre peších s rozpr. a zhutnením, štrk. alebo kamen. ťaženým hr. 100 mm | m2 | 1332.95 | 0 | 0 |  |  |  | znížená | 0.035 | 46.6532 | 0.2124 | 283.1186 | 0 | 0 | 4 | K | 2 |  |  |  | ROZPOCET | [5 empty] | 0 | 0 | 0 | 0 | 0 | 2 | 0 | 4 | -729715935
| VV |  | 0,5*KR |  | 1332.95 | [13 empty] | VV | 2 | 2 | True | 1 | ROZPOCET
46 | M | 5833367800 | Kamenivo ťažené hrubé frakcia 16-32 STN EN 13242 + A1 | t | 319.908 | 0 | 0 |  |  |  | znížená | 0 | 0 | 1 | 319.908 | 0 | 0 | 8 | M | 2 |  |  |  | ROZPOCET | [5 empty] | 0 | 0 | 0 | 0 | 0 | 2 | 0 | 4 | -164291856
| VV |  | KR*0,5*0,1*1,2*2 |  | 319.908 | [13 empty] | VV | 2 | 2 | True | 1 | ROZPOCET
47 | K | 569903311 | Zhotovenie zemných krajníc z hornín akejkoľvek triedy so zhutnením | m3 | 746.452 | 0 | 0 |  |  |  | znížená | 0.908 | 677.7784 | 0 | 0 | 0 | 0 | 4 | K | 2 |  |  |  | ROZPOCET | [5 empty] | 0 | 0 | 0 | 0 | 0 | 2 | 0 | 4 | -2032454177
| VV |  | KR*0,7*0,4 |  | 746.452 | [13 empty] | VV | 2 | 2 | True | 1 | ROZPOCET
48 | K | 573231111 | Postrek asfaltový bez posypu kamenivom z cestnej emulzie v množstve od 0,40 do 0,80 kg/m2 | m2 | 3998.85 | 0 | 0 |  |  |  | znížená | 0.002 | 7.9977 | 0.00071 | 2.8392 | 0 | 0 | 4 | K | 2 |  |  |  | ROZPOCET | [5 empty] | 0 | 0 | 0 | 0 | 0 | 2 | 0 | 4 | -1080853046
| VV |  | AO |  | 3998.85 | [13 empty] | VV | 2 | 2 | True | 1 | ROZPOCET
49 | K | 577164331 | Asfaltový betón vrstva obrusná alebo ložná AC 16 v pruhu š. do 3 m z nemodifik. asfaltu tr. II, po zhutnení hr. 70 mm | m2 | 3998.85 | 0 | 0 |  |  |  | znížená | 0.089 | 355.8976 | 0.18152 | 725.8713 | 0 | 0 | 4 | K | 2 |  |  |  | ROZPOCET | [5 empty] | 0 | 0 | 0 | 0 | 0 | 2 | 0 | 4 | 1182905157
| VV |  | AO |  | 3998.85 | [13 empty] | VV | 2 | 2 | True | 1 | ROZPOCET
50 | K | 597161111 | Rigol dláždený do lôžka z betónu prostého tr. C 8/10 hr. 100 mm, z lomového kameňa | m2 | 16 | 0 | 0 |  |  |  | znížená | 1.426 | 22.816 | 0.84283 | 13.4853 | 0 | 0 | 4 | K | 2 |  |  |  | ROZPOCET | [5 empty] | 0 | 0 | 0 | 0 | 0 | 2 | 0 | 4 | 184668903
| P |  | Poznámka k položke: ZA PRIEPUSTMI | [15 empty] | P | 2
| VV |  | 4*2*2 |  | 16 | [13 empty] | VV | 2 | 2 | True | 1 | ROZPOCET
| D | 9 | Ostatné konštrukcie a práce-búranie |  |  |  | 0 | [5 empty] | 1179.7333 |  | 620.8882 |  | 0 | 1 | D | 1 |  |  |  | ROZPOCET | [11 empty] | 0
51 | M | 5534644200 | Stĺpik z oceľovej rúrky SL 3 H 350 cm | m | 56 | 0 | 0 |  |  |  | znížená | 0 | 0 | 0.011 | 0.616 | 0 | 0 | 8 | M | 2 |  |  |  | ROZPOCET | [5 empty] | 0 | 0 | 0 | 0 | 0 | 2 | 0 | 4 | -930361331
| P |  | Poznámka k položke: upresniť dĺžky podľa osadenia a veľ.značiek | [15 empty] | P | 2
| VV |  | 16*3,5 |  | 56 | [13 empty] | VV | 2 | 2 | True | 1 | ROZPOCET
52 | K | 911332211 | Osadenie a montáž zábradlia s vykopaním jamôk a s obetónovaním stĺpikov pri vz. 2m | m | 28 | 0 | 0 |  |  |  | znížená | 3.144 | 88.032 | 0.40566 | 11.3585 | 0 | 0 | 4 | K | 2 |  |  |  | ROZPOCET | [5 empty] | 0 | 0 | 0 | 0 | 0 | 2 | 0 | 4 | -1233318411
| VV |  | OZ+OZM |  | 28 | [13 empty] | VV | 2 | 2 | True | 1 | ROZPOCET
53 | M | 5539153200 | Zábradlový systém pozinkovaný s výplňou z vodorovných oceľových tyčí | m | 6 | 0 | 0 |  |  |  | znížená | 0 | 0 | 0.071 | 0.426 | 0 | 0 | 8 | M | 2 |  |  |  | ROZPOCET | [5 empty] | 0 | 0 | 0 | 0 | 0 | 2 | 0 | 4 | -1432846585
| VV |  | OZM |  | 6 | [13 empty] | VV | 2 | 2 | True | 1 | ROZPOCET
54 | M | 5539153400 | Zábradlový systém pozinkovaný s výplňou vodorovných (červenobiela f.) oceľových tyčí | m | 22 | 0 | 0 |  |  |  | znížená | 0 | 0 | 0.0705 | 1.551 | 0 | 0 | 8 | M | 2 |  |  |  | ROZPOCET | [5 empty] | 0 | 0 | 0 | 0 | 0 | 2 | 0 | 4 | -2020252962
55 | K | 912291111 | Osadenie smerového stĺpika plastového s vykopaním a odhodom výkopku do 3 m | ks | 6 | 0 | 0 |  |  |  | znížená | 0.785 | 4.71 | 0.15756 | 0.94536 | 0 | 0 | 4 | K | 2 |  |  |  | ROZPOCET | [5 empty] | 0 | 0 | 0 | 0 | 0 | 2 | 0 | 4 | 666465547
| VV |  | OS |  | 6 | [13 empty] | VV | 2 | 2 | True | 1 | ROZPOCET
56 | M | 4044201030 | regulačný smerový stĺpik min1000 mm, PU s ohybom | ks | 6 | 0 | 0 |  |  |  | znížená | 0 | 0 | 0.0015 | 0.009 | 0 | 0 | 8 | M | 2 |  |  |  | ROZPOCET | [5 empty] | 0 | 0 | 0 | 0 | 0 | 2 | 0 | 4 | -1566751888
| VV |  | OS |  | 6 | [13 empty] | VV | 2 | 2 | True | 1 | ROZPOCET
57 | M | 4044900010 | Hliníkova pätka pre montáž stĺpika d 60 mm do pevného základu | ks | 6 | 0 | 0 |  |  |  | znížená | 0 | 0 | 0.0015 | 0.009 | 0 | 0 | 8 | M | 2 |  |  |  | ROZPOCET | [5 empty] | 0 | 0 | 0 | 0 | 0 | 2 | 0 | 4 | 139514255
58 | K | 912371111 | Ochranné zariadenia odrazové fólie na stĺpiky | ks | 24 | 0 | 0 |  |  |  | znížená | 0.075 | 1.8 | 0.0001 | 0.0024 | 0 | 0 | 4 | K | 2 |  |  |  | ROZPOCET | [5 empty] | 0 | 0 | 0 | 0 | 0 | 2 | 0 | 4 | 1243716050
| VV |  | OS*4 |  | 24 | [13 empty] | VV | 2 | 2 | True | 1 | ROZPOCET
59 | K | 914001111 | Osadenie a montáž cestnej zvislej dopravnej značky na stľpik,stľp,konzolu alebo objekt | ks | 16 | 0 | 0 |  |  |  | znížená | 0.746 | 11.936 | 0.2457 | 3.9312 | 0 | 0 | 4 | K | 2 |  |  |  | ROZPOCET | [5 empty] | 0 | 0 | 0 | 0 | 0 | 2 | 0 | 4 | 804415545
| P |  | Poznámka k položke: vrátane zábran, prípade realiz. naraz | [15 empty] | P | 2
| VV |  | ZDZ |  | 16 | [13 empty] | VV | 2 | 2 | True | 1 | ROZPOCET
60 | M | 4044781440 | zvislé dopravné značky v zmysle návrhu komplet so stlpikom, úchytmi a zabetónovaním | ks | 16 | 0 | 0 |  |  |  | znížená | 0 | 0 | 0.0012 | 0.0192 | 0 | 0 | 8 | M | 2 |  |  |  | ROZPOCET | [5 empty] | 0 | 0 | 0 | 0 | 0 | 2 | 0 | 4 | 2012171882
61 | K | 915712111 | Vodorovné značenie krytu striekané farbou vodiacich prúžkov šírky 250 mm | m | 1558 | 0 | 0 |  |  |  | znížená | 0.04 | 62.32 | 0.00018 | 0.28044 | 0 | 0 | 4 | K | 2 |  |  |  | ROZPOCET | [5 empty] | 0 | 0 | 0 | 0 | 0 | 2 | 0 | 4 | 1313216222
| VV |  | 10+40+750+30+15+583+65*2 |  | 1558 | [13 empty] | VV | 2 | 2 | True | 1 | ROZPOCET
62 | K | 915719211 | Príplatok k cene za reflexnú úpravu balotinovú vodiacich prúžkov šírky 250 mm | m | 1558 | 0 | 0 |  |  |  | znížená | 0.017 | 26.486 | 8e-05 | 0.12464 | 0 | 0 | 4 | K | 2 |  |  |  | ROZPOCET | [5 empty] | 0 | 0 | 0 | 0 | 0 | 2 | 0 | 4 | -261464713
| VV |  | 10+40+750+30+15+583+65*2 |  | 1558 | [13 empty] | VV | 2 | 2 | True | 1 | ROZPOCET
63 | K | 915721111 | Vodorovné značenie krytu striekané farbou stopčiar, zebier, tieňov, šípok nápisov, prechodov a pod. | m2 | 246 | 0 | 0 |  |  |  | znížená | 0.43 | 105.78 | 0.00066 | 0.16236 | 0 | 0 | 4 | K | 2 |  |  |  | ROZPOCET | [5 empty] | 0 | 0 | 0 | 0 | 0 | 2 | 0 | 4 | -162595297
| P |  | Poznámka k položke: z výkresov detailov DZ | [15 empty] | P | 2
| VV |  | 7+25+63+120+19+2+2+2*4 |  | 246 | [13 empty] | VV | 2 | 2 | True | 1 | ROZPOCET
64 | K | 915729111 | Príplatok za reflexnú úpravu balotinovú stopčiar, zebier, tieňov, šípok nápisov, prechodov a pod. | m2 | 246 | 0 | 0 |  |  |  | znížená | 0.008 | 1.968 | 0.00032 | 0.07872 | 0 | 0 | 4 | K | 2 |  |  |  | ROZPOCET | [5 empty] | 0 | 0 | 0 | 0 | 0 | 2 | 0 | 4 | -2050676779
| VV |  | 7+25+63+120+19+2+2+2*4 |  | 246 | [13 empty] | VV | 2 | 2 | True | 1 | ROZPOCET
65 | K | 915791112 | Predznačenie pre vodorovné značenie striekané farbou alebo vykonávané z náterových hmôt | m2 | 246 | 0 | 0 |  |  |  | znížená | 0.119 | 29.274 | 0 | 0 | 0 | 0 | 4 | K | 2 |  |  |  | ROZPOCET | [5 empty] | 0 | 0 | 0 | 0 | 0 | 2 | 0 | 4 | 1045015384
| VV |  | 246 |  | 246 | [13 empty] | VV | 2 | 2 | True | 1 | ROZPOCET
66 | K | 915910001 | Bezpečnostný farebný povrch vozoviek zelený pre podklad asfaltový | m2 | 300 | 0 | 0 |  |  |  | znížená | 0.266 | 79.8 | 0.01143 | 3.429 | 0 | 0 | 4 | K | 2 |  |  |  | ROZPOCET | [5 empty] | 0 | 0 | 0 | 0 | 0 | 2 | 0 | 4 | -575285606
| P |  | Poznámka k položke: križovania 2x | [15 empty] | P | 2
| VV |  | 2*150 |  | 300 | [13 empty] | VV | 2 | 2 | True | 1 | ROZPOCET
67 | K | 915920002 | Osadenie retroreflexného hliníkového dopravného gombíka rozmeru 100x100x19,8 mm | ks | 40 | 0 | 0 |  |  |  | znížená | 0.171 | 6.84 | 0 | 0 | 0 | 0 | 4 | K | 2 |  |  |  | ROZPOCET | [5 empty] | 0 | 0 | 0 | 0 | 0 | 2 | 0 | 4 | -1882417589
| P |  | Poznámka k položke: osadiť v nebezpečných miestach - pripojenia naPK, križovanie, oblúky | [15 empty] | P | 2
| VV |  | 4*10 |  | 40 | [13 empty] | VV | 2 | 2 | True | 1 | ROZPOCET
68 | M | 4045794870 | Retroreflexný dopravný gombík (do vozovky, obrubníka) - bez montáže, obojstr.,100x100x19,8 mm, hliníkový | ks | 40 | 0 | 0 |  |  |  | znížená | 0 | 0 | 0.002 | 0.08 | 0 | 0 | 8 | M | 2 |  |  |  | ROZPOCET | [5 empty] | 0 | 0 | 0 | 0 | 0 | 2 | 0 | 4 | 1145572552
| VV |  | 40 |  | 40 | [13 empty] | VV | 2 | 2 | True | 1 | ROZPOCET
69 | K | 917862112 | Osadenie chodník. obrubníka betónového stojatého do lôžka z betónu prosteho tr. C 16/20 s bočnou oporou | m | 2665.9 | 0 | 0 |  |  |  | znížená | 0.204 | 543.8436 | 0.12662 | 337.5563 | 0 | 0 | 4 | K | 2 |  |  |  | ROZPOCET | [5 empty] | 0 | 0 | 0 | 0 | 0 | 2 | 0 | 4 | -417924655
| VV |  | ro |  | 2665.9 | [13 empty] | VV | 2 | 2 | True | 1 | ROZPOCET
70 | M | 6682 3482 | Obrubník rovný 100/25/8 cm, sivá, | ks | 2719.218 | 0 | 0 |  |  |  | znížená | 0 | 0 | 0.045 | 122.3648 | 0 | 0 | 8 | M | 2 |  |  |  | ROZPOCET | [5 empty] | 0 | 0 | 0 | 0 | 0 | 2 | 0 | 4 | 1845018810
| VV |  | ro |  | 2665.9 | [13 empty] | VV | 2 | 2 | True | 1 | ROZPOCET
| VV |  | 2665,9*1,02 'Přepočítané koeficientom množstva |  | 2719.218 | [13 empty] | VV | 2 | 2 | False | 1 | ROZPOCET
71 | K | 917862112.1 | Osadenie chodník. obrubníka betónového stojatého do lôžka z betónu prosteho tr. C 16/20 s bočnou oporou | m | 280 | 0 | 0 |  |  |  | znížená | 0.204 | 57.12 | 0.12662 | 35.4536 | 0 | 0 | 4 | K | 2 |  |  |  | ROZPOCET | [5 empty] | 0 | 0 | 0 | 0 | 0 | 2 | 0 | 4 | 194061081
| P |  | Poznámka k položke: v trase pripojení na mK | [15 empty] | P | 2
| VV |  | 80+200 |  | 280 | [13 empty] | VV | 2 | 2 | True | 1 | ROZPOCET
72 | M | 6682 3482.1 | Obrubník rovný 100/20/10 cm, sivá, | ks | 280 | 0 | 0 |  |  |  | znížená | 0 | 0 | 0.045 | 12.6 | 0 | 0 | 8 | M | 2 |  |  |  | ROZPOCET | [5 empty] | 0 | 0 | 0 | 0 | 0 | 2 | 0 | 4 | 768263347
73 | K | 919411111 | Čelo priepustu z betónu prostého z rúr DN 300 až DN 500 mm | ks | 2 | 0 | 0 |  |  |  | znížená | 8.636 | 17.272 | 5.9631 | 11.9261 | 0 | 0 | 4 | K | 2 |  |  |  | ROZPOCET | [5 empty] | 0 | 0 | 0 | 0 | 0 | 2 | 0 | 4 | -1118652372
| VV |  | 2 |  | 2 | [13 empty] | VV | 2 | 2 | True | 1 | ROZPOCET
74 | K | 919413111 | Vtoková nádržka z betónu prostého tr. C 8/10 priepustu z rúr DN do 800 mm | ks | 2 | 0 | 0 |  |  |  | znížená | 20.795 | 41.59 | 9.4768 | 18.9536 | 0 | 0 | 4 | K | 2 |  |  |  | ROZPOCET | [5 empty] | 0 | 0 | 0 | 0 | 0 | 2 | 0 | 4 | 1578040411
| VV |  | 2 |  | 2 | [13 empty] | VV | 2 | 2 | True | 1 | ROZPOCET
75 | K | 919511113 | Zhotovenie priepustu z rúr železobetónových DN 300 mm | m | 20 | 0 | 0 |  |  |  | znížená | 1.357 | 27.14 | 0.59939 | 11.9878 | 0 | 0 | 4 | K | 2 |  |  |  | ROZPOCET | [5 empty] | 0 | 0 | 0 | 0 | 0 | 2 | 0 | 4 | -1648292701
| VV |  | R300 |  | 20 | [13 empty] | VV | 2 | 2 | True | 1 | ROZPOCET
76 | M | 5922265600 | Rúra železobetónová TZR 101-30 Ms 30/dĺ.250/hr.steny 5,8cm | ks | 8 | 0 | 0 |  |  |  | znížená | 0 | 0 | 0.416 | 3.328 | 0 | 0 | 8 | M | 2 |  |  |  | ROZPOCET | [5 empty] | 0 | 0 | 0 | 0 | 0 | 2 | 0 | 4 | 1712639195
| VV |  | R300/2,5 |  | 8 | [13 empty] | VV | 2 | 2 | True | 1 | ROZPOCET
77 | K | 919512112 | Zhotovenie priepustu z rúr železobetónových DN 400 mm | m | 21 | 0 | 0 |  |  |  | znížená | 1.528 | 32.088 | 0.6239 | 13.1019 | 0 | 0 | 4 | K | 2 |  |  |  | ROZPOCET | [5 empty] | 0 | 0 | 0 | 0 | 0 | 2 | 0 | 4 | 480829289
| VV |  | R400 |  | 21 | [13 empty] | VV | 2 | 2 | True | 1 | ROZPOCET
78 | M | 5922265800 | Rúra železobetónová TZR 101-40 Ms 40/dĺ.250/hr.steny 6,5cm | ks | 9 | 0 | 0 |  |  |  | znížená | 0 | 0 | 0.622 | 5.598 | 0 | 0 | 8 | M | 2 |  |  |  | ROZPOCET | [5 empty] | 0 | 0 | 0 | 0 | 0 | 2 | 0 | 4 | 339655710
| VV |  | 9 |  | 9 | [13 empty] | VV | 2 | 2 | True | 1 | ROZPOCET
79 | K | 919514111 | Zhotovenie priepustu z rúr betónových DN 600 mm | m | 8 | 0 | 0 |  |  |  | znížená | 1.852 | 14.816 | 0.9027 | 7.2216 | 0 | 0 | 4 | K | 2 |  |  |  | ROZPOCET | [5 empty] | 0 | 0 | 0 | 0 | 0 | 2 | 0 | 4 | -917284140
| VV |  | R600 |  | 8 | [13 empty] | VV | 2 | 2 | True | 1 | ROZPOCET
80 | M | 5922323200 | Rúra betónová pre splaškové odpadné vody TBR 16-60 Ms 60xdĺ.250cm | ks | 4 | 0 | 0 |  |  |  | znížená | 0 | 0 | 1.138 | 4.552 | 0 | 0 | 8 | M | 2 |  |  |  | ROZPOCET | [5 empty] | 0 | 0 | 0 | 0 | 0 | 2 | 0 | 4 | -50869375
| VV |  | 4 |  | 4 | [13 empty] | VV | 2 | 2 | True | 1 | ROZPOCET
81 | K | 919535555 | Obetónovanie rúrového priepustu betónom jednoduchým tr. C 8/10 | m3 | 6.217 | 0 | 0 |  |  |  | znížená | 3.63 | 22.5677 | 2.1154 | 13.1517 | 0 | 0 | 4 | K | 2 |  |  |  | ROZPOCET | [5 empty] | 0 | 0 | 0 | 0 | 0 | 2 | 0 | 4 | -398230665
| VV |  | (R600*2*3,14*0,3+R400*2*3,14*0,2)*0,15 |  | 6.217 | [13 empty] | VV | 2 | 2 | True | 1 | ROZPOCET
82 | K | 936174312 | Osadenie stojana na bicykle kotevnými skrutkami bez zabetónovania nôh na pevný podklad | ks | 6 | 0 | 0 |  |  |  | znížená | 0.725 | 4.35 | 0.00067 | 0.00402 | 0 | 0 | 4 | K | 2 |  |  |  | ROZPOCET | [5 empty] | 0 | 0 | 0 | 0 | 0 | 2 | 0 | 4 | 461284316
| VV |  | 3*2 |  | 6 | [13 empty] | VV | 2 | 2 | True | 1 | ROZPOCET
83 | M | 5538168125 | Stojan na bicykel jednostranný - pre 6 bicyklov atyp, kompletná dodávka s osadením | ks | 6 | 0 | 0 |  |  |  | znížená | 0 | 0 | 0.011 | 0.066 | 0 | 0 | 8 | M | 2 |  |  |  | ROZPOCET | [5 empty] | 0 | 0 | 0 | 0 | 0 | 2 | 0 | 4 | -834484587
| P |  | Poznámka k položke: s možnosťou uzamknutia rámu bicykla, 6 miest: ŠxDxV=1240x2500x1140mm, Na oceľový rám z profilu 60x60x3 mm, sú priskrutkované stojany kolies, vyrobené z oceľovej gulatiny D14mm,Povrchová úprava konštrukcie-žiarové zinkovanie, Kotvenie - na platni pomocou oceľových kotiev M10x90mm (betónový základ 500x500x300mm / 2ks) | [15 empty] | P | 2
| VV |  | 1 miesto pri ŽS | [15 empty] | VV | 2 | 1 | True | 0 | ROZPOCET
| VV |  | 2 |  | 2 | [13 empty] | VV | 2 | 2 | True | 0 | ROZPOCET
| VV |  | 1 miesto pri AZ pri CYK | [15 empty] | VV | 2 | 1 | True | 0 | ROZPOCET
| VV |  | 2 |  | 2 | [13 empty] | VV | 2 | 2 | True | 0 | ROZPOCET
| VV |  | 1 miesto pri AZ pri kostole | [15 empty] | VV | 2 | 1 | True | 0 | ROZPOCET
| VV |  | 2 |  | 2 | [13 empty] | VV | 2 | 2 | True | 0 | ROZPOCET
| VV |  | Súčet |  | 6 | [13 empty] | VV | 2 | 4 | True | 1 | ROZPOCET
| D | 99 | Presun hmôt HSV |  |  |  | 0 | [5 empty] | 315.6527 |  | 0 |  | 0 | 1 | D | 1 |  |  |  | ROZPOCET | [11 empty] | 0
84 | K | 998225111 | Presun hmôt pre pozemnú komunikáciu a letisko s krytom asfaltovým akejkoľvek dĺžky objektu | t | 7891.317 | 0 | 0 |  |  |  | znížená | 0.04 | 315.6527 | 0 | 0 | 0 | 0 | 4 | K | 2 |  |  |  | ROZPOCET | [5 empty] | 0 | 0 | 0 | 0 | 0 | 2 | 0 | 4 | -1762203336