## časť 3
[9 empty] | >> skryté stĺpce << | [9 empty] | {e0f58700-6dfe-4c79-b777-629651839aa6} | [5 empty] | AO | asf. plocha - kryt chodníka | m2 | 4702,2 | 3
[19 empty] | 0 | [5 empty] | KamRig | úprava rigolu okolo priepustu DN1000 a DN400 kameňom pre 1 priepust z oboch strán | m2 | 58 | 3
| KRYCÍ LIST ROZPOČTU | [8 empty] | v --- nižšie sa nachádzajú doplnkové a pomocné údaje k zostavám --- v | [8 empty] | False | [5 empty] | KR | dĺžka krajníc | m | 3134,8 | 3
[25 empty] | OS | regulačný zábranový stĺpik | ks | 19 | 3
| Stavba: | [23 empty] | OZ | ochranné zábradlie červenobiele | m | 50 | 3
|  | Cyklistický chodník Hrabušice - Smižany | [22 empty] | OZM | ochranné zábradlie inej farby ako čer.biele | m | 50 | 3
| Objekt: | [23 empty] | PL | pláň pod CYK - priemerná šírka | m2 | 8620,7 | 3
|  | Cyklistický chodník v k.ú. Smižany | [22 empty] | R1000 | žb rúra DN 1000 | m | 8 | 3
[25 empty] | ro | rovný obrubník | m | 3134,8 | 3
| JKSO: |  |  |  |  | KS: | [18 empty] | su | sadove úpravy | m2 | 3918,5 | 3
| Miesto: |  | k.ú. Smižany |  |  | Dátum: | vyplní uchádzač | [17 empty] | T | trativody DN100 | m | 14 | 3
[25 empty] | TYPA | stavebná úprava TYP A | m | 1307,4 | 3
| Objednávateľ: |  |  |  |  | IČO: | 00 691 721 | [17 empty] | TYPB | stavebná úprava TYP B | m | 0 | 3
|  | Obec Smižany, Námestie M. Pajdušáka 341/50, 053 11 Smižany |  |  |  | IČ DPH: | 2020715554 | [17 empty] | TYPC | stavebná úprava TYP C | m | 260 | 3
[25 empty] | V | výkop pod konštrukciu | m3 | 1 | 3
| Zhotoviteľ: |  |  |  |  | IČO: | vyplní uchádzač | [17 empty] | ZDZ | zvislá dopravná značka podľa špecifikácie(výkresu) | ks | 12 | 3
|  | vyplní uchádzač |  |  |  | IČ DPH: | vyplní uchádzač | [17 empty] | ZRig | zemný rigol 80% dĺžky krajníc | m | 2507,84 | 3
[25 empty] | ž | žľab NW400 s liat.mriežkou pozdĺžnou, spodný odtok DN200 | m | 3 | 3
| Projektant: |  |  |  |  | IČO: | 35412194
|  | Ing. Dunajská |  |  |  | IČ DPH:
| Spracovateľ: |  |  |  |  | IČO:
IČ DPH:
Poznámka:
| Cena bez DPH | [5 empty] | 0
|  |  | Základ dane |  |  | Sadzba dane | Výška dane
| DPH | základná | 0 |  |  | 20% | 0
|  | znížená | 0 |  |  | 20% | 0
|  | zákl. prenesená | 0 |  |  | 20% | 0
|  | zníž. prenesená | 0 |  |  | 20% | 0
|  | nulová | 0 |  |  | 0% | 0
| Cena s DPH |  |  | v | EUR |  | 0
| Projektant |  |  | Spracovateľ
| Dátum a podpis: |  | Pečiatka | Dátum a podpis: |  |  | Pečiatka
| Objednávateľ |  |  | Zhotoviteľ
| Dátum a podpis: |  | Pečiatka | Dátum a podpis: |  |  | Pečiatka
REKAPITULÁCIA ROZPOČTU
Stavba:
Cyklistický chodník Hrabušice - Smižany
Objekt:
Cyklistický chodník v k.ú. Smižany
Miesto: |  |  | k.ú. Smižany |  |  | Dátum: | vyplní uchádzač
Objednávateľ: |  |  | Obec Smižany, Námestie M. Pajdušáka 341/50, 053 11 Smižany |  |  | Projektant: | Ing. Dunajská
Zhotoviteľ: |  |  | vyplní uchádzač |  |  | Spracovateľ:
Kód dielu - Popis | [6 empty] | Cena celkom [EUR]
Náklady z rozpočtu | [6 empty] | 0 | [12 empty] | -1
| HSV - Práce a dodávky HSV | [5 empty] | 0
| 1 - Zemné práce | [5 empty] | 0
| 2 - Zakladanie | [5 empty] | 0
| 5 - Komunikácie | [5 empty] | 0
| 8 - Rúrové vedenie | [5 empty] | 0
| 9 - Ostatné konštrukcie a práce-búranie | [5 empty] | 0
| 99 - Presun hmôt HSV | [5 empty] | 0
ROZPOČET
Stavba:
Cyklistický chodník Hrabušice - Smižany
Objekt:
Cyklistický chodník v k.ú. Smižany
Miesto: |  |  | k.ú. Smižany |  |  | Dátum: | vyplní uchádzač
Objednávateľ: |  |  | Obec Smižany, Námestie M. Pajdušáka 341/50, 053 11 Smižany |  |  | Projektant: | Ing. Dunajská
Zhotoviteľ: |  |  | vyplní uchádzač |  |  | Spracovateľ:
PČ | Typ | Kód | Popis | MJ | Množstvo | J.cena [EUR] | Cena celkom [EUR] | Cenová sústava |  |  | DPH | J. Nh [h] | Nh celkom [h] | J. hmotnosť [t] | Hmotnosť celkom [t] | J. suť [t] | Suť Celkom [t]
Náklady z rozpočtu | [6 empty] | 0 | [5 empty] | 10372.4858 |  | 8795.995 |  | 0 |  | D | -1 | [15 empty] | 0
| D | HSV | Práce a dodávky HSV |  |  |  | 0 | [5 empty] | 10372.4858 |  | 8795.995 |  | 0 | 1 | D | 0 |  |  |  | ROZPOCET | [11 empty] | 0
| D | 1 | Zemné práce |  |  |  | 0 | [5 empty] | 6158.4 |  | 1396.9332 |  | 0 | 1 | D | 1 |  |  |  | ROZPOCET | [11 empty] | 0
1 | K | 121101113 | Odstránenie ornice s premiestn. na hromady, so zložením na vzdialenosť do 100 m a do 10000 m3 | m3 | 1293.105 | 0 | 0 |  |  |  | znížená | 0.011 | 14.2242 | 0 | 0 | 0 | 0 | 4 | K | 2 |  |  |  | ROZPOCET | [5 empty] | 0 | 0 | 0 | 0 | 0 | 2 | 0 | 4 | -2121642197
| P |  | Poznámka k položke: ponechá sa vedľa trasy na spätnú úpravu | [15 empty] | P | 2
| VV |  | PL*0,15 |  | 1293.105 | [13 empty] | VV | 2 | 2 | True | 1 | ROZPOCET
2 | K | 122201103 | Odkopávka a prekopávka nezapažená v hornine 3, nad 1000 do 10000 m3 | m3 | 1293.105 | 0 | 0 |  |  |  | znížená | 0.144 | 186.2071 | 0 | 0 | 0 | 0 | 4 | K | 2 |  |  |  | ROZPOCET | [5 empty] | 0 | 0 | 0 | 0 | 0 | 2 | 0 | 4 | -1733731416
| VV |  | priemerný odkop v trasách pre konštrukciu na 50% plochy | [15 empty] | VV | 2 | 1 | True | 0 | ROZPOCET
| VV |  | PL*0,3*0,5 |  | 1293.105 | [13 empty] | VV | 2 | 2 | True | 1 | ROZPOCET
3 | K | 122201109 | Odkopávky a prekopávky nezapažené. Príplatok k cenám za lepivosť horniny 3 | m3 | 1293.105 | 0 | 0 |  |  |  | znížená | 0.056 | 72.4139 | 0 | 0 | 0 | 0 | 4 | K | 2 |  |  |  | ROZPOCET | [5 empty] | 0 | 0 | 0 | 0 | 0 | 2 | 0 | 4 | 1088860682
| VV |  | PL*0,3*0,5 |  | 1293.105 | [13 empty] | VV | 2 | 2 | True | 1 | ROZPOCET
4 | K | 122501403 | Výkop v zemníku na suchu v hornine 6, nad 1000 do 10000 m3 | m3 | 1172.629 | 0 | 0 |  |  |  | znížená | 0.279 | 327.1635 | 0.01559 | 18.2813 | 0 | 0 | 4 | K | 2 |  |  |  | ROZPOCET | [5 empty] | 0 | 0 | 0 | 0 | 0 | 2 | 0 | 4 | -1907087630
| VV |  | materiál na dorovnanie pláne v častiach násypu 20% plochy | [15 empty] | VV | 2 | 1 | True | 0 | ROZPOCET
| VV |  | PL*0,15*0,2 |  | 258.621 | [13 empty] | VV | 2 | 2 | True | 0 | ROZPOCET
| VV |  | materiál - lomový kameň do mokrín(40% TYPC) - nutnosť pripočítať 30% objemu(potápanie kameňa) | [15 empty] | VV | 2 | 1 | True | 0 | ROZPOCET
| VV |  | TYPC*4,4*1*1,3*0,4 |  | 594.88 | [13 empty] | VV | 2 | 2 | True | 0 | ROZPOCET
| VV |  | materiál na spevnenie povrchu krajnice | [15 empty] | VV | 2 | 1 | True | 0 | ROZPOCET
| VV |  | KR*0,5*0,1*1,2 |  | 188.088 | [13 empty] | VV | 2 | 2 | True | 0 | ROZPOCET
| VV |  | TYPC na stabilizáciu | [15 empty] | VV | 2 | 1 | True | 0 | ROZPOCET
| VV |  | TYPC*3,5*0,12*1,2 |  | 131.04 | [13 empty] | VV | 2 | 2 | True | 0 | ROZPOCET
| VV |  | Súčet |  | 1172.629 | [13 empty] | VV | 2 | 4 | True | 1 | ROZPOCET
5 | M | 5839501600 | Kameň - balvanitý | t | 1189.76 | 0 | 0 |  |  |  | znížená | 0 | 0 | 1 | 1189.76 | 0 | 0 | 8 | M | 2 |  |  |  | ROZPOCET | [5 empty] | 0 | 0 | 0 | 0 | 0 | 2 | 0 | 4 | 1394951365
| P |  | Poznámka k položke: potreba lom.kameňa na 60% mokrín - TYPC, +30% na objem pre zhutnenie | [15 empty] | P | 2
| VV |  | TYPC*1*4,4*1,3*0,4*2 |  | 1189.76 | [13 empty] | VV | 2 | 2 | True | 1 | ROZPOCET
6 | K | 132101101 | Výkop ryhy do šírky 600 mm v horn.1a2 do 100 m3 | m3 | 473.72 | 0 | 0 |  |  |  | znížená | 1.284 | 608.2565 | 0 | 0 | 0 | 0 | 4 | K | 2 |  |  |  | ROZPOCET | [5 empty] | 0 | 0 | 0 | 0 | 0 | 2 | 0 | 4 | -1091925001
| P |  | Poznámka k položke: obrubníky, trativod, rúry | [15 empty] | P | 2
| VV |  | (ro)*0,5*0,3+T*0,5*0,5 |  | 473.72 | [13 empty] | VV | 2 | 2 | True | 1 | ROZPOCET
7 | K | 132201109 | Príplatok k cene za lepivosť pri hĺbení rýh šírky do 600 mm zapažených i nezapažených s urovnaním dna v hornine 3 | m3 | 473.72 | 0 | 0 |  |  |  | znížená | 0.613 | 290.3904 | 0 | 0 | 0 | 0 | 4 | K | 2 |  |  |  | ROZPOCET | [5 empty] | 0 | 0 | 0 | 0 | 0 | 2 | 0 | 4 | 664839071
| VV |  | (ro)*0,5*0,3+T*0,5*0,5 |  | 473.72 | [13 empty] | VV | 2 | 2 | True | 1 | ROZPOCET
8 | K | 132201201 | Výkop ryhy šírky 600-2000mm horn.3 do 100m3 | m3 | 11.52 | 0 | 0 |  |  |  | znížená | 1.509 | 17.3837 | 0 | 0 | 0 | 0 | 4 | K | 2 |  |  |  | ROZPOCET | [5 empty] | 0 | 0 | 0 | 0 | 0 | 2 | 0 | 4 | -1307069091
| VV |  | R1000*1,2*1,2 |  | 11.52 | [13 empty] | VV | 2 | 2 | True | 1 | ROZPOCET
9 | K | 132201203 | Výkop ryhy šírky 600-2000mm horn.3 nad 1000 do 10000m3 | m3 | 1128.528 | 0 | 0 |  |  |  | znížená | 0.612 | 690.6591 | 0 | 0 | 0 | 0 | 4 | K | 2 |  |  |  | ROZPOCET | [5 empty] | 0 | 0 | 0 | 0 | 0 | 2 | 0 | 4 | 1463978053
| P |  | Poznámka k položke: ponechá sa v trase na dosypávku zemnej časti krajníc | [15 empty] | P | 2
| VV |  | ZRig*1,5*0,6/2 |  | 1128.528 | [13 empty] | VV | 2 | 2 | True | 1 | ROZPOCET
10 | K | 132201209 | Príplatok k cenám za lepivosť pri hĺbení rýh š. nad 600 do 2 000 mm zapaž. i nezapažených, s urovnaním dna v hornine 3 | m3 | 1140.048 | 0 | 0 |  |  |  | znížená | 0.08 | 91.2038 | 0 | 0 | 0 | 0 | 4 | K | 2 |  |  |  | ROZPOCET | [5 empty] | 0 | 0 | 0 | 0 | 0 | 2 | 0 | 4 | 395863784
| VV |  | R1000*1,2*1,2+ZRig*1,5*0,6/2 |  | 1140.048 | [13 empty] | VV | 2 | 2 | True | 1 | ROZPOCET
11 | K | 162301161 | Vodorovné premiestnenie výkopku po nespevnenej ceste z horniny tr.1-4, nad 1000 do 10000 m3 na vzdialenosť nad 50 do 500 m | m3 | 1097.18 | 0 | 0 |  |  |  | znížená | 0.02277 | 24.9828 | 0 | 0 | 0 | 0 | 4 | K | 2 |  |  |  | ROZPOCET | [5 empty] | 0 | 0 | 0 | 0 | 0 | 2 | 0 | 4 | 496978745
| P |  | Poznámka k položke: premiestňovanie zeminy z ponechaných skládokna dosypávky | [15 empty] | P | 2
| VV |  | KR*0,7*0,5 |  | 1097.18 | [13 empty] | VV | 2 | 2 | True | 1 | ROZPOCET
12 | K | 162501142 | Vodorovné premiestnenie výkopku po spevnenej ceste z horniny tr.1-4, nad 1000 do 10000 m3 na vzdialenosť do 3000 m | m3 | 4834.331 | 0 | 0 |  |  |  | znížená | 0.0445 | 215.1277 | 0 | 0 | 0 | 0 | 4 | K | 2 |  |  |  | ROZPOCET | [5 empty] | 0 | 0 | 0 | 0 | 0 | 2 | 0 | 4 | -623000647
| P |  | Poznámka k položke: dovoz materiálu | [15 empty] | P | 2
| VV |  | materiál na dorovnanie pláne v častiach násypu 20% plochy | [15 empty] | VV | 2 | 1 | True | 0 | ROZPOCET
| VV |  | PL*0,15*0,2 |  | 258.621 | [13 empty] | VV | 2 | 2 | True | 0 | ROZPOCET
| VV |  | materiál - lomový kameň do mokrín(60% TYPC) - nutnosť pripočítať 30% objemu(potápanie kameňa) | [15 empty] | VV | 2 | 1 | True | 0 | ROZPOCET
| VV |  | TYPC*4,4*1*1,3*0,6 |  | 892.32 | [13 empty] | VV | 2 | 2 | True | 0 | ROZPOCET
| VV |  | materiál na spevnenie povrchu krajnice | [15 empty] | VV | 2 | 1 | True | 0 | ROZPOCET
| VV |  | KR*0,7*0,5 |  | 1097.18 | [13 empty] | VV | 2 | 2 | True | 0 | ROZPOCET
| VV |  | priemerný odkop v trasách pre konštrukciu | [15 empty] | VV | 2 | 1 | True | 0 | ROZPOCET
| VV |  | PL*0,3 |  | 2586.21 | [13 empty] | VV | 2 | 2 | True | 0 | ROZPOCET
| VV |  | Súčet |  | 4834.331 | [13 empty] | VV | 2 | 4 | True | 1 | ROZPOCET
13 | K | 162501143 | Vodorovné premiestnenie výkopku po spevnenej ceste z horniny tr.1-4, nad 1000 do 10000 m3, príplatok k cene za každých ďalšich a začatých 1000 m | m3 | 11187.125 | 0 | 0 |  |  |  | znížená | 0.00341 | 38.1481 | 0 | 0 | 0 | 0 | 4 | K | 2 |  |  |  | ROZPOCET | [5 empty] | 0 | 0 | 0 | 0 | 0 | 2 | 0 | 4 | 1403536699
| VV |  | PL*0,15+TYPC*1*4,4*1,3*0,6+(TYPB+TYPC)*0,2 |  | 2237.425 | [13 empty] | VV | 2 | 2 | True | 1 | ROZPOCET
| VV |  | 2237,425*5 'Přepočítané koeficientom množstva |  | 11187.125 | [13 empty] | VV | 2 | 2 | False | 1 | ROZPOCET
14 | K | 162501162 | Vodorovné premiestnenie výkopku po nespevnenej ceste z horniny tr.1-4, nad 1000 do 10000 m3 na vzdialenosť do 3000 m | m3 | 4874.891 | 0 | 0 |  |  |  | znížená | 0.07255 | 353.6733 | 0 | 0 | 0 | 0 | 4 | K | 2 |  |  |  | ROZPOCET | [5 empty] | 0 | 0 | 0 | 0 | 0 | 2 | 0 | 4 | -1544047851
| VV |  | materiál na dorovnanie pláne v častiach násypu 20% plochy | [15 empty] | VV | 2 | 1 | True | 0 | ROZPOCET
| VV |  | PL*0,15*0,2 |  | 258.621 | [13 empty] | VV | 2 | 2 | True | 0 | ROZPOCET
| VV |  | materiál - lomový kameň do mokrín(60% TYPC) - nutnosť pripočítať 30% objemu(potápanie kameňa) | [15 empty] | VV | 2 | 1 | True | 0 | ROZPOCET
| VV |  | TYPC*4,4*1*1,3*0,6 |  | 892.32 | [13 empty] | VV | 2 | 2 | True | 0 | ROZPOCET
| VV |  | materiál do stabilizácie | [15 empty] | VV | 2 | 1 | True | 0 | ROZPOCET
| VV |  | (TYPC+TYPB)*0,12*1,3 |  | 40.56 | [13 empty] | VV | 2 | 2 | True | 0 | ROZPOCET
| VV |  | materiál na spevnenie povrchu krajnice | [15 empty] | VV | 2 | 1 | True | 0 | ROZPOCET
| VV |  | KR*0,7*0,5 |  | 1097.18 | [13 empty] | VV | 2 | 2 | True | 0 | ROZPOCET
| VV |  | priemerný odkop v trasách pre konštrukciu | [15 empty] | VV | 2 | 1 | True | 0 | ROZPOCET
| VV |  | PL*0,3 |  | 2586.21 | [13 empty] | VV | 2 | 2 | True | 0 | ROZPOCET
| VV |  | Súčet |  | 4874.891 | [13 empty] | VV | 2 | 4 | True | 1 | ROZPOCET
15 | K | 167102102 | Nakladanie neuľahnutého výkopku z hornín tr.1-4 nad 1000 do 10000 m3 | m3 | 4874.891 | 0 | 0 |  |  |  | znížená | 0.054 | 263.2441 | 0 | 0 | 0 | 0 | 4 | K | 2 |  |  |  | ROZPOCET | [5 empty] | 0 | 0 | 0 | 0 | 0 | 2 | 0 | 4 | 666673947
| VV |  | materiál na dorovnanie pláne v častiach násypu 20% plochy | [15 empty] | VV | 2 | 1 | True | 0 | ROZPOCET
| VV |  | PL*0,15*0,2 |  | 258.621 | [13 empty] | VV | 2 | 2 | True | 0 | ROZPOCET
| VV |  | materiál - lomový kameň do mokrín(60% TYPC) - nutnosť pripočítať 30% objemu(potápanie kameňa) | [15 empty] | VV | 2 | 1 | True | 0 | ROZPOCET
| VV |  | TYPC*4,4*1*1,3*0,6 |  | 892.32 | [13 empty] | VV | 2 | 2 | True | 0 | ROZPOCET
| VV |  | materiál do stabilizácie | [15 empty] | VV | 2 | 1 | True | 0 | ROZPOCET
| VV |  | (TYPC+TYPB)*0,12*1,3 |  | 40.56 | [13 empty] | VV | 2 | 2 | True | 0 | ROZPOCET
| VV |  | materiál na spevnenie povrchu krajnice | [15 empty] | VV | 2 | 1 | True | 0 | ROZPOCET
| VV |  | KR*0,7*0,5 |  | 1097.18 | [13 empty] | VV | 2 | 2 | True | 0 | ROZPOCET
| VV |  | priemerný odkop v trasách pre konštrukciu | [15 empty] | VV | 2 | 1 | True | 0 | ROZPOCET
| VV |  | PL*0,3 |  | 2586.21 | [13 empty] | VV | 2 | 2 | True | 0 | ROZPOCET
| VV |  | Súčet |  | 4874.891 | [13 empty] | VV | 2 | 4 | True | 1 | ROZPOCET
16 | K | 171201203 | Uloženie sypaniny na skládky nad 1000 do 10000 m3 | m3 | 8095.244 | 0 | 0 |  |  |  | znížená | 0.007 | 56.6667 | 0 | 0 | 0 | 0 | 4 | K | 2 |  |  |  | ROZPOCET | [5 empty] | 0 | 0 | 0 | 0 | 0 | 2 | 0 | 4 | -1130777871
| P |  | Poznámka k položke: skládka investora na druhotné využitie | [15 empty] | P | 2
| VV |  | (ro)*0,5*0,5+T*0,5*0,5+PL*0,15+ZRig*1,5*0,6/2+R1000*1,2*1,2 |  | 3220.353 | [13 empty] | VV | 2 | 2 | True | 0 | ROZPOCET
| VV |  | materiál na dorovnanie pláne v častiach násypu 20% plochy | [15 empty] | VV | 2 | 1 | True | 0 | ROZPOCET
| VV |  | PL*0,15*0,2 |  | 258.621 | [13 empty] | VV | 2 | 2 | True | 0 | ROZPOCET
| VV |  | materiál - lomový kameň do mokrín(60% TYPC) - nutnosť pripočítať 30% objemu(potápanie kameňa) | [15 empty] | VV | 2 | 1 | True | 0 | ROZPOCET
| VV |  | TYPC*4,4*1*1,3*0,6 |  | 892.32 | [13 empty] | VV | 2 | 2 | True | 0 | ROZPOCET
| VV |  | materiál do stabilizácie | [15 empty] | VV | 2 | 1 | True | 0 | ROZPOCET
| VV |  | (TYPC+TYPB)*0,12*1,3 |  | 40.56 | [13 empty] | VV | 2 | 2 | True | 0 | ROZPOCET
| VV |  | materiál na spevnenie povrchu krajnice | [15 empty] | VV | 2 | 1 | True | 0 | ROZPOCET
| VV |  | KR*0,7*0,5 |  | 1097.18 | [13 empty] | VV | 2 | 2 | True | 0 | ROZPOCET
| VV |  | priemerný odkop v trasách pre konštrukciu | [15 empty] | VV | 2 | 1 | True | 0 | ROZPOCET
| VV |  | PL*0,3 |  | 2586.21 | [13 empty] | VV | 2 | 2 | True | 0 | ROZPOCET
| VV |  | Súčet |  | 8095.244 | [13 empty] | VV | 2 | 4 | True | 1 | ROZPOCET
17 | K | 171203111 | Uloženie a hrubé rozhrnutie výkopku bez zhutnenia v rovine alebo na svahu do 1:5 | m3 | 258.621 | 0 | 0 |  |  |  | znížená | 1.086 | 280.8624 | 0 | 0 | 0 | 0 | 4 | K | 2 |  |  |  | ROZPOCET | [5 empty] | 0 | 0 | 0 | 0 | 0 | 2 | 0 | 4 | -441529401
| VV |  | PL*0,15*0,2 |  | 258.621 | [13 empty] | VV | 2 | 2 | True | 1 | ROZPOCET
18 | K | 180402111 | Založenie trávnika parkového výsevom v rovine do 1:5 | m2 | 4718.38 | 0 | 0 |  |  |  | znížená | 0.061 | 287.8212 | 0.04 | 188.7352 | 0 | 0 | 4 | K | 2 |  |  |  | ROZPOCET | [5 empty] | 0 | 0 | 0 | 0 | 0 | 2 | 0 | 4 | 1987248084
19 | M | 0057211200 | Trávové semeno - parková zmes | kg | 156.74 | 0 | 0 |  |  |  | znížená | 0 | 0 | 0.001 | 0.15674 | 0 | 0 | 8 | M | 2 |  |  |  | ROZPOCET | [5 empty] | 0 | 0 | 0 | 0 | 0 | 2 | 0 | 4 | -1534088747
20 | K | 181101102 | Úprava pláne v zárezoch v hornine 1-4 so zhutnením | m2 | 8620.7 | 0 | 0 |  |  |  | znížená | 0.017 | 146.5519 | 0 | 0 | 0 | 0 | 4 | K | 2 |  |  |  | ROZPOCET | [5 empty] | 0 | 0 | 0 | 0 | 0 | 2 | 0 | 4 | -1676174883
| VV |  | PL |  | 8620.7 | [13 empty] | VV | 2 | 2 | True | 1 | ROZPOCET
21 | K | 182001121 | Plošná úprava terénu pri nerovnostiach terénu nad 100-150 mm v rovine alebo na svahu do 1:5 | m2 | 3918.5 | 0 | 0 |  |  |  | znížená | 0.123 | 481.9755 | 0 | 0 | 0 | 0 | 4 | K | 2 |  |  |  | ROZPOCET | [5 empty] | 0 | 0 | 0 | 0 | 0 | 2 | 0 | 4 | 1405571860
| VV |  | su |  | 3918.5 | [13 empty] | VV | 2 | 2 | True | 1 | ROZPOCET
22 | K | 182101101 | Svahovanie trvalých svahov v zárezoch v hornine triedy 1-4 | m2 | 5015.68 | 0 | 0 |  |  |  | znížená | 0.117 | 586.8346 | 0 | 0 | 0 | 0 | 4 | K | 2 |  |  |  | ROZPOCET | [5 empty] | 0 | 0 | 0 | 0 | 0 | 2 | 0 | 4 | -1319465116
| VV |  | ZRig*2 |  | 5015.68 | [13 empty] | VV | 2 | 2 | True | 1 | ROZPOCET
23 | K | 182301122 | Rozprestretie ornice na svahu so sklonom nad 1:5, plocha do 500 m2,hr.nad 100 do 150 mm | m2 | 3918.5 | 0 | 0 |  |  |  | znížená | 0.287 | 1124.6095 | 0 | 0 | 0 | 0 | 4 | K | 2 |  |  |  | ROZPOCET | [5 empty] | 0 | 0 | 0 | 0 | 0 | 2 | 0 | 4 | 1610521759
| VV |  | su |  | 3918.5 | [13 empty] | VV | 2 | 2 | True | 1 | ROZPOCET
| D | 2 | Zakladanie |  |  |  | 0 | [5 empty] | 320.6234 |  | 48.3477 |  | 0 | 1 | D | 1 |  |  |  | ROZPOCET | [11 empty] | 0
24 | K | 211521111 | Výplň odvodňovacieho rebra alebo trativodu do rýh kamenivom hrubým drveným frakcie 16-125 | m3 | 4.9 | 0 | 0 |  |  |  | znížená | 0.908 | 4.4492 | 1.63 | 7.987 | 0 | 0 | 4 | K | 2 |  |  |  | ROZPOCET | [5 empty] | 0 | 0 | 0 | 0 | 0 | 2 | 0 | 4 | 1065386886
| P |  | Poznámka k položke: štrková ryha | [15 empty] | P | 2
| VV |  | T*0,5*0,7 |  | 4.9 | [13 empty] | VV | 2 | 2 | True | 1 | ROZPOCET
25 | K | 211571111 | Výplň odvodňovacieho rebra alebo trativodu do rýh s úpravou povrchu výplne štrkopieskom | m3 | 14 | 0 | 0 |  |  |  | znížená | 0.718 | 10.052 | 1.9205 | 26.887 | 0 | 0 | 4 | K | 2 |  |  |  | ROZPOCET | [5 empty] | 0 | 0 | 0 | 0 | 0 | 2 | 0 | 4 | 498142614
| VV |  | T |  | 14 | [13 empty] | VV | 2 | 2 | True | 1 | ROZPOCET
26 | K | 211971110 | Zhotovenie opláštenia výplne z geotextílie, v ryhe alebo v záreze so stenami šikmými o skl. do 1:2,5 | m2 | 10.051 | 0 | 0 |  |  |  | znížená | 0.071 | 0.71362 | 0.00018 | 0.00181 | 0 | 0 | 4 | K | 2 |  |  |  | ROZPOCET | [5 empty] | 0 | 0 | 0 | 0 | 0 | 2 | 0 | 4 | -293973487
27 | M | 6936654100 | Separačná, filtračná a spevňovacia geotextília Typar SF 40 (3407) | m2 | 14 | 0 | 0 |  |  |  | znížená | 0 | 0 | 0.0003 | 0.0042 | 0 | 0 | 8 | M | 2 |  |  |  | ROZPOCET | [5 empty] | 0 | 0 | 0 | 0 | 0 | 2 | 0 | 4 | -173902784
28 | K | 212312111 | Lôžko pre rúry z betónu prostého | m3 | 3 | 0 | 0 |  |  |  | znížená | 1.788 | 5.364 | 2.105 | 6.3151 | 0 | 0 | 4 | K | 2 |  |  |  | ROZPOCET | [5 empty] | 0 | 0 | 0 | 0 | 0 | 2 | 0 | 4 | -1827376577
| VV |  | R1000*1,5*0,25 |  | 3 | [13 empty] | VV | 2 | 2 | True | 1 | ROZPOCET
29 | K | 212572111 | Lôžko pod rúry zo štrkopiesku triedeného | m3 | 1.8 | 0 | 0 |  |  |  | znížená | 1.164 | 2.0952 | 1.9205 | 3.4569 | 0 | 0 | 4 | K | 2 |  |  |  | ROZPOCET | [5 empty] | 0 | 0 | 0 | 0 | 0 | 2 | 0 | 4 | 487450257
| VV |  | R1000*1,5*0,15 |  | 1.8 | [13 empty] | VV | 2 | 2 | True | 1 | ROZPOCET
30 | K | 212755114 | Trativod z drenážnych rúrok bez lôžka, vnútorného priem. rúrok 100 mm | m | 14 | 0 | 0 |  |  |  | znížená | 0.047 | 0.658 | 0.00992 | 0.13888 | 0 | 0 | 4 | K | 2 |  |  |  | ROZPOCET | [5 empty] | 0 | 0 | 0 | 0 | 0 | 2 | 0 | 4 | 1652591277
| VV |  | T |  | 14 | [13 empty] | VV | 2 | 2 | True | 1 | ROZPOCET
31 | K | 273362411 | Výstuž základových dosiek zo zvár. sietí KARI, priemer drôtu 5/5 mm, veľkosť oka 100x100 mm | m2 | 12 | 0 | 0 |  |  |  | znížená | 0.04092 | 0.49104 | 0.00343 | 0.04116 | 0 | 0 | 4 | K | 2 |  |  |  | ROZPOCET | [5 empty] | 0 | 0 | 0 | 0 | 0 | 2 | 0 | 4 | 1916055997
| VV |  | R1000*1,5 |  | 12 | [13 empty] | VV | 2 | 2 | True | 1 | ROZPOCET
32 | K | 289971212 | Zhotovenie vrstvy z geotextílie na upravenom povrchu sklon do 1 : 5 , šírky nad 3 do 6 m | m2 | 8620.7 | 0 | 0 |  |  |  | znížená | 0.029 | 250.0003 | 3e-05 | 0.25862 | 0 | 0 | 4 | K | 2 |  |  |  | ROZPOCET | [5 empty] | 0 | 0 | 0 | 0 | 0 | 2 | 0 | 4 | -1701689034
| VV |  | PL |  | 8620.7 | [13 empty] | VV | 2 | 2 | True | 1 | ROZPOCET
33 | M | 6936654100 | Separačná, filtračná a spevňovacia geotextília Typar SF 40 (3407) | m2 | 8620.7 | 0 | 0 |  |  |  | znížená | 0 | 0 | 0.0003 | 2.5862 | 0 | 0 | 8 | M | 2 |  |  |  | ROZPOCET | [5 empty] | 0 | 0 | 0 | 0 | 0 | 2 | 0 | 4 | 1747497664
34 | K | 289971443 | Geomreža pre stabilizáciu podkladu, tuhá trojosá z polypropylénu sklon do 1 : 5 | m2 | 260 | 0 | 0 |  |  |  | znížená | 0.18 | 46.8 | 0.00258 | 0.6708 | 0 | 0 | 4 | K | 2 |  |  |  | ROZPOCET | [5 empty] | 0 | 0 | 0 | 0 | 0 | 2 | 0 | 4 | -305684648
| VV |  | TYPC |  | 260 | [13 empty] | VV | 2 | 2 | True | 1 | ROZPOCET
| D | 5 | Komunikácie |  |  |  | 0 | [5 empty] | 2108.8842 |  | 6630.4157 |  | 0 | 1 | D | 1 |  |  |  | ROZPOCET | [11 empty] | 0
35 | K | 561091122 | Zhotovenie podkladu zo zeminy stabilizovanej hydraulickými spojivami systémom (Road Mix) hr. do 350 mm plochy do 5000 m2 | m2 | 7476.7 | 0 | 0 |  |  |  | znížená | 0.03127 | 233.7964 | 0.071 | 530.8457 | 0 | 0 | 4 | K | 2 |  |  |  | ROZPOCET | [5 empty] | 0 | 0 | 0 | 0 | 0 | 2 | 0 | 4 | -1829807153
| P |  | Poznámka k položke: zemina z trasy | [15 empty] | P | 2
| VV |  | PL-TYPC*4,4 |  | 7476.7 | [13 empty] | VV | 2 | 2 | True | 1 | ROZPOCET
36 | M | 5852119000 | Cement portlandský CEM I 32,5 voľne ložený | t | 185.063 | 0 | 0 |  |  |  | znížená | 0 | 0 | 1 | 185.063 | 0 | 0 | 8 | M | 2 |  |  |  | ROZPOCET | [5 empty] | 0 | 0 | 0 | 0 | 0 | 2 | 0 | 4 | -180425770
| VV |  | 231,328841919943*0,8 'Přepočítané koeficientom množstva |  | 185.063 | [13 empty] | VV | 2 | 2 | False | 1 | ROZPOCET
37 | M | 5853101000 | Vápno CL90-Q (nehasené, bielé, jemne mleté, voľne ložené) - spojivo vhodné na stabilizáciu zemín | t | 46.301 | 0 | 0 |  |  |  | znížená | 0 | 0 | 1 | 46.301 | 0 | 0 | 8 | M | 2 |  |  |  | ROZPOCET | [5 empty] | 0 | 0 | 0 | 0 | 0 | 2 | 0 | 4 | 56204025
| VV |  | 231,505537509064*0,2 'Přepočítané koeficientom množstva |  | 46.301 | [13 empty] | VV | 2 | 2 | False | 1 | ROZPOCET
38 | K | 564851111 | Podklad zo štrkodrviny s rozprestretím a zhutnením, po zhutnení hr. 150 mm | m2 | 12382.46 | 0 | 0 |  |  |  | znížená | 0.024 | 297.179 | 0.30994 | 3837.8196 | 0 | 0 | 4 | K | 2 |  |  |  | ROZPOCET | [5 empty] | 0 | 0 | 0 | 0 | 0 | 2 | 0 | 4 | -1647627139
| P |  | Poznámka k položke: napláni š.4,4 m, ďalšia vrstva š. 3,5 m | [15 empty] | P | 2
| VV |  | (TYPC+TYPA)*4,4+(TYPA+TYPC)*3,5 |  | 12382.46 | [13 empty] | VV | 2 | 2 | True | 1 | ROZPOCET
39 | K | 564871111 | Podklad zo štrkodrviny s rozprestretím a zhutnením, po zhutnení hr. 250 mm | m2 | 100 | 0 | 0 |  |  |  | znížená | 0.03 | 3 | 0.51166 | 51.166 | 0 | 0 | 4 | K | 2 |  |  |  | ROZPOCET | [5 empty] | 0 | 0 | 0 | 0 | 0 | 2 | 0 | 4 | 1561442887
| P |  | Poznámka k položke: ZJAZD-Dosypávky poľných ciest pred PD | [15 empty] | P | 2
| VV |  | 100 |  | 100 | [13 empty] | VV | 2 | 2 | True | 1 | ROZPOCET
40 | K | 567121115 | Podklad z prostého betónu tr. B 7, 5 hr. 150 mm | m2 | 42 | 0 | 0 |  |  |  | znížená | 0.143 | 6.006 | 0.31439 | 13.2044 | 0 | 0 | 4 | K | 2 |  |  |  | ROZPOCET | [5 empty] | 0 | 0 | 0 | 0 | 0 | 2 | 0 | 4 | 1517658956
| P |  | Poznámka k položke: nad priepustom+koniec trasy SM3 - medzi cestou a CYK | [15 empty] | P | 2
| VV |  | 60*0,5+8*1,5 |  | 42 | [13 empty] | VV | 2 | 2 | True | 1 | ROZPOCET
41 | K | 567123811 | Podklad z kameniva spevneného cementom na diaľnici s rozprestretím a zhutnením CBGM C 8/10 (C 6/8), hr. 120 mm | m2 | 218.065 | 0 | 0 |  |  |  | znížená | 0.033 | 7.1962 | 0.30834 | 67.2382 | 0 | 0 | 4 | K | 2 |  |  |  | ROZPOCET | [5 empty] | 0 | 0 | 0 | 0 | 0 | 2 | 0 | 4 | 2105922082
42 | M | 5833365000 | Kamenivo ťažené hrubé frakcia 8-16 STN EN 13242 + A1 | t | 283.92 | 0 | 0 |  |  |  | znížená | 0 | 0 | 1 | 283.92 | 0 | 0 | 8 | M | 2 |  |  |  | ROZPOCET | [5 empty] | 0 | 0 | 0 | 0 | 0 | 2 | 0 | 4 | -2064396259
| VV |  | TYPC*0,12*2*1,3*3,5 |  | 283.92 | [13 empty] | VV | 2 | 2 | True | 1 | ROZPOCET
43 | K | 569231111 | Spevnenie krajníc alebo komun. pre peších s rozpr. a zhutnením, štrk. alebo kamen. ťaženým hr. 100 mm | m2 | 1567.4 | 0 | 0 |  |  |  | znížená | 0.035 | 54.859 | 0.2124 | 332.9158 | 0 | 0 | 4 | K | 2 |  |  |  | ROZPOCET | [5 empty] | 0 | 0 | 0 | 0 | 0 | 2 | 0 | 4 | -2082525152
| VV |  | KR*0,5 |  | 1567.4 | [13 empty] | VV | 2 | 2 | True | 1 | ROZPOCET
44 | M | 5833367800 | Kamenivo ťažené hrubé frakcia 16-32 STN EN 13242 + A1 | t | 376.176 | 0 | 0 |  |  |  | znížená | 0 | 0 | 1 | 376.176 | 0 | 0 | 8 | M | 2 |  |  |  | ROZPOCET | [5 empty] | 0 | 0 | 0 | 0 | 0 | 2 | 0 | 4 | -653061220
| VV |  | KR*0,5*0,1*1,2*2 |  | 376.176 | [13 empty] | VV | 2 | 2 | True | 1 | ROZPOCET
45 | K | 569903311 | Zhotovenie zemných krajníc z hornín akejkoľvek triedy so zhutnením | m3 | 1097.18 | 0 | 0 |  |  |  | znížená | 0.908 | 996.2394 | 0 | 0 | 0 | 0 | 4 | K | 2 |  |  |  | ROZPOCET | [5 empty] | 0 | 0 | 0 | 0 | 0 | 2 | 0 | 4 | 480227792
| VV |  | KR*0,7*0,5 |  | 1097.18 | [13 empty] | VV | 2 | 2 | True | 1 | ROZPOCET
46 | K | 573231111 | Postrek asfaltový bez posypu kamenivom z cestnej emulzie v množstve od 0,40 do 0,80 kg/m2 | m2 | 4702.2 | 0 | 0 |  |  |  | znížená | 0.002 | 9.4044 | 0.00071 | 3.3386 | 0 | 0 | 4 | K | 2 |  |  |  | ROZPOCET | [5 empty] | 0 | 0 | 0 | 0 | 0 | 2 | 0 | 4 | 1013947967
| VV |  | AO |  | 4702.2 | [13 empty] | VV | 2 | 2 | True | 1 | ROZPOCET
47 | K | 577164331 | Asfaltový betón vrstva obrusná alebo ložná AC 16 v pruhu š. do 3 m z nemodifik. asfaltu tr. II, po zhutnení hr. 70 mm | m2 | 4702.2 | 0 | 0 |  |  |  | znížená | 0.089 | 418.4958 | 0.18152 | 853.5433 | 0 | 0 | 4 | K | 2 |  |  |  | ROZPOCET | [5 empty] | 0 | 0 | 0 | 0 | 0 | 2 | 0 | 4 | 1859842910
| VV |  | AO |  | 4702.2 | [13 empty] | VV | 2 | 2 | True | 1 | ROZPOCET
48 | K | 597161111 | Rigol dláždený do lôžka z betónu prostého tr. C 8/10 hr. 100 mm, z lomového kameňa | m2 | 58 | 0 | 0 |  |  |  | znížená | 1.426 | 82.708 | 0.84283 | 48.8841 | 0 | 0 | 4 | K | 2 |  |  |  | ROZPOCET | [5 empty] | 0 | 0 | 0 | 0 | 0 | 2 | 0 | 4 | 55404183
| VV |  | KamRig |  | 58 | [13 empty] | VV | 2 | 2 | True | 1 | ROZPOCET
| D | 8 | Rúrové vedenie |  |  |  | 0 | [5 empty] | 3.362 |  | 0.05873 |  | 0 | 1 | D | 1 |  |  |  | ROZPOCET | [11 empty] | 0
49 | K | 871353121 | Montáž potrubia z kanalizačných rúr z tvrdého PVC tesn. gumovým krúžkom v skl. do 20% DN 200 | m | 5 | 0 | 0 |  |  |  | znížená | 0.08 | 0.4 | 1e-05 | 5e-05 | 0 | 0 | 4 | K | 2 |  |  |  | ROZPOCET | [5 empty] | 0 | 0 | 0 | 0 | 0 | 2 | 0 | 4 | 862585720
| VV |  | 5 |  | 5 | [13 empty] | VV | 2 | 2 | True | 1 | ROZPOCET
50 | M | 2861102700 | Kanalizačné rúry PVC-U hladké s hrdlom 200x 4.5x1000mm | ks | 5 | 0 | 0 |  |  |  | znížená | 0 | 0 | 0.00483 | 0.02415 | 0 | 0 | 8 | M | 2 |  |  |  | ROZPOCET | [5 empty] | 0 | 0 | 0 | 0 | 0 | 2 | 0 | 4 | 1433102610
51 | K | 894431132 | Montáž revíznej šachty z PVC, DN 400/160 (DN šachty/DN potr. ved.), hl. 1100 do 1500mm | ks | 1 | 0 | 0 |  |  |  | znížená | 2.962 | 2.962 | 3e-05 | 3e-05 | 0 | 0 | 4 | K | 2 |  |  |  | ROZPOCET | [5 empty] | 0 | 0 | 0 | 0 | 0 | 2 | 0 | 4 | 2024686392
| VV |  | 1 |  | 1 | [13 empty] | VV | 2 | 2 | True | 1 | ROZPOCET
52 | M | 2860007400 | PP šachta DN 400, vývod DN 200, výška 1,5 m | ks | 1 | 0 | 0 |  |  |  | znížená | 0 | 0 | 0.0345 | 0.0345 | 0 | 0 | 8 | M | 2 |  |  |  | ROZPOCET | [5 empty] | 0 | 0 | 0 | 0 | 0 | 2 | 0 | 4 | -39591319
| D | 9 | Ostatné konštrukcie a práce-búranie |  |  |  | 0 | [5 empty] | 1429.3764 |  | 720.2397 |  | 0 | 1 | D | 1 |  |  |  | ROZPOCET | [11 empty] | 0
53 | K | 911332211 | Osadenie a montáž zábradlia s vykopaním jamôk a s obetónovaním stĺpikov pri vz. 2m, vrátane výkopu | m | 100 | 0 | 0 |  |  |  | znížená | 3.144 | 314.4 | 0.40566 | 40.566 | 0 | 0 | 4 | K | 2 |  |  |  | ROZPOCET | [5 empty] | 0 | 0 | 0 | 0 | 0 | 2 | 0 | 4 | 556795816
| VV |  | OZ+OZM |  | 100 | [13 empty] | VV | 2 | 2 | True | 1 | ROZPOCET
54 | M | 5539153200 | Zábradlový systém pozinkovaný s výplňou z vodorovných oceľových tyčí | m | 50 | 0 | 0 |  |  |  | znížená | 0 | 0 | 0.071 | 3.55 | 0 | 0 | 8 | M | 2 |  |  |  | ROZPOCET | [5 empty] | 0 | 0 | 0 | 0 | 0 | 2 | 0 | 4 | 958757473
| VV |  | OZM |  | 50 | [13 empty] | VV | 2 | 2 | True | 1 | ROZPOCET
55 | M | 5539153400 | Zábradlový systém pozinkovaný s výplňou vodorovných (červenobiela f.) oceľových tyčí | m | 50 | 0 | 0 |  |  |  | znížená | 0 | 0 | 0.0705 | 3.525 | 0 | 0 | 8 | M | 2 |  |  |  | ROZPOCET | [5 empty] | 0 | 0 | 0 | 0 | 0 | 2 | 0 | 4 | -81604156
| VV |  | OZ |  | 50 | [13 empty] | VV | 2 | 2 | True | 1 | ROZPOCET
56 | K | 912291111 | Osadenie smerového stĺpika plastového s vykopaním a odhodom výkopku do 3 m | ks | 19 | 0 | 0 |  |  |  | znížená | 0.785 | 14.915 | 0.15756 | 2.9936 | 0 | 0 | 4 | K | 2 |  |  |  | ROZPOCET | [5 empty] | 0 | 0 | 0 | 0 | 0 | 2 | 0 | 4 | 431258543
| VV |  | OS |  | 19 | [13 empty] | VV | 2 | 2 | True | 1 | ROZPOCET
57 | M | 4044201030 | regulačný smerový stĺpik min1000 mm, PU s ohybom | ks | 19 | 0 | 0 |  |  |  | znížená | 0 | 0 | 0.0015 | 0.0285 | 0 | 0 | 8 | M | 2 |  |  |  | ROZPOCET | [5 empty] | 0 | 0 | 0 | 0 | 0 | 2 | 0 | 4 | -1042705939
| VV |  | OS |  | 19 | [13 empty] | VV | 2 | 2 | True | 1 | ROZPOCET
58 | M | 4044900010 | Hliníkova pätka pre montáž stĺpika d 60 mm do pevného základu | ks | 19 | 0 | 0 |  |  |  | znížená | 0 | 0 | 0.0015 | 0.0285 | 0 | 0 | 8 | M | 2 |  |  |  | ROZPOCET | [5 empty] | 0 | 0 | 0 | 0 | 0 | 2 | 0 | 4 | -1677510421
| VV |  | OS |  | 19 | [13 empty] | VV | 2 | 2 | True | 1 | ROZPOCET
59 | K | 912371111 | Ochranné zariadenia odrazové fólie na stĺpiky | ks | 76 | 0 | 0 |  |  |  | znížená | 0.075 | 5.7 | 0.0001 | 0.0076 | 0 | 0 | 4 | K | 2 |  |  |  | ROZPOCET | [5 empty] | 0 | 0 | 0 | 0 | 0 | 2 | 0 | 4 | -628301151
| VV |  | OS*4 |  | 76 | [13 empty] | VV | 2 | 2 | True | 1 | ROZPOCET
60 | K | 914001111 | Osadenie a montáž cestnej zvislej dopravnej značky na stľpik,stľp,konzolu alebo objekt | ks | 12 | 0 | 0 |  |  |  | znížená | 0.746 | 8.952 | 0.2457 | 2.9484 | 0 | 0 | 4 | K | 2 |  |  |  | ROZPOCET | [5 empty] | 0 | 0 | 0 | 0 | 0 | 2 | 0 | 4 | 922483791
| P |  | Poznámka k položke: bez IS 22a, budú osadené dodatočne | [15 empty] | P | 2
| VV |  | ZDZ |  | 12 | [13 empty] | VV | 2 | 2 | True | 1 | ROZPOCET
61 | M | 4044781440 | zvislé dopravné značky v zmysle návrhu komplet so stlpikom, úchytmi a zabetónovaním | ks | 12 | 0 | 0 |  |  |  | znížená | 0 | 0 | 0.0012 | 0.0144 | 0 | 0 | 8 | M | 2 |  |  |  | ROZPOCET | [5 empty] | 0 | 0 | 0 | 0 | 0 | 2 | 0 | 4 | 1883292032
62 | K | 915712111 | Vodorovné značenie krytu striekané farbou vodiacich prúžkov šírky 250 mm | m | 1687 | 0 | 0 |  |  |  | znížená | 0.04 | 67.48 | 0.00018 | 0.30366 | 0 | 0 | 4 | K | 2 |  |  |  | ROZPOCET | [5 empty] | 0 | 0 | 0 | 0 | 0 | 2 | 0 | 4 | -1023577274
| VV |  | 80+1517+10+15+65 |  | 1687 | [13 empty] | VV | 2 | 2 | True | 1 | ROZPOCET
63 | K | 915719211 | Príplatok k cene za reflexnú úpravu balotinovú vodiacich prúžkov šírky 250 mm | m | 1687 | 0 | 0 |  |  |  | znížená | 0.017 | 28.679 | 8e-05 | 0.13496 | 0 | 0 | 4 | K | 2 |  |  |  | ROZPOCET | [5 empty] | 0 | 0 | 0 | 0 | 0 | 2 | 0 | 4 | 522415546
| VV |  | 80+1517+10+15+65 |  | 1687 | [13 empty] | VV | 2 | 2 | True | 1 | ROZPOCET
64 | K | 915721111 | Vodorovné značenie krytu striekané farbou stopčiar, zebier, tieňov, šípok nápisov, prechodov a pod. | m2 | 342 | 0 | 0 |  |  |  | znížená | 0.43 | 147.06 | 0.00066 | 0.22572 | 0 | 0 | 4 | K | 2 |  |  |  | ROZPOCET | [5 empty] | 0 | 0 | 0 | 0 | 0 | 2 | 0 | 4 | -490183720
| P |  | Poznámka k položke: z výkresov detailov DZ | [15 empty] | P | 2
| VV |  | 2*2+50+130+2*2+2*2+150 |  | 342 | [13 empty] | VV | 2 | 2 | True | 1 | ROZPOCET
65 | K | 915729111 | Príplatok za reflexnú úpravu balotinovú stopčiar, zebier, tieňov, šípok nápisov, prechodov a pod. | m2 | 342 | 0 | 0 |  |  |  | znížená | 0.008 | 2.736 | 0.00032 | 0.10944 | 0 | 0 | 4 | K | 2 |  |  |  | ROZPOCET | [5 empty] | 0 | 0 | 0 | 0 | 0 | 2 | 0 | 4 | -237952847
| VV |  | 2*2+50+130+2*2+2*2+150 |  | 342 | [13 empty] | VV | 2 | 2 | True | 1 | ROZPOCET
66 | K | 915791112 | Predznačenie pre vodorovné značenie striekané farbou alebo vykonávané z náterových hmôt | m2 | 75 | 0 | 0 |  |  |  | znížená | 0.119 | 8.925 | 0 | 0 | 0 | 0 | 4 | K | 2 |  |  |  | ROZPOCET | [5 empty] | 0 | 0 | 0 | 0 | 0 | 2 | 0 | 4 | 1713784916
| VV |  | 2+73 |  | 75 | [13 empty] | VV | 2 | 2 | True | 1 | ROZPOCET
67 | K | 915910001 | Bezpečnostný farebný povrch vozoviek zelený pre podklad asfaltový | m2 | 52.5 | 0 | 0 |  |  |  | znížená | 0.266 | 13.965 | 0.01143 | 0.60008 | 0 | 0 | 4 | K | 2 |  |  |  | ROZPOCET | [5 empty] | 0 | 0 | 0 | 0 | 0 | 2 | 0 | 4 | 759378947
| VV |  | križovanie | [15 empty] | VV | 2 | 1 | True | 0 | ROZPOCET
| VV |  | 150 |  | 150 | [13 empty] | VV | 2 | 2 | True | 0 | ROZPOCET
| VV |  | nebezpečné miesta | [15 empty] | VV | 2 | 1 | True | 0 | ROZPOCET
| VV |  | (5+30)*1,5 |  | 52.5 | [13 empty] | VV | 2 | 2 | True | 1 | ROZPOCET
68 | K | 915920002 | Osadenie retroreflexného hliníkového dopravného gombíka rozmeru 100x100x19,8 mm | ks | 60 | 0 | 0 |  |  |  | znížená | 0.171 | 10.26 | 0 | 0 | 0 | 0 | 4 | K | 2 |  |  |  | ROZPOCET | [5 empty] | 0 | 0 | 0 | 0 | 0 | 2 | 0 | 4 | 823899134
| P |  | Poznámka k položke: osadiť v nebezpečných miestach | [15 empty] | P | 2
| VV |  | 2*30 |  | 60 | [13 empty] | VV | 2 | 2 | True | 1 | ROZPOCET
69 | M | 4045794870 | Retroreflexný dopravný gombík (do vozovky, obrubníka) - bez montáže, obojstr.,100x100x19,8 mm, hliníkový | ks | 60 | 0 | 0 |  |  |  | znížená | 0 | 0 | 0.002 | 0.12 | 0 | 0 | 8 | M | 2 |  |  |  | ROZPOCET | [5 empty] | 0 | 0 | 0 | 0 | 0 | 2 | 0 | 4 | 1679108697
| VV |  | 2*30 |  | 60 | [13 empty] | VV | 2 | 2 | True | 1 | ROZPOCET
70 | K | 917862112 | Osadenie chodník. obrubníka betónového stojatého do lôžka z betónu prosteho tr. C 16/20 s bočnou oporou | m | 3134.8 | 0 | 0 |  |  |  | znížená | 0.204 | 639.4992 | 0.12734 | 399.1854 | 0 | 0 | 4 | K | 2 |  |  |  | ROZPOCET | [5 empty] | 0 | 0 | 0 | 0 | 0 | 2 | 0 | 4 | 1033784838
| VV |  | ro |  | 3134.8 | [13 empty] | VV | 2 | 2 | True | 1 | ROZPOCET
71 | M | 6682 3482 | Obrubník rovný 100/25/8 cm, sivá, | ks | 3197.496 | 0 | 0 |  |  |  | znížená | 0 | 0 | 0.045 | 143.8873 | 0 | 0 | 8 | M | 2 |  |  |  | ROZPOCET | [5 empty] | 0 | 0 | 0 | 0 | 0 | 2 | 0 | 4 | 908722666
| VV |  | ro |  | 3134.8 | [13 empty] | VV | 2 | 2 | True | 1 | ROZPOCET
| VV |  | 3134,8*1,02 'Přepočítané koeficientom množstva |  | 3197.496 | [13 empty] | VV | 2 | 2 | False | 1 | ROZPOCET
72 | K | 918101111 | Lôžko pod obrubníky, krajníky alebo obruby z dlažob. kociek z betónu prostého tr. C 12/15 | m3 | 1.5 | 0 | 0 |  |  |  | znížená | 1.363 | 2.0445 | 2.2011 | 3.3016 | 0 | 0 | 4 | K | 2 |  |  |  | ROZPOCET | [5 empty] | 0 | 0 | 0 | 0 | 0 | 2 | 0 | 4 | 1414051803
| P |  | Poznámka k položke: žľab nakonci SM3 | [15 empty] | P | 2
| VV |  | ž*1,0*0,5 |  | 1.5 | [13 empty] | VV | 2 | 2 | True | 1 | ROZPOCET
73 | K | 919411111 | Čelo priepustu z betónu prostého z rúr DN 300 až DN 500 mm | ks | 6 | 0 | 0 |  |  |  | znížená | 8.6357 | 51.8144 | 5.9631 | 35.7784 | 0 | 0 | 4 | K | 2 |  |  |  | ROZPOCET | [5 empty] | 0 | 0 | 0 | 0 | 0 | 2 | 0 | 4 | -1743541989
| VV |  | 3*2 |  | 6 | [13 empty] | VV | 2 | 2 | True | 1 | ROZPOCET
74 | K | 919411121 | Čelo priepustu z betónu prostého z rúr DN 1000 mm | ks | 1 | 0 | 0 |  |  |  | znížená | 15.4998 | 15.4998 | 14.5575 | 14.5575 | 0 | 0 | 4 | K | 2 |  |  |  | ROZPOCET | [5 empty] | 0 | 0 | 0 | 0 | 0 | 2 | 0 | 4 | 448620838
75 | K | 919523112 | Zhotovenie priepustu z rúr železobetónových DN 1000 mm | m | 8 | 0 | 0 |  |  |  | znížená | 3.645 | 29.16 | 2.4885 | 19.9077 | 0 | 0 | 4 | K | 2 |  |  |  | ROZPOCET | [5 empty] | 0 | 0 | 0 | 0 | 0 | 2 | 0 | 4 | 694633498
| VV |  | R1000 |  | 8 | [13 empty] | VV | 2 | 2 | True | 1 | ROZPOCET
76 | M | 5922114800 | Rúra železobetónová pre dažďové vody TZP 4-100 Ms 100xdĺ.100cm | ks | 8 | 0 | 0 |  |  |  | znížená | 0 | 0 | 1.225 | 9.8 | 0 | 0 | 8 | M | 2 |  |  |  | ROZPOCET | [5 empty] | 0 | 0 | 0 | 0 | 0 | 2 | 0 | 4 | 112646982
| VV |  | R1000 |  | 8 | [13 empty] | VV | 2 | 2 | True | 1 | ROZPOCET
77 | K | 919535555 | Obetónovanie rúrového priepustu betónom jednoduchým tr. C 8/10 | m3 | 17.05 | 0 | 0 |  |  |  | znížená | 3.6304 | 61.898 | 2.1154 | 36.0682 | 0 | 0 | 4 | K | 2 |  |  |  | ROZPOCET | [5 empty] | 0 | 0 | 0 | 0 | 0 | 2 | 0 | 4 | -71980012
| VV |  | (90*2*3,14*0,15+23*2*3,14*0,2)*0,15 |  | 17.05 | [13 empty] | VV | 2 | 2 | True | 1 | ROZPOCET
78 | K | 935114654 | Osadenie odvodňovacieho betónového žľabu pre vysoké zaťaženie s ochrannou hranou vnútornej šírky 400 mm a s roštom triedy D 400 | m | 3 | 0 | 0 |  |  |  | znížená | 0.6795 | 2.0385 | 0.54634 | 1.639 | 0 | 0 | 4 | K | 2 |  |  |  | ROZPOCET | [5 empty] | 0 | 0 | 0 | 0 | 0 | 2 | 0 | 4 | 733302651
79 | M | 5922701570 | Čelná, koncová stena NW 400, pozinkovaná | ks | 2 | 0 | 0 |  |  |  | znížená | 0 | 0 | 0.0021 | 0.0042 | 0 | 0 | 8 | M | 2 |  |  |  | ROZPOCET | [5 empty] | 0 | 0 | 0 | 0 | 0 | 2 | 0 | 4 | -1222232960
| VV |  | 2 |  | 2 | [13 empty] | VV | 2 | 2 | True | 1 | ROZPOCET
80 | M | 5923001309 | Odvodňovací žľab NW 400, č. 0, dĺžky 1 m, výšky 495 mm, bez spádu, betónový s liatinovou hranou a roštom kompletný, so spodnýmodtokom DN200 | ks | 3 | 0 | 0 |  |  |  | znížená | 0 | 0 | 0.225 | 0.675 | 0 | 0 | 8 | M | 2 |  |  |  | ROZPOCET | [5 empty] | 0 | 0 | 0 | 0 | 0 | 2 | 0 | 4 | -1776118908
81 | M | 5923002944 | Liatinový rošt, lxšxhr 500x447x25, trieda D 400, (4x vrátane spojovacieho materiálu) | ks | 6 | 0 | 0 |  |  |  | znížená | 0 | 0 | 0.0349 | 0.2094 | 0 | 0 | 8 | M | 2 |  |  |  | ROZPOCET | [5 empty] | 0 | 0 | 0 | 0 | 0 | 2 | 0 | 4 | -464659622
82 | K | 936174312 | Osadenie stojana na bicykle kotevnými skrutkami bez zabetónovania nôh na pevný podklad | ks | 6 | 0 | 0 |  |  |  | znížená | 0.725 | 4.35 | 0.00067 | 0.00402 | 0 | 0 | 4 | K | 2 |  |  |  | ROZPOCET | [5 empty] | 0 | 0 | 0 | 0 | 0 | 2 | 0 | 4 | 696651332
| VV |  | 3*2 |  | 6 | [13 empty] | VV | 2 | 2 | True | 1 | ROZPOCET
83 | M | 5538168125 | Stojan na bicykel jednostranný - pre 6 bicyklov atyp, kompletná dodávka s osadením | ks | 6 | 0 | 0 |  |  |  | znížená | 0 | 0 | 0.011 | 0.066 | 0 | 0 | 8 | M | 2 |  |  |  | ROZPOCET | [5 empty] | 0 | 0 | 0 | 0 | 0 | 2 | 0 | 4 | -1193733811
| P |  | Poznámka k položke: s možnosťou uzamknutia rámu bicykla, 6 miest: ŠxDxV=1240x2500x1140mm, Na oceľový rám z profilu 60x60x3 mm, sú priskrutkované stojany kolies, vyrobené z oceľovej gulatiny D14mm,Povrchová úprava konštrukcie-žiarové zinkovanie, Kotvenie - na platni pomocou oceľových kotiev M10x90mm (betónový základ 500x500x300mm / 2ks) | [15 empty] | P | 2
| VV |  | 1 miesto pri ŽS | [15 empty] | VV | 2 | 1 | True | 0 | ROZPOCET
| VV |  | 2 |  | 2 | [13 empty] | VV | 2 | 2 | True | 0 | ROZPOCET
| VV |  | 2 miesto pri 2 AZ | [15 empty] | VV | 2 | 1 | True | 0 | ROZPOCET
| VV |  | 2*2 |  | 4 | [13 empty] | VV | 2 | 2 | True | 0 | ROZPOCET
| VV |  | Súčet |  | 6 | [13 empty] | VV | 2 | 4 | True | 1 | ROZPOCET
| D | 99 | Presun hmôt HSV |  |  |  | 0 | [5 empty] | 351.8398 |  | 0 |  | 0 | 1 | D | 1 |  |  |  | ROZPOCET | [11 empty] | 0
84 | K | 998225111 | Presun hmôt pre pozemnú komunikáciu a letisko s krytom asfaltovým akejkoľvek dĺžky objektu | t | 8795.995 | 0 | 0 |  |  |  | znížená | 0.04 | 351.8398 | 0 | 0 | 0 | 0 | 4 | K | 2 |  |  |  | ROZPOCET | [5 empty] | 0 | 0 | 0 | 0 | 0 | 2 | 0 | 4 | 423290033