## časť 4
[18 empty] | {03517f9f-c24e-4076-91b6-86fb3d178063} | [5 empty] | AO | asf. plocha - kryt chodníka | m2 | 3124,05 | 3
[18 empty] | 0 | [5 empty] | KamRig | úprava rigolu okolo priepustu DN1000 a DN400 kameňom pre 1 priepust z oboch strán | m2 | 58 | 3
| KRYCÍ LIST ROZPOČTU | [7 empty] | v --- nižšie sa nachádzajú doplnkové a pomocné údaje k zostavám --- v | [8 empty] | False | [5 empty] | KR | dĺžka krajníc | m | 2082,7 | 3
[24 empty] | OS | regulačný zábranový stĺpik | ks | 5 | 3
| Stavba: | [22 empty] | OZ | ochranné zábradlie červenobiele | m | 62 | 3
|  | Cyklistický chodník Hrabušice - Smižany | [21 empty] | OZM | ochranné zábradlie inej farby ako čer.biele | m | 16 | 3
| Objekt: | [22 empty] | PL | pláň pod CYK | m2 | 4581,94 | 3
|  | Cyklistický chodník v k.ú. Hrabušice | [21 empty] | R1000 | žb rúra DN 1000 | m | 2 | 3
[24 empty] | R300 | žb rúra DN300 | m | 62 | 3
| JKSO: |  |  |  |  | KS: | [17 empty] | R400 | rúra DN 400 | m | 16 | 3
| Miesto: |  | k.ú. Hrabušice |  |  | Dátum: | vyplní uchádzač | [16 empty] | ro | rovný obrubník | m | 2125,68 | 3
[24 empty] | su | sadove úpravy | m2 | 2082,7 | 3
| Objednávateľ: |  |  |  |  | IČO: | 00 329 151 | [16 empty] | T | trativody DN100 | m | 19,5 | 3
|  | Obec Hrabušice, Hlavná ulica 171, 053 15 Hrabušice |  |  |  | IČ DPH: | 2020717688 | [16 empty] | T_1 | trativody DN100 | m | 120 | 3
[24 empty] | TYPA | stavebná úprava TYP A | m | 667,35 | 3
| Zhotoviteľ: |  |  |  |  | IČO: | vyplní uchádzač | [16 empty] | TYPB | stavebná úprava TYP B | m | 254 | 3
|  | vyplní uchádzač |  |  |  | IČ DPH: | vyplní uchádzač | [16 empty] | TYPC | stavebná úprava TYP C | m | 120 | 3
[24 empty] | Z | zjazdy - plocha ŚD dosypávok od poľ.cesty cez CYK ku pozemkom | m2 | 485 | 3
| Projektant: |  |  |  |  | IČO: | 35412194 | [16 empty] | ZDZ | zvislá dopravná značka podľa špecifikácie(výkresu) | ks | 12 | 3
|  | Ing. Dunajská |  |  |  | IČ DPH: | [17 empty] | ZRig | zemný rigol 80% dĺžky krajníc | m | 1666,16 | 3
[24 empty] | ZRig_1 | zemný rigol 80% dĺžka krajnice pravostranne, na LS poľná cesta | m2 | 2499,24 | 3
| Spracovateľ: |  |  |  |  | IČO:
IČ DPH:
Poznámka:
| Cena bez DPH | [5 empty] | 0
|  |  | Základ dane |  |  | Sadzba dane | Výška dane
| DPH | základná | 0 |  |  | 20% | 0
|  | znížená | 0 |  |  | 20% | 0
|  | zákl. prenesená | 0 |  |  | 20% | 0
|  | zníž. prenesená | 0 |  |  | 20% | 0
|  | nulová | 0 |  |  | 0% | 0
| Cena s DPH |  |  | v | EUR |  | 0
| Projektant |  |  | Spracovateľ
| Dátum a podpis: |  | Pečiatka | Dátum a podpis: |  |  | Pečiatka
| Objednávateľ |  |  | Zhotoviteľ
| Dátum a podpis: |  | Pečiatka | Dátum a podpis: |  |  | Pečiatka
REKAPITULÁCIA ROZPOČTU
Stavba:
Cyklistický chodník Hrabušice - Smižany
Objekt:
Cyklistický chodník v k.ú. Hrabušice
Miesto: |  |  | k.ú. Hrabušice |  |  | Dátum: | vyplní uchádzač
Objednávateľ: |  |  | Obec Hrabušice, Hlavná ulica 171, 053 15 Hrabušice |  |  | Projektant: | Ing. Dunajská
Zhotoviteľ: |  |  | vyplní uchádzač |  |  | Spracovateľ:
Kód dielu - Popis | [6 empty] | Cena celkom [EUR]
Náklady z rozpočtu | [6 empty] | 0 | [11 empty] | -1
| HSV - Práce a dodávky HSV | [5 empty] | 0
| 1 - Zemné práce | [5 empty] | 0
| 2 - Zakladanie | [5 empty] | 0
| 5 - Komunikácie | [5 empty] | 0
| 9 - Ostatné konštrukcie a práce-búranie | [5 empty] | 0
| 99 - Presun hmôt HSV | [5 empty] | 0
ROZPOČET
Stavba:
Cyklistický chodník Hrabušice - Smižany
Objekt:
Cyklistický chodník v k.ú. Hrabušice
Miesto: |  |  | k.ú. Hrabušice |  |  | Dátum: | vyplní uchádzač
Objednávateľ: |  |  | Obec Hrabušice, Hlavná ulica 171, 053 15 Hrabušice |  |  | Projektant: | Ing. Dunajská
Zhotoviteľ: |  |  | vyplní uchádzač |  |  | Spracovateľ:
PČ | Typ | Kód | Popis | MJ | Množstvo | J.cena [EUR] | Cena celkom [EUR] | Cenová sústava |  | DPH | J. Nh [h] | Nh celkom [h] | J. hmotnosť [t] | Hmotnosť celkom [t] | J. suť [t] | Suť Celkom [t]
Náklady z rozpočtu | [6 empty] | 0 |  |  |  |  | 6781.9274 |  | 7020.1128 |  | 0 |  | D | -1 | [15 empty] | 0
| D | HSV | Práce a dodávky HSV |  |  |  | 0 |  |  |  |  | 6781.9274 |  | 7020.1128 |  | 0 | 1 | D | 0 |  |  |  | ROZPOCET | [11 empty] | 0
| D | 1 | Zemné práce |  |  |  | 0 |  |  |  |  | 4147.4 |  | 1846.2491 |  | 0 | 1 | D | 1 |  |  |  | ROZPOCET | [11 empty] | 0
1 | K | 121101112 | Odstránenie ornice s premiestn. na hromady, so zložením na vzdialenosť do 100 m a do 1000 m3 | m3 | 343.646 | 0 | 0 |  |  | znížená | 0.012 | 4.1238 | 0 | 0 | 0 | 0 | 4 | K | 2 |  |  |  | ROZPOCET | [5 empty] | 0 | 0 | 0 | 0 | 0 | 2 | 0 | 4 | 257174490
| P |  | Poznámka k položke: ponechať vedľa trasy na spätné úpravy | [14 empty] | P | 2
| VV |  | PL*0,15*0,5 |  | 343.646 | [12 empty] | VV | 2 | 2 | True | 1 | ROZPOCET
2 | K | 122201403 | Výkop v zemníku na suchu v hornine 3, nad 1000 do 10000 m3 | m3 | 1172.037 | 0 | 0 |  |  | znížená | 0.062 | 72.6663 | 0 | 0 | 0 | 0 | 4 | K | 2 |  |  |  | ROZPOCET | [5 empty] | 0 | 0 | 0 | 0 | 0 | 2 | 0 | 4 | -1608131442
| VV |  | doplnenie na vyrovnávku pláne -vhodnosť na vápnenie na 50% pláne | [14 empty] | VV | 2 | 1 | True | 0 | ROZPOCET
| VV |  | PL*0,15*0,5*1,3 |  | 446.739 | [12 empty] | VV | 2 | 2 | True | 0 | ROZPOCET
| VV |  | pre konštrukciu TYPC a TYP B- materiál na stabilizáciu | [14 empty] | VV | 2 | 1 | True | 0 | ROZPOCET
| VV |  | (TYPC)*3,5*0,12*1,2+TYPB*3,5*0,12*1,2 |  | 188.496 | [12 empty] | VV | 2 | 2 | True | 0 | ROZPOCET
| VV |  | spevnenie krajnice | [14 empty] | VV | 2 | 1 | True | 0 | ROZPOCET
| VV |  | KR*0,5*1,2*0,1 |  | 124.962 | [12 empty] | VV | 2 | 2 | True | 0 | ROZPOCET
| VV |  | lomový kameň | [14 empty] | VV | 2 | 1 | True | 0 | ROZPOCET
| VV |  | TYPC*4,4*1,3*0,6 |  | 411.84 | [12 empty] | VV | 2 | 2 | True | 0 | ROZPOCET
| VV |  | Súčet |  | 1172.037 | [12 empty] | VV | 2 | 4 | True | 1 | ROZPOCET
3 | K | 122201409 | Príplatok k cenám za lepivosť výkopu v zemníkoch na suchu v hornine 3 | m3 | 1172.037 | 0 | 0 |  |  | znížená | 0.023 | 26.9568 | 0 | 0 | 0 | 0 | 4 | K | 2 |  |  |  | ROZPOCET | [5 empty] | 0 | 0 | 0 | 0 | 0 | 2 | 0 | 4 | 431167375
4 | M | 5839501600 | Kameň - balvanitý | t | 549.12 | 0 | 0 |  |  | znížená | 0 | 0 | 1 | 549.12 | 0 | 0 | 8 | M | 2 |  |  |  | ROZPOCET | [5 empty] | 0 | 0 | 0 | 0 | 0 | 2 | 0 | 4 | 1704793582
| P |  | Poznámka k položke: potreba lom.kameňa na 60% mokrín - TYPC | [14 empty] | P | 2
| VV |  | TYPC*4,4*1*1,3*2*0,4 |  | 549.12 | [12 empty] | VV | 2 | 2 | True | 1 | ROZPOCET
5 | M | 5833144300 | Kamenivo ťažené drobné predrvené frakcia 0-2 STN EN 13242 + A1 | t | 1297.025 | 0 | 0 |  |  | znížená | 0 | 0 | 1 | 1297.025 | 0 | 0 | 8 | M | 2 |  |  |  | ROZPOCET | [5 empty] | 0 | 0 | 0 | 0 | 0 | 2 | 0 | 4 | 25674450
| VV |  | doplnenie na vyrovnávku pláne -vhodnosť na vápnenie na 50% pláne | [14 empty] | VV | 2 | 1 | True | 0 | ROZPOCET
| VV |  | PL*0,15*0,5*1,5*1,3 |  | 670.109 | [12 empty] | VV | 2 | 2 | True | 0 | ROZPOCET
| VV |  | pre konštrukciu TYPC - materiál na stabilizáciu | [14 empty] | VV | 2 | 1 | True | 0 | ROZPOCET
| VV |  | (TYPC+TYPB)*3,5*0,12*1,2*2 |  | 376.992 | [12 empty] | VV | 2 | 2 | True | 0 | ROZPOCET
| VV |  | spevnenie krajnice | [14 empty] | VV | 2 | 1 | True | 0 | ROZPOCET
| VV |  | KR*0,5*1,2*0,1*2 |  | 249.924 | [12 empty] | VV | 2 | 2 | True | 0 | ROZPOCET
| VV |  | Súčet |  | 1297.025 | [12 empty] | VV | 2 | 4 | True | 1 | ROZPOCET
6 | K | 132101102 | Výkop ryhy do šírky 600 mm v horn.1a2 nad 100 m3 | m3 | 577.215 | 0 | 0 |  |  | znížená | 1.274 | 735.3719 | 0 | 0 | 0 | 0 | 4 | K | 2 |  |  |  | ROZPOCET | [5 empty] | 0 | 0 | 0 | 0 | 0 | 2 | 0 | 4 | 747881294
| VV |  | (ro)*0,5*0,5+R300*0,6*1,1+T*0,5*0,5 |  | 577.215 | [12 empty] | VV | 2 | 2 | True | 1 | ROZPOCET
7 | K | 132201109 | Príplatok k cene za lepivosť pri hĺbení rýh šírky do 600 mm zapažených i nezapažených s urovnaním dna v hornine 3 | m3 | 577.215 | 0 | 0 |  |  | znížená | 0.613 | 353.8328 | 0 | 0 | 0 | 0 | 4 | K | 2 |  |  |  | ROZPOCET | [5 empty] | 0 | 0 | 0 | 0 | 0 | 2 | 0 | 4 | 1279663098
| VV |  | (ro)*0,5*0,5+R300*0,6*1,1+T*0,5*0,5 |  | 577.215 | [12 empty] | VV | 2 | 2 | True | 1 | ROZPOCET
8 | K | 132201201 | Výkop ryhy šírky 600-2000mm horn.3 do 100m3 | m3 | 14.74 | 0 | 0 |  |  | znížená | 1.509 | 22.2427 | 0 | 0 | 0 | 0 | 4 | K | 2 |  |  |  | ROZPOCET | [5 empty] | 0 | 0 | 0 | 0 | 0 | 2 | 0 | 4 | 839836580
| VV |  | R1000*1,5*1,5+R400*0,8*0,8 |  | 14.74 | [12 empty] | VV | 2 | 2 | True | 1 | ROZPOCET
9 | K | 132201202 | Výkop ryhy šírky 600-2000mm horn.3 od 100 do 1000 m3 | m3 | 749.772 | 0 | 0 |  |  | znížená | 0.811 | 608.0651 | 0 | 0 | 0 | 0 | 4 | K | 2 |  |  |  | ROZPOCET | [5 empty] | 0 | 0 | 0 | 0 | 0 | 2 | 0 | 4 | 19755705
| VV |  | ZRig*1,5*0,6/2 |  | 749.772 | [12 empty] | VV | 2 | 2 | True | 1 | ROZPOCET
10 | K | 132201209 | Príplatok k cenám za lepivosť pri hĺbení rýh š. nad 600 do 2 000 mm zapaž. i nezapažených, s urovnaním dna v hornine 3 | m3 | 764.512 | 0 | 0 |  |  | znížená | 0.08 | 61.161 | 0 | 0 | 0 | 0 | 4 | K | 2 |  |  |  | ROZPOCET | [5 empty] | 0 | 0 | 0 | 0 | 0 | 2 | 0 | 4 | 464073326
| VV |  | R1000*1,5*1,5+R400*0,8*0,8+ZRig*1,5*0,6/2 |  | 764.512 | [12 empty] | VV | 2 | 2 | True | 1 | ROZPOCET
11 | K | 162501142 | Vodorovné premiestnenie výkopku po spevnenej ceste z horniny tr.1-4, nad 1000 do 10000 m3 na vzdialenosť do 3000 m | m3 | 1034.757 | 0 | 0 |  |  | znížená | 0.045 | 46.5641 | 0 | 0 | 0 | 0 | 4 | K | 2 |  |  |  | ROZPOCET | [5 empty] | 0 | 0 | 0 | 0 | 0 | 2 | 0 | 4 | -1992257269
| VV |  | kameň do mokrín 40 % | [14 empty] | VV | 2 | 1 | True | 0 | ROZPOCET
| VV |  | TYPC*1*4,4*1,3*0,4 |  | 274.56 | [12 empty] | VV | 2 | 2 | True | 0 | ROZPOCET
| VV |  | doplnenie na vyrovnávku pláne -vhodnosť na vápnenie na 50% pláne | [14 empty] | VV | 2 | 1 | True | 0 | ROZPOCET
| VV |  | PL*0,15*0,5*1,3 |  | 446.739 | [12 empty] | VV | 2 | 2 | True | 0 | ROZPOCET
| VV |  | pre konštrukciu TYPC a TYP B- materiál na stabilizáciu | [14 empty] | VV | 2 | 1 | True | 0 | ROZPOCET
| VV |  | (TYPC)*3,5*0,12*1,2+TYPB*3,5*0,12*1,2 |  | 188.496 | [12 empty] | VV | 2 | 2 | True | 0 | ROZPOCET
| VV |  | spevnenie krajnice | [14 empty] | VV | 2 | 1 | True | 0 | ROZPOCET
| VV |  | KR*0,5*1,2*0,1 |  | 124.962 | [12 empty] | VV | 2 | 2 | True | 0 | ROZPOCET
| VV |  | Súčet |  | 1034.757 | [12 empty] | VV | 2 | 4 | True | 1 | ROZPOCET
12 | K | 162501162 | Vodorovné premiestnenie výkopku po nespevnenej ceste z horniny tr.1-4, nad 1000 do 10000 m3 na vzdialenosť do 3000 m | m3 | 3106.22 | 0 | 0 |  |  | znížená | 0.073 | 226.7541 | 0 | 0 | 0 | 0 | 4 | K | 2 |  |  |  | ROZPOCET | [5 empty] | 0 | 0 | 0 | 0 | 0 | 2 | 0 | 4 | 712434648
| VV |  | ryhy pre obrubníky, trativody a priepusty | [14 empty] | VV | 2 | 1 | True | 0 | ROZPOCET
| VV |  | (ro)*0,5*0,5+T_1*0,5*0,5+13*0,6*1,1 |  | 570 | [12 empty] | VV | 2 | 2 | True | 0 | ROZPOCET
| VV |  | rigol | [14 empty] | VV | 2 | 1 | True | 0 | ROZPOCET
| VV |  | ZRig_1*1,5*0,6/2 |  | 1124.658 | [12 empty] | VV | 2 | 2 | True | 0 | ROZPOCET
| VV |  | odobratie zeminy pod konštrukciu - 50% plochy, ponechať časť na zemnú č. krajnice | [14 empty] | VV | 2 | 1 | True | 0 | ROZPOCET
| VV |  | PL*0,3*0,5-KR*0,7*0,4 |  | 104.135 | [12 empty] | VV | 2 | 2 | True | 0 | ROZPOCET
| VV |  | materiál na dorovnávku pláne -koľaje a priehlbiny v časti násypu | [14 empty] | VV | 2 | 1 | True | 0 | ROZPOCET
| VV |  | PL*0,3*0,5 |  | 687.291 | [12 empty] | VV | 2 | 2 | True | 0 | ROZPOCET
| VV |  | materiál do konštrukcie TYPC, stabilizácia + kameň do mokrín | [14 empty] | VV | 2 | 1 | True | 0 | ROZPOCET
| VV |  | (TYPC+ TYPB)*3,5*0,12*1,1*2+TYPC*4,4*1*0,4*1,3 |  | 620.136 | [12 empty] | VV | 2 | 2 | True | 0 | ROZPOCET
| VV |  | Súčet |  | 3106.22 | [12 empty] | VV | 2 | 4 | True | 1 | ROZPOCET
13 | K | 167102102 | Nakladanie neuľahnutého výkopku z hornín tr.1-4 nad 1000 do 10000 m3 | m3 | 3106.22 | 0 | 0 |  |  | znížená | 0.054 | 167.7359 | 0 | 0 | 0 | 0 | 4 | K | 2 |  |  |  | ROZPOCET | [5 empty] | 0 | 0 | 0 | 0 | 0 | 2 | 0 | 4 | 1776652879
| VV |  | ryhy pre obrubníky, trativody a priepusty | [14 empty] | VV | 2 | 1 | True | 0 | ROZPOCET
| VV |  | (ro)*0,5*0,5+T_1*0,5*0,5+13*0,6*1,1 |  | 570 | [12 empty] | VV | 2 | 2 | True | 0 | ROZPOCET
| VV |  | rigol | [14 empty] | VV | 2 | 1 | True | 0 | ROZPOCET
| VV |  | ZRig_1*1,5*0,6/2 |  | 1124.658 | [12 empty] | VV | 2 | 2 | True | 0 | ROZPOCET
| VV |  | odobratie zeminy pod konštrukciu - 50% plochy, ponechať časť na zemnú č. krajnice | [14 empty] | VV | 2 | 1 | True | 0 | ROZPOCET
| VV |  | PL*0,3*0,5-KR*0,7*0,4 |  | 104.135 | [12 empty] | VV | 2 | 2 | True | 0 | ROZPOCET
| VV |  | materiál na dorovnávku pláne -koľaje a priehlbiny v časti násypu | [14 empty] | VV | 2 | 1 | True | 0 | ROZPOCET
| VV |  | PL*0,3*0,5 |  | 687.291 | [12 empty] | VV | 2 | 2 | True | 0 | ROZPOCET
| VV |  | materiál do konštrukcie TYPC, stabilizácia + kameň do mokrín | [14 empty] | VV | 2 | 1 | True | 0 | ROZPOCET
| VV |  | (TYPC+ TYPB)*3,5*0,12*1,1*2+TYPC*4,4*1*0,4*1,3 |  | 620.136 | [12 empty] | VV | 2 | 2 | True | 0 | ROZPOCET
| VV |  | Súčet |  | 3106.22 | [12 empty] | VV | 2 | 4 | True | 1 | ROZPOCET
14 | K | 171203111 | Uloženie a hrubé rozhrnutie výkopku bez zhutnenia v rovine alebo na svahu do 1:5 | m3 | 343.646 | 0 | 0 |  |  | znížená | 1.086 | 373.1996 | 0 | 0 | 0 | 0 | 4 | K | 2 |  |  |  | ROZPOCET | [5 empty] | 0 | 0 | 0 | 0 | 0 | 2 | 0 | 4 | -1900677772
| VV |  | PL*0,15*0,5 |  | 343.646 | [12 empty] | VV | 2 | 2 | True | 1 | ROZPOCET
15 | K | 180402111 | Založenie trávnika parkového výsevom v rovine do 1:5 | m2 | 2082.7 | 0 | 0 |  |  | znížená | 0.061 | 127.0447 | 0 | 0 | 0 | 0 | 4 | K | 2 |  |  |  | ROZPOCET | [5 empty] | 0 | 0 | 0 | 0 | 0 | 2 | 0 | 4 | -2101207585
| VV |  | su |  | 2082.7 | [12 empty] | VV | 2 | 2 | True | 1 | ROZPOCET
16 | M | 0057211200 | Trávové semeno - parková zmes | kg | 104.135 | 0 | 0 |  |  | znížená | 0 | 0 | 0.001 | 0.10414 | 0 | 0 | 8 | M | 2 |  |  |  | ROZPOCET | [5 empty] | 0 | 0 | 0 | 0 | 0 | 2 | 0 | 4 | -2127942961
| VV |  | su/20 |  | 104.135 | [12 empty] | VV | 2 | 2 | True | 1 | ROZPOCET
17 | K | 181101102 | Úprava pláne v zárezoch v hornine 1-4 so zhutnením | m2 | 4581.94 | 0 | 0 |  |  | znížená | 0.017 | 77.893 | 0 | 0 | 0 | 0 | 4 | K | 2 |  |  |  | ROZPOCET | [5 empty] | 0 | 0 | 0 | 0 | 0 | 2 | 0 | 4 | -387281881
| VV |  | PL |  | 4581.94 | [12 empty] | VV | 2 | 2 | True | 1 | ROZPOCET
18 | K | 182001121 | Plošná úprava terénu pri nerovnostiach terénu nad 100-150 mm v rovine alebo na svahu do 1:5 | m2 | 2082.7 | 0 | 0 |  |  | znížená | 0.123 | 256.1721 | 0 | 0 | 0 | 0 | 4 | K | 2 |  |  |  | ROZPOCET | [5 empty] | 0 | 0 | 0 | 0 | 0 | 2 | 0 | 4 | 1230743903
| VV |  | su |  | 2082.7 | [12 empty] | VV | 2 | 2 | True | 1 | ROZPOCET
19 | K | 182101101 | Svahovanie trvalých svahov v zárezoch v hornine triedy 1-4 | m2 | 3332.32 | 0 | 0 |  |  | znížená | 0.117 | 389.8814 | 0 | 0 | 0 | 0 | 4 | K | 2 |  |  |  | ROZPOCET | [5 empty] | 0 | 0 | 0 | 0 | 0 | 2 | 0 | 4 | 1825324159
| VV |  | ZRig*2 |  | 3332.32 | [12 empty] | VV | 2 | 2 | True | 1 | ROZPOCET
20 | K | 182301122 | Rozprestretie ornice na svahu so sklonom nad 1:5, plocha do 500 m2,hr.nad 100 do 150 mm | m2 | 2082.7 | 0 | 0 |  |  | znížená | 0.287 | 597.7349 | 0 | 0 | 0 | 0 | 4 | K | 2 |  |  |  | ROZPOCET | [5 empty] | 0 | 0 | 0 | 0 | 0 | 2 | 0 | 4 | 357454304
| VV |  | su |  | 2082.7 | [12 empty] | VV | 2 | 2 | True | 1 | ROZPOCET
| D | 2 | Zakladanie |  |  |  | 0 |  |  |  |  | 267.4924 |  | 55.5597 |  | 0 | 1 | D | 1 |  |  |  | ROZPOCET | [11 empty] | 0
21 | K | 211521111 | Výplň odvodňovacieho rebra alebo trativodu do rýh kamenivom hrubým drveným frakcie 16-125 | m3 | 6.825 | 0 | 0 |  |  | znížená | 0.908 | 6.1971 | 1.63 | 11.1248 | 0 | 0 | 4 | K | 2 |  |  |  | ROZPOCET | [5 empty] | 0 | 0 | 0 | 0 | 0 | 2 | 0 | 4 | -1166191629
| P |  | Poznámka k položke: štrková ryha | [14 empty] | P | 2
| VV |  | T*0,5*0,7 |  | 6.825 | [12 empty] | VV | 2 | 2 | True | 1 | ROZPOCET
22 | K | 211971110 | Zhotovenie opláštenia výplne z geotextílie, v ryhe alebo v záreze so stenami šikmými o skl. do 1:2,5 | m2 | 19.5 | 0 | 0 |  |  | znížená | 0.071 | 1.3845 | 0.00018 | 0.00351 | 0 | 0 | 4 | K | 2 |  |  |  | ROZPOCET | [5 empty] | 0 | 0 | 0 | 0 | 0 | 2 | 0 | 4 | 884179105
| VV |  | T*1 |  | 19.5 | [12 empty] | VV | 2 | 2 | True | 1 | ROZPOCET
23 | M | 6936654100 | Separačná, filtračná a spevňovacia geotextília | m2 | 19.5 | 0 | 0 |  |  | znížená | 0 | 0 | 0.0003 | 0.00585 | 0 | 0 | 8 | M | 2 |  |  |  | ROZPOCET | [5 empty] | 0 | 0 | 0 | 0 | 0 | 2 | 0 | 4 | -659917445
24 | K | 212312111 | Lôžko pre rúry z betónu prostého | m3 | 10.25 | 0 | 0 |  |  | znížená | 1.788 | 18.327 | 2.105 | 21.5767 | 0 | 0 | 4 | K | 2 |  |  |  | ROZPOCET | [5 empty] | 0 | 0 | 0 | 0 | 0 | 2 | 0 | 4 | 31315594
| VV |  | R1000*2*2*0,4+R400*0,6*0,25+R300*0,5*0,15 |  | 10.25 | [12 empty] | VV | 2 | 2 | True | 1 | ROZPOCET
25 | K | 212572111 | Lôžko pod rúry zo štrkopiesku triedeného | m3 | 10.25 | 0 | 0 |  |  | znížená | 1.164 | 11.931 | 1.9205 | 19.6851 | 0 | 0 | 4 | K | 2 |  |  |  | ROZPOCET | [5 empty] | 0 | 0 | 0 | 0 | 0 | 2 | 0 | 4 | -1297908825
| VV |  | R1000*2*2*0,4+R400*0,6*0,25+R300*0,5*0,15 |  | 10.25 | [12 empty] | VV | 2 | 2 | True | 1 | ROZPOCET
26 | K | 212755114 | Trativod z drenážnych rúrok bez lôžka, vnútorného priem. rúrok 100 mm | m | 19.5 | 0 | 0 |  |  | znížená | 0.047 | 0.9165 | 0.00992 | 0.19344 | 0 | 0 | 4 | K | 2 |  |  |  | ROZPOCET | [5 empty] | 0 | 0 | 0 | 0 | 0 | 2 | 0 | 4 | 1487095459
| VV |  | T |  | 19.5 | [12 empty] | VV | 2 | 2 | True | 1 | ROZPOCET
27 | K | 273362411 | Výstuž základových dosiek zo zvár. sietí KARI, priemer drôtu 5/5 mm, veľkosť oka 100x100 mm | m2 | 20 | 0 | 0 |  |  | znížená | 0.041 | 0.82 | 0.00343 | 0.0686 | 0 | 0 | 4 | K | 2 |  |  |  | ROZPOCET | [5 empty] | 0 | 0 | 0 | 0 | 0 | 2 | 0 | 4 | -1595657219
| VV |  | R1000*2+R400*1 |  | 20 | [12 empty] | VV | 2 | 2 | True | 1 | ROZPOCET
28 | K | 289971212 | Zhotovenie vrstvy z geotextílie na upravenom povrchu sklon do 1 : 5 , šírky nad 3 do 6 m | m2 | 4581.94 | 0 | 0 |  |  | znížená | 0.029 | 132.8763 | 3e-05 | 0.13746 | 0 | 0 | 4 | K | 2 |  |  |  | ROZPOCET | [5 empty] | 0 | 0 | 0 | 0 | 0 | 2 | 0 | 4 | 2038692916
| VV |  | PL |  | 4581.94 | [12 empty] | VV | 2 | 2 | True | 1 | ROZPOCET
29 | M | 6936654100 | Separačná, filtračná a spevňovacia geotextília | m2 | 4673.579 | 0 | 0 |  |  | znížená | 0 | 0 | 0.0003 | 1.4021 | 0 | 0 | 8 | M | 2 |  |  |  | ROZPOCET | [5 empty] | 0 | 0 | 0 | 0 | 0 | 2 | 0 | 4 | 1397594929
| VV |  | PL |  | 4581.94 | [12 empty] | VV | 2 | 2 | True | 1 | ROZPOCET
| VV |  | 4581,94*1,02 'Přepočítané koeficientom množstva |  | 4673.579 | [12 empty] | VV | 2 | 2 | False | 1 | ROZPOCET
30 | K | 289971443 | Geomreža pre stabilizáciu podkladu, tuhá trojosá z polypropylénu sklon do 1 : 5 | m2 | 528 | 0 | 0 |  |  | znížená | 0.18 | 95.04 | 0.00258 | 1.3622 | 0 | 0 | 4 | K | 2 |  |  |  | ROZPOCET | [5 empty] | 0 | 0 | 0 | 0 | 0 | 2 | 0 | 4 | -1316153140
| VV |  | TYPC*4,4 |  | 528 | [12 empty] | VV | 2 | 2 | True | 1 | ROZPOCET
| D | 5 | Komunikácie |  |  |  | 0 |  |  |  |  | 805.2867 |  | 4522.8899 |  | 0 | 1 | D | 1 |  |  |  | ROZPOCET | [11 empty] | 0
31 | K | 561091122 | Zhotovenie podkladu zo zeminy stabilizovanej hydraulickými spojivami systémom (Road Mix) hr. do 350 mm plochy do 5000 m2 | m2 | 4581.94 | 0 | 0 |  |  | znížená | 0.031 | 142.0401 | 0.071 | 325.3177 | 0 | 0 | 4 | K | 2 |  |  |  | ROZPOCET | [5 empty] | 0 | 0 | 0 | 0 | 0 | 2 | 0 | 4 | 221475532
| P |  | Poznámka k položke: zemina z trasy | [14 empty] | P | 2
| VV |  | PL |  | 4581.94 | [12 empty] | VV | 2 | 2 | True | 1 | ROZPOCET
32 | M | 5852119000 | Cement portlandský CEM I 32,5 voľne ložený | t | 113.412 | 0 | 0 |  |  | znížená | 0 | 0 | 1 | 113.412 | 0 | 0 | 8 | M | 2 |  |  |  | ROZPOCET | [5 empty] | 0 | 0 | 0 | 0 | 0 | 2 | 0 | 4 | 1993081642
| VV |  | 141,765*0,8 'Přepočítané koeficientom množstva |  | 113.412 | [12 empty] | VV | 2 | 2 | False | 1 | ROZPOCET
33 | M | 5853101000 | Vápno CL90-Q (nehasené, bielé, jemne mleté, voľne ložené) - spojivo vhodné na stabilizáciu zemín | t | 22.682 | 0 | 0 |  |  | znížená | 0 | 0 | 1 | 22.682 | 0 | 0 | 8 | M | 2 |  |  |  | ROZPOCET | [5 empty] | 0 | 0 | 0 | 0 | 0 | 2 | 0 | 4 | 773428319
| VV |  | 113,41*0,2 'Přepočítané koeficientom množstva |  | 22.682 | [12 empty] | VV | 2 | 2 | False | 1 | ROZPOCET
34 | K | 564261111 | Podklad alebo podsyp zo štrkopiesku s rozprestretím, vlhčením a zhutnením, po zhutnení hr. 200 mm | m2 | 528 | 0 | 0 |  |  | znížená | 0.018 | 9.504 | 0.4448 | 234.8544 | 0 | 0 | 4 | K | 2 |  |  |  | ROZPOCET | [5 empty] | 0 | 0 | 0 | 0 | 0 | 2 | 0 | 4 | 925704474
| P |  | Poznámka k položke: vyrovnávka na lomový kameň | [14 empty] | P | 2
| VV |  | TYPC*4,4 |  | 528 | [12 empty] | VV | 2 | 2 | True | 1 | ROZPOCET
35 | K | 564851111 | Podklad zo štrkodrviny s rozprestretím a zhutnením, po zhutnení hr. 150 mm | m2 | 6220.065 | 0 | 0 |  |  | znížená | 0.024 | 149.2816 | 0.27994 | 1741.245 | 0 | 0 | 4 | K | 2 |  |  |  | ROZPOCET | [5 empty] | 0 | 0 | 0 | 0 | 0 | 2 | 0 | 4 | -1786977118
| P |  | Poznámka k položke: napláni š.4,4 m, ďalšia vrstva š. 3,5 m | [14 empty] | P | 2
| VV |  | (TYPA+TYPC)*4,4+(TYPA+TYPC)*3,5 |  | 6220.065 | [12 empty] | VV | 2 | 2 | True | 1 | ROZPOCET
36 | K | 564861111 | Podklad zo štrkodrviny s rozprestretím a zhutnením, po zhutnení hr. 200 mm | m2 | 1117.6 | 0 | 0 |  |  | znížená | 0.027 | 30.1752 | 0.3708 | 414.4061 | 0 | 0 | 4 | K | 2 |  |  |  | ROZPOCET | [5 empty] | 0 | 0 | 0 | 0 | 0 | 2 | 0 | 4 | 1717615470
| P |  | Poznámka k položke: na pláni š. 4,4m | [14 empty] | P | 2
| VV |  | TYPB*4,4 |  | 1117.6 | [12 empty] | VV | 2 | 2 | True | 1 | ROZPOCET
37 | K | 564861111 | Podklad zo štrkodrviny s rozprestretím a zhutnením, po zhutnení hr. 200 mm | m2 | 485 | 0 | 0 |  |  | znížená | 0.027 | 13.095 | 0.3708 | 179.838 | 0 | 0 | 4 | K | 2 |  |  |  | ROZPOCET | [5 empty] | 0 | 0 | 0 | 0 | 0 | 2 | 0 | 4 | -347755182
| VV |  | Z |  | 485 | [12 empty] | VV | 2 | 2 | True | 1 | ROZPOCET
38 | K | 564871111 | Podklad zo štrkodrviny s rozprestretím a zhutnením, po zhutnení hr. 250 mm | m2 | 485 | 0 | 0 |  |  | znížená | 0.03 | 14.55 | 0.51166 | 248.1551 | 0 | 0 | 4 | K | 2 |  |  |  | ROZPOCET | [5 empty] | 0 | 0 | 0 | 0 | 0 | 2 | 0 | 4 | -688494183
| VV |  | Z |  | 485 | [12 empty] | VV | 2 | 2 | True | 1 | ROZPOCET
39 | K | 567123811 | Podklad z kameniva spevneného cementom s rozprestretím a zhutnením CBGM C5/6, hr. 120 mm | m2 | 1309 | 0 | 0 |  |  | znížená | 0.033 | 43.197 | 0.30834 | 403.6171 | 0 | 0 | 4 | K | 2 |  |  |  | ROZPOCET | [5 empty] | 0 | 0 | 0 | 0 | 0 | 2 | 0 | 4 | 445788866
| VV |  | (TYPB+TYPC)*3,5 |  | 1309 | [12 empty] | VV | 2 | 2 | True | 1 | ROZPOCET
40 | K | 569231111 | Spevnenie krajníc alebo komun. pre peších s rozpr. a zhutnením, štrk. alebo kamen. ťaženým hr. 100 mm | m2 | 1041.35 | 0 | 0 |  |  | znížená | 0.035 | 36.4472 | 0.2124 | 221.1827 | 0 | 0 | 4 | K | 2 |  |  |  | ROZPOCET | [5 empty] | 0 | 0 | 0 | 0 | 0 | 2 | 0 | 4 | -1941016441
| VV |  | KR*0,5 |  | 1041.35 | [12 empty] | VV | 2 | 2 | True | 1 | ROZPOCET
41 | K | 573231111 | Postrek asfaltový bez posypu kamenivom z cestnej emulzie v množstve od 0,50 do 0,80 kg/m2 | m2 | 3124.05 | 0 | 0 |  |  | znížená | 0.002 | 6.2481 | 0.00071 | 2.2181 | 0 | 0 | 4 | K | 2 |  |  |  | ROZPOCET | [5 empty] | 0 | 0 | 0 | 0 | 0 | 2 | 0 | 4 | -2107345468
| VV |  | AO |  | 3124.05 | [12 empty] | VV | 2 | 2 | True | 1 | ROZPOCET
42 | K | 577164331 | Asfaltový betón vrstva obrusná alebo ložná AC 16 v pruhu š. do 3 m z nemodifik. asfaltu tr. II, po zhutnení hr. 70 mm | m2 | 3124.05 | 0 | 0 |  |  | znížená | 0.089 | 278.0405 | 0.18152 | 567.0776 | 0 | 0 | 4 | K | 2 |  |  |  | ROZPOCET | [5 empty] | 0 | 0 | 0 | 0 | 0 | 2 | 0 | 4 | -719535369
| VV |  | AO |  | 3124.05 | [12 empty] | VV | 2 | 2 | True | 1 | ROZPOCET
43 | K | 597161111 | Rigol dláždený do lôžka z betónu prostého tr. C 8/10 hr. 100 mm, z lomového kameňa | m2 | 58 | 0 | 0 |  |  | znížená | 1.426 | 82.708 | 0.84283 | 48.8841 | 0 | 0 | 4 | K | 2 |  |  |  | ROZPOCET | [5 empty] | 0 | 0 | 0 | 0 | 0 | 2 | 0 | 4 | -472089484
| VV |  | KamRig |  | 58 | [12 empty] | VV | 2 | 2 | True | 1 | ROZPOCET
| D | 9 | Ostatné konštrukcie a práce-búranie |  |  |  | 0 |  |  |  |  | 1280.9438 |  | 595.4141 |  | 0 | 1 | D | 1 |  |  |  | ROZPOCET | [11 empty] | 0
44 | K | 911332211 | Osadenie a montáž zábradlia s vykopaním jamôk a s obetónovaním stĺpikov pri vz. 2m | m | 78 | 0 | 0 |  |  | znížená | 3.144 | 245.232 | 0.40566 | 31.6415 | 0 | 0 | 4 | K | 2 |  |  |  | ROZPOCET | [5 empty] | 0 | 0 | 0 | 0 | 0 | 2 | 0 | 4 | -1458237306
| VV |  | OZ+OZM |  | 78 | [12 empty] | VV | 2 | 2 | True | 1 | ROZPOCET
45 | M | 5539153200 | Zábradlový systém pozinkovaný s výplňou z vodorovných oceľových tyčí | m | 16 | 0 | 0 |  |  | znížená | 0 | 0 | 0.071 | 1.136 | 0 | 0 | 8 | M | 2 |  |  |  | ROZPOCET | [5 empty] | 0 | 0 | 0 | 0 | 0 | 2 | 0 | 4 | 1874613557
| VV |  | OZM |  | 16 | [12 empty] | VV | 2 | 2 | True | 1 | ROZPOCET
46 | M | 5539153400 | Zábradlový systém pozinkovaný s výplňou vodorovných (červenobiela f.) oceľových tyčí | m | 62 | 0 | 0 |  |  | znížená | 0 | 0 | 0.0705 | 4.371 | 0 | 0 | 8 | M | 2 |  |  |  | ROZPOCET | [5 empty] | 0 | 0 | 0 | 0 | 0 | 2 | 0 | 4 | 1457764422
| VV |  | OZ |  | 62 | [12 empty] | VV | 2 | 2 | True | 1 | ROZPOCET
47 | K | 912291111 | Osadenie smerového stĺpika plastového s vykopaním a odhodom výkopku do 3 m | ks | 5 | 0 | 0 |  |  | znížená | 0.785 | 3.925 | 0.15756 | 0.7878 | 0 | 0 | 4 | K | 2 |  |  |  | ROZPOCET | [5 empty] | 0 | 0 | 0 | 0 | 0 | 2 | 0 | 4 | -1628051935
| VV |  | OS |  | 5 | [12 empty] | VV | 2 | 2 | True | 1 | ROZPOCET
48 | M | 4044201030 | regulačný smerový stĺpik min1000 mm, PU s ohybom | ks | 5 | 0 | 0 |  |  | znížená | 0 | 0 | 0.0015 | 0.0075 | 0 | 0 | 8 | M | 2 |  |  |  | ROZPOCET | [5 empty] | 0 | 0 | 0 | 0 | 0 | 2 | 0 | 4 | 817206500
| VV |  | OS |  | 5 | [12 empty] | VV | 2 | 2 | True | 1 | ROZPOCET
49 | M | 4044900010 | pätka pre montáž stĺpika do pevného základu | ks | 5 | 0 | 0 |  |  | znížená | 0 | 0 | 0.0015 | 0.0075 | 0 | 0 | 8 | M | 2 |  |  |  | ROZPOCET | [5 empty] | 0 | 0 | 0 | 0 | 0 | 2 | 0 | 4 | 1411104191
| P |  | Poznámka k položke: podľa výrobcu ohyb.stĺpika | [14 empty] | P | 2
| VV |  | OS |  | 5 | [12 empty] | VV | 2 | 2 | True | 1 | ROZPOCET
50 | K | 912371111 | Ochranné zariadenia odrazové fólie na stĺpiky | ks | 20 | 0 | 0 |  |  | znížená | 0.075 | 1.5 | 0.0001 | 0.002 | 0 | 0 | 4 | K | 2 |  |  |  | ROZPOCET | [5 empty] | 0 | 0 | 0 | 0 | 0 | 2 | 0 | 4 | 1268701445
| VV |  | OS*4 |  | 20 | [12 empty] | VV | 2 | 2 | True | 1 | ROZPOCET
51 | K | 914001111 | Osadenie a montáž cestnej zvislej dopravnej značky na stľpik,stľp,konzolu alebo objekt | ks | 12 | 0 | 0 |  |  | znížená | 0.746 | 8.952 | 0.2457 | 2.9484 | 0 | 0 | 4 | K | 2 |  |  |  | ROZPOCET | [5 empty] | 0 | 0 | 0 | 0 | 0 | 2 | 0 | 4 | 965722395
| P |  | Poznámka k položke: vrátane zábran, prípade realiz. naraz | [14 empty] | P | 2
| VV |  | ZDZ |  | 12 | [12 empty] | VV | 2 | 2 | True | 1 | ROZPOCET
52 | M | 4044521102 | požičanie stlpikov na 30 dní | ks | 11.077 | 0 | 0 |  |  | znížená | 0 | 0 | 0.007 | 0.07754 | 0 | 0 | 8 | M | 2 |  |  |  | ROZPOCET | [5 empty] | 0 | 0 | 0 | 0 | 0 | 2 | 0 | 4 | -1788634561
| P |  | Poznámka k položke: požičanie stlpikov na 30 dní, upresnenie podľa výkresu,resp.podľa súčasne realizovaných pracovísk | [14 empty] | P | 2
53 | M | 4044781440 | zvislé dopravné značky základný rozmer 700 mm, fólia , v zmysle návrhu komplet so stlpikom, úchytmi a zabetónovaním | ks | 12 | 0 | 0 |  |  | znížená | 0 | 0 | 0.0012 | 0.0144 | 0 | 0 | 8 | M | 2 |  |  |  | ROZPOCET | [5 empty] | 0 | 0 | 0 | 0 | 0 | 2 | 0 | 4 | -1567939203
| VV |  | ZDZ |  | 12 | [12 empty] | VV | 2 | 2 | True | 1 | ROZPOCET
54 | K | 915712111 | Vodorovné značenie krytu striekané farbou vodiacich prúžkov šírky 250 mm | m | 1199 | 0 | 0 |  |  | znížená | 0.04 | 47.96 | 0.00018 | 0.21582 | 0 | 0 | 4 | K | 2 |  |  |  | ROZPOCET | [5 empty] | 0 | 0 | 0 | 0 | 0 | 2 | 0 | 4 | -224801230
| VV |  | 15+40+1000+67+77 |  | 1199 | [12 empty] | VV | 2 | 2 | True | 1 | ROZPOCET
55 | K | 915719211 | Príplatok k cene za reflexnú úpravu balotinovú vodiacich prúžkov šírky 250 mm | m | 1199 | 0 | 0 |  |  | znížená | 0.017 | 20.383 | 8e-05 | 0.09592 | 0 | 0 | 4 | K | 2 |  |  |  | ROZPOCET | [5 empty] | 0 | 0 | 0 | 0 | 0 | 2 | 0 | 4 | 821546096
| VV |  | 15+40+1000+67+77 |  | 1199 | [12 empty] | VV | 2 | 2 | True | 1 | ROZPOCET
56 | K | 915721111 | Vodorovné značenie krytu striekané farbou stopčiar, zebier, tieňov, šípok nápisov, prechodov a pod. | m2 | 449.5 | 0 | 0 |  |  | znížená | 0.43 | 193.285 | 0.00066 | 0.29667 | 0 | 0 | 4 | K | 2 |  |  |  | ROZPOCET | [5 empty] | 0 | 0 | 0 | 0 | 0 | 2 | 0 | 4 | -1997733
| P |  | Poznámka k položke: z výkresov detailov DZ | [14 empty] | P | 2
| VV |  | 7,5+1+3,5+3,5+33+110+2+2+126+2+2+157 |  | 449.5 | [12 empty] | VV | 2 | 2 | True | 1 | ROZPOCET
57 | K | 915729111 | Príplatok za reflexnú úpravu balotinovú stopčiar, zebier, tieňov, šípok nápisov, prechodov a pod. | m2 | 449.5 | 0 | 0 |  |  | znížená | 0.008 | 3.596 | 0.00032 | 0.14384 | 0 | 0 | 4 | K | 2 |  |  |  | ROZPOCET | [5 empty] | 0 | 0 | 0 | 0 | 0 | 2 | 0 | 4 | 1280844982
| VV |  | 7,5+1+3,5+3,5+33+110+2+2+126+2+2+157 |  | 449.5 | [12 empty] | VV | 2 | 2 | True | 1 | ROZPOCET
58 | K | 915910001 | Bezpečnostný farebný povrch vozoviek zelený pre podklad asfaltový | m2 | 52 | 0 | 0 |  |  | znížená | 0.266 | 13.832 | 0.01143 | 0.59436 | 0 | 0 | 4 | K | 2 |  |  |  | ROZPOCET | [5 empty] | 0 | 0 | 0 | 0 | 0 | 2 | 0 | 4 | -1175880098
59 | K | 915920002 | Osadenie retroreflexného hliníkového dopravného gombíka rozmeru 100x100x19,8 mm | ks | 30 | 0 | 0 |  |  | znížená | 0.171 | 5.13 | 0 | 0 | 0 | 0 | 4 | K | 2 |  |  |  | ROZPOCET | [5 empty] | 0 | 0 | 0 | 0 | 0 | 2 | 0 | 4 | -822030439
| P |  | Poznámka k položke: osadiť pred naojením na cestu III. tr | [14 empty] | P | 2
| VV |  | 10*3 |  | 30 | [12 empty] | VV | 2 | 2 | True | 1 | ROZPOCET
60 | M | 4045794870 | Retroreflexný dopravný gombík (do vozovky, obrubníka) - bez montáže, obojstr.,100x100x19,8 mm, hliníkový | ks | 30 | 0 | 0 |  |  | znížená | 0 | 0 | 0.002 | 0.06 | 0 | 0 | 8 | M | 2 |  |  |  | ROZPOCET | [5 empty] | 0 | 0 | 0 | 0 | 0 | 2 | 0 | 4 | 1911608864
| VV |  | 30 |  | 30 | [12 empty] | VV | 2 | 2 | True | 1 | ROZPOCET
61 | K | 917862112 | Osadenie chodník. obrubníka betónového stojatého do lôžka z betónu prosteho tr. C 16/20 s bočnou oporou | m | 2125.68 | 0 | 0 |  |  | znížená | 0.204 | 433.6387 | 0.12662 | 269.1536 | 0 | 0 | 4 | K | 2 |  |  |  | ROZPOCET | [5 empty] | 0 | 0 | 0 | 0 | 0 | 2 | 0 | 4 | 877164928
| VV |  | ro |  | 2125.68 | [12 empty] | VV | 2 | 2 | True | 1 | ROZPOCET
62 | M | 6682 3482 | Obrubník rovný 100/25/8 cm, sivá, | ks | 2125.68 | 0 | 0 |  |  | znížená | 0 | 0 | 0.045 | 95.6556 | 0 | 0 | 8 | M | 2 |  |  |  | ROZPOCET | [5 empty] | 0 | 0 | 0 | 0 | 0 | 2 | 0 | 4 | -1052461451
| VV |  | ro |  | 2125.68 | [12 empty] | VV | 2 | 2 | True | 1 | ROZPOCET
63 | K | 919411111 | Čelo priepustu z betónu prostého z rúr DN 300 až DN 500 mm | ks | 4 | 0 | 0 |  |  | znížená | 8.636 | 34.544 | 5.9631 | 23.8522 | 0 | 0 | 4 | K | 2 |  |  |  | ROZPOCET | [5 empty] | 0 | 0 | 0 | 0 | 0 | 2 | 0 | 4 | 502225577
| VV |  | 4 |  | 4 | [12 empty] | VV | 2 | 2 | True | 1 | ROZPOCET
64 | K | 919411121 | Čelo priepustu z betónu prostého z rúr DN 1000 mm | ks | 2 | 0 | 0 |  |  | znížená | 15.4998 | 30.9997 | 14.5575 | 29.1149 | 0 | 0 | 4 | K | 2 |  |  |  | ROZPOCET | [5 empty] | 0 | 0 | 0 | 0 | 0 | 2 | 0 | 4 | -55555120
65 | K | 919413111 | Vtoková nádržka z betónu prostého tr. C 8/10 priepustu z rúr DN do 800 mm | ks | 2 | 0 | 0 |  |  | znížená | 20.7949 | 41.5898 | 9.4768 | 18.9536 | 0 | 0 | 4 | K | 2 |  |  |  | ROZPOCET | [5 empty] | 0 | 0 | 0 | 0 | 0 | 2 | 0 | 4 | 2135873514
66 | K | 919413212 | Vtoková nádržka z betónu prostého tr. C 12/15 priepustu z rúr DN 900 až 1500 mm | ks | 1 | 0 | 0 |  |  | znížená | 34.1334 | 34.1334 | 21.3515 | 21.3515 | 0 | 0 | 4 | K | 2 |  |  |  | ROZPOCET | [5 empty] | 0 | 0 | 0 | 0 | 0 | 2 | 0 | 4 | 1407081262
67 | K | 919511113 | Zhotovenie priepustu z rúr železobetónových DN 300 mm | m | 62 | 0 | 0 |  |  | znížená | 1.357 | 84.134 | 0.59939 | 37.1622 | 0 | 0 | 4 | K | 2 |  |  |  | ROZPOCET | [5 empty] | 0 | 0 | 0 | 0 | 0 | 2 | 0 | 4 | -141045752
| VV |  | R300 |  | 62 | [12 empty] | VV | 2 | 2 | True | 1 | ROZPOCET
68 | M | 5922265600 | Rúra železobetónová TZR 101-30 Ms 30/dĺ.250/hr.steny 5,8cm | ks | 25.048 | 0 | 0 |  |  | znížená | 0 | 0 | 0.416 | 10.42 | 0 | 0 | 8 | M | 2 |  |  |  | ROZPOCET | [5 empty] | 0 | 0 | 0 | 0 | 0 | 2 | 0 | 4 | -904472861
| VV |  | R300 |  | 62 | [12 empty] | VV | 2 | 2 | True | 1 | ROZPOCET
| VV |  | 62*0,404 'Přepočítané koeficientom množstva |  | 25.048 | [12 empty] | VV | 2 | 2 | False | 1 | ROZPOCET
69 | K | 919512112 | Zhotovenie priepustu z rúr železobetónových DN 400 mm | m | 16 | 0 | 0 |  |  | znížená | 1.528 | 24.448 | 0.6239 | 9.9824 | 0 | 0 | 4 | K | 2 |  |  |  | ROZPOCET | [5 empty] | 0 | 0 | 0 | 0 | 0 | 2 | 0 | 4 | 1922572420
| VV |  | R400 |  | 16 | [12 empty] | VV | 2 | 2 | True | 1 | ROZPOCET
70 | M | 5922265800 | Rúra železobetónová TZR 101-40 Ms 40/dĺ.250/hr.steny 6,5cm | ks | 2.828 | 0 | 0 |  |  | znížená | 0 | 0 | 0.622 | 1.759 | 0 | 0 | 8 | M | 2 |  |  |  | ROZPOCET | [5 empty] | 0 | 0 | 0 | 0 | 0 | 2 | 0 | 4 | -2010173505
| VV |  | 7 |  | 7 | [12 empty] | VV | 2 | 2 | True | 1 | ROZPOCET
| VV |  | 7*0,404 'Přepočítané koeficientom množstva |  | 2.828 | [12 empty] | VV | 2 | 2 | False | 1 | ROZPOCET
71 | K | 919523112 | Zhotovenie priepustu z rúr železobetónových DN 1000 mm | m | 2 | 0 | 0 |  |  | znížená | 3.645 | 7.29 | 2.4885 | 4.9769 | 0 | 0 | 4 | K | 2 |  |  |  | ROZPOCET | [5 empty] | 0 | 0 | 0 | 0 | 0 | 2 | 0 | 4 | 611224277
| VV |  | R1000 |  | 2 | [12 empty] | VV | 2 | 2 | True | 1 | ROZPOCET
72 | M | 5922270100 | Rúra železobetónová pre splaškové odpadné vody TZR 141-140 Ms 100/dĺ.200cm | ks | 1 | 0 | 0 |  |  | znížená | 0 | 0 | 4.43 | 4.43 | 0 | 0 | 8 | M | 2 |  |  |  | ROZPOCET | [5 empty] | 0 | 0 | 0 | 0 | 0 | 2 | 0 | 4 | 512269538
73 | K | 919535555 | Obetónovanie rúrového priepustu betónom jednoduchým tr. C 8/10 | m3 | 12.375 | 0 | 0 |  |  | znížená | 3.63 | 44.9213 | 2.1154 | 26.1786 | 0 | 0 | 4 | K | 2 |  |  |  | ROZPOCET | [5 empty] | 0 | 0 | 0 | 0 | 0 | 2 | 0 | 4 | 1811869782
| VV |  | (R300*2*3,14*0,15+R400*2*3,14*0,2)*0,15+2*2*0,15 |  | 12.375 | [12 empty] | VV | 2 | 2 | True | 1 | ROZPOCET
74 | K | 936174312 | Osadenie stojana na bicykle kotevnými skrutkami bez zabetónovania nôh na pevný podklad | ks | 2 | 0 | 0 |  |  | znížená | 0.725 | 1.45 | 0.00067 | 0.00134 | 0 | 0 | 4 | K | 2 |  |  |  | ROZPOCET | [5 empty] | 0 | 0 | 0 | 0 | 0 | 2 | 0 | 4 | 317860901
| VV |  | 2 |  | 2 | [12 empty] | VV | 2 | 2 | True | 1 | ROZPOCET
75 | M | 5538168125 | Stojan na bicykel jednostranný - pre 6 bicyklov atyp, kompletná dodávka s osadením | ks | 2 | 0 | 0 |  |  | znížená | 0 | 0 | 0.011 | 0.022 | 0 | 0 | 8 | M | 2 |  |  |  | ROZPOCET | [5 empty] | 0 | 0 | 0 | 0 | 0 | 2 | 0 | 4 | -1026911913
| P |  | Poznámka k položke: s možnosťou uzamknutia rámu bicykla, 6 miest: ŠxDxV=1240x2500x1140mm, Na oceľový rám z profilu 60x60x3 mm, sú priskrutkované stojany kolies, vyrobené z oceľovej gulatiny D14mm,Povrchová úprava konštrukcie-žiarové zinkovanie, Kotvenie - na platni pomocou oceľových kotiev M10x90mm (betónový základ 500x500x300mm / 2ks) | [14 empty] | P | 2
| D | 99 | Presun hmôt HSV |  |  |  | 0 |  |  |  |  | 280.8045 |  | 0 |  | 0 | 1 | D | 1 |  |  |  | ROZPOCET | [11 empty] | 0
76 | K | 998225111 | Presun hmôt pre pozemnú komunikáciu a letisko s krytom asfaltovým akejkoľvek dĺžky objektu | t | 7020.113 | 0 | 0 |  |  | znížená | 0.04 | 280.8045 | 0 | 0 | 0 | 0 | 4 | K | 2 |  |  |  | ROZPOCET | [5 empty] | 0 | 0 | 0 | 0 | 0 | 2 | 0 | 4 | -568449429