## Príloha č. 1
1
Pokyny k vyplneniu: Vypĺňajú sa žlto vyznačené polia !!!
Príloha č. 1:
Výzva na predloženie ponúk - prieskum trhu
Podrobný technický opis a údaje deklarujúce technické parametre dodávaného predmetu
| Názov predmetu: | Postrekovací dron a monitorovací dron s príslušenstvom | [5 empty] | Počet kusov: | 2
| Vymedzenie častí |  | Opis / Technická špecifikácia - požadované technické parametre |  | Číselný údaj / Hodnota / Charakteristika parametra - požadovaná hodnota parametra | Merná jednotka | Parametre navrhovanej technológie - navrhovateľ vyplní konkrétnu hodnotu parametra ním navrhovanej technológie (hodnota/číselný údaj a podobne podľa zadania) | Názov výrobcu | Typové označenie
| postrekovací dron |  | celková hmotnosť bez batérie od -do |  | 35-40 | kg | hodnota:
|  |  | maximálna vzletová hmotnosť pri striekaní min. |  | 90 | kg | hodnota:
|  |  | rozmery (zložené s vrtuľami) min. (DxŠxV) |  | 2800x3085x780 | mm | hodnota:
|  |  | rozsah presnosti vznášania (so silným signálom) RTK polohovanie horizontálne a vertikálne |  | ± 0,01 | m | hodnota:
|  |  | vznášací čas (vznášania a ošetrenie s plným zaťažením) min. |  | 6 | min | hodnota:
|  |  | maximálna odolnosť proti vetru min. |  | 6 | m/s | hodnota:
|  |  | výkon motora min. |  | 4000 | W | hodnota:
1 |  |  | pohonný systém - vrtuľa |  | áno |  | áno/nie:
|  |  | náhradná sadá vrtúľ (16 ks ) |  | áno |  | áno/nie:
|  |  | duálny automatizovaný striekací systém - ovládacia skrinka - kapacita prevádzkovej nádrže min. |  | 40 | l | hodnota:
|  |  | maximálna šírka striekania (relatívna prevádzková výška 2,5m/rýchlosť letu 7m/s) min. |  | 11 | m | hodnota:
|  |  | rozmetací systém na suché častice s priemerom 0,5 až 5 mm |  | áno |  | áno/nie:
|  |  | objem nádrže na suché častice min. |  | 70 | l | hodnota:
|  |  | šírka rozsevu min. |  | 7 | m | hodnota:
|  |  | baterky sú súčasť dronu |  | áno | - | áno/nie:
|  |  | počet bateriek min. |  | 4 | ks | hodnota:
|  |  | Nabíjačka batérii pre dron |  | áno | - | áno/nie:
|  |  | chladiaca stanica pre chladenie batérii pre dron |  | áno |  | áno/nie:
|  |  | Nabíjačka batérií pre diaľkový ovládač dronu |  | áno | - | áno/nie:
|  |  | počet bateriek pre diaľkový ovládač min. |  | 2 | ks | hodnota:
|  |  | ochrana pred slnkom (na displej) pre diaľkový ovládač |  | áno | - | áno/nie:
| Monitorovací dron |  | rozsah presnosti vznášania (so silným signálom) RTK polohovanie horizontálne a vertikálne |  | ± 0,01 | m | hodnota:
|  |  | maximálna vzletová hmotnosť pri striekaní min. |  | 1050 | g | hodnota:
|  |  | pás pre multispektrálne kamery |  | Zelená (G): 560 ± 16 nm; červená (R): 650 ± 16 nm; červený okraj (RE): 730 ± 16 nm; Blízka infračervená (NIR): 860 ± 26 nm; |  | hodnota:
|  |  | Obrazový snímač 1/2,8-palcový CMOS, efektívne pixely: 5 MP |  | áno |  | áno/nie:
| Diesel Generator |  | Trojfázový max. menovitý výkon |  | 16.3 | KVA | hodnota:
2 |  |  | Jednofázový max. menovitý výkon |  | 13 | KVA | hodnota:
|  |  | Elektrický štartovací režim |  | áno | - | áno/nie:
| Miešacie zariadenie |  | Min. objem nádoby |  | 300 | L | hodnota:
|  |  | Min. prietok čerpadla |  | 50 | L | hodnota:
|  |  | Sanie |  | áno | - | áno/nie:
|  |  | Min. 2x tlakové trysky |  | áno | - | áno/nie:
|  |  | Oplach obalov z aplikačných látok |  | áno | - | áno/nie:
|  |  | Tlačenie |  | áno | - | áno/nie:
| Ďalšie súčasti hodnoty obstarávaného zariadenia | Doprava na miesto realizácie | - | - | áno | - | áno/nie: | - | -
|  | Montáž zariadenia a uvedenie do prevádzky min. | - | - | 8 | h | hodnota: | - | -
|  | školenie a letecké skúšky na dopravnom inšpektoráte | - | - | áno | - | áno/nie: | - | -
Pozn.: V prípade, že v rámci opisu predmetu bol použitý konkrétny výrobca, výrobný postup, značka, patent, typ, krajina, oblasť alebo miesto pôvodu alebo výroby, môže uchádzač predložiť ponuku i na technický a funkčný ekvivalent.
Cenová ponuka Postrekovací dron a monitorovací dron s príslušenstvom
Cena v EUR bez DPH:
DPH:
Cena v EUR s DPH:
Uchádzač uvedie, či je / nie je platcom DPH.
Meno a priezvisko štatutárneho zástupcu:
Podpis a pečiatka:
Miesto a dátum podpisu: