## List2
Príloha č. 3
"Špecifikácia - cenový formulár"
Predmet obstarávania: |  |  |  |  | Vybavenie odbornej dielne autooopravár
Identifikácia uchádzača
Obchodné meno / názov:
Adresa sídla / miesta podnikania:
IČO:
Dátum:
| názov položky | MJ | počet MJ | cena za MJ bez DPH | cena za MJ s DPH | cena spolu bez DPH | cena spolu s DPH | podrobný popis / min. špecifikácie | Ponuka uchádzača (technická špecifikácia ponúkaného tovaru vrátane názvu výrobcu a typového označenia ponúkaného tovaru.) :
Pracovisko geometrie s testerom vôli
1 | 3D Geometria, elektronický stĺp, 22“LCD, QuickGrip adaptér kolies, mechanické otočné dosky | ks | 1 | 0 | 0 | 0 | 0 | 3D totemová geometria , PC tlačiareň, držiaky kamier do 21“ s možnosťou rozšírenia na 26“(súčasť dodávky),motorový pohon kríža na zdvíhanie kamier, databanka cca 40 000 vozidiel, 22“ monitor
2 | Záložný zdroj UPS | ks | 1 | 0 | 0 | 0 | 0 | Záložný zdroj - 800 VA / 480 W, Off-line, 6×Schuko, Ochrana dátovej siete RJ-45
3 | Vodováha na volant pre meranie geometrie | ks | 1 | 0 | 0 | 0 | 0 | Vodováha na volant
4 | Sklonomer, elektrický | ks | 1 | 0 | 0 | 0 | 0 | Elektronický momentový kľúč s nastavovaním uhla uťahovania, kovový Presnosť (20-100% maximálneho krútiaceho momentu): ±2% v smere hodinových ručičiek, ±3% proti smeru hodinových ručičiek. Vizuál: bodový LCD displej, biele LED podsvietenie, audio a vibračný signál Dodáva sa s obojsmernou račňovou hlavou,40 zubov / 9° uhol záberu,10 možností prednastavenia,Programovateľné automatické vypínanie,Uchovanie dát a nastavených hodnôt počas výmeny batérií, Pracovná teplota: 5 °C - 42 °C; Skladovacia teplota: -10 °C - 50°C,Jednotky v Nm, Kg.cm., dNm, Lbf.ft, Lbf.in. Moment, Uhol, Moment potom uhol a prednastavený režim Možnosť nastavenia intervalu kalibrácie; Kovové telo pre vyššiu pevnosť Podľa normy ISO 6789; 2004/108/EC
5 | Inštalácia a sprevádzkovanie geometrie 3D vrátane materiálu a kalibrácie | ks | 1 | 0 | 0 | 0 | 0 | Inštalácia a sprevádzkovanie geometrie 3D vrátane materiálu a kalibrácie
Zdvihák s pozdĺžnym prizdvihom
6 | 4 stĺpový zdvihák s pozdlznym prizdvihom | ks | 1 | 0 | 0 | 0 | 0 | Štvorstĺpový elektro-hydraulický zdvihák na meranie geometrie, zabudovaný prízdvih Nosnosť 5.5 tony, dĺžka plošín 5600mm, šírka 550mm, vzdialenosť stĺpov 3045mm, výška zdvihu 1900mm Inštalácia
7 | AMS 3D set | ks | 1 | 0 | 0 | 0 | 0 | Predné otočné dosky
8 | Inštalácia a sprevádzkovanie nožnicového zdviháku vrátane materiálu a revízie | ks | 1 | 0 | 0 | 0 | 0
Modul pre diagnostiku elektronických systémov
9 | Použitie nového komunikačného rozhrania vozidiel na báze Ethernetu: - DoIP= Diagnostics over IP (Diagnostika cez IP). | ks | 1 | 0 | 0 | 0 | 0 | Diagnostické komunikačné rozhranie k PC, podpora protokolov Doip, komunikácia medzi PC a zariadením cez USB a Bluetooth s programom ESI pre školy modul 2 kanálový osciloskop
10 | Inštalácia a sprevádzkovanie modulu , vrátane zaškolenia obsluhy | ks | 1 | 0 | 0 | 0 | 0
Vybavenie odbornej dielne autoopravár
11 | Plnička klimatizácie pre R134 | ks | 1 | 0 | 0 | 0 | 0 | Plnička klimatizácie na R134 chladivo, 10kg interná nádoba, LCD displej, automatický režim, kompenzácia dĺžky hadíc, databanka vozidiel, automatické dávkovanie UV farbiva a oleja, servisná prípojka na kontaminované chladivo, možnosť pripojiť preplachovaciu sadu. Zabudovaná tlačiareň
12 | Mobilný nožnicový zdvihák | ks | 1 | 0 | 0 | 0 | 0 | Nožnicový elektrohydraulický zdvihák so stredným zdvihom Nosnosť 3000 kg Mobilné použitie s mobilnou sadou Mechanický systém uvolnenia Anti-šmykové plošiny bránia náhlemu poklesu auta Max. výška zdvihu 1200 mm, Min. výška 135 mm Napájanie 380 V, 3 Ph, Čas zdvihu 45 s Hmotnost 480 kg
13 | Zariadenie na odsávanie a plnenie oleja do AT | ks | 1 | 0 | 0 | 0 | 0 | Rozsah pracovnej teploty 0 ～49 °C Priemerná rýchlosť výmeny2 l/min. Objem zásobníku oleja 2 l Chyba ekvivalentnej náhrady ±100 ml Max. príkon150 W Presnost filtra 5 μm Hmotnost netto 65 kg Rozmery V:1037 mmŠ:590 mmD:700 mm Napájecie napětie AC 110 V/60 Hz nebo AC 220 V/50 Hz
14 | Zariadenie na odsávanie brzdovej kvapaliny | ks | 1 | 0 | 0 | 0 | 0 | Elektrický odvzdušnovací prístroj. Možnosť volby pracovných tlakov 1/2 bary Pracovný tlak sa nastavuje pomocou prepínača Špeciálne pulzné čerpadlo umožňuje kompletné a precízne prepláchnutie a odvzdušnenie brzdového systému Súčasťou je adaptér na vyrovnávaciu nádržku č.20, ktorý je najpoužívanejší u vozidiel v Európe Objem nádoby 5 L
15 | Nabíjačka akumulátorov | ks | 1 | 0 | 0 | 0 | 0 | Plno automatická inteligentná nabíjačka Vstavaný tester vodivosti akumulátorov Inteligentný diagnostický nabíjací režim Režim nabíjania pre výmenu autobatérie Manuálny režim s nastavením parametrov nabíjania Nabíja všetky typy 12 V autobatérií v kapacite 5-250 Ah Test pred, v priebehu a na konci nabíjania Test v normách EN, SAE,IEC,JIS Intuitívne ovládanie Udržovací režim
16 | Horúcovodný tlakový čistič, mobilný | ks | 1 | 0 | 0 | 0 | 0 | Horúcovodný vysokotlakový čistič .3-fázový stroj so 4-pólovým, vodou chladeným elektromotorom 15 metrová vysokotlaková hadica. Jednoduchá obsluha pomocou jedného prepínača presvedčí obsluhujúcu osobu rovnako ako prekvapivo vysoká mobilita, ktorú zabezpečujú veľké kolesá a jedno otočné koliesko. Zatiaľ čo vysokotlaková pištoľ EASY!Force využíva spätnú nárazovú silu vysokotlakového prúdu vody a znižujte tak silu potrebnú na udržanie stlačenej pištole na nulu, rýchlouzávery EASY!Lock umožňujú až 5-krát rýchlejšiu manipuláciu v porovnaní s bežnými závitovými spojmi bez negatívneho ovplyvnenia pevnosti a životnosti. Druh prúdu (Ph/V/Hz) 3 / 400 / 50 Prietok (l/h) 300 - 800 Pracovný tlak (bar/MPa) 30 / 180 / 3 / 18 Max. teplota (pri prítoku 12°C) (°C) 80 - 155 Príkon (kW) 6 Spotreba vykurovacieho oleja (kg/h) 5 Pripájací kábel (m) 5 Palivová nádrž (l) 15
17 | Priemyselný čistič podláh | ks | 1 | 0 | 0 | 0 | 0 | • Pracovná šírka 430 mm • Otáčky motora kefy 150 ot • Dĺžka napájacieho kábla 20 m • Elektrické napojenie 230 V • Výkon motora kefy 1,31 kW • Pracovná rýchlosť 4 km / h • Šírka kefy 510 mm • Šírka sacej lišty 720 mm • Nádrže na čistú a špinavú vodu 62/62 l • Výkon sacieho motora 550 W • Teoretický plošný výkon 2000 m2 / h • Hmotnosť 60 kg • Rozmery (d x š x v): 1 115 x 570 x 1 050 mm
18 | Dielenský vozík | ks | 6 | 0 | 0 | 0 | 0 | Vozík s náradím , 8 šuplíkov, 385 ks náradia uložených v penových moduloch uložených v 7 šuplíkoch. Moduly: Šrobováky,1/4" až 3/8" , 133 dielna gola sada, 66 kusová 1/2" gola sada, 88 ks sada bitov, modul klieští, modul meradiel, modul vidlicových a očkových kľúčov
Cena: Celková cena v €
Suma spolu bez DPH | [5 empty] | 0
DPH 20 % | [5 empty] | 0
Suma spolu s DPH | [5 empty] | 0
podpis, pečiatka