## 2019161 - Krycí list rozpočtu
KRYCÍ LIST ROZPOČTU
| Názov stavby |  |  | Krytá plaváreň Lučenec | [9 empty] | JKSO
EČO
[14 empty] | Miesto | ul. Športová, Lučenec
[14 empty] | IČO |  | IČ DPH
| Objednávateľ |  |  | Mesto Lučenec
| Projektant |  |  | Ing. Peter Kúdeľa
| Zhotoviteľ |  |  | výberové konanie
Spracoval
|  |  |  | Rozpočet číslo |  | Dňa |  |  | Položiek |  |  |  |  | CPV
[6 empty] | 15. 3. 2021 | [7 empty] | CPA
Merné a účelové jednotky
Počet |  |  |  | Náklady / 1 m.j. | Počet |  |  | Náklady / 1 m.j. |  | Počet |  |  |  |  | Náklady / 1 m.j.
|  |  |  | Rozpočtové náklady v |  |  | EUR
A |  | Základné rozp. náklady |  |  | B |  | Doplnkové náklady |  |  | C |  | Vedľajšie rozpočtové náklady
1 | HSV |  | Dodávky | 0 | 8 | Práce nadčas |  |  |  | 13 | GZS |  |  |  |  | 0
2 |  |  | Montáž | 0 | 9 | Bez pevnej podl. |  |  |  | 14 | Projektové práce |  |  |  |  | 0
3 | PSV |  | Dodávky | 0 | 10 | Kultúrna pamiatka |  |  |  | 15 | Sťažené podmienky |  |  |  |  | 0
4 |  |  | Montáž | 0 | 11 |  |  |  |  | 16 | Vplyv prostredia |  |  |  |  | 0
5 | "M" |  | Dodávky | 0 | [5 empty] | 17 | Iné VRN |  |  |  |  | 0
6 |  |  | Montáž | 0 | [5 empty] | 18 | VRN z rozpočtu |  |  |  |  | 0
7 | ZRN (r. 1-6) |  |  | 0 | 12 | DN (r. 8-11) |  |  |  | 19 | VRN (r. 13-18) |  |  |  |  | 0
20 | HZS |  |  | 0 | 21 | Kompl. činnosť |  | 10779.11 |  | 22 | Ostatné náklady |  |  |  |  | 0
Projektant | [9 empty] | D |  | Celkové náklady
[10 empty] | 23 | Súčet 7, 12, 19-22 |  |  |  |  | 0
Dátum a podpis |  |  |  |  | Pečiatka |  |  |  |  | 24 | DPH | 20 | % z | 4290761.26 |  | 0
Objednávateľ | [9 empty] | 25 | Cena s DPH (r. 23-24) |  |  |  |  | 0
Dátum a podpis |  |  |  |  | Pečiatka |  |  |  |  | E |  | Prípočty a odpočty
Zhotoviteľ | [9 empty] | 26 | Dodávky objednávateľa |  |  |  |  | 0
[10 empty] | 27 | Kĺzavá doložka |  |  |  |  | 0
Dátum a podpis |  |  |  |  | Pečiatka |  |  |  |  | 28 | Zvýhodnenie |  |  |  |  | 0

## 2019161 - Rekapitulácia objekto
Rekapitulácia objektov stavby
Stavba: | Krytá plaváreň Lučenec
Objednávateľ: | Mesto Lučenec
Zhotoviteľ: | výberové konanie |  |  |  |  | Spracoval:
Miesto: | ul. Športová, Lučenec |  |  |  |  | Dátum: | 15. 3. 2021
Kód | Zákazka | Cena bez DPH | DPH | Cena s DPH | Ostatné | ZRN | HZS | VRN | KČ
2019161 | Krytá plaváreň Lučenec | 0 | 0 | 0 | 0 | 0 | 0 | 0 | 0
STAVBA | Stavebná časť | 0 | 0 | 0 | 0 | 0 | 0 | 0 | 0
01 | Spodná stavba | 0 | 0 | 0 | 0 | 0 | 0 | 0 | 0
02 | Horná stavba | 0 | 0 | 0 | 0 | 0 | 0 | 0 | 0
PLOCHY | Spevnené plochy | 0 | 0 | 0 | 0 | 0 | 0 | 0 | 0
KP | Komunikácia a parkovisko | 0 | 0 | 0 | 0 | 0 | 0 | 0 | 0
OK | Odvodnenie komunikácie a parkoviska | 0 | 0 | 0 | 0 | 0 | 0 | 0 | 0
PPOA | Protipovodňové opatrenia - čiastočná vetva A (od šachty Š3 po výustný objekt) | 0 | 0 | 0 | 0 | 0 | 0 | 0 | 0
PPOC | Protipovodňové opatrenia - čiastočná vetva C (od šachty RŠ2 po šachtu Š3) | 0 | 0 | 0 | 0 | 0 | 0 | 0 | 0
ELEKTRO | Elektroinštalácie - Krytá plaváreň Lučenec | 0 | 0 | 0 | 0 | 0 | 0 | 0 | 0
FTV | Fotovoltická elektráreň 61,38 kWp | 0 | 0 | 0 | 0 | 0 | 0 | 0 | 0
190416_BLK | Vonkajšia a vnútorná ochrana pred atmosferickými vplyvmi | 0 | 0 | 0 | 0 | 0 | 0 | 0 | 0
190416_INŠT | Elektrická prípojka NN, silnoprúd - svetelná, zásuvková a motorická inštalácia | 0 | 0 | 0 | 0 | 0 | 0 | 0 | 0
190416_TS | Trafostanica | 0 | 0 | 0 | 0 | 0 | 0 | 0 | 0
190416_VNp | VN prípojka | 0 | 0 | 0 | 0 | 0 | 0 | 0 | 0
190416_VO | Verejné osvetlenie | 0 | 0 | 0 | 0 | 0 | 0 | 0 | 0
ESOK-slaboprúd | Elektronický systém obsluhy klienta plavárne | 0 | 0 | 0 | 0 | 0 | 0 | 0 | 0
EZS-slaboprúd | Elektronický zabezpečovací systém (EZS) | 0 | 0 | 0 | 0 | 0 | 0 | 0 | 0
CCTV-slaboprúd | Priemyselná televízia | 0 | 0 | 0 | 0 | 0 | 0 | 0 | 0
STK-slaboprúd | Štruktúrovaná kabeláž | 0 | 0 | 0 | 0 | 0 | 0 | 0 | 0
DR_HSP-slaboprúd | Ozvučenie - domový rozhlas a hlasová signalizácia požiaru | 0 | 0 | 0 | 0 | 0 | 0 | 0 | 0
PLYN | Plynoinštalácia - STL prípojka, odberné plynové zariadenie, MaRZ | 0 | 0 | 0 | 0 | 0 | 0 | 0 | 0
STLP | 1. STL prípojka plynu | 0 | 0 | 0 | 0 | 0 | 0 | 0 | 0
MaRZ | 2.Meracia a regulačná zostava (plyn) | 0 | 0 | 0 | 0 | 0 | 0 | 0 | 0
OPZ | 3. Plynoinštalácia | 0 | 0 | 0 | 0 | 0 | 0 | 0 | 0
ZTI | Zdravotechnické inštalácie, vykurovanie, prípojky vody a kanalizácie | 0 | 0 | 0 | 0 | 0 | 0 | 0 | 0
ÚK | Ústredné vykurovanie | 0 | 0 | 0 | 0 | 0 | 0 | 0 | 0
1.1.1 | Kotolňa | 0 | 0 | 0 | 0 | 0 | 0 | 0 | 0
1.1.2 | Podlahové kúrenie | 0 | 0 | 0 | 0 | 0 | 0 | 0 | 0
1.1.3 | Hlavné rozvody | 0 | 0 | 0 | 0 | 0 | 0 | 0 | 0
ZI | Zdravotechnické inštalácie | 0 | 0 | 0 | 0 | 0 | 0 | 0 | 0
1.3.1 | Spodná stavba sanity | 0 | 0 | 0 | 0 | 0 | 0 | 0 | 0
1.3.2 | Sanitná inštalácia, zariaďovacie predmety | 0 | 0 | 0 | 0 | 0 | 0 | 0 | 0
1.3.3 | Podtlaková dažďová kanalizácia | 0 | 0 | 0 | 0 | 0 | 0 | 0 | 0
PVK | Vodovodné (90,160) a kanalizačné prípojky (splašková, dažďová) | 0 | 0 | 0 | 0 | 0 | 0 | 0 | 0
VZT | Vzduchotechnické zariadenia | 0 | 0 | 0 | 0 | 0 | 0 | 0 | 0
Bazény | Technologické vybavenie stavby - antikorové prelivové bazény | 0 | 0 | 0 | 0 | 0 | 0 | 0 | 0
B1 | Plavecký bazén rozmerov 25,02x12,5x1,1-1,6m, plocha 312,75m2 | 0 | 0 | 0 | 0 | 0 | 0 | 0 | 0
B2 | VÍRIVÝ BAZÉN ROZMERY vnútorný O 2,0 m, hĺbka vody 1,0 m, plocha 3,1m2 | 0 | 0 | 0 | 0 | 0 | 0 | 0 | 0
B3 | DETSKÝ BAZÉN ROZMERY 3,70 x 3,70 x 0,20 - 0,30 m, plocha 13,7m2 | 0 | 0 | 0 | 0 | 0 | 0 | 0 | 0
B4 | Ochladzovací bazén rozmery, vnútorný O 1,45 m, hĺbka vody 1,2 m, plocha 1,65m2 | 0 | 0 | 0 | 0 | 0 | 0 | 0 | 0
BT | Technologické vybavenie stavby - bazénová technológia | 0 | 0 | 0 | 0 | 0 | 0 | 0 | 0
BT-01 | Úprava vody UV1 pre vnútorný bazén B1 | 0 | 0 | 0 | 0 | 0 | 0 | 0 | 0
BT-02 | Úprava vody UV2 pre whirpool - bazén B2 | 0 | 0 | 0 | 0 | 0 | 0 | 0 | 0
BT-03 | Úprava vody UV3 pre detský bazén B3 | 0 | 0 | 0 | 0 | 0 | 0 | 0 | 0
BT-04 | centrálne dávkovanie | 0 | 0 | 0 | 0 | 0 | 0 | 0 | 0
MAR | Technologické vybavenie stavby - meranie a regulácia bazénovej technlógie | 0 | 0 | 0 | 0 | 0 | 0 | 0 | 0
SAUNY | Wellness - sauny | 0 | 0 | 0 | 0 | 0 | 0 | 0 | 0
| Celkom | 0 | 0 | 0 | 0 | 0 | 0 | 0 | 0

## 01 - Zadanie
ZADANIE
Stavba: |  | Krytá plaváreň Lučenec
Objekt: |  | Stavebná časť
Časť: |  | Spodná stavba
Objednávateľ: |  | Mesto Lučenec
Zhotoviteľ: |  | výberové konanie |  |  | Spracoval:
Miesto: |  | ul. Športová, Lučenec |  |  | Dátum: | 15. 3. 2021
Č. | KCN | Kód položky | Popis | MJ | Množstvo celkom | Cena jednotková | Cena celkom
1 | 2 | 3 | 4 | 5 | 6 | 7 | 8
|  | HSV | Práce a dodávky HSV
|  | 1 | Zemné práce
1 | 001 | 111101102 | Odstránenie travín a tŕstia s príp. premiestnením a uložením na hromady do 50 m, pri celk. ploche nad 1000 do 10000m2 | m2 | 3500
2 | 001 | 111201101 | Odstránenie krovín a stromov s koreňom s priemerom kmeňa do 100 mm, do 1000 m2 | m2 | 500
3 | 001 | 115001101 | Odvedenie vody potrubím pri priemere potrubia DN do 100 | m | 150
4 | 001 | 115101200 | Čerpanie vody na dopravnú výšku do 10 m s priemerným prítokom litrov za minútu do 100 l | hod | 720
5 | 001 | 115101300 | Pohotovosť záložnej čerpacej súpravy pre výšku do 10 m, s prítokom litrov za minútu do 100 l | deň | 30
6 | 001 | 119001801 | Ochranné zábradlie okolo výkopu, drevené výšky 1,10 m dvojtyčové | m | 150
7 | 001 | 120901121 | Búranie konštrukcií z betónu prostého neprekladaného kameňom v odkopávkach | m3 | 5
8 | 001 | 121101112 | Odstránenie ornice s premiestn. na hromady, so zložením na vzdialenosť do 100 m a do 1000 m3 | m3 | 960
9 | 001 | 122201103 | Odkopávka a prekopávka nezapažená v hornine 3, nad 1000 do 10000 m3 | m3 | 3296.385
10 | 001 | 122201109 | Odkopávky a prekopávky nezapažené. Príplatok k cenám za lepivosť horniny 3 | m3 | 3296.385
11 | 001 | 131201102 | Výkop nezapaženej jamy v hornine 3, nad 100 do 1000 m3 | m3 | 146.04
12 | 001 | 131201109 | Hĺbenie nezapažených jám a zárezov. Príplatok za lepivosť horniny 3 | m3 | 146.04
13 | 001 | 132201102 | Výkop ryhy do šírky 600 mm v horn.3 nad 100 m3 | m3 | 201.959
14 | 001 | 132201109 | Príplatok k cene za lepivosť pri hĺbení rýh šírky do 600 mm zapažených i nezapažených s urovnaním dna v hornine 3 | m3 | 189.35
15 | 001 | 132201201 | Výkop ryhy šírky 600-2000mm horn.3 do 100m3 | m3 | 18.833
16 | 001 | 132201209 | Príplatok k cenám za lepivosť pri hĺbení rýh š. nad 600 do 2 000 mm zapaž. i nezapažených, s urovnaním dna v hornine 3 | m3 | 18.833
17 | 001 | 162301161 | Vodorovné premiestnenie výkopku po nespevnenej ceste z horniny tr.1-4, nad 1000 do 10000 m3 na vzdialenosť nad 50 do 500 m | m3 | 3663.217
18 | 001 | 162301500 | Vodorovné premiestnenie vyklčovaných krovín do priemeru kmeňa 100 mm na vzdialenosť 3000 m | m2 | 500
19 | 001 | 162501142 | Vodorovné premiestnenie výkopku po spevnenej ceste z horniny tr.1-4, nad 1000 do 10000 m3 na vzdialenosť do 3000 m | m3 | 2564.252
20 | 001 | 162501143 | Vodorovné premiestnenie výkopku po spevnenej ceste z horniny tr.1-4, nad 1000 do 10000 m3, príplatok k cene za každých ďalšich a začatých 1000 m | m3 | 12821.26
21 | 001 | 167101102 | Nakladanie neuľahnutého výkopku z hornín tr.1-4 nad 100 do 1000 m3 | m3 | 960
22 | 001 | 171201101 | Uloženie sypaniny do násypov s rozprestretím sypaniny vo vrstvách a s hrubým urovnaním nezhutnených | m3 | 960
23 | 001 | 171201203 | Uloženie sypaniny na skládky nad 1000 do 10000 m3 | m3 | 3663.217
24 | 001 | 171209002 | Poplatok za skladovanie - zemina a kamenivo (17 05) ostatné | t | 2564.252
25 | 001 | 175101202 | Obsyp objektov sypaninou z vhodných hornín 1 až 4 s prehodením sypaniny | m3 | 1971.45
26 | 583 | 583410004500 | Štrkodrva frakcia 0-63 mm, STN EN 13450 | t | 3647.183
|  | 2 | Zakladanie
27 | 002 | 216311113 | Ochranná vrstva z prostého vodostavebného betónu na základovej škáre, hr. do 150 mm C 25/30 | m3 | 24.136
28 | 011 | 271533001 | Násyp pod základové konštrukcie so zhutnením z kameniva hrubého drveného fr.32-63 mm | m3 | 219.697
29 | 011 | 273321411 | Betón základových dosiek, železový (bez výstuže), tr. C 25/30 | m3 | 228.813
30 | 011 | 273351217 | Debnenie stien základových dosiek, zhotovenie-tradičné | m2 | 85.4
31 | 011 | 273351218 | Debnenie stien základových dosiek, odstránenie-tradičné | m2 | 85.4
32 | 011 | 273361821 | Výstuž základových dosiek z ocele 10505 | t | 4
33 | 011 | 273362441 | Výstuž základových dosiek zo zvár. sietí KARI, priemer drôtu 8/8 mm, veľkosť oka 100x100 mm | m2 | 1070
34 | 011 | 274271323 | Murivo základových pásov (m2) PREMAC 50x30x25 s betónovou výplňou C 16/20 hr. 300 mm | m2 | 312
35 | 011 | 274321411 | Betón základových pásov, železový (bez výstuže), tr. C 25/30 | m3 | 201.377
36 | 011 | 274361821 | Výstuž základových pásov z ocele 10505 | t | 5.8
37 | 011 | 274361825 | Výstuž pre murivo základových pásov PREMAC s betónovou výplňou z ocele 10505 | t | 2.33
38 | 011 | 275321411 | Betón základových pätiek, železový (bez výstuže), tr. C 25/30 | m3 | 120.676
39 | 011 | 275361821 | Výstuž základových pätiek z ocele 10505 | t | 3.6
40 | 011 | 279100022 | Prestup v základoch z vláknocem. rúr PFR-Permur dĺžky do 300 mm, vn. pr. 125 mm, potrubie vonk.pr. 57-78 mm (bez sady PDE-Permur) | ks | 4
41 | 011 | 279100032 | Prestup v základoch z vláknocem. rúr PFR-Permur dĺžky do 300 mm, vn. pr. 150 mm, potrubie vonk.pr. 78-111 mm (bez sady PDE-Permur) | ks | 4
42 | 002 | 289971212 | Zhotovenie vrstvy z geotextílie na upravenom povrchu sklon do 1 : 5 , šírky nad 3 do 6 m | m2 | 324
43 | 693 | 693110001100 | Geotextília polypropylénová Tatratex GTX N PP 200, šírka 0,7-1,2 m, dĺžka 20-60-120 m, hrúbka 1,68 mm, netkaná, MIVA | m2 | 330.48
|  | 3 | Zvislé a kompletné konštrukcie
44 | 011 | 311301001 | Tesnenie pracovných škár v betónových konštrukciách injektážnymi hadičkami jednonásobnými, akrylátovou živicou | m | 120
45 | 011 | 341321410 | Betón stien a priečok, železový (bez výstuže) tr. C 25/30 | m3 | 200.545
46 | 011 | 341352002 | Denný prenájom žeriavového systému Doka Framax Xlife na debnenie jednoduchých stien, pre výšku debniaceho panela 2700 mm | m2 | 40108.95
47 | 011 | 341352041 | Montáž rámového debnenia stien Doka Framax Xlife pre jednoduché steny | m2 | 1336.965
48 | 011 | 341352051 | Demontáž rámového debnenia stien Doka Framax Xlife pre jednoduché steny | m2 | 1336.965
49 | 011 | 341361821 | Výstuž stien a priečok 10505 | t | 3
50 | 011 | 341362441 | Výstuž stien a priečok rovných alebo oblých zo zváraných sietí KARI, priemer drôtu 8/8 mm, veľkosť oka 100x100 mm | m2 | 1336
|  | 4 | Vodorovné konštrukcie
51 | 011 | 411321616 | Betón stropov doskových a trámových, železový tr. C 30/37 | m3 | 124.96
52 | 011 | 411354401 | Denný prenájom dodatočného podoprenia stropov systémom DOKA pre svetlú výšku miestnosti do 3500 mm a zaťaženia do 5 kN/m2 | m2 | 18744
53 | 011 | 411354451 | Montáž dodatočného podoprenia stropov systémom DOKA pre zaťaženia do 5 kN/m2 | m2 | 624.8
54 | 011 | 411354461 | Demontáž dodatočného podoprenia stropov systémom DOKA pre zaťaženia do 5 kN/m2 | m2 | 624.8
55 | 011 | 411355001 | Denný prenájom ručného systému Dokaflex 1-2-4 na debnenie jednoduchých stropov hr. do 250 mm, svetlej v. miestnosti do 2920 mm | m2 | 18744
56 | 011 | 411355061 | Montáž debnenia stropov Dokaflex 1-2-4 pre jednoduché stropy vrátane podpernej konštrukcie a dorezov pre hr. stropu do 250 mm | m2 | 624.8
57 | 011 | 411355071 | Demontáž debnenia stropov Dokaflex 1-2-4 pre jednoduché stropy vrátane podpernej konštrukcie a dorezov pre hr. stropu do 250 mm | m2 | 624.8
58 | 011 | 411355301 | Denný prenájom ručného systému svorky Doka na debnenie čela dosky uloženej na bet. alebo žb. stene, pre hr. stropu do 200 mm | m | 2590
59 | 011 | 411355321 | Montáž debnenia čela dosky svorkou Doka uloženej na bet. alebo žb. stene vrátane debniacej dosky | m | 185
60 | 011 | 411355331 | Demontáž debnenia čela dosky svorkou Doka uloženej na bet. alebo žb. stene vrátane debniacej dosky | m | 185
61 | 011 | 411361821 | Výstuž stropov doskových, trámových, vložkových,konzolových alebo balkónových, 10505 | t | 6.2
62 | 011 | 411362442 | Výstuž stropov doskových, trámových, vložkových, konzolových, balkónových, zo sietí KARI, priemer drôtu 8/8 mm, veľkosť oka 150x150 mm | m2 | 624.8
|  | 5 | Komunikácie
63 | 221 | 564521111 | Zhotovenie podsypu alebo podkladu zo sypaniny, po zhutnení hr. 80 mm | m2 | 324
64 | 583 | 583410001000.1 | Kamenivo drvené drobné frakcia 0-8 mm, STN EN 13043 | t | 29.97
65 | 221 | 564561111 | Zhotovenie podsypu alebo podkladu zo sypaniny, po zhutnení hr. 200 mm | m2 | 324
66 | 583 | 583410002200.1 | Kamenivo drvené hrubé frakcia 4-32 mm, STN EN 13043, STN EN 13242 + A1 | t | 119.88
|  | 6 | Úpravy povrchov, podlahy, osadenie
67 | 011 | 625259345 | Kontaktný zatepľovací systém z XPS hr. 100 mm, skrutkovacie kotvy | m2 | 424.5
68 | 011 | 631316023 | Mazanina z betónu s polypropylénovými vláknami (m3) tr.C25/30 hr. nad 80 do 120 mm | m3 | 96.096
69 | 011 | 631316033 | Mazanina z betónu s polypropylénovými vláknami (m3) tr.C25/30 hr. nad 120 do 240 mm | m3 | 114.285
70 | 011 | 631319155 | Príplatok za prehlad. povrchu betónovej mazaniny min. tr.C 8/10 oceľ. hlad. hr. 120-240 mm | m3 | 210.381
71 | 011 | 631351101 | Debnenie stien, rýh a otvorov v podlahách zhotovenie | m2 | 56.6
72 | 011 | 631351102 | Debnenie stien, rýh a otvorov v podlahách odstránenie | m2 | 56.6
73 | 011 | 631362442 | Výstuž mazanín z betónov (z kameniva) a z ľahkých betónov zo sietí KARI, priemer drôtu 8/8 mm, veľkosť oka 150x150 mm | m2 | 1562.8
74 | 011 | 631501111 | Násyp s utlačením a urovnaním povrchu z kameniva ťaženého hrubého a drobného | m3 | 468.84
|  | 99 | Presun hmôt HSV
75 | 011 | 998011002 | Presun hmôt pre budovy (801, 803, 812), zvislá konštr. z tehál, tvárnic, z kovu výšky do 12 m | t | 8118.725
|  | PSV | Práce a dodávky PSV
|  | 711 | Izolácie proti vode a vlhkosti
76 | 711 | 711132107 | Zhotovenie izolácie proti zemnej vlhkosti nopovou fóloiu položenou voľne na ploche zvislej | m2 | 312
77 | 283 | 283230002700 | Nopová HDPE fólia FONDALINE 500, výška nopu 8 mm, proti zemnej vlhkosti s radónovou ochranou, pre spodnú stavbu, ONDULINE | m2 | 358.8
78 | 711 | 711411411 | Izolácia proti tlakovej vode, protiradónová, stierka COMBIFLEX-C2, betón. podklad, vodorovná | m2 | 2126
79 | 711 | 711411421 | Izolácia proti tlakovej vode, protiradónová, stierka COMBIFLEX-C2, betón. podklad, zvislá | m2 | 1340
80 | 711 | 998711202 | Presun hmôt pre izoláciu proti vode v objektoch výšky nad 6 do 12 m | %
|  | 767 | Konštrukcie doplnkové kovové
81 | 767 | 767317003 | Montáž pivničného svetlíka (anglický dvorec) s hĺbkou do 700 mm | ks | 4
82 | 611 | 611340004400 | Pivničný svetlík šxvxhr 2000x1500x700 mm, rošt ťahokov, pochôdzny, GFK, ACO | ks | 4
83 | 767 | 767317010 | Montáž nádstavby pivničného svetlíka (anglický dvorec) s hĺbkou 400 mm | ks | 4
84 | 611 | 611340005260 | Nadstavba pre pivničný svetlík s voliteľnou výškou 30-300 mm, šxvxhr 1250x340x600 mm, montážny set, ACO | ks | 4
85 | 611 | 611340005900 | Pachový uzáver pre pivničný svetlík ACO | ks | 4
86 | 611 | 611340006000 | Pachový uzáver a tesnenie pre pivničný svetlík ACO | ks | 4
87 | 767 | 998767202 | Presun hmôt pre kovové stavebné doplnkové konštrukcie v objektoch výšky nad 6 do 12 m | %
Celkom

## 02 - Zadanie
ZADANIE
Stavba: |  | Krytá plaváreň Lučenec
Objekt: |  | Stavebná časť
Časť: |  | Horná stavba
Objednávateľ: |  | Mesto Lučenec
Zhotoviteľ: |  | výberové konanie |  |  | Spracoval:
Miesto: |  | ul. Športová, Lučenec |  |  | Dátum: | 15. 3. 2021
Č. | KCN | Kód položky | Popis | MJ | Množstvo celkom | Cena jednotková | Cena celkom
1 | 2 | 3 | 4 | 5 | 6 | 7 | 8
|  | HSV | Práce a dodávky HSV
|  | 4 | Vodorovné konštrukcie
1 | 011 | 411321616 | Betón stropov doskových a trámových, železový tr. C 30/37 | m3 | 26.4
2 | 011 | 411354243 | Debnenie stropu, zabudované s plechom vlnitým lesklým, výšky vľn do 80 mm hr. 1,3 mm | m2 | 132
3 | 011 | 411361821 | Výstuž stropov doskových, trámových, vložkových,konzolových alebo balkónových, 10505 | t | 0.792
4 | 011 | 411362441 | Výstuž stropov doskových, trámových, vložkových, konzolových, balkónových, zo sietí KARI, priemer drôtu 8/8 mm, veľkosť oka 100x100 mm | m2 | 132
5 | 011 | 430321616 | Schodiskové konštrukcie, betón železový tr. C 30/37 | m3 | 2.113
6 | 011 | 430361821 | Výstuž schodiskových konštrukcií z betonárskej ocele 10505 | t | 0.16
7 | 011 | 430362021 | Výstuž schodiskových konštrukcií zo zváraných sietí z drôtov typu KARI | t | 0.1
8 | 011 | 431351121 | Debnenie do 4 m výšky - podest a podstupňových dosiek pôdorysne priamočiarych zhotovenie | m2 | 15
9 | 011 | 431351122 | Debnenie do 4 m výšky - podest a podstupňových dosiek pôdorysne priamočiarych odstránenie | m2 | 15
|  | 6 | Úpravy povrchov, podlahy, osadenie
10 | 011 | 610991111 | Zakrývanie výplní vnútorných okenných otvorov, predmetov a konštrukcií | m2 | 250
11 | 011 | 622460112 | Príprava vonkajšieho podkladu stien na nenasiakavé betónové podklady kontaktným mostíkom | m2 | 90.3
12 | 011 | 622464232 | Vonkajšia omietka stien tenkovrstvová BAUMIT, silikónová, Baumit SilikonTop, škrabaná, hr. 2 mm | m2 | 64.211
13 | 011 | 622466120 | Príprava vonkajšieho podkladu stien BAUMIT, základný náter PremiumPrimer | m2 | 64.211
14 | 011 | 622481119 | Potiahnutie vonkajších stien sklotextílnou mriežkou s celoplošným prilepením | m2 | 90.3
15 | 011 | 625251339 | Kontaktný zatepľovací systém hr. 150 mm BAUMIT STAR MINERAL, skrutkovacie kotvy | m2 | 64.211
16 | 011 | 632001011 | Zhotovenie separačnej fólie v podlahových vrstvách z PE | m2 | 1293.46
17 | 585 | 5858151020 | Baumit Separačná fólia FE, 1,3x100 m | m2 | 1487.479
18 | 011 | 632001021 | Zhotovenie okrajovej dilatačnej pásky z PE | m | 1300
19 | 283 | 2832211100 | Obvodový dilatačný pás 10/120 40 bm | m | 1313
20 | 011 | 632001031 | Položenie dilatačného profilu v potere tvaru L | m | 260
21 | 553 | 5538181050 | Baumit dilatačný profil L-Silber, 60x60x3 mm na vytvorenie pracovnej škáry v potere alebo na oddelenie rozdielnych výšok poteru, dĺ. 2 m | m | 273
22 | 011 | 632001051 | Zhotovenie jednonásobného penetračného náteru pre potery a stierky | m2 | 1425.46
23 | 082 | 0821131000 | Voda pitná pre priemysel a služby | m3 | 1.593
24 | 247 | 2474223900 | Penetračný náter Estrich - podlahový - 10 kg, ozn. Penetrácia estrich CEMIX | kg | 293.645
25 | 011 | 632001065 | Polypropylénové vlákna pre poter hr. 50 mm | m2 | 402.4
26 | 014 | 632311001 | Brúsenie nerovností nových betónových podláh - zbrúsenie povlaku hrúbky do 2 mm | m2 | 1425.46
27 | 011 | 632455605 | Cementový poter BAUMIT Estrich, triedy CT-C20-F5, hr. 55 mm | m2 | 402.4
28 | 011 | 632477004 | Liaty samonivelačný poter KNAUF ako zálievka rozvodov podlahového vykurovania hr.55 mm | m2 | 943.15
29 | 760 | 642945111 | Osadenie oceľ. zárubní protipož. dverí s obetónov. jednokrídlové do 2,5 m2 | ks | 1
30 | 553 | 553310001700 | Zárubňa kovová šxv 300-1195x500-1970 a 2100 mm, jednodielna zamurovacia | ks | 1
|  | 9 | Ostatné konštrukcie a práce-búranie
31 | 003 | 941955004 | Lešenie ľahké pracovné pomocné s výškou lešeňovej podlahy nad 2,50 do 3,5 m | m2 | 1318.9
32 | 003 | 949941101.1 | Výsuvná nožnicová plošina so zdvihom motorickým - diesel výšky do 12 m | deň | 60
33 | 003 | 949941101.2 | Výsuvná nožnicová plošina akumulátorová so zdvihom výšky do 9 m | deň | 60
34 | 011 | 952901111 | Vyčistenie budov pri výške podlaží do 4m | m2 | 2475.9
35 | 011 | 953945101 | BAUMIT Soklový profil SL 14 (hliníkový) | m | 24
36 | 011 | 953945111 | BAUMIT Rohová lišta hliníková | m | 35
37 | 011 | 953995115 | BAUMIT Nadokenná lišta s odkvapovým nosom (PVC) | m | 5.5
38 | 011 | 953995183 | BAUMIT Okenný a dverový dilatačný profil Basic (plastový) | m | 16.8
39 | 011 | 959941141 | Chemická kotva s kotevným svorníkom tesnená chemickou ampulkou do betónu, ŽB, kameňa, s vyvŕtaním otvoru M20/60/260 mm | ks | 46
40 | 311 | 3119801000 | Závitová tyč 1m; norma DIN 975, pevnostná trieda 8.8, zinkovaná M20 mm,KOELNER | ks | 23
41 | 311 | 3111212800 | Matice presné 6 hranné tr5 sústružené M 20 | tks | 0.05
42 | 311 | 3112092600 | Podložky hrubé 021721 otvor 22 mm | tks | 0.1
43 | 011 | 959941152 | Chemická kotva s kotevným svorníkom tesnená chemickou ampulkou do betónu, ŽB, kameňa, s vyvŕtaním otvoru M24/55/300 mm | ks | 152
44 | 311 | 3119801000.1 | Závitová tyč 1m; norma DIN 975, pevnostná trieda 8.8, zinkovaná M24 mm,KOELNER | ks | 76
45 | 311 | 3111802500 | Matica presná M24 DIN 934 oceľ trieda.8,0 pozink. | ks | 152
46 | 311 | 3112555000 | Podložka plochá 25,0 mm DIN 125 ZN FI 25 MM | ks | 300
47 | 013 | 979081111 | Odvoz sutiny a vybúraných hmôt na skládku do 1 km | t | 0
48 | 013 | 979081121 | Odvoz sutiny a vybúraných hmôt na skládku za každý ďalší 1 km | t | 0
49 | 013 | 979082111 | Vnútrostavenisková doprava sutiny a vybúraných hmôt do 10 m | t | 0
50 | 013 | 979082121 | Vnútrostavenisková doprava sutiny a vybúraných hmôt za každých ďalších 5 m | t | 0
51 | 013 | 979089612 | Poplatok za skladovanie - iné odpady zo stavieb a demolácií (17 09), ostatné | t | 0
|  | 99 | Presun hmôt HSV
52 | 011 | 998011002 | Presun hmôt pre budovy (801, 803, 812), zvislá konštr. z tehál, tvárnic, z kovu výšky do 12 m | t | 227.599
|  | PSV | Práce a dodávky PSV
|  | 711 | Izolácie proti vode a vlhkosti
53 | 711 | 711210230 | Zhotovenie izolácie impregnáciou vodorovných povrchov keramických obkladov a dlažieb | m2 | 779.6
54 | 711 | 711210235 | Zhotovenie izolácie impregnáciou zvislých povrchov keramických obkladov a dlažieb | m2 | 358
55 | 247 | 2474223100 | Penetračný náter Kontakt - 24 kg, ozn. Kontakt CEMIX | ks | 15
56 | 711 | 711211501 | Jednozlož. hydroizolačná hmota CEMIX, kúpeľňová hydroizolácia dvojnásobná, ozn. I03 vodorová | m2 | 779.6
57 | 711 | 711212501 | Jednozlož. hydroizolačná hmota CEMIX, kúpeľňová hydroizolácia dvojnásobna, ozn. I03 zvislá | m2 | 358
58 | 711 | 998711102 | Presun hmôt pre izoláciu proti vode v objektoch výšky nad 6 do 12 m | t | 0.78
|  | 712 | Izolácie striech
59 | 711 | 712290010 | Zhotovenie parozábrany pre strechy ploché do 10° | m2 | 1601
60 | 283 | 2832990190 | Parozábrana Fatrapar E hr.0,15mm, š.2m, balenie: 200m2 | m2 | 1841.15
61 | 711 | 712370070 | Zhotovenie povlakovej krytiny striech plochých do 10° PVC-P fóliou upevnenou prikotvením so zvarením spoju | m2 | 1493
62 | 283 | 2832990640 | Kotviaca technika - univerzálny teleskop NYLON | ks | 8958
63 | 283 | 2832990650 | Kotviaca technika - vrut do trapézového plechu LB | ks | 8958
64 | 283 | 2833000150 | hydroizolačná fólia hr.1,50 mm, š.1,3m šedá | m2 | 1716.95
65 | 283 | 2832990420 | PU tmel Emfimastik PU 40 s, balenie: 310ml | ks | 30
66 | 283 | 2832990170 | zálievka Z 01, balenie:2,5kg | kg | 7.5
67 | 283 | 2832990160 | Riedidlo L 494, balenie:2,5kg | kg | 2.5
68 | 283 | 2832990220 | poplastovaný plech PVC- Viplanyl 60, rozm.: 1x2m | m2 | 10
69 | 711 | 712873240 | Zhotovenie povlakovej krytiny vytiahnutím izol. povlaku PVC-P na konštrukcie prevyšujúce úroveň strechy nad 50 cm prikotvením so zváraným spojom | m2 | 349.1
70 | 283 | 2832990670 | Kotviaca technika - rozperné tvarované podložky | ks | 2094.6
71 | 283 | 2832990650 | Kotviaca technika - vrut do trapézového plechu LB | ks | 2094.6
72 | 283 | 2833000100 | 804 hydroizolačná fólia hr.2,0 mm, š.1,2m šedá | m2 | 401.465
73 | 711 | 712973210 | Detaily k PVC-P fóliam preplátanie spojov | m | 223.95
74 | 283 | 2833000100 | 804 hydroizolačná fólia hr.2,0 mm, š.1,2m šedá | m2 | 38.743
75 | 711 | 712973220 | Detaily k PVC-P fóliam osadenie hotovej strešnej vpuste | ks | 12
76 | 283 | 2832990370 | Strešná vpusť - priemer 125mm, dĺ.250mm | ks | 12
77 | S06 | 1655 | HOBBY BIT - Lapač kameniva pre vpusť zvislú 75/200 | ks | 12
78 | 283 | 2832990650 | Kotviaca technika - vrut do trapézového plechu LB | ks | 60
79 | 283 | 2832990640 | Kotviaca technika - univerzálny teleskop NYLON | ks | 60
80 | 711 | 712973232 | Detaily k PVC-P fóliam zaizolovanie kruhového prestupu 101 – 250 mm | ks | 19
81 | 283 | 2833000100 | 804 hydroizolačná fólia hr.2,0 mm, š.1,2m šedá | m2 | 5.415
82 | 711 | 712973240 | Detaily k PVC-P fóliam osadenie vetracích komínkov | ks | 5
83 | 283 | 283220001200 | Hydroizolačná fólia PVC-P FATRAFOL 804, hr. 2 mm, š. 1,2 m, izolácia balkónov, strešných detailov, farba sivá, FATRA IZOLFA | m2 | 2
84 | 283 | 283770004000 | Odvetrávací komín FATRAFOL, výška 225 mm, priemer 75 mm, FATRA IZOLFA | ks | 5
85 | 311 | 311970001300 | Kotviaca prvok FATRAFOL d 4,8x140 mm do trapézového plechu hr. nad 0.9 mm, oceľový, FATRA IZOLFA | ks | 20
86 | 311 | 311970001400 | Teleskop univerzálny FATRAFOL NYLON d 50x135 mm, FATRA IZOLFA | ks | 20
87 | 711 | 712973245 | Zhotovenie flekov v rohoch na povlakovej krytine z PVC-P fólie | ks | 128
88 | S06 | 1669 | HOBBY PVC - Vonkajší roh PVC | ks | 60
89 | S06 | 1670 | HOBBY PVC - Vnútorný roh PVC | ks | 60
90 | S06 | 1671 | HOBBY PVC - Vlnovec veľký PVC | ks | 8
91 | 711 | 712973410 | Detaily k termoplastom všeobecne, kútový uholník z hrubopoplastovaného plechu RŠ 80 mm, ohyb 90-135° | m | 368.65
92 | 283 | 2832990600 | Kotviaca technika - odtrhovací nit do plechu | ks | 1474.6
93 | 711 | 712973764 | Detaily k termoplastom všeobecne, ukončujúci profil na stene tvaru "Z" pri ukončení z HPP rš 200 mm | m | 78.2
94 | 283 | 2832990600 | Kotviaca technika - odtrhovací nit do plechu | ks | 312.8
95 | 711 | 712973781 | Detaily k termoplastom všeobecne, stenový kotviaci pásik z hrubopoplast. plechu RŠ 70 mm | m | 368
96 | 283 | 2832990600 | Kotviaca technika - odtrhovací nit do plechu | ks | 1472
97 | 711 | 712990040 | Položenie geotextílie vodorovne alebo zvislo na strechy ploché do 10° | m2 | 1842.1
98 | 693 | 6936651300 | Geotextília netkaná - sklené rúno 200 - pod PVC fóliu Croof t4 | m2 | 2436.177
99 | 711 | 712990200 | Montáž strešného držiaka bleskozvodu, vrátane zaizolovania | ks | 250
100 | 283 | 2833000100 | 804 hydroizolačná fólia hr.2,0 mm, š.1,2m šedá | m2 | 45
101 | 354 | 3540408500 | Strešný držiak bleskozvodu PV21 | ks | 250
102 | 711 | 998712202 | Presun hmôt pre izoláciu povlakovej krytiny v objektoch výšky nad 6 do 12 m | %
|  | 713 | Izolácie tepelné
103 | 713 | 713122111 | Montáž tepelnej izolácie podláh polystyrénom, kladeným voľne v jednej vrstve | m2 | 347.4
104 | 283 | 283720002900 | Doska EPS FLOOR 5000 hr. 20 mm, pre podlahy, ISOVER | m2 | 354.348
105 | 713 | 713122121 | Montáž tepelnej izolácie podláh polystyrénom, kladeným voľne v dvoch vrstvách | m2 | 943.15
106 | 283 | 2837653202 | EPS Perimeter špeciálny penový polystyrén hrúbka 50 mm | m2 | 1924.026
107 | 713 | 713132216 | Montáž tepelnej izolácie podzemných stien a základov XPS použité ako stratené debnenie | m2 | 158.97
108 | 283 | 283750001000 | Doska XPS STYRODUR 2800 C hr. 100 mm, zateplenie soklov, suterénov, podláh, ISOVER | m2 | 174.855
109 | 713 | 713141250 | Montáž tepelnej izolácie striech plochých do 10° minerálnou vlnou, dvojvrstvová kladenými voľne | m2 | 1601
110 | 631 | 631440025100 | Doska ISOVER S 5, 30x1200x2000 mm izolácia z kamennej vlny vhodná pre zateplenie plochých striech | m2 | 3266.04
111 | 713 | 713142255 | Montáž TI striech plochých do 10° polystyrénom, rozloženej v dvoch vrstvách, prikotvením | m2 | 1601
112 | 283 | 2837653424 | EPS Roof 100S penový polystyrén hrúbka 140 mm | m2 | 1681.05
113 | 283 | 2837653425 | EPS Roof 100S penový polystyrén hrúbka 160 mm | m2 | 1681.05
114 | 311 | 311970001300 | Kotviaca prvok FATRAFOL d 4,8x140 mm do trapézového plechu hr. nad 0.9 mm, oceľový, FATRA IZOLFA | ks | 4803
115 | 311 | 311970001800 | Teleskop univerzálny FATRAFOL NYLON do dĺžky 400 mm, FATRA IZOLFA | ks | 4803
116 | 713 | 713170130 | Montáž spádového klinu z MW na balkóny a terasy položením voľne | m2 | 519
117 | 631 | 6314153540 | Tepelná izolácia pre plochú strechu SMARTroof Top 1 CTF (DDP-G) jednostranne spádová doska, minerálna izolácia - doska 80/60x1000x1000 mm | m2 | 529.38
118 | 713 | 998713102 | Presun hmôt pre izolácie tepelné v objektoch výšky nad 6 m do 12 m | t | 44.551
|  | 724 | Zdravotechnika - strojné vybavenie
119 | 721 | 724411102 | Montáž ručného hasiaceho prístroja | súb | 11
120 | 449 | 4498310001 | Hasiaci prístroj práškový 6kg Raima P6 | ks | 11
121 | 449 | 4498310004 | F 003 - Hasiaci prístroj označenie hasiaceho prístroja , 150x150 mm - piktogram, tabuľka | ks | 11
122 | 721 | 998724102 | Presun hmôt pre strojné vybavenie v objektoch výšky nad 6 do 12 m | t | 0.151
|  | 725 | Zdravotechnika - zariaď. predmety
123 | 721 | 725291113 | Montaž doplnkov zariadení kúpeľní a záchodov, drobné predmety (držiak na WC-papier, mydelnička) | súb. | 12
132 | 429 | 429420016500 | Sušič rúk SL 2002 AUTOMATIC, ELEKTRODESIGN | ks | 2
133 |  | 79011.1 | Sušič vlasov Starmix STH 2400 Z, antivandal, vrátane posuvnej lišty | ks | 10
134 | 721 | 725291114 | Montáž doplnkov zariadení kúpeľní a záchodov, madlá | súb. | 4
135 | 551 | 5514677190.1 | Madlo k WC a umývadlu, sklopné | ks | 8
136 | 721 | 725291116 | Montáž doplnkov zariadení kúpeľní a záchodov, zástena z HPL, DTD ukotvená do steny | súb | 1
137 | 642 | 6424310203 | Sanitárna keramika KOLO Nova deliaca stena pisoárová 62x32,5cm, č. 20201 | ks | 1
138 | 721 | 998725102 | Presun hmôt pre zariaďovacie predmety v objektoch výšky nad 6 do 12 m | t | 0.021
|  | 762 | Konštrukcie tesárske
139 | 762 | 762431351 | Obloženie stien z dosiek CETRIS skrutkovaných na pero a drážku hr. dosky 26 mm | m2 | 90.3
140 | 762 | 762431500 | Montáž obloženia stien, podkladový rošt | m | 190
141 | 762 | 762495000 | Spojovacie prostriedky pre olištovanie škár, obloženie stropov, strešných podhľadov a stien - klince, závrtky | m2 | 190
142 | 762 | 998762202 | Presun hmôt pre konštrukcie tesárske v objektoch výšky do 12 m | %
|  | 763 | Konštrukcie - drevostavby
143 | 763 | 763111132 | Priečka SDK KNAUF W111 hr. 100 mm, jednoduchá kca CW 75, UW 75, dosky 1x GKBI hr. 12,5 mm s TI 75 mm | m2 | 896.447
144 | 763 | 763113283 | Montáž jednoduchého opláštenia SDK priečky na konštrukciu z oceľových profilov bez TI, KNAUF | m2 | 194.472
145 | 595 | 595140000100 | Cementová doska AQUAPANEL Cement Board Indoor, pre vnútorné použitie, rozmer 12,5x900x1200 mm | m2 | 204.196
146 | 585 | 585820005500 | Lepidlo na hrany dosiek KNAUF AQUAPANEL FUGENKLEBER, kartuša 310 ml | ks | 10.5
147 | 309 | 309600001700 | Skrutka "AQUAPANEL Maxi skrutky SB 39 s vrtnou špicou", dĺ. 39 mm k cementovým doskám, do profilov hrubších ako 1 mm, 250ks, KNAUF | bal | 10.5
148 | 763 | 763114135 | Inštalačná priečka SDK KNAUF W116, dvojitá kca 2xCW 50, 2xUW 50, dosky 2x GKBI hr. 12,5 mm s TI 2x50 mm | m2 | 30.42
149 | 590 | 590180001000 | Profil UA Knauf oceľový s radovým dierovaním, šxvxl 75x40x3600 mm, hr. plechu 2 mm pre samonosné podhľady a priečky | m | 472.5
150 | 311 | 311510003200 | Pätka na osadenie UA profilov k zárubniam, dĺ. 75 mm, pre napojenie UA alebo CW profilov na podlahu, strop a v mieste dverných otvorov, sada 4 ks, KNAUF | súb. | 131.25
151 | 607 | 6072628105 | Doska drevoštiepková OSB 3 do vlhkého prostredia hr. 22 mm (2500x1250mm) | m2 | 31.25
152 | 763 | 763119112 | SDK priečka s izoláciou ochrana hran (rohov) voľne stojacich priečok úhoĺníkom Al 25x25 mm | m | 360
153 | 763 | 763119210 | SDK priečka s izoláciou základný penetračný náter | m2 | 2120.422
154 | 763 | 763123243 | Predsadená SDK stena KNAUF W625 hr. 90 mm, jednoduchá kca UW 75 a CW 75 dosky 1x GKBI hr. 15 mm, TI 75 mm | m2 | 266.688
155 | 763 | 763134540 | Montáž podhľadu z minerálnych kaziet, rozmer 600x600 mm, konštrukcia viditeľná | m2 | 742.5
156 | 631 | 631480000600 | Stropný podhľad AMF THERMATEX hr. 15 mm, 600x600 mm, minerálna kazeta s ostrou hranou SK stratos | m2 | 779.625
157 | 763 | 763182291 | Montáž zárubní oceľových ostatných pre SDK priečky KNAUF W112 v do 4,75 m jednokrídlových | ks | 4
158 | 553 | 553310011200 | Zárubňa oceľová typ S 100 V/800 L/P pre sadrokartón | ks | 4
159 | 763 | 763782214 | Montáž stropnej konštrukcie z nosníkov plnostenných, prierez. plochy 500-1000 cm2 | m | 527.15
160 | 605 | 605720000100 | Hranoly BSH-lepené vrstvené, sušené 12±2% pohľadová kvalita, hr. 80-1240 mm, š. 80-240 mm, dĺ.12000 mm, pevnostná trieda GL 24(BS 11) možnosť GL 28(BS 14) | m3 | 36.757
161 | 763 | 763782215.1 | Montáž stropnej konštrukcie z nosníkov plnostenných, prierez. plochy nad 1000 cm2 | m | 154
162 | 605 | 605720000100.1 | Hranoly BSH-lepené vrstvené, sušené 12±2% pohľadová kvalita, hr. 1000-1300 mm, š. 250 mm, dĺ.25000 mm, pevnostná trieda GL 24c(BS 11) | m3 | 48.125
163 | 763 | 763783100 | Spojovací materiál pre montáž drevostavieb z kompletizovaných panelov | m3 | 84.882
164 | 311 | 31172000120.1 | Strešné stužidlá D18,12 (nerez, žiarovo zinkované), kotevné kapsy, závitové tyče, matice, podložky, skrutky, uloženie nosníkov | kpl | 1
165 | 763 | 998763101 | Presun hmôt pre drevostavby v objektoch výšky do 12 m | t | 76.807
166 | 763 | 998763401 | Presun hmôt pre sádrokartónové konštrukcie v stavbách(objektoch )výšky do 7 m | %
|  | 764 | Konštrukcie klampiarske
167 | 764 | 764175732 | Montáž krytiny MASLEN - trapézový systém, hr. nad 1,2 mm, sklon strechy do 30° | m2 | 1625
168 | 138 | 138310006910 | Plech trapézový pozinkovaný T 85 980x83 mm lesklý polyester 25µ hr. 1,25 mm, MASLEN | m2 | 1738.75
169 | 764 | 998764202 | Presun hmôt pre konštrukcie klampiarske v objektoch výšky nad 6 do 12 m | %
|  | 766 | Konštrukcie stolárske
170 | 766 | 766124100.1 | Montáž drevených stien záchodových s dvoma krídlami alebo s jedným krídlom a dvierkami, prezliekacích kabín | m2 | 56.386
171 | 611 | 6119000930.1 | WC montované deliace steny, kabíny AQUALINE DTD28mm - melamín, Al elox Uprofil, v.2100mm, Al nožičky, Al WC kovanie | m2 | 62.025
172 | 766 | 766423233 | Montáž obloženia podhľadov členitých panelmi obkl. dyhovanými, veľ. nad 1,5 m2 | m2 | 940.7
173 | 607 | 60711000060.1 | Bio doska 3 vrstvová smrek,dub A/B hr.19mm, vlhké prostredie, exteriér | m2 | 1034.77
174 | 766 | 766427112 | Montáž obloženia podhľadov, podkladový rošt | m | 1278.6
175 | 605 | 605720000200 | Hranoly BSH-lepené vrstvené, sušené 12±2% konštrukčná kvalita, hr. 80-1240 mm, š. 80-240 mm, dĺ.12000 mm, pevnostná trieda GL 24(BS 11) možnosť GL 28(BS 14) | m3 | 22.937
176 | 766 | 76649210.1 | Ostatné - montáž drevených oddeľovacích zásten | m2 | 43.836
177 | 283 | 28319000350.1 | Konštrukčný hranol 42x68 THERMOWOOD, borovica | m | 455.894
178 | 760 | 766662112 | Montáž dverového krídla otočného jednokrídlového poldrážkového, do existujúcej zárubne, vrátane kovania | ks | 32
179 | 611 | 6116201960 | Dvere vnútorné jednokrídlové, výplň DTD doska, povrch dyha M10, plné, šírka 600-900 mm alt. CPL | ks | 32
180 | 760 | 766662114 | Montáž dverového krídla otočného jednokrídlového špeciálneho, do existujúcej zárubne, vrátane kovania | ks | 1
181 | 549 | 549150000600 | Kľučka dverová 2x, 2x rozeta BB, FAB, nehrdzavejúca oceľ, povrch nerez brúsený, SAPELI | ks | 1
182 | 611 | 611610004300 | Dvere RTG M10 plné, šírka 600-900 mm, SAPELI | ks | 1
183 | 611 | 611650001070 | Dvere vnútorné protipožiarne drevené EI EW 30 D3, šxv 800x1970 mm, požiarna výplň DTD, SK certifikát, CPL lamino 0,2 mm, INTERIERDVERE | ks | 1
184 | 760 | 766669917 | Oprava dverného krídla, samozatvárač dverí na oceľovú zárubňu | ks | 1
185 | 549 | 549170000600 | Samozatvárač dverí do 70 kg hydraulický, rozmer 173x85,5x76 mm, pre dvere šírky max. 1050 mm | ks | 1
186 | 766 | 766669922 | Oprava dverného krídla, výmena kovaní dverného krídla, vložky FAB | ks | 33
187 | 549 | 5491631003 | Vložka FAB DNm - bezpečnostná | ks | 33
188 | 766 | 766669923 | Oprava dverného krídla, výmena kovaní dverného krídla, dverného štítku | ks | 32
189 | 549 | 5491631002 | Rozetová kľučka MEDOX-R, F1-elox prírodný Al | ks | 32
190 | 760 | 766694111.1 | Montáž nástupnice - schodiskovej dosky drevenej šírky do 300 mm, dĺžky do 1000 mm | ks | 25
191 | 611 | 611980004000.1 | Drevená podlahová doska stepná borovica, hrxš 48x146 mm, jemné vrúbkovanie, komorovo sušená na max. 20% - lepené, alt. biodoska | m2 | 28.75
192 | 760 | 766702111 | Montáž zárubní obložkových pre dvere jednokrídlové | ks | 32
193 | 611 | 6117103146 | Zárubňa vnútorná obložková PRAKTIK, DTD doska, povrch dyha, rozmer 600-900/1970 mm, pre stenu hrúbky 60-170 mm, pre jednokrídlové dvere | ks | 32
194 | 766 | 766812111.1 | Montáž skrinky pre zapustené umývadlá drevenej na stenu, šírky do 1800-2400 mm vrátane nosnej konštrukcie | ks | 2
195 | 615 | 6156684000.1 | Skrinka z DTD, pult z vysokotlakého laminátu, ABS hrana, drevená nosná konštrukcia, kotvená do priečok | ks | 2
221 | 766 | 998766202 | Presun hmot pre konštrukcie stolárske v objektoch výšky nad 6 do 12 m | %
|  | 767 | Konštrukcie doplnkové kovové
222 | 767 | 767113150.1 | Montáž zasklených stien z AL-profilov - ALUPROF MB-SR50N Standard (Wand), SMR, Aliplast SUPERIAL Standard | m2 | 327.45
223 | 553 | 55341001310.1 | Zasklená AL stena 6050x3000mm, 3 diely, ALUPROF MB-SR50N, SMR 2.1, vrátane dvojkrídlových dverí Aliplast SP893, RAL 7016MI, Uw=0,81W/m2K, Ug=0,5W/m2K | ks | 1
224 | 553 | 55341001310.2 | Zasklená AL stena 4500x3000mm, 2 diely, ALUPROF MB-SR50N, SMR 2.1, pevné zasklenie, RAL 7016MI, Uw=0,62W/m2K, Ug=0,5W/m2K | ks | 1
225 | 553 | 55341001310.4 | Zasklená AL stena 4500x3000mm, 3 diely, ALUPROF MB-SR50N, SMR 2.1, pevné zasklenie, RAL 7016MI, Uw=0,66W/m2K, Ug=0,5W/m2K | ks | 1
226 | 553 | 55341001310.6 | Zasklená AL stena 11150x3000mm, 6 dielov vrátane dvojkrídlových dverí, ALUPROF MB-SR50N, SMR 2.1, pevné zasklenie, RAL 7016MI, Uw=0,73W/m2K, Ug=0,5W/m2K | ks | 1
227 | 553 | 55341001310.7 | Zasklená AL stena 23500x5620mm, 48 dielov, ALUPROF MB-SR50N, SMR 2.1, pevné zasklenie, RAL 7016MI, Uw=0,69W/m2K, Ug=0,5W/m2K | ks | 1
228 | 553 | 55341001310.8 | Zasklená AL stena 17200x5820mm, 36 dielov, ALUPROF MB-SR50N, SMR 2.1, pevné zasklenie, RAL 7016MI, Uw=0,7W/m2K, Ug=0,5W/m2K | ks | 1
229 | 553 | 55341001310.5 | Zasklené AL posuvné dvere 4310x3000mm, 2 diely, ALUPROF MB-SR50N, SMR 2.1, pevné zasklenie, RAL 7016MI, Uw=0,96W/m2K, Ug=0,5W/m2K | ks | 1
230 | 553 | 55341001310.3 | Jednokrídlové AL dvere s nadsvetlíkom 1250x3000mm, Aliplast SUPERIAL, RAL 7016MI, Uw=1,1W/m2K, Ug=0,5W/m2K | ks | 1
231 | 767 | 767230030 | Montáž zábradlia nerezové na schody, výplň rebrovanie, kotvenie do podlahy | m | 9
232 | 553 | 553520000400 | Zábradlie nerezové pre schody A/ZVS100-3000, horizontálna výplň nerez, výška 900 mm, kotvenie do podlahy | m | 9
233 | 767 | 767230070 | Montáž schodiskového madla na stenu | m | 12
234 | 611 | 611930000800 | Drevené madlo schodiskové na stenu, d 42,4 mm, dĺžka 2000 mm, kotvené do steny, nerez, buk | m | 12
235 | 760 | 767310030 | Montáž strešného svetlíka elektricky otváravého do plochej strechy | ks | 6
236 | 611 | 61134000760.1 | Dodávka pevného oblúkového strešného svetlíka ArchSky so sendvičovým presklením PC AKYVER hr.20mm - opál Ug=1,55W/m2.K, konštrukcia z prírodného hliníka, priepustnosť svetla 52%, solárny faktor (g( -0,55, certifikované profily Sapa, EPDM tesnenie CIPI | ks | 1
237 | 611 | 61134000760.2 | Zdvojené polykarbonátové presklenie svetlíka v skladbe 16+16mm, prestup svetla 38%, Ug=1,06 W/m2K, príplatok CIPI s.r.o. | ks | 1
238 | 611 | 61134000760.3 | Vetracie krídla ArchSkyVent s presklením PC AKYVER hr.16mm - opál U=1,79 W/m2K v rozmere 1x3,5m otváraných pomocou elektrických lineárnych pohonov JOFO so zdvihom 500mm, vrátane AL výmeny | ks | 4
239 | 611 | 61134000760.4 | Riadiaca ústredňa + meteo stanica + ovládacie tlačidlá vrátane kompletného zpojenia a oživenia ovládacieho panelu | ks | 1
240 | 611 | 61134000760.5 | Elektroinštalácia, dopojenie k motorom a ovládacej jednotky, čidlám a ovládacím tlačidlám, vrátane odbornej skúšky a prehliadky systému | ks | 1
241 | 760 | 767310045.1 | Montáž samonosnej obruby svetlíka 6x18m v 0,5m | ks | 1
242 | 611 | 61131001100.1 | Samonosná obruba (uloženie na drevené strešné väzníky s rozponom 6m - dodávka stavby) svetlíka výšky 500mm pre hrúbku izolácie 350mm, ZN plech hr.2,5mm bez zateplenia a vonkajšieho oplechovania (hydroizolácie), EN STN 14963 | ks | 1
243 | 611 | 61131001100.2 | Doplatok za povrchovú úpravu pohľadovej strany obrúb svetlíka v odtieni RAL | ks | 1
244 | 611 | 61131001100.3 | Dopravné náklady, drobný spotrebný materiál, zdvíhacie mechanizmy | kpl | 2
245 | 760 | 767310100 | Montáž výlezu do plochej strechy | ks | 1
246 | 611 | 6113902680 | Strešný výlez VELUX CXP 90x120 cm, S04E pre plochú strechu vrátane podsady | ks | 1
247 | 760 | 767310125 | Montáž manžety, parozábrany pre strešné okná, výlezy | ks | 1
248 | 611 | 6113907665 | Manžeta z parotesnej fólie VELUX BBX P08 940x1400 mm | ks | 1
249 | 767 | 767411113 | Montáž opláštenia sendvičovými stenovými panelmi so skrytým zámkom na OK, hrúbky nad 150 | m2 | 649
250 | 553 | 5535865800.1 | Sendvičový panel z minerálnej vlny BTH-MW-W-PLUS oceľový plášť š.1100mm: hr.panela 200mm, hladký | m2 | 649
251 | 553 | 5535869830.1 | Tesniaci, podkladný PE pás | m | 681.286
252 | 553 | 5535869870 | Skrutka 200/12 mm | ks | 649
253 | 767 | 767421141.1 | Montáž opláštenia oplechovanie horné, rohy,spoje panelov, zakladací profil-okapový, výpne otvorov, skrytý žľab striešky | m | 832.485
254 | 553 | 5532600240 | Plech poplastovaný tabuľový 1,25x2 m, hr. 0,5 mm - pre oplechovanie sendvičových panelov | m2 | 416.243
255 | 553 | 5539545601.2 | Vnútorný rebrík - výlez na strechu 4,6m | ks | 1
256 | 767 | 767590200 | Montáž čistiacej rohože z hliníkového profilu na podlahu | m2 | 7
257 | 697 | 6970010011 | RIVAL GKX - Hliníková rohoža s vložkou z gumovej pilky ,výška rohože: 22 mm | m2 | 3
258 | 697 | 6970010017 | RIVAL KX -Hliníková rohoža s vložkou z kartáča s pridaním hliníkovej škrabky, výška rohože: 22 mm | m2 | 4
259 | 767 | 767590225 | Montáž hliníkového rámu L k čistiacim rohožiam | m | 15
260 | 697 | 6970010055 | Zápustný hliníkový rám L 25/20/3mm, L 20/25/3mm; L30/20/3 mm; k rohoži RIVAL, RINGO, MARTALL, ARCOS | m | 15.3
261 | 760 | 767612100 | Montáž okien hliníkových s hydroizolačnými ISO páskami (exteriérová a interiérová) | m | 152.78
262 | 283 | 283290006100 | Tesniaca fólia CX exteriér, š. 290 mm, dĺ. 30 m, pre tesnenie pripájacej škáry okenného rámu a muriva, polymér, ALLMEDIA | m | 160.419
263 | 283 | 283290006300 | Tesniaca fólia CX interiér, š. 90 mm, dĺ. 30 m, pre tesnenie pripájacej škáry okenného rámu a muriva, polymér, ALLMEDIA | m | 160.419
264 | 553 | 55341000390.1 | Okno hliníkové Aliplast SUPERIAL Standard, Winkhaus concept, otváravo sklopné, trojsklo U=0,5 600x3000mm, RAL7016 | ks | 5
265 | 553 | 55341000390.2 | Okno hliníkové Aliplast SUPERIAL Standard, Winkhaus concept, otváravo sklopné, trojsklo U=0,5 800x3000mm, RAL7016 | ks | 3
266 | 553 | 55341000390.3 | Okno hliníkové Aliplast SUPERIAL Standard, Winkhaus concept, otváravo sklopné, trojsklo U=0,5 1000x3000mm, RAL7016 | ks | 1
267 | 553 | 55341000390.4 | Okno hliníkové Aliplast SUPERIAL Standard, Winkhaus concept, otváravo sklopné, trojsklo U=0,5 4000x1000mm, RAL7016 | ks | 2
268 | 553 | 55341000390.5 | Okno hliníkové Aliplast SUPERIAL Standard, Winkhaus concept, otváravo sklopné, trojsklo U=0,5 690x1000mm, RAL7016 | ks | 1
269 | 553 | 55341000390.6 | Okno hliníkové Aliplast SUPERIAL Standard, Winkhaus concept, otváravo sklopné, trojsklo U=0,5 4450x3000mm, RAL7016 | ks | 1
270 | 553 | 55341000390.8 | Okno hliníkové Aliplast SUPERIAL Standard, Winkhaus concept, sklopné, trojsklo U=0,5 1500x1000mm, RAL7016 | ks | 4
271 | 553 | 55341000390.10 | Okno hliníkové Aliplast SUPERIAL Standard, Winkhaus concept, sklopné, trojsklo U=0,5 800x1000mm, RAL7016 | ks | 1
272 | 553 | 55341000390.7 | Dvere hliníkové jednokrídlové Aliplast SUPERIAL Standard, Wala WS, trojsklo U=0,5 1200x2150mm, RAL7016, nízky prah | ks | 1
273 | 553 | 55341000390.9 | Dvere hliníkové jednokrídlové Aliplast SUPERIAL Standard, Wala WS, trojsklo U=0,5 900x2150mm, RAL7016, nízky prah | ks | 3
274 | 760 | 767635010 | Montáž ochrannej, bezpečnostnej a protislnečnej fólie na okná | m2 | 40
275 | 283 | 2830200150 | Fólia na sklo bezpečnostná piesková, príp. reflexná - podľa účelu použitia | m2 | 46
276 | 760 | 767659001 | Montáž vrát garážových roletových a kazetových, zasúvateľných pod strop plochy do 6 m2 | ks | 1
277 | 553 | 55341005030.1 | Vráta garážové sekčné s personálnym vstupom 2,5x2,4m vodorovne rebrované resp. kazetové, el. pohon, 1xpresklenie | ks | 1
278 | 767 | 767995101.1 | MOTORBLOK montáž svetelného nadpisu - MESTSKÁ PLAVÁREŇ | ks | 15
279 | 553 | 5530100200.1 | MOTORBLOK svetelný nadpis -MESTSKÁ PLAVÁREŇ - jednotlivé znaky | ks | 15
280 | 767 | 767995101.11 | MOTORBLOK montáž svetelného nadpisu- MESTSKÁ PLAVÁREŇ - podkladnej konštrukcie | ks | 2
281 | 553 | 5530100200.11 | MOTORBLOK svetelný nadpis - MESTSKÁ PLAVÁREŇ - kotevná konštrukcia - jednotlivé konštrukčné prvky | ks | 2
282 | 767 | 767995101.12 | MOTORBLOK montáž svetelného nadpisu - loga MESTO LUČENEC | ks | 1
283 | 553 | 5530100200.2 | MOTORBLOK svetelný nadpis - logo MESTO LUČENEC | ks | 1
284 | 767 | 767995101.2 | IKE - montáž svetelnej reklamy interiérovej - buton | ks | 3
285 | 553 | 5530100200.3 | IKE - svetelný nadpis - recepcia, wellness, plaváreň | ks | 3
286 | 767 | 767995101.3 | IKE - doprava svetelnej reklamy | kpl | 1
287 | 767 | 767995103 | Montáž ostatných atypických kovových stavebných doplnkových konštrukcií nad 10 do 20 kg | kg | 4817.815
288 | 767 | 767995365 | Výroba doplnku stavebného atypického o hmotnosti od 10,01 do 20,0 kg stupňa zložitosti 3 | kg | 4817.815
289 | 133 | 133880001110 | Oceľový nosník HEA 120, z valcovanej ocele S235JR | m | 190
290 | 145 | 145620001100.1 | Profil oceľový jaklový, UPE, L ťahaný, valcovaný uzavretý, otvorený | t | 0.518
291 | 767 | 998767202 | Presun hmôt pre kovové stavebné doplnkové konštrukcie v objektoch výšky nad 6 do 12 m | %
|  | 771 | Podlahy z dlaždíc
292 | 771 | 771275308 | Montáž obkladov schodiskových stupňov dlaždicami do flexibilného tmelu veľ. 300 x 600 mm | m2 | 6.84
293 | 597 | 597640008100 | Schodová tvarovka keramická ROCK lxvxhr 298x598x10 mm, farba biela, RAKO | ks | 38.714
294 | 771 | 771411036 | Montáž soklíkov z obkladačiek schodiskových stupňovitých do tmelu veľ. 300 x150 mm | m | 7.9
295 | 771 | 771415008 | Montáž soklíkov z obkladačiek do tmelu veľ. 600 x 95 mm | m | 115
296 | 597 | 597865143.1 | Sokel - rozmer 598x95x9,5 mm, farba | ks | 194.35
297 | 771 | 771576136 | Montáž podláh z dlaždíc keramických do tmelu flexibilného mrazuvzdorného veľ. 600 x 600 mm | m2 | 870.43
298 | 597 | 597740003900 | Dlaždice keramické STONES, kalibrované, lxvxhr 598x598x10 mm, farba , RAKO | m2 | 887.839
299 | 6T5 | 047019 | Dilatačný profil - MD10 - (bal. 3m) | bal. | 12
300 | 771 | 771580065 | Montáž podláh z mozaiky s oblými alebo vykrojenými hranami do flexibilného tmelu v obmedzenom priestore | m2 | 12.5
301 | 597 | 597620000100 | Mozaika keramická UNICOLOR lxvxhr 23x23x10 mm, set 300x300 mm (Trend) farba mix farieb, RAKO | bal | 140.25
302 | 771 | 998771202 | Presun hmôt pre podlahy z dlaždíc v objektoch výšky nad 6 do 12 m | %
|  | 775 | Podlahy vlysové a parketové
303 | 775 | 775413120 | Montáž podlahových soklíkov alebo líšt obvodových skrutkovaním | m | 48
304 | 611 | 6119800952 | Lišta soklová, EGGER 6x2400, KRONOSPAN 4x2600, PARKETT PLUS | m | 48.48
305 | 775 | 775413220 | Montáž prechodovej lišty priskrutkovaním | m | 2.4
306 | 611 | 6119800962 | Lišta prechodová PR7K samolepiaca, B40 mm,s hladkým povrchom,PARKETT PLUS | m | 2.424
307 | 775 | 775550110 | Montáž podlahy z laminátových a drevených parkiet, click spoj, položená voľne | m2 | 51.41
308 | 611 | 6119800902 | Laminátové parkety KRONOSPAN, CASTELLO CLICK AC4/32 (1285x192) HDF 8 mm, PARKETT PLUS | m2 | 52.438
309 | 775 | 775592110 | Montáž podložky vyrovnávacej a tlmiacej penovej hr. 2 mm pod plávajúce podlahy | m2 | 51.41
310 | 283 | 2837712000 | Podložka pod plávajúce podlahy biela hr. 2 mm MIRELON | m2 | 52.952
311 | 775 | 775592111 | Montáž parozábrany pod plávajúce podlahy - fólia PE | m2 | 51.41
312 | 283 | 2830010400 | Parozábrana - fólia PE hrúbka 0,2 mm | m2 | 52.952
313 | 775 | 998775202 | Presun hmôt pre podlahy vlysové a parketové v objektoch výšky nad 6 do 12 m | %
|  | 781 | Dokončovacie práce a obklady
314 | 771 | 781445107 | Montáž obkladov vnútor. stien z obkladačiek kladených do tmelu veľ. 300x600 mm | m2 | 1182.33
315 | 597 | 5978650140.1 | obklad 60x33 r63221 | m2 | 1241.447
316 | 771 | 781485163 | Montáž obkladov vnútor. stien z mozaiky s oblými alebo vykrojenými hranami do flexibilného tmelu v obmedzenom priestore | m2 | 46
317 | 597 | 597620000100 | Mozaika keramická UNICOLOR lxvxhr 23x23x10 mm, set 300x300 mm (Trend) farba mix farieb, RAKO | bal | 516.12
318 | 771 | 781491111 | Montáž plastových profilov pre obklad do tmelu - roh steny | m | 33.6
319 | 6T5 | 035214 | PVC ukončovacia lišta obkladov oblúková - MR8 - (bal. 3m) vrátane ukončení a krytiek | bal. | 11.2
320 | 771 | 998781201 | Presun hmôt pre obklady keramické v objektoch výšky do 6 m | %
|  | 782 | Obklady z prírodného a konglomerovaného kameňa
321 | 782 | 782111160 | Montáž obkladov stien štiepanými kamennými doskami s nepravidelným tvarom rubu a líca | m2 | 167.7
322 | 583 | 58384000570.1 | Kamenný obklad - travertín, nepravidelný tvar, štoková úprava | m2 | 192.855
323 | 782 | 782991100 | Ostatné práce výplň dilatačnej škáry trvale pružným tmelom Lukoprén S 9410 šírky do 20 mm | m | 50
324 | 782 | 998782202 | Presun hmôt pre kamenné obklady v objektoch výšky nad 6 do 12 m | %
|  | 783 | Dokončovacie práce - nátery
325 | 783 | 783142102 | Nátery oceľ.konštr. vinylové polystyrénové stred. B a plnosten. D jednonás. 2x s emailovaním - 105µm | m2 | 954.8
326 | 783 | 783142107 | Nátery oceľ.konštr. vinylové polystyrénové stred. B a plnosten. D základný - 35µm | m2 | 954.8
327 | 783 | 783180104 | Nátery oceľových konštrukcií protipožiarne vypeňovacie ťažkých A, Pyrostop steel hr. 500 µm | m2 | 954.8
328 | 783 | 783222100 | Nátery kov.stav.doplnk.konštr. syntetické farby šedej na vzduchu schnúce dvojnásobné - 70µm | m2 | 150
329 | 783 | 783226100 | Nátery kov.stav.doplnk.konštr. syntetické na vzduchu schnúce základný - 35µm | m2 | 150
330 | 783 | 783671101 | Nátery stolárskych výrobkov polyuretanové napustením | m2 | 909.9
331 | 783 | 783671103 | Nátery stolárskych výrobkov polyuretanové 3x lakovaním | m2 | 909.9
332 | 783 | 783782406 | Nátery tesárskych konštrukcií, hĺbková impregnácia 3 v 1 s biocídom, jednonásobná | m2 | 914.505
333 | 783 | 783785102 | Nátery tesárskych konštrukcií protipožiarne vypeňovacie s vrchným lakom Plamostop D transparent 440 g/m2, odolnosť 16 min. | m2 | 914.505
334 | 783 | 783834020 | Vodorovné značenie betónových podláh z náterových hmôt chlórkaučukových ručné, čiary šírky nad 50 do 100 mm | m | 50
335 | 783 | 783898020 | Vodorovné značenie betónových podláh striekané značkovacím sprejom, čiary šírky nad 50 do 100 mm | m | 50
336 | 783 | 783980031 | Nástrek škár protipožiarny akrylátový v požiarnych deliacich konštrukciách s vložením tepelnej izolácie | m2 | 9
337 | 631 | 631470000100 | Doska ProRox SL 960, 60x600x1000 mm, technická izolácia z kamennej vlny pre izolovanie nádrží, ROCKWOOL | m2 | 9.18
338 | 783 | 783992000 | Nátery ostatné bezpečnostnými farbami šrafovaním | m2 | 35
|  | 784 | Dokončovacie práce - maľby
339 | 784 | 784410010 | Oblepenie vypínačov, zásuviek páskou výšky do 3,80 m | ks | 100
340 | 784 | 784418011 | Zakrývanie otvorov, podláh a zariadení fóliou v miestnostiach alebo na schodisku | m2 | 1244.9
341 | 784 | 784430010 | Maľby akrylátové základné dvojnásobné, ručne nanášané na jemnozrnný podklad výšky do 3,80 m | m2 | 1947
342 | 784 | 784430050 | Maľby akrylátové tónované dvojnásobné, ručne nanášané s bielym stropom na jemnozrnný podklad výšky do 3,80 m | m2 | 1947
|  | 785 | Dokončovacie práce - tapetovanie
343 | 784 | 785000510 | Lepenie tapiet sklo-textilných pre efektívne nátery na stenu do 3, 80 m | m2 | 100
344 | 246 | 2466201090 | tapeta sklotext. 1011 | m | 115
|  | 787 | Dokončovacie práce - zasklievanie
345 | 787 | 787110351.1 | Zasklievanie stien a priečok ZRKADLOM s podtmelením na lišty a zatmelením hrúbky 4 mm | m2 | 23.6
346 | 642 | 6424310634.1 | Zrkadlo, lišty, kotviaci materiál, lepiaci tmel | m2 | 23.6
347 | 642 | 6424310634.2 | Zrkadlo naklápacie - imobil | m2 | 2
348 | 787 | 787192512 | Zasklievanie stien a priečok sklom bezpečnostným (bez dodávky skla) do profilového tesnenia hrúbky nad 4 do 8 mm | m2 | 97.425
349 | 553 | 553420003500 | Systém posuvný TRIX ONE čistý priechod dvojkrídlový 1450 mm pre sklo na stenu | ks | 1
350 | 549 | 549150001600 | Madlo dverové FT800 brúsená nerez pre dvere celosklenené hrúbka 8-12 mm, priemer 30 mm, dĺžka 1000mm, pár | ks | 8
351 | 634 | 6342331201 | Sklo kalené hr.10mm FLOAT (ESG), vrátane úpravy hrán príp. otvorov,/ - výrobky budú vyrobené v kvalite v zmysle STN EN 12150-1 | m2 | 112.526
352 | 634 | 6342331203 | Fixný AL profil U30x20 DORMA alt. MICRA pre ukotvenie zasklenej steny - fix | m | 70.378
353 | 246 | 246970002150 | Tmel silikónový Sikasil C transparentný, 300 ml | ks | 12
354 | 549 | 54923000060.1 | Kovanie na sklenené dvere MP JNF - BN, JNF-IN.20.331.Q, s otvorom na FAB | ks | 5
355 | 549 | 54923000060.2 | Kovanie na sklenené dvere - protikus na pasívne krídlo, JNF-IN.20.333Q | ks | 3
356 | 549 | 54923000060.3 | Kľučka pre sklenné dvere-brúsená nerez, hranatá | ks | 2
357 | 549 | 54923000060.4 | Pivotný pánt - brúsená nerez, horný pivot pre uchytenie do skla, pre jedno krídlo JNF-IN.81.204 | ks | 8
358 | 549 | 54923000060.5 | Hydraulický pivotný samozatvárací set JNF-IN.81.203, brúsená nerez | set | 8
359 | 549 | 549640000100 | Vložka FAB do zámku na dvere 50 mm (29+45 mm), SAPELI | ks | 5
360 | 787 | 998787203 | Presun hmôt pre zasklievanie v objektoch výšky nad 12 do 24 mm | %
|  | M | Práce a dodávky M
|  | 43-M | Montáž oceľových konštrukcií
361 | 943 | 430861001.1 | Dodávka a montáž oceľovej konštrukcie METSEC 450GD - vrátane povrchvej úpravy pozink, vrátane výrobnej dokumentácie s rezervou 10% na zvary a spoje | kg | 5940
362 | 943 | 430861002 | Montáž rôznych dielov OK - prvá cenová krivka do 500 kg vrátane | kg | 46683.36
363 | 553 | 553850000300 | Prvky pre oceľovú nosnú konštrukciu - stĺpy, väzniky prierez nad 300 mm, oceľ S235, S355 | t | 46.683
364 | 943 | 430865100 | Výroba segmentov pre ľahké, jednoduché, krátke oceľové konštrukcie a prvky, celkovej hmotnosti nad 300 do 1000 kg | kg | 46683.36
|  | VRN | Vedľajšie rozpočtové náklady
365 | 000 | 000400021.1 | Projektové práce - výrobná dokumentácia OK | eur | 1
|  | VRN03 | Geodetické práce
366 | 000 | 000300016 | Geodetické práce - vykonávané pred výstavbou určenie vytyčovacej siete, vytýčenie staveniska, staveb. objektu | eur | 1
|  | VRN10 | Inžinierska činnosť
367 | 000 | 001000034 | Inžinierska činnosť - skúšky a revízie ostatné skúšky - iskrová skúška tesnosti strešnej fólie | eur | 552.63
Celkom

## KP - Zadanie
ZADANIE
Stavba: |  | Krytá plaváreň Lučenec
Objekt: |  | Spevnené plochy
Časť: |  | Komunikácia a parkovisko
Objednávateľ: | LC | Mesto Lučenec
Zhotoviteľ: |  | výberové konanie |  |  | Spracoval:
Miesto: |  | Ul. športová, Lučenec |  |  | Dátum: | 15. 3. 2021
Č. | KCN | Kód položky | Popis | MJ | Množstvo celkom | Cena jednotková | Cena celkom
1 | 2 | 3 | 4 | 5 | 6 | 7 | 8
|  | 1 | Zemné práce
1 | R | 111101102 | Odstránenie travín a tŕstia s príp. premiestnením a uložením na hromady do 50 m, pri celk. ploche nad 1000 do 10000m2 | m2 | 2000
2 | R | 111201101 | Odstránenie krovín a stromov s koreňom s priemerom kmeňa do 100 mm, do 1000 m2 | m2 | 200
3 | R | 113107142 | Odstránenie krytu asfaltového v ploche do 200 m2, hr. nad 50 do 100 mm, -0,18100t | m2 | 34
4 | R | 113206111 | Vytrhanie obrúb betónových, s vybúraním lôžka, z krajníkov alebo obrubníkov stojatých, -0,14500t | m | 36
5 | R | 113307125 | Odstránenie podkladu v ploche do 200 m2 z kameniva hrubého drveného, hr.400- 500mm, -0,72000t | m2 | 34
6 | R | 121101113 | Odstránenie ornice s premiestn. na hromady, so zložením na vzdialenosť do 100 m a do 10000 m3 | m3 | 600
7 | R | 122202202 | Odkopávka a prekopávka nezapažená pre cesty, v hornine 3 nad 100 do 1000 m3 | m3 | 844.125
8 | R | 122202209 | Odkopávky a prekopávky nezapažené pre cesty. Príplatok za lepivosť horniny 3 | m3 | 884.125
9 | 001 | 131311101 | Hĺbenie jám v hornine tr.4 súdržných - ručným alebo pneumatickým náradím | m3 | 4.388
10 | R | 132201101 | Výkop ryhy do šírky 600 mm v horn.3 do 100 m3 | m3 | 42.75
11 | 001 | 162201102 | Vodorovné premiestnenie výkopku z horniny 1-4 nad 20-50m | m3 | 4.388
12 | R | 162303113 | Vodorovné premiestnenie výkopku pre cesty po nespevnenej ceste z horniny tr.1-4 do 1000 m3 na vzdialenosť do 500 m | m3 | 728
13 | R | 162503102 | Vodorovné premiestnenie výkopku pre cesty po spevnenej ceste z horniny tr.1-4 do 1000 m3 na vzdialenosť do 3000 m | m3 | 728
14 | R | 162503103 | Vodorovné premiestnenie výkopku pre cesty po spevnenej ceste z horniny tr.1-4 do 1000 m3, príplatok k cene za každých ďalšich a začatých 1000 m | m3 | 3640
15 | R | 167101102 | Nakladanie neuľahnutého výkopku z hornín tr.1-4 nad 100 do 1000 m3 | m3 | 835
16 | 001 | 171201101 | Uloženie sypaniny do násypov s rozprestretím sypaniny vo vrstvách a s hrubým urovnaním nezhutnených | m3 | 4.388
17 | R | 171201202 | Uloženie sypaniny na skládky nad 100 do 1000 m3 | m3 | 835
18 | R | 171209002 | Poplatok za skladovanie - zemina a kamenivo (17 05) ostatné | t | 1310.4
19 | R | 174101002 | Zásyp sypaninou so zhutnením jám, šachiet, rýh, zárezov alebo okolo objektov nad 100 do 1000 m3 | m3 | 156
20 | R | 180402111 | Založenie trávnika parkového výsevom v rovine do 1:5 | m2 | 312
21 | 005 | 005720001400 | Osivá tráv - semená parkovej zmesi | kg | 62.4
22 | R | 181301115 | Rozprestretie ornice v rovine, plocha nad 500 m2, hr. do 300 mm | m2 | 2000
23 | 231 | 182001121 | Plošná úprava terénu pri nerovnostiach terénu nad 100-150 mm v rovine alebo na svahu do 1:5 | m2 | 2000
24 | 231 | 183403114 | Obrobenie pôdy kultivátorovaním v rovine alebo na svahu do 1:5 | m2 | 2000
25 | 231 | 183403153 | Obrobenie pôdy hrabaním v rovine alebo na svahu do 1:5 | m2 | 2000
26 | 231 | 183403161 | Obrobenie pôdy valcovaním v rovine alebo na svahu do 1:5 | m2 | 2000
27 | 231 | 184102115 | Výsadba dreviny s balom v rovine alebo na svahu do 1:5, priemer balu nad 500 do 600 mm | ks | 10
28 | 026 | 026620000x.1 | Javor poľný - Acer campestre, "ELSRIJK" obvod kmeňa 14/16, bal | ks | 10
29 | 231 | 184202112 | Zakotvenie dreviny troma a viac kolmi pri priemere kolov do 100 mm pri dĺžke kolov do 2 m do 3 m | ks | 30
30 | 052 | 0521721000 | Tyče ihličňanové tr. 1, hrúbka 6-7 cm, dĺžky 6 m a viac bez kôry | ks | 30
31 | 231 | 184801121 | Ošetrenie vysadených drevín solitérnych, v rovine alebo na svahu do 1:5 | ks | 30
32 | 231 | 184802111 | Chemické odburinenie pôdy v rovine alebo na svahu do 1:5 postrekom naširoko | m2 | 2000
33 | 252 | 2523401000 | Roundup aktiv 540 ml - postrekový prípravok na ničenie burín | ks | 5
34 | 231 | 184851111 | Hnojenie roztokom hnojiva s dovozom vody do 10 km v rovine alebo na svahu do 1:5 | m3 | 5
35 | 251 | 2519115500 | Hnojivo priemyselné Cererit Z balené | t | 0.09
36 | 251 | 251911550x.1 | Záhradný substrát 75L k stromom (2ks/strom) | bal | 196
37 | 231 | 184921093 | Mulčovanie rastlín pri hrúbke mulča nad 50 do 100 mm v rovine alebo na svahu do 1:5 | m2 | 43.5
38 | 055 | 0554151000 | Mulčovacia kôra | l | 750
39 | 231 | 184921111 | Položenie mulčovacej textílie v rovine alebo na svahu do 1:5 | m2 | 401.6
40 | 693 | 693710000200 | Mulčovacia textília, šxl 1,6x100 m, čierna 50 g/m2, AGROTEX | bal | 2.538
41 | 693 | 693710000300 | Upevňovací kolík 120 mm, k mulčovacej textílii, AGROTEX | ks | 300
42 | 231 | 184921240 | Mulčovanie záhonu štrkom alebo štrkodrvou hr. vrstvy nad 50 do 100 mm v rovine alebo na svahu do 1:5 | m2 | 401.6
43 | 583 | 583410003400 | Kamenivo drvené hrubé frakcia 22-63 mm, STN EN 13242 + A1 | t | 67.469
44 | 231 | 185803111 | Ošetrenie trávnika v rovine alebo na svahu do 1:5 | m2 | 2000
45 | 231 | 185803211 | Povalcovanie trávnika v rovine alebo na svahu do 1:5 | m2 | 2000
|  | 2 | Zakladanie
46 | R | 212312111 | Lôžko pre trativod z betónu prostého | m3 | 12.48
47 | R | 212752127 | Trativody z flexodrenážnych rúr DN 160 | m | 312
48 | 001 | 215901101 | Zhutnenie podložia z rastlej horniny 1 až 4 pod násypy, z hornina súdržných do 92 % PS a nesúdržných | m2 | 5.25
49 | 011 | 271583012 | Násyp pod základové konštrukcie so zhutnením z recyklátu betónového fr.0-63 mm | m3 | 0.525
50 | 011 | 273351217 | Debnenie stien základových dosiek, zhotovenie-tradičné | m2 | 5
51 | 011 | 273351218 | Debnenie stien základových dosiek, odstránenie-tradičné | m2 | 5
52 | R | 274313612 | Betón základových pásov, prostý tr. C 20/25 | m3 | 2.974
53 | 011 | 275313711 | Betón základových pätiek, prostý tr. C 25/30 | m3 | 4.388
54 | R | 289971211 | Zhotovenie vrstvy z geotextílie na upravenom povrchu sklon do 1 : 5 , šírky od 0 do 3 m | m2 | 193.12
55 | 693 | 693110005555 | Geotextília polyestérová FIBERTEX Protex P 300, 300g/m2, netkaná separačno-filtračná geotextília, CHEMIA SERVIS | m2 | 196.982
56 | R | 289971212 | Zhotovenie vrstvy z geotextílie na upravenom povrchu sklon do 1 : 5 , šírky nad 3 do 6 m | m2 | 1015.3
57 | 693 | 693110005555 | Geotextília polyestérová FIBERTEX Protex P 300, 300g/m2, netkaná separačno-filtračná geotextília, CHEMIA SERVIS | m2 | 1035.606
|  | 3 | Zvislé a kompletné konštrukcie
58 | 011 | 311321411 | Betón nadzákladových múrov, železový (bez výstuže) tr. C 25/30 | m3 | 58.206
59 | R | 311321822 | Príplatok za pohľadový betón nadzákladových múrov triedy SB 2 | m2 | 219.34
60 | R | 311351105 | Debnenie nadzákladových múrov obojstranné zhotovenie-dielce | m2 | 438.68
61 | R | 311351106 | Debnenie nadzákladových múrov obojstranné odstránenie-dielce | m2 | 438.68
62 | 111 | 111260001000 | Olej odformovací pre pohľadový betón Doka-OptiX, 20 l | bal | 2.5
63 | 111 | 11126000100.1 | Rohová lišta uchytená do vnútornej strany debnenia - skosený roh | bm | 308.45
64 | R | 311361821 | Výstuž nadzákladových múrov 10505 | t | 2.2
65 | 011 | 311362021 | Výstuž nadzákladových múrov, stien a priečok zo zváraných sietí KARI | t | 2.5
|  | 5 | KOMUNIKÁCIE
66 | R | 564251111 | Podklad alebo podsyp zo štrkopiesku s rozprestretím, vlhčením a zhutnením, po zhutnení hr. 150 mm | m2 | 297.42
67 | R | 564762114 | Podklad alebo kryt z kameniva hrubého drveného veľ. 32-63 mm (vibr.štrk) po zhut.hr. 230 mm | m2 | 1964.5
68 | R | 564821111 | Podklad zo štrkodrviny s rozprestretím a zhutnením, po zhutnení hr. 80 mm | m2 | 1771
69 | R | 564861111 | Podklad zo štrkodrviny s rozprestretím a zhutnením, po zhutnení hr. 200 mm | m2 | 2029
70 | R | 572991122 | Ošetrenie trhlín asfaltovou sanačnou hmotou šírky nad 20 do 30 mm | m | 32
71 | R | 573231109 | Postrek asfaltový spojovací bez posypu kamenivom z cestnej emulzie v množstve 0,70 kg/m2 | m2 | 1.9
72 | R | 577134261 | Asfaltový betón vrstva obrusná AC 11 O v pruhu š. nad 3 m z modifik. asfaltu tr. I, po zhutnení hr. 40 mm | m2 | 937
73 | R | 577144361 | Asfaltový betón vrstva obrusná alebo ložná AC 16 v pruhu š. nad 3 m z modifik. asfaltu tr. I, po zhutnení hr. 50 mm | m2 | 937
74 | R | 581120315 | Kryt cementobetónový cestných komunikácií skupiny CB III pre TDZ IV, V a VI, hr. 150 mm | m2 | 568.65
75 | R | 596911143 | Kladenie betónovej zámkovej dlažby komunikácií pre peších hr. 60 mm pre peších nad 100 do 300 m2 so zriadením lôžka z kameniva hr. 30 mm | m2 | 423.59
76 | 592 | 592460017100 | Dlažba betónová SEMMELROCK CASTELLO ANTICO hrúbka 60 mm, rozmery 125x62 mm, 125x125 mm, 187x125 mm, 250x187 mm, povrch otĺkaný, hnedá melírovaná | m2 | 444.77
77 | 221 | 596911331 | Kladenie dlažby pre nevidiacich hr. 60 mm do lôžka z kameniva ťaženého s vyplnením škár | m2 | 30
78 | 592 | 592460020000 | Dlažba betónová SEMMELROCK pre nevidiacich s výstupkami, rozmer 400x400x80 mm, sivá | m2 | 15.75
79 | 592 | 592460019900 | Dlažba betónová SEMMELROCK pre nevidiacich s drážkami, rozmer 400x400x80 mm, sivá | m2 | 15.75
80 | 221 | 596911391 | Dopiľovanie betónovej zámkovej dlažby hr. do 60 mm | m | 315
|  | 8 | Rúrové vedenie
81 | R | 812479011 | Demontáž kanalizačného potrubia z betónových rúr od DN 800 do DN 1200 mm -1,640 t | m | 0.65
82 | R | 894421111 | Zriadenie šachiet prefabrikovaných do 4t | ks | 2
83 | 592 | 592240012800 | Betónový vyrovnávací prstnenec TBS 13-100, DN 1000, výška 1000 mm, hr. steny 90 mm | ks | 1
84 | 592 | 592240012900 | Betónový kónus TBS 1-57, DN 576, výška 1000/600 mm, hr. steny 90 mm | ks | 1
85 | R | 899332111 | Výšková úprava uličného vstupu alebo vpuste do 200 mm znížením poklopu | ks | 2
|  | 9 | Ostatné konštrukcie a práce-búranie
86 | R | 914001111 | Osadenie a montáž cestnej zvislej dopravnej značky na stĺpik, stĺp, konzolu alebo objekt | ks | 8
87 | 404 | 404410033800 | Značka upravujúca prednosť P1 (Daj prednosť v jazde!), rozmer 900 mm, fólia RA1, pozinkovaná | ks | 1
88 | 404 | 404410035600 | Značka upravujúca prednosť P8 (Hlavná cesta), rozmer 500x500 mm, fólia RA1, pozinkovaná | ks | 1
89 | 404 | 404410044500 | Zákazová značka B1 (Zákaz vjazdu všetkých vozidiel v oboch smeroch), rozmer 700 mm, fólia RA1, pozinkovaná | ks | 1
90 | 404 | 404410084700 | Príkazová značka C2 (Prikázaný smer jazdy vpravo), rozmer 700 mm, fólia RA1, pozinkovaná | ks | 1
91 | 404 | 404410114900 | Informatívna prevádzková značka IP13a (Parkovisko – parkovacie miesta s kolmým státím), rozmer 500x700 mm, fólia RA1, pozinkovaná | ks | 4
92 | 404 | 404410115200 | Informatívna prevádzková značka IP13b (Parkovisko – parkovacie miesta so šikmým státím), rozmer 500x700 mm, fólia RA1, pozinkovaná | ks | 1
93 | 404 | 404410153900.1 | Dodatková tabuľka, fólia RA2, pozinkovaná | ks | 5
94 | 404 | 404440000100 | Úchyt na stĺpik, d 60 mm, križový, Zn | ks | 14
95 | 404 | 404490008400 | Stĺpik Zn, d 60 mm/1 bm, pre dopravné značky | ks | 16
96 | 404 | 404490008600 | Krytka stĺpika, d 60 mm, plastová | ks | 8
97 | 404 | 404490008800 | Hliníkova pätka pre montáž stĺpika d 60 mm do pevného základu | ks | 8
98 | R | 915711211 | Vodorovné dopravné značenie striekané farbou deliacich čiar súvislých šírky 125 mm biela základná | m | 261.5
99 | R | 915791111 | Predznačenie pre značenie striekané farbou z náterových hmôt deliace čiary, vodiace prúžky | m | 261.5
100 | R | 916361113 | Osadenie cestného obrubníka betónového ležatého do lôžka z betónu prostého tr. C 20/25 s bočnou oporou | m | 106
101 | 592 | 592170003600 | Obrubník SEMMELROCK cestný so skosením, lxšxv 250x150x250 mm, sivá | ks | 107.06
102 | R | 916362113 | Osadenie cestného obrubníka betónového stojatého do lôžka z betónu prostého tr. C 20/25 s bočnou oporou | m | 293
103 | 592 | 592170003800 | Obrubník SEMMELROCK cestný so skosením, lxšxv 1000x150x250 mm, sivá | ks | 295.93
104 | R | 916561112 | Osadenie záhonového alebo parkového obrubníka betón., do lôžka z bet. pros. tr. C 16/20 s bočnou oporou | m | 345.7
105 | 592 | 592170002900 | Obrubník SEMMELROCK parkový, lxšxv 1000x50x200 mm, sivá | ks | 362.985
106 | R | 917733111 | Osadenie betón. obrubníka bezbariérového do lôžka z betónu prosteho tr. C 30/37,š.do 400 mm | m | 1
107 | 592 | 592170002400 | Obrubník PREMAC cestný nábehový, lxšxv 1000x200x150(100) mm | ks | 1.01
108 | R | 919735112 | Rezanie existujúceho asfaltového krytu alebo podkladu hĺbky nad 50 do 100 mm | m | 36
109 | 231 | 936104212 | Osadenie odpadkového koša kotevnými skrutkami na pevný podklad | ks | 6
110 | 553 | 5538168047.1 | Odpadkový kôš Crystal CS211, 55l ocelové telo s vekom vhadzovacieho otvoru MMCITE | ks | 3
111 | 553 | 5538168047.2 | Odpadkový kôš Crystal CS351, 1x55l+2x32l ocelové telo s vekom vhadzovacieho otvoru MMCITE | ks | 3
112 | 548 | 5487901728 | Svorník pre chemickú kotvu - MKT M10/65/165 mm+matica+podložka | ks | 24
113 | 246 | 2469901000 | Vytláčacia lepiaca hmota HIT-HY 270 330/2, kotevná technika HILTI | ks | 2
114 | 231 | 936124122 | Osadenie parkovej lavičky kotvenými skrutkami bez zabetonovánia nôh na pevný podklad | ks | 6
115 | 553 | 5538168001.1 | Parková lavička VLTAU s operadlom, dĺžka 1,8m, AL zliatina konštrukcia, práškový vypaľovací lak, tropické drevo bez povrchovej úpravy MMCITE | ks | 3
116 | 553 | 5538168001.2 | Parková lavička VLTAU bez operadla, dĺžka 3,0m, AL zliatina konštrukcia, práškový vypaľovací lak, tropické drevo bez povrchovej úpravy MMCITE | ks | 3
117 | 548 | 5487901728 | Svorník pre chemickú kotvu - MKT M10/65/165 mm+matica+podložka | ks | 30
118 | 246 | 2469901000 | Vytláčacia lepiaca hmota HIT-HY 270 330/2, kotevná technika HILTI | ks | 2
119 | 231 | 936174312 | Osadenie stojana na bicykle kotvenými skrutkami bez zabetonovánia nôh na pevný podklad | ks | 2
120 | 553 | 5538168125.1 | Stojan na bicykel MEANDRE, obojstranný, oceľový rám, pryžový pás, na ukotvenie MMCITE | ks | 2
121 | 548 | 5487901728 | Svorník pre chemickú kotvu - MKT M10/65/165 mm+matica+podložka | ks | 8
122 | 246 | 2469901000 | Vytláčacia lepiaca hmota HIT-HY 270 330/2, kotevná technika HILTI | ks | 1
123 | 231 | 936941131 | Osadenie reklamnej vitríny, informačného nosiča kotvenými skrutkami bez zabetónovania nôh na pevný podklad | ks | 1
124 | 553 | 5538168756 | INFO Osvetlená informačná skriňa,využit.plocha 1200x1700mm, obojstr.,osvetl.,dvojica nôh z oceľ profilov MMCITE | ks | 1
125 | 548 | 5487901728 | Svorník pre chemickú kotvu - MKT M10/65/165 mm+matica+podložka | ks | 4
126 | 246 | 2469901000 | Vytláčacia lepiaca hmota HIT-HY 270 330/2, kotevná technika HILTI | ks | 1
127 | R | 966006211 | Odstránenie (demontáž) zvislej dopravnej značky zo stĺpov, stĺpikov alebo konzol, -0,00400t | ks | 1
128 | R | 979081111 | Odvoz sutiny a vybúraných hmôt na skládku do 1 km | t | 35.858
129 | R | 979081121 | Odvoz sutiny a vybúraných hmôt na skládku za každý ďalší 1 km | t | 358.54
130 | R | 979089212 | Poplatok za skladovanie - bitúmenové zmesi, uholný decht, dechtové výrobky (17 03 ), ostatné | t | 35.858
|  | 99 | Presun hmôt HSV
131 | R | 998223011 | Presun hmôt pre pozemné komunikácie s krytom dláždeným (822 2.3, 822 5.3) akejkoľvek dĺžky objektu | t | 220
132 | R | 998225111 | Presun hmôt pre pozemnú komunikáciu a letisko s krytom asfaltovým akejkoľvek dĺžky objektu | t | 2720
133 | 231 | 998231311 | Presun hmôt pre sadovnícke a krajinárske úpravy do 5000 m vodorovne bez zvislého presunu | t | 274
|  | HSV | Práce a dodávky HSV
|  | 4 | Vodorovné konštrukcie
134 | 011 | 434121446 | Osadzovanie schodiskových stupňov kamenných do otvorov obojstranných zamurovaných, drsných | m | 17.5
135 |  | 4460006385 | Schodiskový blok SEMMELROCK Citytop (100x40x15 cm) sivá | ks | 17.675
|  | 711 | Izolácie proti vode a vlhkosti
136 | 711 | 711131106 | Zhotovenie izolácie proti zemnej vlhkosti nopovou fóloiu položenou voľne na ploche vodorovnej | m2 | 60.8
137 | R | 711132107 | Zhotovenie izolácie proti zemnej vlhkosti nopovou fóloiu položenou voľne na ploche zvislej | m2 | 135
138 | 283 | 283230002700 | Nopová HDPE fólia FONDALINE 500, výška nopu 8 mm, proti zemnej vlhkosti s radónovou ochranou, pre spodnú stavbu, ONDULINE | m2 | 225.17
139 | 628 | 6288000680 | Obojstranne lepiaca izolačná páska 25 m x 15 mm | ks | 5
140 | R | 998711201 | Presun hmôt pre izoláciu proti vode v objektoch výšky do 6 m | %
|  | 715 | Izolácie proti chemickým vplyvom
141 | R | 715131001.1 | Zhotovenie izolácie fóliami | m2 | 469.65
142 | 283 | 283290003600 | Separačná fólia FE, šxl 1,3x100 m, na oddelenie poterov, PE, BAUMIT | m2 | 516.615
143 | R | 998715201 | Presun hmôt pre izolácie proti chemickým vplyvom v objektoch výšky do 6 m | %
|  | 767 | Konštrukcie doplnkové kovové
144 | R | 767161120 | Montáž zábradlia rovného z rúrok do muriva, s hmotnosťou 1 metra zábradlia do 30 kg | m | 29.65
145 | 767 | 767163110 | Montáž zábradlia nerezové na terasy a balkóny, výplň lanko 4xd5, kotvenie do podlahy | m | 52.25
146 | 553 | 553610010400 | Zábradlie nerezové, horizontálna výplň lanko 4xd5, madlo kruhové, výška 900 m, kotvenie do podlahy | m | 52.25
147 | 767 | 767230070 | Montáž schodiskového madla na stenu | m | 129.76
148 | 611 | 611930000800 | Nerezové madlo schodiskové na stenu, d 42,4 mm, dĺžka 2000 mm, kotvené do steny, nerez | m | 129.76
149 | R | 767995101 | Montáž ostatných atypických kovových stavebných doplnkových konštrukcií do 5 kg | kg | 450
150 | R | 767995205 | Výroba atypického zábradlia rovného z profilovanej ocele | kg | 450
151 | 145 | 145640000900 | Profil oceľový 50x2,5 mm 1x ťahaný tenkostenný uzavretý štvorcový | t | 0.495
152 | R | 998767201 | Presun hmôt pre kovové stavebné doplnkové konštrukcie v objektoch výšky do 6 m | %
|  | D2 | PRÁCE A DODÁVKY PSV
|  | 783 | Nátery
153 | R | 78322-5600 | Nátery kov. stav. doplnk. konštr. syntet. 2x email - zábradlie, farba | m2 | 45
154 | R | 78322-6100 | Nátery kov. stav. doplnk. konštr. syntet. základné - zábradlie | m2 | 45
Celkom

## OK - Zadanie
ZADANIE
Stavba: |  | Krytá plaváreň Lučenec
Objekt: |  | Spevnené plochy
Časť: |  | Odvodnenie komunikácie a parkoviska
Objednávateľ: | LC | Mesto Lučenec
Zhotoviteľ: |  | výberové konanie |  |  | Spracoval:
Miesto: |  | Ulica športová, Lučenec |  |  | Dátum: | 15. 3. 2021
Č. | KCN | Kód položky | Popis | MJ | Množstvo celkom | Cena jednotková | Cena celkom
1 | 2 | 3 | 4 | 5 | 6 | 7 | 8
|  | 1 | Zemné práce
1 | R | 131201101 | Výkop nezapaženej jamy v hornine 3, do 100 m3 | m3 | 37.5
2 | R | 131201109 | Hĺbenie nezapažených jám a zárezov. Príplatok za lepivosť horniny 3 | m3 | 37.5
3 | R | 132201101 | Výkop ryhy do šírky 600 mm v horn.3 do 100 m3 | m3 | 78.96
4 | R | 132201109 | Príplatok k cene za lepivosť pri hĺbení rýh šírky do 600 mm zapažených i nezapažených s urovnaním dna v hornine 3 | m3 | 78.96
5 | R | 162301111 | Vodorovné premiestnenie výkopku po nespevnenej ceste z horniny tr.1-4, do 100 m3 na vzdialenosť nad 50 do 500 m | m3 | 39
6 | R | 162501102 | Vodorovné premiestnenie výkopku po spevnenej ceste z horniny tr.1-4, do 100 m3 na vzdialenosť do 3000 m | m3 | 39
7 | R | 162501105 | Vodorovné premiestnenie výkopku po spevnenej ceste z horniny tr.1-4, do 100 m3, príplatok k cene za každých ďalšich a začatých 1000 m | m3 | 195
8 | R | 167101101 | Nakladanie neuľahnutého výkopku z hornín tr.1-4 do 100 m3 | m3 | 37.5
9 | R | 171201201 | Uloženie sypaniny na skládky do 100 m3 | m3 | 39
10 | R | 171209002 | Poplatok za skladovanie - zemina a kamenivo (17 05) ostatné | t | 70.2
11 | R | 174101001 | Zásyp sypaninou so zhutnením jám, šachiet, rýh, zárezov alebo okolo objektov do 100 m3 | m3 | 33.84
12 | R | 175101102 | Obsyp potrubia sypaninou z vhodných hornín 1 až 4 s prehodením sypaniny | m3 | 25.38
13 | R | 175101202 | Obsyp objektov sypaninou z vhodných hornín 1 až 4 s prehodením sypaniny | m3 | 25
|  | 3 | Zvislé a kompletné konštrukcie
14 | R | 386921021 | Montáž odlučovača ropných látok alebo lapača tukov železobetónového dvojnádržového, hmotnosti jednotlivo do 3 t | ks | 1
15 | 594 | 594320004500.1 | Odlučovač ropných látok, prietok 6l/s, DN 160, koalescenčný+sorpčný filter, 0,1 mg/l NEL, 1xpoklop, betónový | ks | 1
|  | 4 | Vodorovné konštrukcie
16 | R | 451573111 | Lôžko pod potrubie, stoky a drobné objekty, v otvorenom výkope z piesku a štrkopiesku do 63 mm | m3 | 8.648
17 | 581 | 581530000500 | Piesok kremičitý ST 03/08, frakcia 0,3-0,8 mm, balenie 50 kg | t | 0.413
18 | 583 | 583310002700 | Štrkopiesok frakcia 0-8 mm, STN EN 12620 + A1 | t | 18.612
19 | R | 452112121 | Osadenie prstenca pod poklopy a mreže, výšky nad 100 do 200 mm | ks | 3
20 | 592 | 592240012800 | Betónový vyrovnávací prstnenec TBS 13-100, DN 1000, výška 150 mm, hr. steny 90 mm | ks | 3.03
21 | R | 452112211 | Osadenie rámu pod poklopy a mreže, výšky do 100 mm | ks | 3
22 | 552 | 552410002400 | Poklop liatinový D 400, WAVIN | ks | 3.03
23 | R | 452311146 | Dosky, bloky, sedlá z betónu v otvorenom výkope tr. C 20/25 | m3 | 0.938
|  | 8 | Rúrové vedenie
24 | R | 871326026 | Montáž kanalizačného PVC-U potrubia hladkého plnostenného DN 160 | m | 94
25 | 286 | 286110002700 | Rúra kanalizačná PVC-U gravitačná, hladká SN8 - KG, SW - plnostenná, DN 160, dĺ. 6 m, WAVIN | ks | 15.698
26 | R | 877326004 | Montáž kanalizačného PVC-U kolena DN 160 | ks | 4
27 | 286 | 286510004400 | Koleno PVC-U, DN 160x45° hladká pre gravitačnú kanalizáciu KG potrubia, WAVIN | ks | 4
28 | R | 877326028 | Montáž kanalizačnej PVC-U odbočky DN 160 | ks | 4
29 | 286 | 286510013600 | Odbočka 45° PVC-U, DN 160/160 hladká pre gravitačnú kanalizáciu KG potrubia, WAVIN | ks | 4
30 | R | 877326100 | Montáž kanalizačnej PVC-U presuvky DN 160 | ks | 18
31 | LG1 | LG150 | IN SITU manžeta 150 - pre OD tvarovky - PP korugovaný kanalizačný systém, PIPELIFE | ks | 18
32 | R | 877356030 | Montáž kanalizačnej PVC-U odbočky DN 200 | ks | 1
33 | 286 | 286510013900 | Odbočka 45° PVC-U, DN 200/160 hladká pre gravitačnú kanalizáciu KG potrubia, WAVIN | ks | 1
34 | R | 877376034 | Montáž kanalizačnej PVC-U odbočky DN 315 | ks | 3
35 | 286 | 286510014800 | Odbočka 45° PVC-U, DN 315/160 hladká pre gravitačnú kanalizáciu KG potrubia, WAVIN | ks | 3
36 | R | 892311000 | Skúška tesnosti kanalizácie D 150 | m | 94
37 | R | 894421111 | Zriadenie šachiet prefabrikovaných do 4t | ks | 2
38 | 592 | 592240009700 | Betónová šachtová skruž TZS 5/10, DN 1180, dĺžka 500 mm, hr. steny 90 mm | ks | 1
39 | 592 | 592240012900 | Betónový kónus TBS 1-57, DN 576, výška 1000/600 mm, hr. steny 90 mm | ks | 1
40 | R | 894431167.1 | Montáž revíznej šachty z PVC, DN 600/160 (DN šachty/DN potr. ved.), tlak 40 t, hl. 1700 do 28000mm | ks | 2
41 | RF1 | RF110000 | TEGRA 600 - Šachtové dno 600/160x0° | ks | 1
42 | RF1 | RF150000 | TEGRA 600 - Šachtové dno 600/160-T | ks | 1
43 | RP0 | RP060000 | TEGRA 600 - Vlnovcová šacht. rúra ID600x6000 | m | 4
44 | RF9 | RF999900 | TEGRA 600 - Tesnenie šacht. rúry 600 | ks | 4
45 | R | 895991112 | Osadenie PVC uličnej vpuste DN 315, vývod DN 160 | ks | 9
46 | 286 | 286630038500 | Uličný vpust DN 315, vývod DN 160, objem 50 l, PVC, PIPELIFE | ks | 9
47 | R | 895991121 | Montáž lapača nečistôt pre PVC uličné vpuste | ks | 9
48 | 286 | 286630056700 | Lapač strešných splavenín pre PVC vpuste, PIPELIFE | ks | 9
49 | R | 895991131 | Osadenie liatinovej mreže pre PVC uličné vpuste, nosnosť 12,5 t | ks | 9
50 | 552 | 552410003500 | Mreža liatinová D 400 štvorcová 500x500 mm na teleskopickú rúru DN 425, WAVIN | ks | 9
|  | 99 | Presun hmôt HSV
51 | R | 998276101 | Presun hmôt pre rúrové vedenie hĺbené z rúr z plast., hmôt alebo sklolamin. v otvorenom výkope | t | 45.974
Celkom

## PPOA - Zadanie
ZADANIE
Stavba: |  | Krytá plaváreň Lučenec
Objekt: |  | Spevnené plochy
Časť: |  | Protipovodňové opatrenia - čiastočná vetva A (od šachty Š3 po výustný objekt)
Objednávateľ: | LC | Mesto Lučenec
Zhotoviteľ: |  | výberové konanie |  |  | Spracoval:
Miesto: |  | Ulica športová, Lučenec |  |  | Dátum: | 15. 3. 2021
Č. | KCN | Kód položky | Popis | MJ | Množstvo celkom | Cena jednotková | Cena celkom
1 | 2 | 3 | 4 | 5 | 6 | 7 | 8
|  | HSV | Práce a dodávky HSV
|  | 1 | Zemné práce
1 | R | 11500R | Vytýčenie inžinierskych sietí | kpl | 1
2 | R | 115101201 | Čerpanie vody na dopravnú výšku do 10 m s priemerným prítokom litrov za minútu nad 100 do 500 l | hod | 72
3 | R | 115101302 | Pohotovosť záložnej čerpacej súpravy pre výšku do 10 m, s prítokom litrov za minútu nad 500 do 1000 l | deň | 3
4 | R | 11510R | Zemná prehrádzka na toku pre stavbu VO | kpl | 1
5 | R | 119001412 | Dočasné zaistenie podzemného potrubia DN 200-500 | m | 4
6 | R | 120001101 | Príplatok k cenám výkopov za sťaženie výkopu v blízkosti podzemného vedenia alebo výbušnín | m3 | 14.72
7 | R | 121101111 | Odstránenie ornice s vodor. premiestn. na hromady, so zložením na vzdialenosť do 100 m a do 100m3 | m3 | 105.12
8 | R | 132201202 | Výkop ryhy šírky 600-2000mm horn.3 od 100 do 1000 m3 | m3 | 640.896
9 | R | 132201209 | Príplatok k cenám za lepivosť pri hĺbení rýh š. nad 600 do 2 000 mm zapaž. i nezapažených, s urovnaním dna v hornine 3 | m3 | 640.896
10 | R | 151101102 | Paženie a rozopretie stien rýh pre podzemné vedenie, príložné do 4 m | m2 | 801.12
11 | R | 151101112 | Odstránenie paženia rýh pre podzemné vedenie, príložné hĺbky do 4 m | m2 | 801.12
12 | R | 151101201 | Paženie stien bez rozopretia alebo vzopretia, príložné hĺbky do 4m | m2 | 14.22
13 | R | 151101211 | Odstránenie paženia stien príložné hĺbky do 4 m | m2 | 14.22
14 | R | 162501122 | Vodorovné premiestnenie výkopku po spevnenej ceste z horniny tr.1-4, nad 100 do 1000 m3 na vzdialenosť do 3000 m | m3 | 359.19
15 | R | 162501123 | Vodorovné premiestnenie výkopku po spevnenej ceste z horniny tr.1-4, nad 100 do 1000 m3, príplatok k cene za každých ďalšich a začatých 1000 m | m3 | 718.38
16 | R | 167101102 | Nakladanie neuľahnutého výkopku z hornín tr.1-4 nad 100 do 1000 m3 | m3 | 359.19
17 | R | 171201202 | Uloženie sypaniny na skládky nad 100 do 1000 m3 | m3 | 359.19
18 | R | 171209002 | Poplatok za skladovanie - zemina a kamenivo (17 05) ostatné | t | 574.704
19 | R | 174101002 | Zásyp sypaninou so zhutnením jám, šachiet, rýh, zárezov alebo okolo objektov nad 100 do 1000 m3 | m3 | 281.706
20 | R | 175101102 | Obsyp potrubia štrkopieskom zrnitosť do 40mm, alebo drvené kamenivo zrnitosť do 11 mm | m3 | 305.856
21 | 583 | 5833734300 | Štrkopiesok frakcia 16-32 STN EN 13242 + A1 | t | 550.541
22 | R | 181101102 | Úprava pláne v hornine 1-4 so zhutnením | m2 | 525.96
23 | 005 | 0057211200 | Trávové semeno - parková zmes | kg | 4
24 | R | 181301313 | Rozprestretie ornice na svahu do sklonu 1:5, plocha nad 500 m2, hr. do 200 mm | m2 | 525.6
|  | 4 | Vodorovné konštrukcie
25 | R | 451573111 | Lôžko pod potrubie, stoky a drobné objekty, v otvorenom výkope z piesku a štrkopiesku do 63 mm | m3 | 33.984
26 | 583 | 5833719100 | Štrkopiesok 0-32 b | t | 61.171
27 | R | 452311141 | Dosky, bloky, sedlá z betónu v otvorenom výkope tr.C 16/20 | m3 | 1.944
28 | R | 452311151 | Dosky, bloky, sedlá z betónu v otvorenom výkope tr.C 25/30 | m3 | 3.014
29 | R | 452351101 | Debnenie v otvorenom výkope dosiek, sedlových lôžok a blokov pod potrubie,stoky a drobné objekty | m2 | 18.84
|  | 5 | Komunikácie
30 | R | 594511115 | Dlažba z lomového kameňa do lôžka z betónu tr. C 25/30-VO | m2 | 18
|  | 8 | Rúrové vedenie
31 | R | 871490410 | Montáž kanalizačného potrubia z polypropylénových korungovaných rúr SN 8 DN 1000 mm | m | 146
32 | 286 | 2860012770 | Rúra1000/6000 - PP korugovaný kanalizačný systém SN8 | ks | 25.07
33 | 286 | 2860014220 | Tesnenie1000 - PP korugovaný kanalizačný systém | ks | 25
34 | 286 | 2860013810 | Spojka so záražkou1000 -PRAGMA ID tvarovky - PP korugovaný kanalizačný systém PIPELIFE | ks | 3
35 | R | 877490410 | Montáž šachtového prechodu na potrubie z kanalizačných korungovaných polypropylénových rúr DN 1000 mm | ks | 6
36 | 286 | 2860014060 | Šachtový prechod 1000 - PP korugovaný kanalizačný systém | ks | 6
37 | R | 891492121 | Montáž kanalizačného posúvača/stavidla/spätnej klapky DN 1000 | ks | 1
38 | 422 | 4228562350 | HADE koncová klapka DN 1100 PE-HD na kolmú betón.stenu, typ PTK-G so zvislým tanierom | ks | 1
39 | 422 | 4228562530 | HADE koncová klapka DN 1100 PE-HD na kolmú betón.stenu, typ PTK-G: sada pre ukotvenie | súb. | 1
40 | R | 892491000 | Skúška tesnosti kanalizácie vzduchom medzi dvomi šachtami D 1000 | m | 146
41 | R | 894421112 | Zriadenie šachiet prefabrikovaných 4-10t | ks | 3
42 | 592 | 592246675K | Dno štvorcové 1200/1200/2000/150trojkrížové DN 1000 +stropná doska | ks | 1
43 | 592 | 592246674K | Dno štvorcové 1200/1200/2000/150 priame DN 1000 priame +stroná doska -betónový prefabrikát | ks | 2
44 | 257 | 2572141300 | Mydlo mazacie priemyselné GLEIT - bal 5kg | ks | 6
45 | R | 894421114 | Zriadenie vstupných komínov z prefabrikovaných šachtových dielcov | ks | 3
46 | 592 | 5922470162 | Skruž betónová prechodová Klartec 1000/600/120 SPK s plast stupadlami | ks | 3
47 | 592 | 5922470160 | Skruž betónová rovná Klartec 1000/500/120 s poplastovanou stupačkou | ks | 2
48 | 592 | 5922470150 | Skruž betónová rovná Klartec 1000/250/120 s poplastovanou stupačkou | ks | 2
49 | 592 | 5922470211 | Tesnenie pre DN1000 | ks | 7
50 | R | 894421117 | Skúška tesnosti kanalizačnej šachty vodou | kpl | 3
51 | R | 899304111 | Osadenie poklopu železobetónového vrátane rámu akejkoľvek hmotnosti | ks | 3
52 | 592 | 592240008400 | Poklop BEGU betón - liatina 1000 PL600/D400 pre zaťaženie do 40 t pre revízne šachty DN 630 až 1000, PIPELIFE | ks | 3.03
|  | 99 | Presun hmôt HSV
53 | R | 998276101 | Presun hmôt pre rúrové vedenie hĺbené z rúr z plast., hmôt alebo sklolamin. v otvorenom výkope | t | 725.479
|  | PSV | Práce a dodávky PSV
|  | 767 | Konštrukcie doplnkové kovové
54 | R | 767914830 | Demontáž oplotenia rámového na oceľové stĺpiky, výšky nad 1 do 2 m, -0,00900t | m | 11
55 | R | 767915110 | Montáž oplotenia priebežného z profilovej ocele s hmotnosťou 1 m oplotenia do 15 kg | m | 11
|  | HZS | Hodinové zúčtovacie sadzby
56 | R | HZS000118 | Stavebno montážne práce-práce žeriavom | hod | 10
Celkom

## PPOC - Zadanie
ZADANIE
Stavba: |  | Krytá plaváreň Lučenec
Objekt: |  | Spevnené plochy
Časť: |  | Protipovodňové opatrenia - čiastočná vetva C (od šachty RŠ2 po šachtu Š3)
Objednávateľ: | LC | Mesto Lučenec
Zhotoviteľ: |  | výberové konanie |  |  | Spracoval:
Miesto: |  | Ulica Športová, Lučenec |  |  | Dátum: | 15. 3. 2021
Č. | KCN | Kód položky | Popis | MJ | Množstvo celkom | Cena jednotková | Cena celkom
1 | 2 | 3 | 4 | 5 | 6 | 7 | 8
|  | HSV | Práce a dodávky HSV
|  | 1 | Zemné práce
1 | R | 111201101 | Odstránenie krovín a stromov s koreňom s priemerom kmeňa do 100 mm, do 1000 m2 | m2 | 45
2 | R | 111201402 | Spálenie krovín a stromov s priemerom kmeňa do 100 mm na hromadách pre plochu nad 100 do 1000m2 | m2 | 45
3 | R | 11500R | Vytýčenie inžinierskych sietí | kpl | 1
4 | R | 119001412 | Dočasné zaistenie podzemného potrubia DN 200-500 | m | 4
5 | R | 120001101 | Príplatok k cenám výkopov za sťaženie výkopu v blízkosti podzemného vedenia alebo výbušnín | m3 | 8.56
6 | R | 132301202 | Výkop ryhy šírky 600-2000mm hor 4 100-1000 m3 | m3 | 117.515
7 | R | 132301209 | Príplatok za lepivosť pri hĺbení rýh š. nad 600 do 2 000 mm zapažených i nezapažených, s urovnaním dna v hornine 4 | m3 | 117.515
8 | R | 132311121 | Hĺbenie rýh šírky nad 600 do 1300 mm v horninách tr. 4 súdržných - ručným alebo pneumatickým náradím | m3 | 8.56
9 | R | 132311139 | Príplatok za lepivosť pri hĺbení rýh š nad 600 do 1300 mm ručným alebo pneumatickým náradím v horninetr. 4 | m3 | 8.56
10 | R | 151101101 | Paženie a rozopretie stien rýh pre podzemné vedenie, príložné do 2 m | m2 | 252.15
11 | R | 151101111 | Odstránenie paženia rýh pre podzemné vedenie, príložné hĺbky do 2 m | m2 | 252.15
12 | R | 162501122 | Vodorovné premiestnenie výkopku po spevnenej ceste z horniny tr.1-4, nad 100 do 1000 m3 na vzdialenosť do 3000 m | m3 | 126.075
13 | R | 162501123 | Vodorovné premiestnenie výkopku po spevnenej ceste z horniny tr.1-4, nad 100 do 1000 m3, príplatok k cene za každých ďalšich a začatých 1000 m | m3 | 378.225
14 | R | 167101102 | Nakladanie neuľahnutého výkopku z hornín tr.1-4 nad 100 do 1000 m3 | m3 | 126.075
15 | R | 171201202 | Uloženie sypaniny na skládky nad 100 do 1000 m3 | m3 | 126.075
16 | R | 171209002 | Poplatok za skladovanie - zemina a kamenivo (17 05) ostatné | t | 201.72
17 | R | 174101002 | Zásyp sypaninou so zhutnením jám, šachiet, rýh, zárezov alebo okolo objektov nad 100 do 1000 m3 | m3 | 83.025
18 | 583 | 5833716700 | Štrkopiesok frakcia 0-22 STN EN 13242 + A1 | t | 149.445
19 | R | 175101102 | Obsyp potrubia štrkopieskom zrnitosť do 40mm, alebo drvené kamenivo zrnitosť do 11 mm | m3 | 36.9
20 | 583 | 5833734300 | Štrkopiesok frakcia 16-32 STN EN 13242 + A1 | t | 66.42
|  | 4 | Vodorovné konštrukcie
21 | R | 451573111 | Lôžko pod potrubie, stoky a drobné objekty, v otvorenom výkope z piesku a štrkopiesku do 63 mm | m3 | 6.15
22 | 583 | 5833719100 | Štrkopiesok 0-32 b | t | 11.07
|  | 8 | Rúrové vedenie
23 | R | 871370410 | Montáž kanalizačného potrubia z polypropylénových korungovaných rúr SN 8 DN 300 mm | m | 61.5
24 | 286 | 2861420670 | Rúra X-Stream PP s hrdlom vrátane tesnenia SN 8, DN 300 L=6 m korugovaná pre gravitačnú kanalizáciu, WAVIN | ks | 10
25 | R | 877370410 | Montáž šachtového prechodu na potrubie z kanalizačných korungovaných polypropylénových rúr 300 mm | ks | 5
26 | 286 | 2865404040 | Šachtová prechodka X-Stream PP, DN 300 korugovaná pre gravitačnú kanalizáciu, WAVIN | ks | 5
27 | 283 | 2830010610 | Výstražná fólia HNEDÁ - KANALIZÁCIA, 1 kotúč=500m | m | 61
28 | R | 892352131 | Tlaková skúška vzduchom potrubí DN 200-400 mm s kompletnou sadou tesniaceho vaku | úsek | 2
29 | R | 894810012 | Montáž plastovej revíznej kanalizačnej šachty 1000 PP, výška šachty 2 m, s roznášacím prstencom a poklopom | ks | 2
30 | 286 | 2866113700 | Šachtové dno s výkyvom ku kanalizačnej revíznej šachte TEGRA 1000 NG - prietočné DN 315x0° pre hladké potrubia KG, materiál: PP, WAVIN | ks | 2
31 | 286 | 2867107440 | Gumové tesnenie šachtovej rúry 1000 ku kanalizačnej revíznej šachte TEGRA 1000, WAVIN | ks | 2
32 | 286 | 2865405150 | Prechodový konus 600/1000 mm ku kanalizačnej revíznej šachte TEGRA 1000 NG, materiál: PP, WAVIN | ks | 2
33 | 286 | 2864102140 | Set príslušenstva k rebríku (obruč + 2 úchyty) ku kanalizačnej revíznej šachte TEGRA 1000 NG, WAVIN | ks | 2
34 | 286 | 2866200155 | Plastový poklop A15 TEGRA 600 na šachtové rúry, WAVIN | ks | 2
35 | 286 | 286MP000060 | Vlnovcová šachtová rúra TEGRA NG 1000- ID 1000x6000, WAVIN | cm | 170
36 | MF7 | MF730000 | Liatinový poklop D600 Wavin D400 | ks | 2
37 | 286 | 286W4032047 | Rebrík - s nášľapnými stupňami L=5,23m ku kanalizačnej revíznej šachte TEGRA 1000 NG, WAVIN | cm | 290
38 | 286 | 2866200160 | Tesnenie z PVC k plastovému poklopu A15/600, WAVIN | ks | 2
39 | 286 | 2865403980 | X-Stream PP Prechod XS hrdlo/KG rura, DN 300/315 korugovaná pre gravitačnú kanalizáciu, WAVIN | ks | 5
40 | 286 | 2867107280 | Tesnenie X-Stream PP, DN 300 pre gravitačnú kanalizáciu, WAVIN | ks | 5
|  | 99 | Presun hmôt HSV
41 | R | 998276101 | Presun hmôt pre rúrové vedenie hĺbené z rúr z plast., hmôt alebo sklolamin. v otvorenom výkope | t | 245.82
|  | PSV | Práce a dodávky PSV
|  | 767 | Konštrukcie doplnkové kovové
42 | R | 767914830 | Demontáž oplotenia rámového na oceľové stĺpiky, výšky nad 1 do 2 m, -0,00900t | m | 4
43 | R | 767915110 | Montáž oplotenia priebežného z profilovej ocele s hmotnosťou 1 m oplotenia do 15 kg | m | 4
Celkom

## FTV - Zadanie
ZADANIE
Stavba: |  | Krytá plaváreň Lučenec
Objekt: |  | Elektroinštalácie - Krytá plaváreň Lučenec
Časť: |  | Fotovoltická elektráreň 61,38 kWp
Objednávateľ: |  | Mesto Lučenec
Zhotoviteľ: |  | výberové konanie |  |  | Spracoval:
Miesto: |  | ul. Športová, Lučenec |  |  | Dátum: | 15. 3. 2021
Č. | KCN | Kód položky | Popis | MJ | Množstvo celkom | Cena jednotková | Cena celkom
1 | 2 | 3 | 4 | 5 | 6 | 7 | 8
|  | HSV | Práce a dodávky HSV
|  | 9 | Ostatné konštrukcie a práce-búranie
1 | 003 | 949942101 | Hydraulická zdvíhacia plošina vrátane obsluhy inštalovaná na automobilovom podvozku výšky zdvihu do 27 m | hod | 24
|  | VPC | Dopravné náklady
2 | R | VPC-01 | Náklady mimostaveniskovej dopravy | Príp. | 1
|  | M | Práce a dodávky M
|  | 21-M | Elektromontáže
3 | 921 | 210193082 | Domova rozvodnica do 36 M povrchová montáž | ks | 1
4 | 357 | 35714000760.1 | Rozvádzač nástenný plastový, priehľadné dvierka NN DN43-2403, OEZ | ks | 1
5 | 921 | 210501035 | Montáž nosného roštu pre fotovoltaické panely pre kotvenie na plochej streche | súb. | 198
6 | 346 | 34651000400.1 | Hliníková konštrukcia pod FTV panely, plochá strecha - komplet | kpl | 198
7 | 921 | 210501100 | Montáž fotovolataického panela na rošt | Wp | 6138
8 | 346 | 34651000010.1 | Fotovoltaický polykryštalický strešný panel - RESUN RS6C-310M | Wp | 61380
9 | 346 | 34651000010.2 | Solárny kábel 4mm | m | 1000
10 | 346 | 34651000010.3 | Solárny konektor MC4+/- | ks | 200
11 | 921 | 210501251 | Montáž a zapojenie meniča napätia trojfázového z DC/AC | súb. | 1
12 | 346 | 34651000200.1 | Solárny menič trojfázový Goodwe MT series GW-60K-MT G2 | ks | 1
13 | 346 | 34651000200.2 | EZ-meter k obmedzovaniu prietoku 3F | ks | 1
14 | 346 | 34651000200.3 | EZ-logger PRO - monitoring meničov po RS485, WIFI, GPRS | ks | 1
15 | 346 | 34651000200.4 | DC istič | ks | 12
16 | 346 | 34651000200.5 | AC istič 50/3 | ks | 1
17 | 346 | 34651000200.6 | Prepeťová ochrana KIWA 1000V | ks | 12
18 | 921 | 210800203 | Kábel medený uložený v rúrke CYKY 450/750 V 5x16 | m | 30
19 | 341 | 341110002400 | Kábel medený CYKY-J 5x16 mm2 | m | 30
20 | 286 | 286120017200 | Rúra ohybná MONOFLEX EN 1416E K50D s drôtom, s nízkou mechanickou odolnosťou 320 N, PVC, svetlo šedá, KOPOS | m | 30
|  | 95-M | Revízie
21 | R | 950103001 | Východiskové revízie, odovzdávacie dokumenty, dokumentácia skutočného vyhotovenia | ks | 1
22 | R | 950103003.1 | 1. Úradná skúška, El.inšt.kontrola stavu el.okr.vr.inšt., ovlád.a ist.,prvk,ale bez prip.spotr.v priest.bezp.nad 10vývod | obv. | 1
|  | VRN | Ostatné
23 | R | M21-DOP | Likvidácia odpadu s dokladovaním | ton | 1.5
24 | R | M21-PM | Podružný materiál | %
25 | R | M21-PPV | Podiel pridružených výkonov | %
Celkom

## 190416_BLK - Zadanie
ZADANIE
Stavba: |  | Krytá plaváreň Lučenec
Objekt: |  | Elektroinštalácie - Krytá plaváreň Lučenec
Časť: |  | Vonkajšia a vnútorná ochrana pred atmosferickými vplyvmi
Objednávateľ: | LC | Mesto Lučenec
Zhotoviteľ: |  | výberové konanie |  |  | Spracoval:
Miesto: |  | Ulica šporotvá, Lučenec |  |  | Dátum: | 15. 3. 2021
Č. | KCN | Kód položky | Popis | MJ | Množstvo celkom | Cena jednotková | Cena celkom
1 | 2 | 3 | 4 | 5 | 6 | 7 | 8
|  | VPC | Dopravné náklady
1 | R | VPC-01 | Náklady mimostaveniskovej dopravy | Príp. | 1
|  | M | Práce a dodávky M
|  | 21-M | Elektromontáže
2 | R | 210220020 | Uzemňovacie vedenie v zemi FeZn vrátane izolácie spojov | m | 900
3 | 354 | 354410058800 | Pásovina uzemňovacia FeZn 30 x 4 mm | kg | 900
4 | R | 210220021 | Uzemňovacie vedenie v zemi FeZn vrátane izolácie spojov O 10mm | m | 104
5 | 354 | 354410054800 | Drôt bleskozvodový FeZn D 10 mm | kg | 104
6 | 343 | 343430004300 | Bužírka zmršťovacia zeleno žltá, dĺ. 1 m | ks | 40
7 | 345 | 345410000400 | Krabica pre skúšobnú svorku KSZ | ks | 10
8 | R | 210220050 | Označenie zvodov číselnými štítkami | ks | 10
9 | 354 | 354410064600 | Štítok orientačný zemniaci | ks | 40
10 | 354 | 354410064700 | Štítok orientačný na zvody | ks | 10
11 | R | 210220095 | Náter zemniaceho vodiča | m | 45
12 | 130 | 1301 | Asfaltový náter SA 12 Gumoasfalt 5 kg, BITUMAT | ks | 10
13 | R | 210220101 | Podpery vedenia FeZn na plochú strechu PV21 | ks | 210
14 | 354 | 354410034800 | Podpera vedenia FeZn na ploché strechy označenie PV 21 oceľ | ks | 210
15 | 354 | 354410034900 | Podložka plastová k podpere vedenia FeZn označenie podložka k PV 21 | ks | 210
16 | R | 210220104 | Podpery vedenia FeZn na plechové strechy PV23-24 | ks | 470
17 | 354 | 354410037300 | Podpera vedenia FeZn na plechové strechy označenie PV 23 | ks | 470
18 | R | 210220106 | Podpery vedenia FeZn do dreva a drevených konštrukcií PV04-06 a PV17-18 | ks | 27
19 | 354 | 354410033900 | Podpera vedenia FeZn do drevených konštrukciíí označenie PV 17 | ks | 27
20 | R | 210220202 | Zachytávacia tyč FeZn 1-2m závit JD10a-20a a podstavcom | ks | 30
21 | 354 | 354410022700 | Tyč zachytávacia FeZn k oceľovému podstavcu označenie JD 20 a | ks | 30
22 | 354 | 354410024800 | Podstavec betónový k zachytávacej tyči FeZn označenie JP a OB 350x350 | ks | 30
23 | R | 210220241 | Svorka FeZn krížová SK a diagonálna krížová DKS | ks | 38
24 | 354 | 354410002500 | Svorka FeZn krížová označenie SK | ks | 38
25 | R | 210220243 | Svorka FeZn spojovacia SS | ks | 175
26 | 354 | 354410003400 | Svorka FeZn spojovacia označenie SS 2 skrutky s príložkou | ks | 175
27 | R | 210220245 | Svorka FeZn pripojovacia SP | ks | 92
28 | 354 | 354410004000 | Svorka FeZn pripájaca označenie SP 1 | ks | 92
29 | R | 210220247 | Svorka FeZn skúšobná SZ | ks | 10
30 | 354 | 354410004300 | Svorka FeZn skúšobná označenie SZ | ks | 10
31 | R | 210220252 | Svorka FeZn odbočovacia spojovacia SR01-02 | ks | 32
32 | 354 | 354410000700 | Svorka FeZn odbočovacia spojovacia označenie SR 02 (M8) s podložkou | ks | 32
33 | R | 210220253 | Svorka FeZn uzemňovacia SR03 | ks | 131
34 | 354 | 354410000900 | Svorka FeZn uzemňovacia označenie SR 03 A | ks | 131
35 | R | 210220800 | Uzemňovacie vedenie na povrchu AlMgSi O 8-10 | m | 360
36 | 354 | 354410064200 | Vodič uzemňovací zliatina AlMgSi označenie O 8 Al | kg | 55
37 | R | 210220291 | Vodivé spojenie plynovej rúrky s vodičom, obojstranné, uzemnenie plynomeru | ks | 1
|  | 95-M | Revízie
38 | R | 950103001 | Východiskové revízie, odovzdávacie dokumenty, dokumentácia skutočného vyhotovenia | ks | 1
39 | R | 950103003.1 | 1. Úradná skúška, El.inšt.kontrola stavu el.okr.vr.inšt., ovlád.a ist.,prvk,ale bez prip.spotr.v priest.bezp.nad 10vývod | obv. | 1
|  | VRN | Vedľajšie rozpočtové náklady
|  | VRN10 | Ostatné
40 | R | M21-DOP | Likvidácia odpadu s dokladovaním | ton | 0.2
41 | R | M21-PM | Podružný materiál | %
42 | R | M21-PPV | Podiel pridružených výkonov | %
Celkom

## 190416_INŠT - Zadanie
ZADANIE
Stavba: |  | Krytá plaváreň Lučenec
Objekt: |  | Elektroinštalácie - Krytá plaváreň Lučenec
Časť: |  | Elektrická prípojka NN, silnoprúd - svetelná, zásuvková a motorická inštalácia
Objednávateľ: | LC | Mesto Lučenec
Zhotoviteľ: |  | výberové konanie |  |  | Spracoval:
Miesto: |  | Ulica športová, Lučenec |  |  | Dátum: | 15. 3. 2021
Č. | KCN | Kód položky | Popis | MJ | Množstvo celkom | Cena jednotková | Cena celkom
1 | 2 | 3 | 4 | 5 | 6 | 7 | 8
|  | 91 | Montáž silnoprúdových rozvodov a zariadení
|  | 91011301 | Úložný materiál - Príchytky ( hmoždinky ) - Polyamydové
1 | R | 210011310 | Osadenie kovovoej príchytky HM 8 | ks | 450
2 | 283 | 2830406000 | Hmoždinka kovová so skrutkou 8x40 mm | ks | 450
|  | HSV | Práce a dodávky HSV
|  | 6 | Úpravy povrchov, podlahy, osadenie
3 | 585 | 585410000160 | Sadra biela, balenie 30 kg | ks | 25
|  | 9 | Ostatné konštrukcie a práce-búranie
4 | R | 973031616 | Vysekanie kapsy pre klátiky a krabice, veľkosti do 100x100x50 mm, -0,00100t | ks | 115
5 | R | 974031121 | Vysekanie rýh v akomkoľvek murive tehlovom na akúkoľvek maltu do hĺbky 30 mm a š. do 30 mm, -0,00200 t | m | 250
6 | R | 974031122 | Vysekanie rýh v akomkoľvek murive tehlovom na akúkoľvek maltu do hĺbky 30 mm a š. do 70 mm, -0,00400 t | m | 100
7 | R | 974031124 | Vysekanie rýh v akomkoľvek murive tehlovom na akúkoľvek maltu do hĺbky 30 mm a š. do 150 mm, -0,00800t | m | 50
8 | R | 974032871 | Vytváranie drážok ručným drážkovačom v nepálených pórobetónových tvárniciach hĺbky do 30 mm, š. do 30 mm, -0,00045t | m | 250
9 | R | 974032878 | Vytváranie drážok ručným drážkovačom v nepálených pórobetónových tvárniciach hĺbky do 50 mm, š. do 100 mm, -0,00250t | m | 100
|  | M | Práce a dodávky M
|  | 21-M | Elektromontáže
10 | R | 210010301 | Krabica prístrojová bez zapojenia (1901, KP 68, KZ 3) | ks | 55
11 | 345 | 345410002400 | Krabica univerzálna z PVC pod omietku KU 68-1901,Dxh 73x42 mm | ks | 55
12 | R | 210010384 | Krabica bezhalogénová z PP, 175x125 mm, IP 66 vrátane ukončenia káblov a zapojenia vodičov | ks | 40
13 | 345 | 345410015050 | Krabica bezhalogénová s krytím ip 66 z PP/ABS svetlo šedá KSK 175 KA, šxvxh 176x126x64 mm | ks | 40
14 | 345 | 345610014420 | Svorkovnica z PP biela S-KSK 2 KB, šxv 104x30 mm | ks | 40
15 | R | 210010551 | Rúrka ohybná elektroinštalačná bezhalogenová a UV stabilná typ 2320, uložená pevne | m | 250
16 | 345 | 345710038320 | Príchytka plastová 5320HF FB pre bezhalogénové EN rúrky D 20 mm, čierna PC-ABS | ks | 200
17 | R | 210010593 | Rúrka tuhá elektroinštalačná UV stabilná bezhalogénová z PC ABS, D 25 uložená pevne | m | 350
18 | 286 | 286120018300 | Rúra tuhá 8025HF FA bezhalogénová hrdlová, s vysokou mechanickou odolnosťou 1250 N, PVC | m | 350
19 | 345 | 345710019330 | Spojka 0225 HF FB pre bezhalogénové EN rúrky D 25 mm, čierna | ks | 50
20 | 345 | 345710038330 | Príchytka plastová 5325HF FB pre bezhalogénové EN rúrky D 25 mm | ks | 350
21 | R | 210020303 | Káblový žľab Mars, pozink. vrátane príslušenstva, 62/50 mm vrátane veka a podpery | m | 70
22 | 345 | 345750008600 | Žlab káblový MARS 62x50 mm | m | 70
23 | 345 | 345750011200 | Kryt káblového žľabu MARS 62 mm | m | 70
24 | 345 | 345750042800 | Nosník pre káblový žlab MARS 62 mm | ks | 70
25 | 175 | 1750054400 | Spojovacia sada pre káblový žlab MARS M6 | súb. | 2
26 | R | 210020305 | Káblový žľab Mars, pozink. vrátane príslušenstva, 125/50 mm vrátane veka a podpery | m | 35
27 | 345 | 345750008700 | Žlab káblový MARS 125x50 mm | m | 35
28 | 345 | 345750011500 | Kryt káblového žľabu MARS 125 mm | m | 35
29 | 345 | 345750043000 | Nosník pre káblový žlab MARS 125 mm | ks | 35
30 | 345 | 345750054400 | Spojovacia sada pre káblový žlab MARS M6 | súb. | 2
31 | R | 210020311 | Káblový žľab Mars, pozink. vrátane príslušenstva, 250/100 mm vrátane veka a podpery | m | 30
32 | 345 | 345750010400 | Žlab káblový MARS 250x100 mm | m | 30
33 | 345 | 345750011800 | Kryt káblového žľabu MARS 250 mm | m | 30
34 | 345 | 345750043200 | Nosník pre káblový žlab MARS 250 mm | ks | 30
35 | 345 | 345750044800 | Záves v tvare U pre káblový žlab MARS 250 mm | ks | 30
36 | 345 | 345750053900 | Závitová tyč pre káblový žlab MARS M8 (1000 mm) | ks | 30
37 | 345 | 345750054300 | Spojovacia sada pre káblový žlab MARS M8 | súb. | 2
38 | R | 210110023 | Spínač nástenný pre prostredie vonkajšie a mokré, vrátane zapojenia sériový prepínač-radenie 5 | ks | 15
39 | 345 | 345330000300 | Vypínač radenie 5, IP20 | ks | 14
40 | 345 | 345330000200 | Vypínač radenie 5, IP44 | ks | 1
41 | R | 210110041 | Spínače polozapustené a zapustené vrátane zapojenia jednopólový - radenie 1 | ks | 26
42 | 345 | 345320000500 | Vypínač radenie 1 IP20 | ks | 26
43 | R | 210110044 | Spínač polozapustený a zapustený vrátane zapojenia dvojitý prep.stried. - radenie 5 B | ks | 4
44 | 345 | 345330001100 | Prepínač radenie 6+6, IP20 | ks | 4
45 | R | 210110045 | Spínač polozapustený a zapustený vrátane zapojenia stried.prep.- radenie 6 | ks | 18
46 | 345 | 345330000400 | Prepínač radenie 6 IP20 | ks | 18
47 | R | 210110082 | Sporáková prípojka typ 39563 - 23C, pre zapustenú montáž vrátane tlejivky | ks | 1
48 | 345 | 345320003600 | Vypínač zapustený, šporáková prípojka so signálkou | ks | 1
49 | R | 210110095 | Spínače snímač pohybu do stropu | ks | 9
50 | 404 | 404610002800 | Pohybový snímač alebo čidlo | ks | 9
51 | R | 210111011 | Zásuvka polozapustená alebo zapustená vrátane zapojenia 10/16 A 250 V 2P + Z | ks | 51
52 | 345 | 345510001900 | Zásuvka jednoduchá IP20 | ks | 51
53 | R | 210193074 | Kompletáž rozvádzača RH vč. zapojenia | ks | 1
54 | 357 | 357150000400 | Rozvádzač RH - komponenty | ks | 1
55 | R | 210193074 | Kompletáž rozvádzača RC vč. zapojenia | ks | 1
56 | 357 | 357150000400 | Rozvádzač RC - komponenty | ks | 1
57 | R | 210193074 | Kompletáž rozvádzača RB vč. zapojenia | ks | 1
58 | 357 | 357150000400 | Rozvádzač RB - komponenty | ks | 1
59 | R | 210193074 | Kompletáž rozvádzača RVZT vč. zapojenia | ks | 1
60 | 357 | 357150000400 | Rozvádzač RVZT - komponenty | ks | 1
61 | R | 210193085 | Domova rozvodnica do 96 M povrchová montáž | ks | 3
62 | 357 | 357130011500 | Rozvodnica zásuvková 230/400V, 16/32A, IP44 vrátane istenia | ks | 3
63 | R | 210201081 | Zapojenie svietidlá IP44, stropného - nástenného LED | ks | 269
64 | 348 | 3483200007003 | Svietidlo LED IP44, 36W resp. alternatíva | ks | 143
65 | 348 | 3483200007003 | Svietidlo LED IP44, 36W s AKU pre autonómne svietenie, resp. alternatíva | ks | 45
66 | 348 | 3483200007003 | Svietidlo LED IP44, 118W resp. alternatíva | ks | 20
67 | 348 | 3483200007004 | Svietidlo LED IP44, 44W, resp. alternatíva | ks | 51
68 | 348 | 3483200007004 | Svietidlo LED IP44, 44W s AKU pre autonómne svietenie, resp. alternatíva | ks | 10
69 | R | 210201511 | Zapojenie svietidla 1x svetelný zdroj, núdzového | ks | 42
70 | 348 | 348150000800 | Svietidlo núdzové so svetelným zdrojom 8W, 1 hod., IP44 | ks | 42
71 | R | 210222031 | Ekvipotenciálna svorkovnica EPS 2 v krabici KO 125 E, pre vonkajšie práce | ks | 12
72 | 345 | 345410000400 | Krabica odbočná z PVC s viečkom pod omietku KO 125 E, šxvxh 150x150x77 mm, KOPOS | ks | 12
73 | 345 | 345610005100 | Svorkovnica ekvipotencionálna EPS 2, KOPOS | ks | 12
74 | R | 210222040 | Svorka na potrubie "BERNARD" vrátane pásika Cu, pre vonkajšie práce | ks | 75
75 | 354 | 354410006200 | Svorka uzemňovacia Bernard ZSA 16 | ks | 75
76 | 354 | 354410066900 | Páska CU, bleskozvodný a uzemňovací materiál, dĺžka 0,5 m | ks | 75
77 | R | 210800519 | Vodič medený uložený pevne H07V-U (CY) 450/750 V 6 | m | 350
78 | KVO | KVO000000534 | Vodič pevný H07V-U 6 zeleno/žltý pvc | m | 350
79 | R | 210800520 | Vodič medený uložený pevne H07V-U (CY) 450/750 V 10 | m | 100
80 | KVO | KVO000000225 | Vodič pevný H07V-U 10 zeleno/žltý pvc | m | 100
81 | R | 210800521 | Vodič medený uložený pevne H07V-U (CY) 450/750 V 16 | m | 150
82 | 341 | 341110012500 | Vodič medený H07V-U 16 mm2 | m | 150
83 | R | 210800618 | Vodič medený uložený voľne H07V-K (CYA) 450/750 V 50 | m | 55
84 | 341 | 341310009600 | Vodič medený flexibilný H07V-K 50 mm2 | m | 55
85 | R | 210800621 | Vodič medený uložený voľne H07V-K (CYA) 450/750 V 120 | m | 10
86 | 341 | 341310009900 | Vodič medený flexibilný H07V-K 120 mm2 | m | 10
87 | R | 210222031 | Ekvipotenciálna svorkovnicahlavná | ks | 1
88 | 345 | 345610005100 | Svorkovnica ekvipotencionálna hlavná CU 120mm2 | ks | 1
89 | R | 210881075 | Kábel bezhalogénový, medený uložený pevne N2XH 0,6/1,0 kV 3x1,5 | m | 800
90 | KPE | KPE000000493 | Kábel pevný bezhalogénový N2XH-J 3x1,5 čierny | m | 800
91 | R | 2108810751 | Kábel bezhalogénový, medený uložený pevne N2XH-O 0,6/1,0 kV 3x1,5 | m | 250
92 | KPE | KPE000000887 | Kábel pevný bezhalogénový N2XH-O 3x1,5 čierny | m | 250
93 | R | 210881076 | Kábel bezhalogénový, medený uložený pevne N2XH 0,6/1,0 kV 3x2,5 | m | 350
94 | KPE | KPE000000037 | Kábel pevný bezhalogénový N2XH-J 3x2,5 čierny | m | 350
95 | R | 210881100 | Kábel bezhalogénový, medený uložený pevne N2XH 0,6/1,0 kV 5x1,5 | m | 200
96 | 341 | 341610016800 | Kábel medený bezhalogenový N2XH 5x1,5 mm2 | m | 200
97 | R | 210881101 | Kábel bezhalogénový, medený uložený pevne N2XH 0,6/1,0 kV 5x2,5 | m | 60
98 | KPE | KPE000000484 | Kábel pevný bezhalogénový N2XH-J 5x2,5 čierny | m | 60
99 | R | 210881102 | Kábel bezhalogénový, medený uložený pevne N2XH 0,6/1,0 kV 5x4 | m | 150
100 | 341 | 341610017000 | Kábel medený bezhalogenový N2XH 5x4 mm2 | m | 150
101 | R | 210881103 | Kábel bezhalogénový, medený uložený pevne N2XH 0,6/1,0 kV 5x6 | m | 100
102 | 341 | 341610017100 | Kábel medený bezhalogenový N2XH 5x6 mm2 | m | 100
103 | R | 210881104 | Kábel bezhalogénový, medený uložený pevne N2XH 0,6/1,0 kV 5x10 | m | 120
104 | 341 | 341610017200 | Kábel medený bezhalogenový N2XH 5x10 mm2 | m | 120
105 | R | 210881195 | Kábel bezhalogénový, medený uložený voľne N2XH 0,6/1,0 kV 5x16 | m | 110
106 | 341 | 341610023000 | Kábel medený bezhalogenový N2XH 5x16 mm2 | m | 110
107 | R | 210881285 | Kábel bezhalogénový, medený uložený voľne N2XH 3x95+50 | m | 55
108 | 341 | 341610027200 | Kábel medený bezhalogenový N2XH 3x95+50 mm2 | m | 55
|  | 22-M | Montáže oznam. a zabezp. zariadení
109 | R | 220270284 | Vodič oznamovací izolovaný U 4 x 0,8 mm uložený v rúrke,lište,bez zapojenia(pre priemyselnú výstavbu) | m | 305
110 | KDP | KDP000000127 | Kábel dátový pevný UTP cat.6 | m | 305
111 | R | 220511002 | Montáž zásuvky 2xRJ45 pod omietku | ks | 5
112 | 383 | 383150002800 | Zásuvkal 2xRJ45/u, kategória Cat6 | ks | 5
|  | 95-M | Revízie
113 | R | 950103001 | Východiskové revízie, odovzdávacie dokumenty, dokumentácia skutočného vyhotovenia | ks | 1
114 | R | 950103003.1 | 1. Úradná skúška, El.inšt.kontrola stavu el.okr.vr.inšt., ovlád.a ist.,prvk,ale bez prip.spotr.v priest.bezp.nad 10vývod | obv. | 1
|  | VPC | Dopravné náklady
115 | R | VPC-01 | Náklady mimostaveniskovej dopravy | Príp. | 1
|  | VRN | Ostatné
116 | R | M21-DOP | Likvidácia odpadu s dokladovaním | ton | 1.5
117 | R | M21-PM | Podružný materiál | %
118 | R | M21-PPV | Podiel pridružených výkonov | %
Celkom

## 190416_TS - Zadanie
ZADANIE
Stavba: |  | Krytá plaváreň Lučenec
Objekt: |  | Elektroinštalácie - Krytá plaváreň Lučenec
Časť: |  | Trafostanica
Objednávateľ: | LC | Mesto Lučenec
Zhotoviteľ: |  | výberové konanie |  |  | Spracoval:
Miesto: |  | Ulica športová, Lučenec |  |  | Dátum: | 15. 3. 2021
Č. | KCN | Kód položky | Popis | MJ | Množstvo celkom | Cena jednotková | Cena celkom
1 | 2 | 3 | 4 | 5 | 6 | 7 | 8
|  | HSV | Práce a dodávky HSV
|  | 5 | Komunikácie
1 | R | 564661111 | Podklad z kameniva hrubého drveného veľ. 63-125 mm s rozprestretím a zhutnením, po zhutnení hr. 200 mm | m2 | 10
|  | 9 | Ostatné konštrukcie a práce-búranie
2 | R | 979084213 | Vodorovná doprava vybúraných hmôt po suchu bez naloženia, ale so zložením na vzdialenosť do 1 km | t | 35.6
3 | R | 979084216 | Vodorovná doprava vybúraných hmôt po suchu bez naloženia, ale so zložením na vzdialenosť do 5 km | t | 2.6
4 | R | 979084219 | Príplatok k cene za každých ďalších aj začatých 5 km nad 5 km | t | 2.6
5 | R | 979087212 | Nakladanie na dopravné prostriedky pre vodorovnú dopravu sutiny | t | 35.6
|  | VPC | Dopravné náklady
6 | R | VPC-01 | Náklady mimostaveniskovej dopravy | Príp. | 1
|  | M | Práce a dodávky M
|  | 21-M | Elektromontáže
7 | 345 | 3457100870 | Upchávka uzavieracia pre korugované rúrky červená 17110 BB | ks | 6
8 | R | 210100001 | Ukončenie vodičov v rozvádzač. vrátane zapojenia a vodičovej koncovky do 2.5 mm2 | ks | 2
9 | 345 | 3452104700 | G-Káblové oko CU 2,5x4 KU-L | ks | 10
10 | R | 210100012 | Ukončenie vodičov v rozvádzač. vrátane zapojenia a vodičovej koncovky do 240 mm2 | ks | 16
11 | 345 | 3452116100 | G-Káblové oko CU 240x12 KU-L-S | ks | 12
12 | 345 | 3452113300 | G-Káblové oko CU 120x12 KU-L | ks | 4
13 | R | 210100257 | Ukončenie celoplastových káblov zmrašť. záklopkou alebo páskou do 4 x 240 mm2 | ks | 4
14 | 343 | 3438013620 | Trubice zmršťovacie z polyolefínu so strednou hrúbkou steny MWTM 35/12-A/U | m | 4
15 | 345 | 3451807150 | Bužírka zmršťovacia čierna 25,4-12,7 mm typ: ZS254 | ks | 2
16 | 345 | 3451807160 | Bužírka zmršťovacia hnedá 25,4-12,7 mm typ: ZS254B | ks | 2
17 | 345 | 3451807170 | Bužírka zmršťovacia zeleno žltá 25,4-12,7 mm typ: ZS254ZS | ks | 2
18 | 345 | 3451807280 | Zmršťovacia káblová koncovka 4 x 150 - 4 x 240 mm2 typ: VE8035 | ks | 4
19 | R | 210100258 | Ukončenie celoplastových káblov zmrašť. záklopkou alebo páskou do 5 x 4 mm2 | ks | 2
20 | 345 | 3451807250 | Zmršťovacia káblová koncovka 4 x 6 - 4 x 25 mm2 typ: VE3512 | ks | 2
21 | 343 | 3438150510 | Izolačné pásky čierna 10m x 19mm typ: FEK10 | ks | 2
22 | 343 | 3438153000 | Izolačné pásky zeleno-žltá 10m x 19mm typ: ZS10 | ks | 2
23 | R | 210120104 | Poistka nožová veľkost 2 do 400 A 500 V | ks | 6
24 | 345 | 3450119600 | Poist.patron PN2 350A gG | ks | 6
25 | R | 210174801 | Montáž betónovej trafostanice na kameninový základ typ Mzb1 20/630 kVA, 22kV/400V/ 231V | ks | 1
26 | 358 | 3581151300 | Trafostanica Mzb1 20/630kVA, 22kV/400V/231V | ks | 1
27 | R | 210220010 | Náter zemniaceho pásku do 120 mm2 (1x náter včít. svoriek a vyznač. žlt. pruhov) | m | 8
28 | 246 | 2461702500 | Lak asfaltový A 1008 | kg | 5
29 | 246 | 2462167500 | Email syntetický vonkajší Industrol zelený S 2013 | kg | 0.2
30 | 246 | 2462168100 | Email syntetický vonkajší Industrol žltý S 2013 | kg | 0.2
31 | 246 | 2464203000 | Riedidlo do olejovo-syntetickej farby S 6006 | kg | 0.5
32 | R | 210220020 | Uzemňovacie vedenie v zemi FeZn vrátane izolácie spojov | m | 80
33 | 354 | 3544223850 | Územňovacia pásovina ocelová žiarovo zinkovaná označenie 30 x 4 mm | kg | 80
34 | R | 210220240 | Svorka FeZn k uzemňovacej tyči SJ | ks | 4
35 | 354 | 3544219100 | Svorka k uzemňovacej tyči ocelová žiarovo zinkovaná označenie SJ 02 s podl. | ks | 4
36 | R | 210220247 | Svorka FeZn skúšobná SZ | ks | 2
37 | 354 | 3544220000 | Svorka skušobná ocelová žiarovo zinkovaná označenie SZ | ks | 2
38 | R | 210220252 | Svorka FeZn odbočovacia spojovacia SR01-02 | ks | 19
39 | 354 | 3544221200 | Svorka odbočná spojovacia ocelová žiarovo zinkovaná označenie SR 02 (M8) s podl. | ks | 19
40 | R | 210220280 | Uzemňovacia tyč FeZn ZT | ks | 4
41 | 354 | 3544222550 | Uzemňovacia tyč ocelová žiarovo zinkovaná označenie ZT 2 m | ks | 4
42 | R | 210270802 | Označovací káblový štítok z PVC roz.5, 5x11,5(25-35 znak.) | ks | 9
43 | 562 | 5628900000 | Štítok na označenie káblového vývodu | ks | 9
44 | R | 210800119 | Kábel medený uložený voľne CYKY 450/750 V 5x1,5 | m | 15
45 | 341 | 3410350097 | CYKY 5x1,5 Kábel pre pevné uloženie, medený STN | m | 15
46 | R | 210810021 | Kábel medený silový uložený voľne 1-CYKY 0,6/1 kV 3x240+120 | m | 30
47 | 341 | 3410350138 | 1-CYKY 3x240+120 Kábel pre pevné uloženie, medený STN | m | 30
|  | 22-M | Montáže oznam. a zabezp. zariadení
48 | R | 220111881 | Uzemnenie transformátorovej stanice TS 3 alebo prístrojovej skrine PSK 3, pospájanie vnútor.vybavenia | ks | 1
49 | R | 220180018.1 | Zaistenie proti vtekaniu, Vstup do stávajúcej káblovej komory, osadenie prechodky | ks | 6
50 | 341 | 3412611502.1 | Vodotesná prechodka Raychem | ks | 6
|  | 46-M | Zemné práce pri extr.mont.prácach
51 | R | 460070146 | Jama pre trasfostanicu TS-3 v rovnom teréne, zásyp a zhutnenie,v zemine 6 | ks | 1
52 | R | 460120003 | Zásyp jamy so zhutnením a s úpravou povrchu, zemina triedy 5 - 7 | m3 | 15
53 | 583 | 5833358400 | Kamenivo ťažené hrubé 32-63 b | t | 15
54 | R | 460120061 | Odvoz zeminy vrátane naloženia, rozhodenia a úpravy povrchu. | m3 | 4.3
55 | R | 460200635 | Hĺbenie káblovej ryhy ručne 65 cm širokej a 70 cm hlbokej, v zemine triedy 5 | m | 10
56 | R | 460420041 | Zriadenie káblového lôžka z piesku a cementu bez zakrytia, v ryhe šírky do 100 cm, hr. vrstvy 12 cm | m | 10
57 | R | 460420204 | Rekonštr. káblového lôžka z preosiatej zeminy so zakrytím tehlami na šírku 60 cm, šírka ryhy 65 cm | m | 10
58 | 283 | 283130000600 | Krycia doska z PVC pre káble, CWS DEKAB 300/2, lxšxhr 1000x300x7 mm, farba červená | m | 10
59 | R | 460490012 | Rozvinutie a uloženie výstražnej fólie z PVC do ryhy,šírka 33 cm | m | 10
60 | 909 | 9095 | Fólia červená v m | m | 10
61 | R | 460560155 | Ručný zásyp nezap. káblovej ryhy bez zhutn. zeminy, 35 cm širokej, 70 cm hlbokej v zemine tr. 5 | m | 10
62 | R | 460620015 | Proviz. úprava terénu v zemine tr. 5, aby nerovnosti terénu neboli väčšie ako 2 cm od vodor.hladiny | m2 | 10
63 | 583 | 5831214500 | Drvina vápencová zmes 0 - 4 | t | 0.9
|  | 95-M | Revízie
64 | R | 210292022 | Vypnutie vedenia, vyskúšanie, opätovné zapnutie | ks | 1
65 | R | 950103003.1 | 1. Úradná skúška, El.inšt.kontrola stavu el.okr.vr.inšt., ovlád.a ist.,prvk,ale bez prip.spotr.v priest.bezp.nad 10vývod | obv. | 1
66 | R | 950105001 | Východiskové revízie, odovzdávacie dokumenty, dokumentácia skutočného vyhotovenia | ks | 1
|  | VRN | Vedľajšie rozpočtové náklady
|  | VRN03 | Geodetické práce
67 | R | 000300016 | Geodetické práce - vykonávané pred výstavbou určenie vytyčovacej siete, vytýčenie staveniska, staveb. objektu | eur | 1
68 | R | 000300031 | Geodetické práce - vykonávané po výstavbe zameranie skutočného vyhotovenia stavby | eur | 1
|  | VRN10 | Ostatné
69 | R | M21-OD | Likvidácia odpadu s dokladovaním | ton | 0.3
70 | R | M21-PM | Podružný materiál | %
71 | R | M21-PPV | Podiel pridružených výkonov | %
Celkom

## 190416_VNp - Zadanie
ZADANIE
Stavba: |  | Krytá plaváreň Lučenec
Objekt: |  | Elektroinštalácie - Krytá plaváreň Lučenec
Časť: |  | VN prípojka
Objednávateľ: | LC | Mesto Lučenec
Zhotoviteľ: |  | výberové konanie |  |  | Spracoval:
Miesto: |  | Ulica športová, Lučenec |  |  | Dátum: | 15. 3. 2021
Č. | KCN | Kód položky | Popis | MJ | Množstvo celkom | Cena jednotková | Cena celkom
1 | 2 | 3 | 4 | 5 | 6 | 7 | 8
|  | M | Práce a dodávky M
|  | 21-M | Elektromontáže
1 | R | 210010156 | Rúrka ohybná elektroinštalačná Duoflex, D 160 uložená pevne | m | 3
2 | 345 | 345710006200 | Rúrka ohybná dvojplášťová HDPE, KOPOFLEX BA KF 09160 BA, DN 160, KOPOS | m | 3
3 | R | 210020602 | Oceľový ochranný kryt pre káble vč. zákl. náteru - montáž šírka 300 mm | m | 1
4 | 345 | 3451533000 | Kryt káblový B 300/2M | ks | 1
5 | R | 210021051 | Drevená príchytka pre káble - pre pevné uloženie káblov do 4 otvorov | ks | 9
6 | 149 | 14902 | Výdreva 270MM D 35 3X | ks | 9
7 | R | 210040001 | Stožiar z predpätého betónu 9-15 m/3-45 kN jednoduchý - JB bez konzol a výzbroje | ks | 1
8 | 592 | 592610001400 | Stožiar betónový predpätý, bez výstroja PBS 10,5/15, dĺžka 10,6 m, ELV PRODUKT | ks | 1
9 | R | 210040621 | Záves bezpečnostný pre AlFe | ks | 6
10 | 194 | 194220000100 | Pás z hliníka Al 99,5 mäkký 0,80x12 mm | kg | 0.6
11 | 194 | 194420000100 | Drôt z hliníka d 3,55 mm, E Al 99,5 ťahaný za studena | kg | 0.6
12 | 341 | 341520000600 | Lano hliníkové AlFe 70/11-1 | m | 4.02
13 | 369 | 369160006700 | Svorka univerzálna, skrutka AlFe 42-70 24-11 | ks | 12
14 | R | 210050021 | Konzola odbočná na stĺp JB montáž na zemi | ks | 2
15 | 309 | 309020018700 | Skrutka svorníková M20 400x80x80 mm, pozinkovaná | ks | 4
16 | 311 | 311110005200 | Matica presná M 20 mm, DIN 934, trieda 8,0 oceľ pozinkovaná | ks | 8
17 | 311 | 311820005600 | Konzola odbočovacia 1800 PNE 348601-04-01 | ks | 2
18 | R | 210050071 | Konzola káblových koncoviek a bleskoistiek montáž na zemi | ks | 1
19 | 765 | 7657 | Konzola káb. koncoviek vč. trmeňa | ks | 1
20 | R | 210050301.1 | Montáž úsekového odpojovača na jestvujúci stožiar | ks | 1
21 | 000 | 00008915 | Zvislý odpojovač OTE 25/400-32-3EK7 | ks | 1
22 | 000 | 00008916 | Držiak zvislého odpínača na bet. stĺp | ks | 1
23 | 000 | 00009101 | Zámok visiaci pozink | ks | 1
24 | R | 210050501 | Vodič pre vonkajšie vedenie VN do 70 mm2 | km | 0.009
25 | 771 | 7719 | Vodič PAZ prierez 70 mm2 | kg | 9
26 | R | 210050671 | Reťazec jednoduchý kotevný pre VN | ks | 6
27 | 342 | 342130002800 | Izolátor plastový kompozitný pre VN FIBERLINK DS-35G | ks | 6
28 | 369 | 369160007000 | Svorka kotevná strmeňová AlFe 42-120 144110.1 | ks | 6
29 | R | 210050722 | Prúdový spoj skrutkovanou svorkou do 95 mm2 | ks | 6
30 | 345 | 3450601600 | Svorka prúdová pre PAZ/AlFe | ks | 6
31 | R | 210050822 | Výstražná tabuľka na jestvujúci priehradový na betónový stožiar | ks | 1
32 | 909 | 9092 | Tabuľka výstražná smaltovaná 297x210 mm A4 | ks | 1
33 | R | 210050841 | Číslovanie jestvujúceho stožiara farbou | ks | 1
34 | 548 | 5482302200 | Tabuľka výstražná dvojfarebná 21x15 mm | ks | 1
35 | R | 210075268 | Lano Alfe 70/11 ťahané ručne | km | 0.03
36 | 341 | 341520000600 | Lano hliníkové AlFe 70/11-1 | m | 30
37 | R | 210100821 | Koncovka jednožilová, 35 kV upravená na kábel 22 kV | ks | 3
38 | 176 | 17651 | Koncovka vonkajšia POLT 24C/1XO-L12 - 712-150 | sada | 1
39 | 176 | 17651 | Koncovka vnútorná POLT 24C/1XO-L12 - 120-150 + RICS + HDA | sada | 1
40 | R | 210101415 | Pomocný materiál pre koncovky a spojky | súb. | 1
41 | 111 | 1111131000 | Benzín technický čistiaci 85/160 v sudoch | kg | 1
42 | R | 210102142 | Príplatok za montáž koncoviek na stožiari vo výške nad 6 m, koncovka 22 - 35 kV | ks | 3
43 | R | 210220001 | Uzemňovacie vedenie na povrchu FeZn do 120 mm2 | m | 10
44 | 852 | 8522 | Páska uzemňovacia 30x4 mm | kg | 250
45 | R | 210220010 | Náter zemniaceho pásku do 120 mm2(1x náter včít.svo riek a vyznač.žlt.pruhov) | m | 1
46 | 193 | 19343 | Email syntetetický vonkajší Industrol zelený S 2013 | kg | 0.1
47 | 195 | 19598 | Email syntetetický vonkajší Industrol žltý S 2013 | kg | 0.1
48 | 190 | 19082 | Riedidlo do olejovo-syntetickej farby S 6006 | kg | 0.1
49 | R | 210220095 | Náter zemniaceho vodiča | m | 10
50 | 130 | 1301 | Asfaltový náter SA 12 Gumoasfalt 5 kg, BITUMAT | ks | 1
51 | R | 210220021 | Uzemňovacie vedenie v zemi včít. svoriek,prepojenia, izolácie spojov FeZn do 120 mm2 | m | 0.1
52 | 853 | 8538 | HR-Svorka SR 02 | ks | 40
53 | 852 | 8522 | Páska uzemňovacia 30x4 mm | kg | 250
54 | R | 210220112 | Zvodový vodič bez podpier FeZn lano do D 70 mm | m | 10
55 | 771 | 7713 | Lano šesťpramenné pozinkovaný 024320 pevnosť 1570 MPa D 10mm | kg | 10
56 | 744 | 7447 | Pás pre bandáž | ks | 12
57 | R | 210220302 | Bleskozvodová svorka nad 2 skrutky (ST, SJ, SK, SZ, SR 01, 02) | ks | 1
58 | 853 | 8535 | HR-Svorka SZ | ks | 1
59 | R | 210220381 | Ochranná lišta drevená alebo z umelej hmoty, dľž ka 2 m | ks | 1
60 | 200 | 20000 | Ochranný uholník na bet stlp vč. pásov | ks | 1
61 | R | 210930101 | Silový kábel VN (v mm2) voľne uložený NA2XS2Y 22 kV 1x 150 | m | 780
62 | 780 | 7805 | Kábel silový hliníkový NA2XS2Y 22 kV 1x150 | m | 780
|  | 46-M | Zemné práce pri extr.mont.prácach
63 | R | 210520201 | Zaistenie proti vniknutiu vody | ks | 3
64 | 616 | 6161 | Prechodka tesniaca Raychem | ks | 3
65 | R | 460010012 | Vytýčenie trasy vonkajšieho silového vedenia,v prehľadnom teréne vedenie VN | km | 0.26
66 | R | 460200304 | Hĺbenie káblovej ryhy 50 cm širokej a 120 cm hlbokej, v zemine triedy 4 | m | 260
67 | R | 460300002 | Záhrn nezap. káblovej ryhy bez zhutn. zeminy, 50 cm širokej, 120 cm hlbokej v zemine tr. 4 | m | 260
68 | R | 460300006 | Zhutnenie zeminy po vrstvách pri zahrnutí rýh strojom, vrstva zeminy 20 cm | m | 260
69 | R | 460420041 | Zriadenie káblového lôžka z piesku a cementu bez zakrytia, v ryhe šírky do 100 cm, hr. vrstvy 12 cm | m | 260
70 | 583 | 5831214500 | Drvina vápencová zmes 0 - 4 | t | 23
71 | R | 460420204 | Rekonštr. káblového lôžka z preosiatej zeminy so zakrytím tehlami na šírku 60 cm, šírka ryhy 65 cm | m | 260
72 | 283 | 283130000600 | Krycia doska z PVC pre káble, CWS DEKAB 300/2, lxšxhr 1000x300x7 mm, farba červená | m | 260
73 | R | 460490012 | Rozvinutie a uloženie výstražnej fólie z PVC do ryhy,šírka 33 cm | m | 260
74 | 909 | 9095 | Fólia červená v m | m | 260
75 | R | 460620014 | Proviz. úprava terénu v zemine tr. 4, aby nerovnosti terénu neboli väčšie ako 2 cm od vodor.hladiny | m2 | 260
|  | 95-M | Revízie
76 | R | 210292022 | Vypnutie vedenia, vyskúšanie, opätovné zapnutie | ks | 1
77 | R | 950103003.1 | 1. Úradná skúška, El.inšt.kontrola stavu el.okr.vr.inšt., ovlád.a ist.,prvk,ale bez prip.spotr.v priest.bezp.nad 10vývod | obv. | 1
78 | R | 950105001 | Východiskové revízie, VN napäťová skúška káblov, odovzdávacie dokumenty, dokumentácia skutočného vyhotovenia | ks | 1
|  | VPC | Dopravné náklady
79 | R | VPC-01 | Náklady mimostaveniskovej dopravy | Príp. | 1
|  | VRN | Vedľajšie rozpočtové náklady
|  | VRN03 | Geodetické práce
80 | R | 000300016 | Geodetické práce - vykonávané pred výstavbou určenie vytyčovacej siete, vytýčenie staveniska, staveb. objektu | eur | 1
81 | R | 000300031 | Geodetické práce - vykonávané po výstavbe zameranie skutočného vyhotovenia stavby | eur | 1
|  | VRN10 | Ostatné
82 | R | M21-OD | Likvidácia odpadu s dokladovaním | ton | 0.2
83 | R | M21-PM | Podružný materiál | %
84 | R | M21-PPV | Podiel pridružených výkonov | %
Celkom

## 190416_VO - Zadanie
ZADANIE
Stavba: |  | Krytá plaváreň Lučenec
Objekt: |  | Elektroinštalácie - Krytá plaváreň Lučenec
Časť: |  | Verejné osvetlenie
Objednávateľ: | LC | Mesto Lučenec
Zhotoviteľ: |  | výberové konanie |  |  | Spracoval:
Miesto: |  | Ulica športová, Lučenec |  |  | Dátum: | 15. 3. 2021
Č. | KCN | Kód položky | Popis | MJ | Množstvo celkom | Cena jednotková | Cena celkom
1 | 2 | 3 | 4 | 5 | 6 | 7 | 8
|  | VPC | Dopravné náklady
1 | R | VPC-01 | Náklady mimostaveniskovej dopravy | Príp. | 1
|  | M | M
|  | 21-M | Elektromontáže
2 | R | 210010030 | Rúrka ohybná elektroinštalačná z PVC typ FXP 63, uložená pevne | m | 145
3 | 345 | 345710009600 | Rúrka ohybná vlnitá pancierová PVC-U, FXP DN 63 | m | 145
4 | 345 | 345710018300 | Spojka nasúvacia PVC-U SM 63 | ks | 145
5 | R | 210100252 | Ukončenie celoplastových káblov zmrašť. záklopkou alebo páskou do 4 x 25 mm2 | ks | 14
6 | 345 | 345810007500 | Zmršťovacia káblová koncovka VE3512 4x6 - 4x25 mm2 | ks | 14
7 | R | 210191563 | Osadenie skrine rozvádzača verejného osvetlenia bez murárskych prác a zapojenia vodičov RVO 6 - RVO 8 | ks | 1
8 | 357 | 357130010700 | Rozvádzače R verejného osvetlenia 1 | ks | 1
9 | R | 210201810 | Montáž a zapojenie svietidla 1x svetelný zdroj, uličného, LED | ks | 7
10 | 348 | 34843013501 | Uličné svietidlá LED na stĺp 1x43W, IP65, ELBA LED 213050/3 | ks | 7
11 | R | 210201851 | Montáž 4m stožiara so zemným koncom pre uličné svietidlá | ks | 7
12 | 348 | 348370002200 | Stožiar osvetľovací rúrový so zemným koncom SAL-4 | ks | 7
13 | R | 210201855 | Montáž 9m stožiara so zemným koncom pre uličné svietidlá | ks | 7
14 | 348 | 348370002600 | Stožiar osvetľovací rúrový so zemným koncom SAL-U1, stĺp v špeciálnom vyhotovení bez horného výložníka | ks | 7
15 | R | 210201880 | Montáž stožiarovej svorkovnice pre 1 poistku | ks | 7
16 | 348 | 348370004900 | Svorkovnica stožiarová NTB 1 pre 1 poistku 80/16A | ks | 7
17 | 345 | 345210003600 | Poistka valcová 10X38 10A gG | ks | 7
18 | R | 210204103 | Výložník jednoramenný - do hmotn. 35 kg | ks | 7
19 | 316 | 316770003001 | Výložník pre reflektor WN-1 | ks | 7
20 | R | 210220020 | Uzemňovacie vedenie v zemi FeZn vrátane izolácie spojov | m | 150
21 | 354 | 354410058800 | Pásovina uzemňovacia FeZn 30 x 4 mm | kg | 150
22 | R | 210220021 | Uzemňovacie vedenie v zemi včít. svoriek,prepojenia, izolácie spojov FeZn do 120 mm2 | m | 14
23 | 354 | 354410054800 | Drôt bleskozvodový FeZn D 10 mm | kg | 14
24 | R | 210220245 | Svorka FeZn pripojovacia SP | ks | 7
25 | 354 | 354410004000 | Svorka FeZn pripájaca označenie SP 1 | ks | 7
26 | R | 210220252 | Svorka FeZn odbočovacia spojovacia SR01-02 | ks | 12
27 | 354 | 354410000600 | Svorka FeZn odbočovacia spojovacia označenie SR 02 (M8) | ks | 12
28 | R | 210220253 | Svorka FeZn uzemňovacia SR03 | ks | 14
29 | 354 | 354410000900 | Svorka FeZn uzemňovacia označenie SR 03 A | ks | 14
30 | R | 210802306 | Kábel medený uložený voľne H05VV-F (CYSY) 300/500 V 3x1,5 | m | 60
31 | 341 | 341310011500 | Vodič medený flexibilný H05VV-F 3x1,5 mm2 | m | 60
32 | R | 210810022 | Kábel medený silový uložený voľne 1-CYKY 0,6/1 kV 4x25 | m | 145
33 | 341 | 341110001700 | Kábel medený CYKY 4x10 mm2 | m | 145
34 | R | 210950101 | Označovací štítok na kábel hliníkový (naviac proti norme) | ks | 15
35 | 345 | 345840002800 | Označovač káblov 10 - 25 mm2, "0", typ J100 | ks | 15
|  | 46-M | Zemné práce pri extr.mont.prácach
36 | R | 460200164 | Hĺbenie káblovej ryhy ručne 35 cm širokej a 80 cm hlbokej, v zemine triedy 4 | m | 145
37 | R | 460420022 | Zriadenie, rekonšt. káblového lôžka z piesku bez zakrytia, v ryhe šír. do 65 cm, hrúbky vrstvy 10 cm | m | 145
38 | 583 | 583110000300 | Drvina vápencová frakcia 0-4 mm | t | 13
39 | R | 460490012 | Rozvinutie a uloženie výstražnej fólie z PVC do ryhy, šírka 33 cm | m | 145
40 | 283 | 283230008000 | Výstražná fóla PE, šxhr 300x0,1 mm, dĺ. 250 m, farba červená, HAGARD | m | 145
41 | R | 460560164 | Ručný zásyp nezap. káblovej ryhy bez zhutn. zeminy, 35 cm širokej, 80 cm hlbokej v zemine tr. 4 | m | 145
42 | R | 460620014 | Proviz. úprava terénu v zemine tr. 4, aby nerovnosti terénu neboli väčšie ako 2 cm od vodor.hladiny | m2 | 145
|  | 95-M | Revízie
43 | R | 950105001 | Východiskové revízie, odovzdávacie dokumenty, dokumentácia skutočného vyhotovenia | ks | 1
|  | VRN | Vedľajšie rozpočtové náklady
|  | VRN10 | Ostatné
44 | R | M21-OD | Likvidácia odpadu s dokladovaním | ton | 0.15
45 | R | M21-PM | Podružný materiál | %
46 | R | M21-PPV | Podiel pridružených výkonov | %
Celkom

## ESOK-slaboprúd - Zadanie
ZADANIE
Stavba: |  | Krytá plaváreň Lučenec
Objekt: |  | Elektroinštalácie - Krytá plaváreň Lučenec
Časť: |  | Elektronický systém obsluhy klienta plavárne
Objednávateľ: | LC | Mesto Lučenec
Zhotoviteľ: |  | výberové konanie |  |  | Spracoval:
Miesto: |  | Ulica športová, Lučenec |  |  | Dátum: | 15. 3. 2021
Č. | KCN | Kód položky | Popis | MJ | Množstvo celkom | Cena jednotková | Cena celkom
1 | 2 | 3 | 4 | 5 | 6 | 7 | 8
VSTUP / VÝSTUP
1 | R | Tonda | Motorový turniket Gotschlich Austria |  | 1
2 | R | LnTI | Riadiaci terminál s čítačom bezk.ident. a LCD |  | 1
3 | R | LnEx | Výstupný terminál riadi výstup po vrátení náramku |  | 1
4 | R | LnOP | Odberač náramkov motorový |  | 0
5 | R | BRN | Bránička pre invalidov, nerez s elektrickým ovládaním |  | 1
6 | R | ZBR | nerezové zábradlie ku turniketom |  | 1
Leto 1. Etapa
7 | R | PCPK | PC AiO All In One |  | 1
8 | R | CLRD | Čítač bezkontaktných kariet a chipov ku pokladni |  | 1
9 | R | FT4000 | Fiškálna tlačiareň |  | 1
10 | R | ZSVK | Pokladničná zásuvka, otváraná programom |  | 1
11 | R | UPS | UPS pre PC 300VA |  | 1
Server, centrálne riadenie, sieť TCP a LonWorks
12 | R | RCSRV | PC pre server s RAID diskovým polom HP ML150 |  | 1
13 | R | WINOS | MS Windows server 2008 |  | 1
14 | R | LnGW | LonWorks gateway FTT, turnikety-vnútorný okruh |  | 1
15 | R | UPSS | Záložný zdroj pre server IN - LINE |  | 1
16 | R | Switch | Centralny switch servera |  | 1
17 | R | Rack 19 | 19" Skriňa pre uloženie servera komplet |  | 1
18 | R | Patch24 | Prepojovací panel kabeláže |  | 1
POS - BUFFET hotovosť a bezplatný predaj z mokrej stopy
19 | R | PCPK | PC AiO All In One |  | 1
20 | R | CLRD | Čítač bezkontaktných kariet a chipov ku pokladni |  | 1
21 | R | CLRF | Rádiový čítač chipov - mokrý bar |  | 0
22 | R | EPSN | Tlačiareň pokladničných blokov termo |  | 1
23 | R | UPS | UPS pre PC 300VA |  | 1
SOFTWARE KasComp - licencie
24 | R | SFRV | Centrálny KasComp server a SQL server |  | 1
25 | R | SFKS | Software pre pokladňu, kascomp |  | 1
26 | R | SFBF | Software pre buffet a reštauráciu, kascomp |  | 1
27 | R | SFMAN | Software manažéra, prehľady, nastavovanie |  | 1
ZAPOJENIE skriniek - komplet ON LINE
28 | R | HPL S5 | Skrinka S2- HPL - delená 2 dvierka na modul |  | 68
29 | R | PW12 | Napájací zdroj 13,6V DC s dobíjaním akumlátora |  | 2
30 | R | BAT | Akumulator 7,5 AH |  | 2
31 | R | LnGW | LonWorks gateway 485 |  | 1
32 | R | LnTC | Terminal LED 4 znakový, zobrazí číslo pridelenej skrinky |  | 4
33 | R | LNTT | Riadiaca jednotka na 6 zámkov |  | 25
34 | R | RZV | Rozvádzač ku skrinkám |  | 1
35 | R | KOV | Kovanie na prichytenie zámku |  | 136
36 | R | MON | Montáž zámku do skrinky, zapojenie |  | 136
37 | R | ZMK | Skrinkový elektromagnetický zámok |  | 136
38 | R | LiCY-2 | Kábel LiYCY 2x2x0,75 (m) |  | 100
39 | R | LiCY-4 | Kábel LiYCY 4x2x0,75 |  | 200
40 | R | CYSY | Kabel CYSY 2x2,5 |  | 50
41 | R | ZLB | Žľab 120 x 40 |  | 20
42 | R | FTP | Kábel FTP 4x2x24 AWG LSFROH |  | 20
DOPLNKY
43 | R | LnDHR | LED hodiny - zobrazujú čas servera |  | 1
44 | R | LnINFO | Informačný terminál hosťa |  | 1
45 | R | NRM | Náramok RFID EM Marin 4102 |  | 300
PRECHOD do WELLNESS
46 | R | VARIO | VARIO1300E |  | 1
47 | R | TER | Prechodový terminál s RFID čítačkou a riadením |  | 2
INŠTALÁCIA, DOPRAVA, ŠKOLENIE
48 | R | INST1 | Doprava,Inštalácia, zábradlia, káblovanie LonWorks |  | 1
49 | R | DPR | Doprava montáž skriniek a kabín |  | 1
50 | R | SKL | Školenie obsluhy |  | 1
51 | R | DZR | Vzdialený dozor nad prevádzkou 2 dni po spustení |  | 1
PRECHOD do Aquaparku z vonkajšieho kúpaliska
52 | R | VARIO | VARIO1300E |  | 1
53 | R | TER | Prechodový terminál s RFID čítačkou a riadením |  | 2
Celkom

## EZS-slaboprúd - Zadanie
ZADANIE
Stavba: |  | Krytá plaváreň Lučenec
Objekt: |  | Elektroinštalácie - Krytá plaváreň Lučenec
Časť: |  | Elektronický zabezpečovací systém (EZS)
Objednávateľ: | LC | Mesto Lučenec
Zhotoviteľ: |  | výberové konanie |  |  | Spracoval:
Miesto: |  | Ulica športová, Lučenec |  |  | Dátum: | 15. 3. 2021
Č. | KCN | Kód položky | Popis | MJ | Množstvo celkom | Cena jednotková | Cena celkom
1 | 2 | 3 | 4 | 5 | 6 | 7 | 8
Elektronický zabezpečovací systém
1 | R |  | EZS ústredňa s GSM a LAN komunikátorom JA-106K (alebo ekvivalentný) | ks | 1
2 | R |  | Akumulátor 12V 18 Ah | ks | 1
3 | R |  | Zbernicový prístupový modul s displejom, klávesnicou a RFID čítačkou JA-114E | ks | 2
4 | R |  | Zbernicový prístupový modul s klávesnicou a RFID čítačkou JA-113E | ks | 2
5 | R |  | Ovládací segment JA-192E | ks | 4
6 | R |  | Zbernicová siréna vnútorná JA-110A | ks | 1
7 | R |  | Zbernicová siréna vonkajšia JA-111A | ks | 1
8 | R |  | PIR - priestorový snímač JA-111P-WW | ks | 9
9 | R |  | Kĺbový držiak pre PIR detektory typu JA-1x1P | ks | 6
10 | R |  | Stropný detektor JA-115P | ks | 4
11 | R |  | Modul pre magnetické detektory JA-110M (2-vstupový) | ks | 6
12 | R |  | Magnetický snímač so svorkovnicou - povrchový SA-200-A | ks | 7
13 | R |  | Zbernicový kombinovaný detektor dymu a teploty, sirénka - JA-111ST | ks | 6
14 | R |  | Zbernicový detektor teploty , senzor JB-EXT-TH-X, rozsah -50 až +200 °C | ks | 4
15 | R |  | GSM Magnetická anténa, +4dB , 3m kábel | ks | 1
16 | R |  | JA-110G-CO + EI208DW - detektor plynu CO (oxidu uhoľnatého) s displejom | ks | 1
Káble, elektroinštalačný a krytovací materiál vrátane uloženia a upevnenia
17 | R |  | Kábel CC-11 2x 0,8mm + 2x 0,5 mm, zvýšená odolnosť voči požiaru | m | 400
18 | R |  | Káblová PVC príchytka OBO | ks | 500
19 | R |  | Drobný inštalačný materiál ( sadra, viazacia páska, skrutky, hmoždinky....) | komplet | 1
Ostatné montáźné práce
20 | R |  | Oboznámenie sa s PD a s prevádzkou | hod | 2
21 | R |  | Vyznačenie trasy vedenia, šírky drážok alebo úchytných bodov, vyznačenie prechodu a krabíc | m | 330
22 | R |  | Odvinutie kábla, natiahnutie, odrezanie, zaizolovanie, zatiahnutie do rúrok s vyznačením vodičov. | m | 330
23 | R |  | Vytvorenie káblovej formy na konci kábla vrátane vyrovnania, odstránenia izolácie a označenie kábla. | ks | 41
24 | R |  | Ukončenie káblov CC-11, ich odizolovanie, vyformovanie a zapojenie | ks | 41
25 | R |  | Zapojenie vodičov v krabici, premeranie, úprava vodičov, vyviazanie káblovej formy. | ks | 9
26 | R |  | Konfigurácia systému, naprogramovanie systému a oživenie. | komplet | 1
27 | R |  | Pripojenie komunikátora na pult PCO, jeho naprogramovanie a preskúšanie | ks | 1
28 | R |  | Práca vo výškach a náklady na prenájom lešenia, posuvnej pracovnej plošiny | komplet | 1
29 | R |  | Projektová dokumentácia skutočného prevedenia | ks | 1
30 | R |  | Správa o východiskovej revízii, certifikáty, návod na obsluhu, zaškolenie | komplet | 1
31 | R |  | Transportná réžia ( % z ceny dodávky) | komplet | 1
32 | R |  | PVP ( % ceny montáźe) | komplet | 1
Celkom

## CCTV-slaboprúd - Zadanie
ZADANIE
Stavba: |  | Krytá plaváreň Lučenec
Objekt: |  | Elektroinštalácie - Krytá plaváreň Lučenec
Časť: |  | Priemyselná televízia
Objednávateľ: | LC | Mesto Lučenec
Zhotoviteľ: |  | výberové konanie |  |  | Spracoval:
Miesto: |  | Ulica športová, Lučenec |  |  | Dátum: | 15. 3. 2021
Č. | KCN | Kód položky | Popis | MJ | Množstvo celkom | Cena jednotková | Cena celkom
1 | 2 | 3 | 4 | 5 | 6 | 7 | 8
Priemyselná televízia
1 | R |  | DS-7616NI-I2 - Sieťový videozáznamník pre 16 IP kamery, 4K, H.265/H264+/MPEG, vstupný dátový tok160Mb/s , výstupný dátový tok 256Mb/s, Max. rozlišenie 12MP,16 IP kamery, HDMI & VGA video out,1 × USB 2.0 and 1 × USB 3.0, 2 SATA interface, alarm I/O: 4/1, 3 | ks | 1
2 | R |  | Pevný disk 4TB, WD Purple stavaný pre CCTV riešenia, prevádzka 24/7 | ks | 2
3 | R |  | DS-3E1326P-E 24 Ports 10/100M RJ45 ,L2, 2 port 10/100/1000M RJ45 , 2 port 1000M SFP, Web managed, Port of high priority Port 1 - 8, 802.3af/at, Backplane bandwidth 8.8 Gbps, IEEE 802.3af, IEEE802.3at, PoE port 1 - 24, Port max. power 30W, Poe switch max. | ks | 1
4 | R | Pol137.1 | DS-2CD2T43G0-I5 exteriérová kamera 4MP 2688 ×1520@30fps, 1/3" Progressive Scan CMOS, citlivosť Color: 0.01 Lux @ (F1.2, AGC ON), 0.018 Lux @ (F1.6, AGC ON), 0 Lux with IR, 120dB WDR, H.265+/MJPEG, EXIR, IR do 50m, IP67, Fixed Lens, napájanie DC12V/PoE, | ks | 9
5 | R |  | DS-1260ZJ Podložka pod bullet kameru | ks | 9
6 | R |  | DS-2CD2145FWD-I interiérová kamera 4MP 30fps Power by darkfighter,True WDR,IP67,IK10,full metal,5VCA1/2.7" Progressive Scan CMOS, Color 0.008 lux, 120dB True WDR, H.265+/MJPEG, EXIR,up to 30m, IP67, Fixed Lens, DC12V&PoE, HIK-Connect cloud service FOV: | ks | 7
7 | R |  | DS-1280ZJ-DM18 Podložka pod dome kameru | ks | 1
8 | R |  | Patch panel 24 port cat6 | ks | 1
Káble, elektroinštalačný a krytovací materiál vrátane uloženia a upevnenia
9 | R |  | SXKD-6-FTP-LSOH kábel, CAT6, 0.56mm, drôt | m | 850
10 | R |  | Káblová PVC príchytka OBO | ks | 1000
11 | R |  | Konektor RJ45/s ACS, 8p8c, Category 6, tienený | ks | 16
12 | R |  | Drobný inštalačný materiál ( sadra, viazacia páska, skrutky, hmoždinky....) | komplet | 1
Ostatné montážne práce
13 | R |  | Oboznámenie sa s PD a s prevádzkou | hod | 2
14 | R |  | Vyznačenie trasy vedenia, šírky drážok alebo úchytných bodov, vyznačenie prechodu a krabíc | m | 500
15 | R |  | Odvinutie kábla, natiahnutie, odrezanie, zaizolovanie, zatiahnutie do rúrok s vyznačením vodičov. | m | 850
16 | R |  | Vytvorenie káblovej formy na konci kábla vrátane vyrovnania, odstránenia izolácie a označenie kábla. | ks | 32
17 | R |  | Ukončenie káblov, ich odizolovanie, vyformovanie a zapojenie | ks | 32
18 | R |  | Kamerová skúška | ks | 16
19 | R |  | Nastavenie kamery interierovej | ks | 7
20 | R |  | Nastavenie kamery exteriérovej | ks | 9
21 | R |  | Práca vo výškach a náklady na prenájom lešenia, posuvnej pracovnej plošiny | komplet | 1
22 | R |  | Projektová dokumentácia skutočného prevedenia | ks | 1
23 | R |  | Oživenie systému, nastavenie | kmp | 1
24 | R |  | Správa o východiskovej revízii, certifikáty, návod na obsluhu, zaškolenie | komplet | 1
25 | R |  | Transportná réžia ( % z ceny dodávky) | komplet | 1
26 | R |  | PVP ( % ceny montáže) | komplet | 1
Celkom

## STK-slaboprúd - Zadanie
ZADANIE
Stavba: |  | Krytá plaváreň Lučenec
Objekt: |  | Elektroinštalácie - Krytá plaváreň Lučenec
Časť: |  | Štruktúrovaná kabeláž
Objednávateľ: | LC | Mesto Lučenec
Zhotoviteľ: |  | výberové konanie |  |  | Spracoval:
Miesto: |  | Ulica športová, Lučenec |  |  | Dátum: | 15. 3. 2021
Č. | KCN | Kód položky | Popis | MJ | Množstvo celkom | Cena jednotková | Cena celkom
1 | 2 | 3 | 4 | 5 | 6 | 7 | 8
Štruktúrovaný tienený kábelážný systém cat 6
1 | R |  | SXKD-6-FTP-LSOH kábel, CAT6, 0.56mm, drôt | m | 1350
2 | R |  | Zásuvka 2xRJ45/s,Cat6Plus, pod omietku 80x80 mm, Cat.6 | ks | 4
3 | R |  | Zásuvka 2xRJ45/s,Cat6Plus, na omietku | ks | 6
4 | R |  | Prepojovací panel 24xRJ45/s, CAT6Plus, 1U, Cat.6, čierny | ks | 1
5 | R |  | Horizontálny držiak káblov 1U | ks | 2
6 | R |  | Prepojovací kábel S-STP (S/FTP) 4P, CAT6Plus - 1m,Cat.6 | ks | 22
7 | R |  | Prepojovací kábel S-STP (S/FTP) 4P, CAT6Plus - 3m,Cat.6 | ks | 16
Rozvádzače
8 | R |  | Datový rozvádzač 42U, 600/800, 19“ stojaca skriňa IP40, 42U / 800 mm | ks | 1
9 | R |  | Zásuvkový panel 19“, 2U, 5x230V, prepäťová ochrana | ks | 2
10 | R |  | Perforovaná polica 19", 550mm, 1U, so zadnými podperami | ks | 4
Aktívné zariadenia
11 | R |  | Ubiquiti UAP-AC-PRO, UniFi, 2.4GHz/5GHz, 802.11 a/b/g/n/ac, 2x GLAN, PoE+ | ks | 2
12 | R |  | TP-Link T1600G-28TS Switch 24-Port/10/100/1000Mbps/MAN/Rack/SFP | ks | 2
13 | R |  | Záložný zdroj 2000VA | ks | 1
Montážny materiál horizontálný a vertikálny, vrátane uloženia a upevnenia vodorovného i svislého
14 | R |  | Káblové príchytky OBO | ks | 1250
15 | R |  | PVC krabica KU 68 | ks | 3
16 | R |  | Drobný inštalačný materiál ( sadra, viazacia páska, skrutky, hmoždinky....) | komplet | 1
Ostatné montáźné práce
17 | R |  | Oboznámenie sa s PD a s prevádzkou | hod | 2
18 | R |  | Vyznačenie trasy vedenia, šírky drážok alebo úchytných bodov, vyznačenie prechodu a krabíc | m | 450
19 | R |  | Odvinutie kábla, natiahnutie, odrezanie, zaizolovanie, zatiahnutie do rúrok s vyznačením vodičov. | m | 1350
20 | R |  | Vytvorenie káblovej formy na konci kábla vrátane vyrovnania, odstránenia izolácie kábla. | ks | 26
21 | R |  | Ukončenie kábla FTP v prepojovacom paneli | ks | 26
22 | R |  | Ukončenie kábla FTP v dátovej zásuvke | ks | 20
23 | R |  | Meranie a značenie obvodov systému cat. 6 vrátane vystavenia protokolu | ks | 22
24 | R |  | Práca vo výškach a náklady na prenájom lešenia, posuvnej pracovnej plošiny | komplet | 1
25 | R |  | Projektová dokumentácia skutočného prevedenia | ks | 1
26 | R |  | Transportná réžia (% z ceny dodávky) | komplet | 1
27 | R |  | PVP (% ceny montáže ) | komplet | 1
Celkom

## DR_HSP-slaboprúd - Zadanie
ZADANIE
Stavba: |  | Krytá plaváreň Lučenec
Objekt: |  | Elektroinštalácie - Krytá plaváreň Lučenec
Časť: |  | Ozvučenie - domový rozhlas a hlasová signalizácia požiaru
Objednávateľ: | LC | Mesto Lučenec
Zhotoviteľ: |  | výberové konanie |  |  | Spracoval:
Miesto: |  | Ulica športová, Lučenec |  |  | Dátum: | 15. 3. 2021
Č. | KCN | Kód položky | Popis | MJ | Množstvo celkom | Cena jednotková | Cena celkom
1 | 2 | 3 | 4 | 5 | 6 | 7 | 8
Ozvučenie 100V systém
1 | R |  | N2XH 2x1,5mm reproduktorový kábel | m | 940
2 | R |  | JE-H(St)H 4x2x0,8 signálový kábel | ks | 380
3 | R |  | Prepojovací kábel 2xCinch, 1xjack 3,5 stereo (pre pripojenie PC, Tabletu, Smart mobilu) | ks | 1
Technológia
4 | R |  | TU METCUBE8 - Kompaktná ústredňa HSP (EN54-16) s kompletnou nabíjačkou batérií (EN54-2) a s batériami 2x42Ah. | ks | 1
5 | R |  | TU MET6A1K + MONT. modul zosilňovača pre TU METCUBE 60W ( trieda D ) vrátane 100V transformátora + MONTÁŽ do ústredne | ks | 6
6 | R |  | TU MET1CFL - zaťažovací člen pre sledovanie rozpojenia linky - dvojvodičový rozvod (EN54-16) | ks | 8
7 | R |  | TU METMC8C - Mikrofónna stanička pre núdzové aj komerčné hlásenia do 8 zón samostatne a 1xgenerálny povel | ks | 1
8 | R |  | PMR4000R - Média prehávač USB, MP3,TUNER FM, Internet RADIO,WiFi, IR ovl., iOS, Android, ovl. cez smart mobil | ks | 1
9 | R |  | DL 06-130/T EN54 - Stropný reproduktor typ: 6W, 3W, 1,5W/100V, EN54-24 (BS5839), keram.svorkovnica, t.poistka | ks | 10
10 | R |  | DL 10-165/T plus-EN54 - Stropný reproduktor 10W, 6W, 3W/100V, IC-AUDIO typ: DL 10-165/T plus EN54, EN54-24 | ks | 18
11 | R |  | DL 20-200/T plus-EN54 - | ks | 14
12 | R |  | WA 06-165/T-EN54 - Skrinkový reproduktor na stenu 6W, 3W, 1,5W/100V, EN54-24, | ks | 8
13 | R |  | HQ 10 EN - Reproduktor tlakový 10W, 5W, 2,5W/100V, EN54-24, keram.svorkovnica, t.poistka | ks | 2
14 | R |  | MS30-130/T-EN54 - Skrinkový reproduktor dvojpásmový na stenu 30W,15W, 7,5W/100V, EN54-24, (biely, čierny) | ks | 14
15 | R |  | DA-P 20-130-T-EN54 - Reproduktor zvukový projektor 20W, 10W, 5W/100V, EN54-24, keram.svorkovnica, t.poistka, IP56 | ks | 4
16 | R |  | CM1008 - dvojpásmový stropný reproduktor 8", 100W/8? /biely, čierny/ IP 54 do vlhka | ks | 2
17 | R |  | RCD-N10 CEOL - Zosilňovač sieťový media prehrávač + CD prehrávač, MP3/USB, internet radio, 60W + 60W/4? | ks | 1
18 | R |  | DMN700L komplet - Tlačidlový hlásič s LED, (piktogram horiaceho domu), typ A priamy na omietku, IP24D, červený, NC kontakt | ks | 6
Montážny materiál horizontálný a vertikálny, vrátane uloženia a upevnenia vodorovného i svislého
19 | R |  | Káblové príchytky OBO | ks | 1400
20 | R |  | Drobný inštalačný materiál ( sadra, viazacia páska, skrutky, hmoždinky....) | komplet | 1
Ostatné montáźné práce
21 | R |  | Oboznámenie sa s PD a s prevádzkou | hod | 2
22 | R |  | Vyznačenie trasy vedenia, šírky drážok alebo úchytných bodov, vyznačenie prechodu a krabíc | m | 400
23 | R |  | Vytvorenie káblovej formy na konci kábla vrátane vyrovnania, odstránenia izolácie kábla. | ks | 144
24 | R |  | Práca vo výškach a náklady na prenájom lešenia, posuvnej pracovnej plošiny | komplet | 1
25 | R |  | Projektová dokumentácia skutočného prevedenia | ks | 1
26 | R |  | Transportná réžia (% z ceny dodávky) | komplet | 1
27 | R |  | PVP (% ceny montáźe ) | komplet | 1
Celkom

## STLP - Zadanie
ZADANIE
Stavba: |  | Krytá plaváreň Lučenec
Objekt: |  | Plynoinštalácia - STL prípojka, odberné plynové zariadenie, MaRZ
Časť: |  | 1. STL prípojka plynu
Objednávateľ: | LC | Mesto Lučenec
Zhotoviteľ: |  | výberové konanie |  |  | Spracoval:
Miesto: |  | Ulica športová, Lučenec |  |  | Dátum: | 15. 3. 2021
Č. | KCN | Kód položky | Popis | MJ | Množstvo celkom | Cena jednotková | Cena celkom
1 | 2 | 3 | 4 | 5 | 6 | 7 | 8
1. Výstavba prípojky plynu - rozpočet
1 | R | SPP distribúcia a.s. | zemné práce v rastlom teréne cena prvého metra | súb. | 1
2 | R |  | cena ďalšieho bežného metra | m | 27
3 | R |  | montáž-cena 1. metra vrátane napojenia D110/32 | súb. | 1
4 | R |  | cena ďalšieho b. m. PE D32 | m | 28
5 | R |  | cena posledného zvislého 1,5 m D32 | súb. | 1
6 | R |  | cena zhotovenia chráničky D63 | m | 13
7 | R |  | cena za revíznu správu a tlakovú skúšku | súb. | 1
8 | R |  | cena za geodetické zameranie | súb. | 1
9 | R |  | cena za inž.činnosť spojenú s realizáciou | súb. | 1
10 | R |  | cena za úradnú skúšku | súb. | 1
Celkom

## MaRZ - Zadanie
ZADANIE
Stavba: |  | Krytá plaváreň Lučenec
Objekt: |  | Plynoinštalácia - STL prípojka, odberné plynové zariadenie, MaRZ
Časť: |  | 2.Meracia a regulačná zostava (plyn)
Objednávateľ: | LC | Mesto Lučenec
Zhotoviteľ: |  | výberové konanie |  |  | Spracoval:
Miesto: |  | Ulica športová, Lučenec |  |  | Dátum: | 15. 3. 2021
Č. | KCN | Kód položky | Popis | MJ | Množstvo celkom | Cena jednotková | Cena celkom
1 | 2 | 3 | 4 | 5 | 6 | 7 | 8
|  | C-88 | 2. Meracia a regulačná zostava
|  | 723 | Zdravotechnika - vnútorný plynovod
1 | R |  | potrubie z oceľ. rúrok čiernych spoj. zvarovaním DN25 | m | 1
2 | R | 3010070 | detto DN50 | m | 2
3 | R | 25010040 | prípojky k plynomerom závitové DN50 | súb. | 1
4 | R | 25030030 | rozpierky prípojok DN50 | súb. | 1
5 | R | p.c. | koleno závitové čierne DN50 | ks | 5
6 | R | 21020020 | montáž armatúr s jedným závitom | ks | 2
7 | R | 0360 | montáž armatúr s dvomi závitmi | ks | 14
8 | R | p.c. | regulátor tlaku HUTIRA R71 | súb. | 1
9 | R | p.c. | filter plynový FO 25F | súb. | 1
10 | R | p.c. | guľový kohút DN10 so zátkou | súb. | 1
11 | R | p.c. | guľový kohút DN50 | ks | 2
12 | R | p.c. | tlakomer ukazovací O 160 rosah 0 -400 kPa | ks | 1
13 | R | p.c. | tlakomer ukazovací O 160 rosah 0 -10 kPa | ks | 2
14 | R | p.c. | tlakomerový kohút, návarok, smyčka | súb. | 3
15 | R | p.c. | oceľová dvojdverová skriňa 120/125/50 cm | súb. | 1
16 | R | p.c. | výškovo nastaviteľné podpery | súb. | 2
17 | R | p.c. | nátery armatúr, potrubia a skrine | súb. | 1
18 | R | p.c. | uzemnenie, pospojovanie, revízia | súb. | 1
19 | R | p.c. | osadenie skrine, úpravy podopretie | súb. | 1
20 | R | HZS | revízie a tlakové skúšky MaRZ | hod. | 8
21 | 721 | 998723202 | Presun hmôt pre vnútorný plynovod v objektoch výšky nad 6 do 12 m | %
Celkom

## OPZ - Zadanie
ZADANIE
Stavba: |  | Krytá plaváreň Lučenec
Objekt: |  | Plynoinštalácia - STL prípojka, odberné plynové zariadenie, MaRZ
Časť: |  | 3. Plynoinštalácia
Objednávateľ: | LC | Mesto Lučenec
Zhotoviteľ: |  | výberové konanie |  |  | Spracoval:
Miesto: |  | Ulica športová, Lučenec |  |  | Dátum: | 15. 3. 2021
Č. | KCN | Kód položky | Popis | MJ | Množstvo celkom | Cena jednotková | Cena celkom
1 | 2 | 3 | 4 | 5 | 6 | 7 | 8
|  | C-88A3 | 3. PLYNOINŠTALÁCIA
|  | 723 | Zdravotechnika - vnútorný plynovod
1 | R | p.c. | zemné práce v rastlom teréne | m | 38
2 | R | p.c. | zemné práce v spevnenej ploche | m | 1
3 | R | p.c. | cena prvého metra oceľ. bralen DN80 mat. montáž | súb. | 2
4 | R | p.c. | cena posledného 1,5 m oceľ. bralen DN80 | súb. | 2
5 | R | p.c. | cena ďalšieho bežného metra bralen DN50 | m | 2
6 | R | p.c. | materiál, montáž PE D90 | m | 37
7 | R | 0301-0320 | potrubie oceľ, spoj. zvarovaním DN15 | m | 1
8 | R | 0301-0330 | potrubie oceľ, spoj. zvarovaním DN20 | m | 6
9 | R | 0305-0050 | detto DN 50 | m | 4
10 | R | 0305-0070 | detto DN 80 | m | 12
11 | R | 0305-0110 | detto DN 125 na chráničku | m | 0.5
12 | R | 2601-0030 | prípojky k zariadeniam DN20 | ks | 8
13 | R | p.c. | vzorkovací DN15s | ks | 1
14 | R | p.c. | guľový kohút DN20 pred spotrebičmi s hadicou | ks | 8
15 | R | p.c. | guľový kuhút DN50 | ks | 1
16 | R | 2102-0310 | montáž závitových armatúr | ks | 15
17 | R | p.c. | tlakomer ukazovací 0 - 6 kPa O 160 mm a pripojenie | ks | 1
18 | R | p.c. | náter potrubia | m | 23
19 | R | p.c. | kovová skrinka pre domové uzávery | ks | 1
20 | R |  | zriadenie výmeny vzduchu | súb. | 1
21 | R | p.c. | búranie a stavebné úpravy | súb. | 1
22 | R | p.c. | úradná skúška potrubia v zemi | súb. | 1
23 | R | HZS | revízie a tlakové skúšky | hod. | 24
24 | 721 | 998723202 | Presun hmôt pre vnútorný plynovod v objektoch výšky nad 6 do 12 m | %
Celkom

## 1.1.1 - Zadanie
ZADANIE
Stavba: |  | Krytá plaváreň Lučenec
Objekt: |  | Zdravotechnické inštalácie, vykurovanie, prípojky vody a kanalizácie
Podčasť: |  | Kotolňa
Objednávateľ: | LC | Mesto Lučenec
Zhotoviteľ: |  | výberové konanie |  |  | Spracoval:
Miesto: |  | Ulica športová, Lučenec |  |  | Dátum: | 15. 3. 2021
Č. | KCN | Kód položky | Popis | MJ | Množstvo celkom | Cena jednotková | Cena celkom
1 | 2 | 3 | 4 | 5 | 6 | 7 | 8
|  | HSV | Práce a dodávky HSV
|  | 9 | Ostatné konštrukcie a práce-búranie
1 | 003 | 941955004 | Lešenie ľahké pracovné pomocné s výškou lešeňovej podlahy nad 2,50 do 3,5 m posuvné | m2 | 90
|  | 99 | Presun hmôt HSV
2 | 003 | 998009101 | Presun hmôt samostatne budovaného lešenia bez ohľadu na výšku | t | 0.556
|  | PSV | Práce a dodávky PSV
|  | 713 | Izolácie tepelné
3 | 713 | 713482121 | Montáž trubíc z PE, hr.15-20 mm,vnút.priemer do 38 mm | m | 32
4 | 283 | 283310004900 | Izolačná PE trubica TUBOLIT DG 35x20 mm (d potrubia x hr. izolácie), nadrezaná, AZ FLEX | m | 32.64
5 | 713 | 713482123 | Montáž trubíc z PE, hr.15-20 mm,vnút.priemer 71-95 mm | m | 32
6 | 283 | 283310005400 | Izolačná PE trubica TUBOLIT DG 76x20 mm (d potrubia x hr. izolácie), nadrezaná, AZ FLEX | m | 32.64
7 | 713 | 713482124 | Montáž trubíc z PE, hr.15-20 mm,vnút.priem. 96-133 mm | m | 32
8 | 283 | 283310005600 | Izolačná PE trubica TUBOLIT DG 110x20 mm (d potrubia x hr. izolácie), nadrezaná, AZ FLEX | m | 32.64
|  | 731 | Ústredné kúrenie - kotolne
9 | 731 | 731261070 | Montáž plynového kotla nástenného kondenzačného vykurovacieho bez zásobníka | ks | 8
10 |  | 133862 | VU 486/5-5 ecoTEC plus | ks | 8
11 |  | 0020256403 | Uzatváracie ventily pre ecoTEC plus VU 48 až 120kW | ks | 16
12 |  | 0020106195 | izolácia uzatváracích ventilov | ks | 16
13 |  | 303960 | Kaskádová spätná klapka | ks | 8
14 |  | 0020042763 | Dištančný držiak, o 130 mm (7 ks) | ks | 2
15 |  | 0020092437 | calorMATIC 630/3 | ks | 1
16 |  | 306782 | Zmiešavací modul VR 60 | ks | 5
17 |  | 0020042761 | S1 základná pripoj. sada pre 2 kotly | ks | 2
18 |  | 0020042762 | S2 zákl. prip. sada pre zabud. do šachty | ks | 2
19 |  | 0020042772 | S3 rozširujúca sada pre 3. a 4. kotol | ks | 4
20 |  | 0020042769 | Predĺženie o 130 mm x 1,0 m | ks | 2
21 |  | 0020042770 | Predĺženie 2,0 m DN 130 PP | ks | 10
22 | 731 | 731341130 | Hadica napúšťacia gumená | m | 10
23 | 731 | 998731201 | Presun hmôt pre kotolne umiestnené vo výške (hĺbke) do 6 m | %
|  | 732 | Ústredné kúrenie, strojovne
24 | 731 | 732111404 | Montáž rozdeľovača a zberača združeného prietok Q 23 m3/h (modul 150) | ks | 1
25 | 484 | 484650000400 | Rozdeľovač a zberač RS KOMBI modul 150 mm, max. prietok 23 m3/hod, prevádzková teplota 110°C, pretlak 0,6 MPa, RACEN | m | 4
26 | 484 | 484650039400 | Nastaviteľný stojan NS 80 - 100, výška 420 - 670 mm pre rozdeľovače a zberače RS KOMBI, RACEN | ks | 2
27 | 731 | 732199100 | Montáž orientačného štítka | súb. | 20
28 | 548 | 548230000900 | Štítok smaltovaný do 5 písmen, lxv 100x150 mm | ks | 20
29 | 731 | 732219225 | Montáž zásobníkového ohrievača vody pre ohrev pitnej vody v spojení s kotlami objem 750-1000 l | ks | 2
30 |  | 0010014936 | auroSTOR VIH S 1000 | ks | 2
31 | 731 | 732222090 | Montáž doskového výmenníka tepla pripojenie G 5/4, 100 dosiek | ks | 1
32 | 484 | 484320005800 | Výmenník nerezový doskový PLEX 310-80, výkon 60 kW, NIBE | ks | 1
33 | 551 | 551240000500 | Kohút radiátorový dvojregulačný priamy V 4522 5/4", pre ústredné kúrenie | ks | 4
34 | 731 | 732322116 | Montáž epanzomat | súb. | 1
35 |  | 33372 | Flamcomat FG 400L automat | ks | 1
36 | 731 | 732331003 | Montáž expanznej nádoby tlak 3 bary s membránou 12l | ks | 2
37 | 484 | 484630005200 | Nádoba expanzná s membránou typ NG 12 l, D 280 mm, v 295 mm, pripojenie R 3/4", 3 bar, šedá, REFLEX | ks | 2
38 | 731 | 732422070 | Montáž obehového čerpadla teplovodného DN 32 výtlak 6 m | ks | 8
39 | 426 | 426110006100 | Čerpadlo obehové ALPHA2 L 32-60 180 tr.A, GRUNDFOS | ks | 8
40 | 731 | 732422080 | Montáž obehového čerpadla teplovodného DN 50 výtlak do 1,8 m | ks | 3
41 | 426 | 426110007800 | Čerpadlo obehové MAGNA3 50-100 F 280, PN 6/10, GRUNDFOS | ks | 3
42 | 731 | 732422085 | Montáž obehového čerpadla teplovodného DN 65 výtlak do 1,5 m | ks | 1
43 | 426 | 426110009200 | Čerpadlo obehové MAGNA3 65-100 F 340, PN 6/10, GRUNDFOS | ks | 1
44 | 731 | 732470015 | Montáž čerpadlovej skupiny G 1, | ks | 8
45 | 484 | 4841811900 | Kotlový modul HEAT BLOC K32 3cestný zmiešavací ventil, DN 25, GRUNDFOS ALPHA2 L 2560, obj.č. 36052MGH6 IVAR | ks | 8
46 | DGE | 550552 | Závitový prechod pre potrubný rozvod ku kotlovej zostave jednoduchý, 5/4"F x 1"F, PN 10, mosadz OT 58 | ks | 24
47 | DGE | 590009 | Izólacia ku kotlovým zostavám, plast, obj. č. 590009 | ks | 24
48 | DGE | 3422SET | Držiak pre kotlové zostavy PAW.HEAT BLOC-DN 25, obj.č. 3422SET | ks | 24
49 | 731 | 732470015 | Montáž čerpadlovej skupiny | ks | 4
50 | 484 | 484810004000 | Čerpadlová skupina pre kotle a vykurovacie systémy s elektronicky riadenou teplotou, 5/4", 30-80°C, IVAR | ks | 3
51 | 426 | 426110009200 | Čerpadlo obehové MAGNA3 65-100 F 340, PN 6/10, GRUNDFOS | ks | 1
52 | 731 | 732470020 | Montáž čerpadlovej skupiny pre solárne systémy dvojvetvovej G 6/4, 20-70 l/min | ks | 1
53 | 484 | 484620008100 | Nádoba expanzná s vymeniteľným vakom pre solárne systémy typ S 140 l, D 480 mm, v 941 mm, pripojenie R 1", 10 bar, šedá, REFLEX | ks | 1
54 | 551 | 551250000600 | Ventil poistný 3/4" x 1" pre solárne systémy, 10 bar, T = +30-160 °C, PN 10, chrómovaná mosadz IVAR | ks | 1
55 | 551 | 551250000800 | Ventil termostatický zmiešavací 3/4" pre solárne systémy, T = 0-110 °C, PN 14, niklovaná mosadz IVAR | ks | 1
56 | 551 | 551250001000 | Ventil prepínací trojcestný 1" pre solárne systémy, 230 V, koroziodolná mosadz, tesnenie EPDM, IVAR | ks | 1
57 | 731 | 732610040 | Montáž 1 solárneho kolektora plochého na rovnú strechu, na stojato v sklone 45° | ks | 16
58 |  | 0010015639 | VPM 30 D SK | ks | 1
59 |  | 302498 | Nemrznúca zmes Solar fluid 20 l | ks | 3
60 |  | 0020193142 | 1ks plochý kolektor VFK135VD rovná str. | ks | 16
61 | 731 | 732610045 | Montáž 2 solárnych kolektorov plochých na rovnú strechu, na stojato v sklone 45° | ks | 4
62 |  | 0020193134 | 2ks ploché kolektory VFK135VD rovná str. | ks | 4
63 |  | 0010015639 | VPM 30 D SK | ks | 1
64 |  | 302498 | Nemrznúca zmes Solar fluid 20 l | ks | 3
65 | 731 | 998732201 | Presun hmôt pre strojovne v objektoch výšky do 6 m | %
|  | 733 | Ústredné kúrenie, rozvodné potrubie
66 | 731 | 733125015 | Potrubie z uhlíkovej ocele spájané lisovaním 35x1,5 | m | 42
67 | 731 | 733125024 | Potrubie z uhlíkovej ocele spájané lisovaním 76x2,0 | m | 42
68 | 731 | 733125030 | Potrubie z uhlíkovej ocele spájané lisovaním 108x2,0 | m | 32
69 | 731 | 733126010 | Montáž tvarovky - redukcie DN 32 privarením | ks | 24
70 | 316 | 316170009400 | Redukcia varná DN 32/25, d 42,4/33,7 mm, hr. steny 2,6/2,6 mm, z čiernej uhlíkovej ocele | ks | 24
71 | 731 | 733126025 | Montáž tvarovky - redukcie DN 65 privarením | ks | 16
72 | 316 | 316170011200 | Redukcia varná DN 65/25, d 76,1/33,7 mm, hr. steny 2,9/2,6 mm, z čiernej uhlíkovej ocele | ks | 16
73 | 731 | 733126035 | Montáž tvarovky - redukcie DN 100 privarením | ks | 16
74 | 316 | 316170012600 | Redukcia varná DN 100/50, d 108,0/57,0 mm, hr. steny 3,6/2,9 mm, z čiernej uhlíkovej ocele | ks | 12
75 | 316 | 316170012800 | Redukcia varná DN 100/65, d 108,0/76,1 mm, hr. steny 3,6/2,9 mm, z čiernej uhlíkovej ocele | ks | 4
76 | 731 | 733126100 | Montáž tvarovky - koleno DN 100 privarením | ks | 16
77 | 316 | 316170006500 | Koleno varné DN 100, d 108,0 mm, hr. steny 3,6 mm, z čiernej uhlíkovej ocele | ks | 16
78 | 731 | 733126145 | Montáž tvarovky - T-kus DN 65 privarením | ks | 16
79 | 316 | 316170007400 | T-kus varný DN 65 typ R 3, d 76,1 mm, hr. steny 2,9 mm, z čiernej uhlíkovej ocele | ks | 16
80 | 731 | 733126155 | Montáž tvarovky - T-kus DN 100 privarením | ks | 10
81 | 316 | 316170007600 | T-kus varný DN 100 typ R 3, d 108,0 mm, hr. steny 3,6 mm, z čiernej uhlíkovej ocele | ks | 10
82 | 731 | 733126205 | Montáž tvarovky - závit 1" privarením | ks | 24
83 | 316 | 316170001300 | Prechod priamy d 33,7/26,9 mm z čiernej uhlíkovej ocele, varný sortiment | ks | 24
84 | 731 | 733126320 | Montáž tvarovky - dienko DN 100 privarením | ks | 10
85 | 316 | 316170019100 | Dienko varné d 108 mm, z čiernej uhlíkovej ocele | ks | 10
86 | 731 | 733141009 | Uchytenie potrubí c steel 76 a 108 | m | 89
87 | 286 | 2867180070 | Lišta montážna CONEL CLIC 27x18x1,25 2m | ks | 26
88 | 286 | 2867180005 | Bezpečnostný šróbovací úchyt CosmoFIX 30 M10, zmontovaný | ks | 198
89 | 286 | 2867182015 | Matica M10 pozink šesťhranná | ks | 100
90 | 286 | 2867182027 | Podložka M10 veľkoplošná | ks | 100
91 | 286 | 2867182033 | Spojka závitová M10x30mm | ks | 100
92 | 286 | 2867182072 | Tyč závitová M10x1000mm pozink | ks | 56
93 | 286 | 2867182078 | Vrut drevo 5x50 ZH PZ ZZ | ks | 100
94 | 286 | 286710013800 | Objímka dvojskrutková 4" 108-114 mm, M8/M10 | ks | 32
95 | 286 | 286710014300 | Objímka dvojskrutková 2,5" 74-80 mm, M8/M10 | ks | 32
96 | 286 | 286710013500 | Objímka jednoskrutková 1" 32-35 mm, M8 | ks | 24
97 | 731 | 733190107 | Tlaková skúška potrubia z oceľových rúrok závitových | m | 116
98 | 731 | 733190217 | Tlaková skúška potrubia z oceľových rúrok do priem. 89/5 | m | 56
99 | 731 | 733190232 | Tlaková skúška potrubia z oceľových rúrok nad 89/5 do priem. 133/5, 0 | m | 32
100 | 731 | 998733203 | Presun hmôt pre rozvody potrubia v objektoch výšky nad 6 do 24 m | %
|  | 734 | Ústredné kúrenie, armatúry.
101 | 731 | 734162015 | Montáž filtra prírubového DN 100 | ks | 1
102 | 422 | 422010002600.55 | ULTIMA RD2 DN100, ODKALOVACÍ FILTER RD2-100, Odkaľovací magnetický filter pre veľkoobjemové systémy prírubový DN100 | ks | 1
103 | 731 | 734213270 | Montáž ventilu odvzdušňovacieho závitového automatického G 1/2 so spätnou klapkou | ks | 48
104 | 484 | 4848906830 | Automatický odvzdušňovací ventil so spätnou klapkou, 1/2”, IVAR | ks | 48
105 | 731 | 734252120 | Montáž ventilu poistného rohového G 3/4 | ks | 2
106 | 551 | 551210023600 | Ventil poistný pre vykurovanie, 3/4" FF, 3 bar, PN 16 mosadz, IVAR | ks | 2
107 | 731 | 734291320 | Montáž filtra závitového G 1/2 | ks | 1
108 | 551 | 5511871570 | Filter závitový, 1/2", mosadz OT 58 IVAR | ks | 1
109 | 731 | 734292213 | Kohútik dvojregulačný V 4522 - priamy G 1/2 | ks | 1
110 | 484 | 4849229670 | Automatický dopúšťací ventil, 1/2", s manometrom, IVAR | ks | 1
111 | 731 | 734292214 | Kohútik dvojregulačný V 4522 - priamy G 3/4 | ks | 16
112 | 551 | 5511870200 | Guľový uzáver pre vodu PERFECTA, 3/4", MF motýľ, niklovaná mosadz OT 58 IVAR | ks | 16
113 | 731 | 734292215 | Kohútik dvojregulačný V 4522 - priamy G 1 | ks | 16
114 | 551 | 551240000400 | Kohút radiátorový dvojregulačný priamy V 4522 1", pre ústredné kúrenie | ks | 16
115 | 731 | 734315000 | Montáž oceľového guľového kohúta na horúcu vodu obojstranne závitového DN 15 | ks | 6
116 | 551 | 5511870190 | Guľový uzáver pre vodu PERFECTA, 1/2", MF motýľ, niklovaná mosadz OT 58 IVAR | ks | 6
117 | 731 | 734315020 | Montáž oceľového guľového kohúta na horúcu vodu obojstranne závitového DN 40 | ks | 10
118 | 551 | 5511870170 | Guľový uzáver pre vodu PERFECTA, 6/4", MF páčka, niklovaná mosadz OT 58 IVAR | ks | 10
119 | 731 | 734315130 | Montáž oceľového guľového kohúta na horúcu vodu obojstranne prírubového DN 100 | ks | 8
120 | 551 | 551240004700 | Guľový kohút DN 100, obojstranne prírubový na horúcu vodu, PN 16, oceľový, BALLOMAX | ks | 8
121 | 731 | 734315130.aa | Montáž anuloidu 470kW prírubového DN 100 | ks | 1
122 |  | 134935.11 | HVDT RACEN 20m3/h 219x6,3 4xDN100 | ks | 1
123 | 731 | 734421150 | Tlakomer deformačný kruhový B 0-10 MPa č.53312 priem. 100 | ks | 1
124 | 731 | 998734203 | Presun hmôt pre armatúry v objektoch výšky nad 6 do 24 m | %
|  | M | Práce a dodávky M
|  | 36-M | Montáž prev.,mer. a regul.zariadení
125 | 936 | 360430130 | Montáž termostatického servopohonu a zapojenie | ks | 6
|  | 95-M | Revízie
126 | 950 | 950201001 | Prevádzková revízia tlakových nádob stabilných o obsahu do 0, 2 m3 | ks | 3
127 | 950 | 950201002 | Prevádzková revízia tlakových nádob stabilných o obsahu nad 0, 2 do 0,8 m3 | ks | 1
128 | 950 | 950201003 | Prevádzková revízia tlakových nádob stabilných o obsahu nad 0, 8 do 1,5 m3 | ks | 2
|  | VRN | Vedľajšie rozpočtové náklady
129 | 000 | 001000031 | Inžinierska činnosť - skúšky a revízie úradné tlakové skúšky | eur | 3
Celkom

## 1.1.2 - Zadanie
ZADANIE
Stavba: |  | Krytá plaváreň Lučenec
Objekt: |  | Zdravotechnické inštalácie, vykurovanie, prípojky vody a kanalizácie
Podčasť: |  | Podlahové kúrenie
Objednávateľ: | LC | Mesto Lučenec
Zhotoviteľ: |  | výberové konanie |  |  | Spracoval:
Miesto: |  | Ulica športová, Lučenec |  |  | Dátum: | 15. 3. 2021
Č. | KCN | Kód položky | Popis | MJ | Množstvo celkom | Cena jednotková | Cena celkom
1 | 2 | 3 | 4 | 5 | 6 | 7 | 8
|  | PSV | Práce a dodávky PSV
|  | 713 | Izolácie tepelné
1 | 713 | 713482111 | Montáž trubíc z PE, hr.do 10 mm,vnút.priemer do 38 mm | m | 100
2 | 283 | 283310007500 | Izolačná PE hadica TUBOLIT S PLUS 20x4 mm (DN potrubia x hr. izolácie), dĺ 20 m, AZ FLEX | m | 102
3 | 731 | 733167103 | Montáž plasthliníkového potrubia RAUTITAN stabil lisovaním D 20,2x2,9 | m | 240
4 | 286 | 286210005800 | Rúra univerzálna RAUTITAN stabil D 20,2x2,9 mm, 100 m kotúč, materiál: plasthliník, REHAU | m | 240
5 | 286 | 286220042500 | Spojka RAUTITAN PX obojstranne rovnaká D 20 mm , materiál: PPSU, REHAU | ks | 20
6 | 731 | 733191301 | Tlaková skúška plastového potrubia do 32 mm | m | 8640
|  | 733 | Ústredné kúrenie, rozvodné potrubie
7 | 731 | 733167100 | Montáž plasthliníkového potrubia RAUTITAN stabil lisovaním D 16,2x2,6 | m | 300
8 | 286 | 286210005600 | Rúra univerzálna RAUTITAN stabil D 16,2x2,6, mm, 100 m kotúč, materiál: plasthliník, REHAU | m | 300
9 | 286 | 286220042400 | Spojka RAUTITAN PX obojstranne rovnaká D 16 mm , materiál: PPSU, REHAU | ks | 300
|  | 735 | Ústredné kúrenie, vykurov. telesá
10 | 731 | 735192003 | Montáž zverného šróbenia pre vykurovacie telesá | ks | 186
11 | 197 | 197730081300 | Zverné šróbenie na viacvrstvové potrubie Alpex, d 16x2 ALU EK, PN 10, T = +120 °C, mosadz, O - krúžok a manžeta EPDM, IVAR | ks | 186
12 | 731 | 735311203.00 | Podlahové kúrenie IVAR so systémovou doskou 30-2 potrubie ALPEX-DUO XS rozteč 100 mm | m2 | 720
13 |  | 79720236.1 | Korugovaná trubka chránička - 20 - 50m | m | 150
14 | 731 | 735311236.00 | Podlahové kúrenie IVAR so systémovou doskou 30-2 potrubie ALPEX-DUO XS 150 mm | m2 | 220
15 |  | 79720236.11 | Korugovaná trubka chránička - 20 - 50m | m | 50
16 | 731 | 735311540 | Montáž zostavy rozdeľovač / zberač na stenu typ 5 cestný | ks | 2
17 | 484 | 484650015000 | Zostava rozdeľovač/zberač bez skrine CS 553 DVP 5-cestný, rozmer 1"xEK, skriňa P2/N2, mosadz CW617N, tesnenie EPDM, prietokomer plast PPA/ABC, IVAR | ks | 2
18 | 551 | 551240011900 | Set guľových kohútov pre HKVD SX-AG, HLV SX 1“ (2 ks priame) na pripojenie k rozdeľovaču, REHAU | pár | 2
19 | 731 | 735311570 | Montáž zostavy rozdeľovač / zberač na stenu typ 8 cestný | ks | 2
20 | 286 | 2862430403 | Set guľových kohútov pre HKVD SX-AG, HLV SX 1“ (priame) na pripojenie k rozdeľovaču REHAU | pár | 2
21 | 484 | 4849225025 | Zostava rozdeľovač/zberač - bez skrine, 1" x EK, 8cestný P3/N3, mosadz OT 58, obj.č. 553676DVP IVAR | ks | 2
22 | 731 | 735311590 | Montáž zostavy rozdeľovač / zberač na stenu typ 10 cestný | ks | 1
23 | 484 | 484650016000 | Zostava rozdeľovač/zberač bez skrine CS 553 DVP 10-cestný, rozmer 1"xEK, skriňa P4/N4, mosadz CW617N, tesnenie EPDM, prietokomer plast PPA/ABC, IVAR | ks | 1
24 | 551 | 551240011900 | Set guľových kohútov pre HKVD SX-AG, HLV SX 1“ (2 ks priame) na pripojenie k rozdeľovaču, REHAU | pár | 1
25 | 731 | 735311610 | Montáž zostavy rozdeľovač / zberač na stenu typ 11 cestný | ks | 3
26 | 484 | 484650016200 | Zostava rozdeľovač/zberač bez skrine CS 553 DVP 11-cestný, rozmer 1"xEK, skriňa P4/N4, mosadz CW617N, tesnenie EPDM, prietokomer plast PPA/ABC, IVAR | ks | 3
27 | 551 | 551240011900 | Set guľových kohútov pre HKVD SX-AG, HLV SX 1“ (2 ks priame) na pripojenie k rozdeľovaču, REHAU | pár | 3
28 | 731 | 735311620 | Montáž zostavy rozdeľovač / zberač na stenu typ 12 cestný | ks | 2
29 | 484 | 484650016400 | Zostava rozdeľovač/zberač bez skrine CS 553 DVP 12-cestný, rozmer 1"xEK, skriňa P4/N4, mosadz CW617N, tesnenie EPDM, prietokomer plast PPA/ABC, IVAR | ks | 2
30 | 551 | 551240011900 | Set guľových kohútov pre HKVD SX-AG, HLV SX 1“ (2 ks priame) na pripojenie k rozdeľovaču, REHAU | pár | 2
31 | 731 | 735311760 | Montáž skrinky rozdeľovača pod omietku 5-8 okruhov | ks | 2
32 | 484 | 484650040800 | Skriňa rozdeľovača pre montáž pod omietku P-MAX s nastaviteľnou výškou/hĺbkou, šxvxhĺ 530x690-800x160-210 mm, pozinkovaný plech, biely, IVAR | ks | 2
33 | 731 | 735311770 | Montáž skrinky rozdeľovača pod omietku 9-12 okruhov | ks | 6
34 | 484 | 484650040900 | Skriňa rozdeľovača pre montáž pod omietku P-MAX s nastaviteľnou výškou/hĺbkou, šxvxhĺ 830x690-800x160-210 mm, pozinkovaný plech, biely, IVAR | ks | 6
35 | 731 | 735413230 | Montáž konvektora podlahového hĺbky 110 mm šírky 280 mm dĺžky 1600 mm | súb. | 6
36 | 484 | 484540000900 | Konvektor podlahový s ventilátorom KORAFLEX FV Inox Inox 11/28, šxlxhĺ 280x1600x110 mm bez krycej mriežky, nerezová vaňa, LICON | ks | 6
37 | 484 | 484540004100 | Podlahová krycia mriežka pochôdzna z eloxovaného hliníka PM 160/28, šxl 280x1600 mm, strieborná, LICON | ks | 6
38 | 731 | 735413240 | Montáž konvektora podlahového hĺbky 110 mm šírky 280 mm dĺžky 2000 mm | súb. | 6
39 | 484 | 484540001000 | Konvektor podlahový s ventilátorom KORAFLEX FV Inox Inox 11/28, šxlxhĺ 280x2000x110 mm bez krycej mriežky, nerezová vaňa, LICON | ks | 6
40 | 484 | 484540004300 | Podlahová krycia mriežka pochôdzna z eloxovaného hliníka PM 200/28, šxl 280x2000 mm, strieborná, LICON | ks | 6
41 | 731 | 735413250 | Montáž konvektora podlahového hĺbky 110 mm šírky 280 mm dĺžky 2400 mm | súb. | 8
42 | 484 | 484540001100 | Konvektor podlahový s ventilátorom KORAFLEX FV Inox Inox 11/28, šxlxhĺ 280x2400x110 mm bez krycej mriežky, nerezová vaňa, LICON | ks | 8
43 | 484 | 484540004500 | Podlahová krycia mriežka pochôdzna z eloxovaného hliníka PM 240/28, šxl 280x2400 mm, strieborná, LICON | ks | 8
44 | 731 | 998735101 | Presun hmôt pre vykurovacie telesá v objektoch výšky do 6 m | t | 3.151
45 | 731 | 998735201 | Presun hmôt pre vykurovacie telesá v objektoch výšky do 6 m | %
|  | M | Práce a dodávky M
|  | 36-M | Montáž prev.,mer. a regul.zariadení
46 | 936 | 360430130 | Montáž termostatického servopohonu a zapojenie | ks | 59
47 | DGE | 506364 | Servopohon IVAR.EQUICALOR pre termostatické ventily, M 30 x 1,5mm, 4,5 V napájení | ks | 59
48 | DGE | TFEINF | Zbernica | ks | 6
49 | DGE | TAM012MI | Priestorový termostat, 4D x 1, 8°C 30°C | ks | 20
Celkom

## 1.1.3 - Zadanie
ZADANIE
Stavba: |  | Krytá plaváreň Lučenec
Objekt: |  | Zdravotechnické inštalácie, vykurovanie, prípojky vody a kanalizácie
Podčasť: |  | Hlavné rozvody
Objednávateľ: | LC | Mesto Lučenec
Zhotoviteľ: |  | výberové konanie |  |  | Spracoval:
Miesto: |  | Ulica športová, Lučenec |  |  | Dátum: | 15. 3. 2021
Č. | KCN | Kód položky | Popis | MJ | Množstvo celkom | Cena jednotková | Cena celkom
1 | 2 | 3 | 4 | 5 | 6 | 7 | 8
|  | HSV | Práce a dodávky HSV
|  | 9 | Ostatné konštrukcie a práce-búranie
1 | 003 | 941955004 | Lešenie ľahké pracovné pomocné s výškou lešeňovej podlahy nad 2,50 do 3,5 m posuvné | m2 | 600
|  | 99 | Presun hmôt HSV
2 | 003 | 998009101 | Presun hmôt samostatne budovaného lešenia bez ohľadu na výšku | t | 3.708
|  | PSV | Práce a dodávky PSV
|  | 713 | Izolácie tepelné
3 | 713 | 713482121 | Montáž trubíc z PE, hr.15-20 mm,vnút.priemer do 38 mm | m | 622
4 | 283 | 283310004900 | Izolačná PE trubica TUBOLIT DG 35x20 mm (d potrubia x hr. izolácie), nadrezaná, AZ FLEX | m | 634.44
5 | 713 | 713482142 | Montáž trubíc z EPDM, hr.25-32,vnút.priemer 38-73 mm | m | 120
6 | 283 | 283310028800 | Izolačná trubica ARMAFLEX ACe 76x19 mm (d x hr. izolácie), dĺ. 2 m, AZ FLEX | m | 36
7 | 283 | 283310028500 | Izolačná trubica ARMAFLEX ACe 54x19 mm (d x hr. izolácie), dĺ. 2 m, AZ FLEX | m | 84
8 | 713 | 998713202 | Presun hmôt pre izolácie tepelné v objektoch výšky nad 6 m do 12 m | %
|  | 733 | Ústredné kúrenie, rozvodné potrubie
9 | 731 | 733125021 | Potrubie z uhlíkovej ocele spájané lisovaním 54x1,5 | m | 84
10 | 731 | 733125024 | Potrubie z uhlíkovej ocele spájané lisovaním 76x2,0 | m | 36
11 | 286 | 2867180070 | Lišta montážna CONEL CLIC 27x18x1,25 2m | ks | 185.5
12 | 286 | 2867180005 | Bezpečnostný šróbovací úchyt CosmoFIX 30 M10, zmontovaný | ks | 371
13 | 286 | 2867182015 | Matica M10 pozink šesťhranná | ks | 371
14 | 286 | 2867182072 | Tyč závitová M10x1000mm pozink | ks | 50
15 | 286 | 2867182078 | Vrut drevo 5x50 ZH PZ ZZ | ks | 200
16 | 286 | 2867183810 | Objímka jednoskrutková 1" 32-35mm M8 | ks | 750
17 | 731 | 733167014 | Potrubie z rúr REHAU, rúrka univerzálna RAUTITAN stabil DN 32,0x4,7 mm v tyčiach | m | 622
18 | 731 | 733167145 | Montáž plasthliníkovej spojky RAUTITAN lisovaním D 32 | ks | 20
19 | 286 | 286220043200 | Spojka redukovaná RAUTITAN PX D 32-25 mm, materiál: PPSU, REHAU | ks | 20
20 | 731 | 733167166 | Montáž plasthliníkového prechodu RAUTITAN lisovaním D 32 | ks | 20
21 | 198 | 198730021800 | Prechod s vnútorným závitom RAUTITAN RX, 32-Rp 1, červený bronz, REHAU | ks | 20
22 | 731 | 733167187 | Montáž plasthliníkového kolena RAUTITAN lisovaním D 32 | ks | 100
23 | 286 | 286220007100 | Koleno 90° RAUTITAN PX s centrovacími zarážkami D 32 mm, materiál: PPSU, REHAU | ks | 100
24 | 731 | 733167206 | Montáž plasthliníkového T-kusu RAUTITAN lisovaním D 32 | ks | 26
25 | 286 | 286220018900 | T-Kus RAUTITAN PX D 32 mm, odbočka a prietok rovnaké, materiál: PPSU, REHAU | ks | 26
26 | 731 | 998733203 | Presun hmôt pre rozvody potrubia v objektoch výšky nad 6 do 24 m | %
|  | 734 | Ústredné kúrenie - armatúry
27 | 731 | 734213250 | Montáž ventilu odvzdušňovacieho závitového automatického G 1/2 | ks | 24
28 | 551 | 551210011400 | Ventil odvzdušňovací automatický hygroskopický, 1/2", PN 10, niklovaná mosadz, plast, IVAR | ks | 24
29 | 731 | 734315015 | Montáž oceľového guľového kohúta na horúcu vodu obojstranne závitového DN 32 | ks | 6
30 | 551 | 551260000900 | Posúvač 1" FF, 2x vnútorný závit, mosadz, PN 16, IVAR | ks | 6
31 | 731 | 734315025 | Montáž oceľového guľového kohúta na horúcu vodu obojstranne závitového DN 50 | ks | 4
32 | 283 | 283550019000 | Teflonová niť TAGNIT dĺ. 80 m na tesnenie závitov | ks | 25
33 | 551 | 551260001200 | Posúvač 2" FF, 2x vnútorný závit, mosadz, PN 16, IVAR | ks | 4
34 | 551 | 551260001000 | Posúvač 5/4" FF, 2x vnútorný závit, mosadz, PN 16, IVAR | ks | 4
35 | 731 | 998734103 | Presun hmôt pre armatúry v objektoch výšky nad 6 do 24 m | t | 0.157
Celkom

## 1.3.1 - Zadanie
ZADANIE
Stavba: |  | Krytá plaváreň Lučenec
Objekt: |  | Zdravotechnické inštalácie, vykurovanie, prípojky vody a kanalizácie
Podčasť: |  | Spodná stavba sanity
Objednávateľ: | LC | Mesto Lučenec
Zhotoviteľ: |  | výberové konanie |  |  | Spracoval:
Miesto: |  | Ulica šporotvá, Lučenec |  |  | Dátum: | 15. 3. 2021
Č. | KCN | Kód položky | Popis | MJ | Množstvo celkom | Cena jednotková | Cena celkom
1 | 2 | 3 | 4 | 5 | 6 | 7 | 8
|  | HSV | HSV
|  | 1 | Zemné práce
1 | 001 | 130301001 | Výkop jamy a ryhy v obmedzenom priestore horn. tr.4 ručne | m3 | 25.525
2 | 001 | 132301101 | Výkop ryhy do šírky 600 mm v horn.4 do 100 m3 | m3 | 171.523
3 | 001 | 162201102 | Vodorovné premiestnenie výkopku z horniny 1-4 nad 20-50m | m3 | 197.048
4 | 001 | 167101101 | Nakladanie neuľahnutého výkopku z hornín tr.1-4 do 100 m3 | m3 | 197.048
5 | 001 | 171201201 | Uloženie sypaniny na skládky do 100 m3 | m3 | 197.048
6 | 001 | 174101102 | Zásyp sypaninou so zhutnením jám, šachiet, rýh, zárezov alebo okolo objektov do 100 m3 | m3 | 161.741
7 | 583 | 5833773700 | Štrkopiesok drvený 0-16 N | m3 | 199.912
8 | 001 | 175101109 | Obsyp potrubia sypaninou z vhodných hornín 1 až 4 bez prehodenia sypaniny | m3 | 43.166
9 | 583 | 5833312300 | Kamenivo ťažené hrubé 4-8 Z | t | 72.087
|  | 4 | Vodorovné konštrukcie
10 | 271 | 451573111 | Lôžko pod potrubie, stoky a drobné objekty, v otvorenom výkope z piesku a štrkopiesku do 63 mm | m3 | 21.584
11 | 271 | 452311131 | Dosky z betónu v otvorenom výkope tr.C 12/15 | m3 | 0.315
12 | 271 | 452351101 | Debnenie v otvorenom výkope dosiek, sedlových lôžok a blokov pod potrubie,stoky a drobné objekty | m2 | 3.6
|  | 8 | Rúrové vedenie
13 | 271 | 894810003 | Montáž PP revíznej kanalizačnej šachty priemeru 425 do výšky šachty 2 m s roznášacím prstencom a poklopom | ks | 1
14 | 286 | 2861421300 | Vlnovcová šachtová rúra TEGRA DN 425 L=2 m kanalizačná, materiál: PP, WAVIN | ks | 1
15 | 286 | 2861421310 | Teleskopická rúra s tesnením DN 425 L=0,375 m ku kanalizačnej revíznej šachte TEGRA 425, materiál: PVC-U, WAVIN | ks | 1
16 | 286 | 2866112810 | Šachtové dno ku kanalizačnej revíznej šachte TEGRA 425 - zberné DN 160, materiál: PP, WAVIN | ks | 1
17 | 286 | 2867107420 | Gumové tesnenie šachtovej rúry 425 ku kanalizačnej revíznej šachte TEGRA 425, WAVIN | ks | 2
18 | 552 | 5524180150 | Liatinový poklop B125 štvorcový na teleskopickú rúru DN 425, WAVIN | ks | 1
19 | 271 | 894810009 | Montáž PP revíznej kanalizačnej šachty 600 do výšky šachty 2 m s roznášacím prstencom a poklopom | ks | 5
20 | 286 | 2861421320 | Vlnovcová šachtová rúra TEGRA DN 600 L=6 m kanalizačná, materiál: PP, WAVIN | m | 10
21 | 286 | 2866112980 | Šachtové dno ku kanalizačnej revíznej šachte TEGRA 600 - prietočné DN 160x0°, materiál: PP, WAVIN | ks | 5
22 | 286 | 2867107430 | Gumové tesnenie šachtovej rúry 600 ku kanalizačnej revíznej šachte TEGRA 600, WAVIN | ks | 5
23 | 286 | 2867107445 | Betónový roznášací prstenec 1100/680/150 ku kanalizačnej šachte TEGRA 600/1000 NG, WAVIN | ks | 5
24 | 552 | 5524180260 | Liatinový poklop D600 B125, WAVIN | ks | 5
25 | 271 | 899721121 | Signalizačný vodič na potrubí PVC DN do 150 mm | m | 213.9
26 | 271 | 899721131 | Označenie vodovodného potrubia bielou výstražnou fóliou | m | 6
27 | 271 | 899721132 | Označenie kanalizačného potrubia hnedou výstražnou fóliou | m | 212.9
|  | 99 | Presun hmôt HSV
28 | 271 | 998276101 | Presun hmôt pre rúrové vedenie hĺbené z rúr z plast., hmôt alebo sklolamin. v otvorenom výkope | t | 43.061
|  | PSV | PSV
|  | 721 | Zdravotech. vnútorná kanalizácia
29 | 721 | 721171113 | Potrubie z PVC - U odpadové ležaté hrdlové D 200x4, 9 | m | 11
30 | 721 | 721172215 | Montáž odpadového PVC potrubia vodorovného DN 125 | m | 181.9
31 | 286 | 286110006400 | Rúra kanalizačná PVC-U gravitačná, hladká SN4 - KG, ML - viacvrstvová, DN 125, dĺ. 5 m, WAVIN | ks | 20
32 | 286 | 286110006300 | Rúra kanalizačná PVC-U gravitačná, hladká SN4 - KG, ML - viacvrstvová, DN 125, dĺ. 3 m, WAVIN | ks | 20
33 | 286 | 286110006200 | Rúra kanalizačná PVC-U gravitačná, hladká SN4 - KG, ML - viacvrstvová, DN 125, dĺ. 2 m, WAVIN | ks | 15
34 | 286 | 286110006100 | Rúra kanalizačná PVC-U gravitačná, hladká SN4 - KG, ML - viacvrstvová, DN 125, dĺ. 1 m, WAVIN | ks | 10
35 | 286 | 286110006000 | Rúra kanalizačná PVC-U gravitačná, hladká SN4 - KG, ML - viacvrstvová, DN 125, dĺ. 0,5 m, WAVIN | ks | 32
36 | 286 | 286510003900 | Koleno PVC-U, DN 125x45° hladká pre gravitačnú kanalizáciu KG potrubia, WAVIN | ks | 100
37 | 286 | 286510013300 | Odbočka 45° PVC-U, DN 125/125 hladká pre gravitačnú kanalizáciu KG potrubia, WAVIN | ks | 30
38 | 721 | 721172218 | Montáž odpadového PVC potrubia vodorovného DN 150 | m | 70.6
39 | 286 | 286110002400 | Rúra kanalizačná PVC-U gravitačná, hladká SN8 - KG, SW - plnostenná, DN 160, dĺ. 1 m, WAVIN | ks | 10
40 | 286 | 286110002500 | Rúra kanalizačná PVC-U gravitačná, hladká SN8 - KG, SW - plnostenná, DN 160, dĺ. 2 m, WAVIN | ks | 5
41 | 286 | 286110002600 | Rúra kanalizačná PVC-U gravitačná, hladká SN8 - KG, SW - plnostenná, DN 160, dĺ. 3 m, WAVIN | ks | 5
42 | 286 | 286110002700 | Rúra kanalizačná PVC-U gravitačná, hladká SN8 - KG, SW - plnostenná, DN 160, dĺ. 6 m, WAVIN | ks | 6
43 | 286 | 286510004400 | Koleno PVC-U, DN 160x45° hladká pre gravitačnú kanalizáciu KG potrubia, WAVIN | ks | 15
44 | 286 | 286510020600 | Odbočka PVC-U kanalizačná pre rúry hladké D 160/160 60° | ks | 6
45 | 721 | 721290111 | Ostatné - skúška tesnosti kanalizácie v objektoch vodou do DN 125 | m | 362.38
46 | 721 | 721290112 | Ostatné - skúška tesnosti kanalizácie v objektoch vodou DN 150 alebo DN 200 | m | 85
47 | 721 | 998721201 | Presun hmôt pre vnútornú kanalizáciu v objektoch výšky do 6 m | %
|  | 722 | Zdravotechnika - vnútorný vodovod
48 | 721 | 722130218 | Potrubie z oceľ.rúr pozink.bezšvík.bežných-11 353.0, 10 004.0 zvarov. bežných-11 343.00 DN 80 | m | 12
49 | 721 | 722172118 | Potrubie z plastických rúr PP-R D90/12.3 - PN16, polyfúznym zváraním | m | 12
50 | 721 | 722290234 | Prepláchnutie a dezinfekcia vodovodného potrubia do DN 80 | m | 12
51 | 721 | 998722201 | Presun hmôt pre vnútorný vodovod v objektoch výšky do 6 m | %
Celkom

## 1.3.2 - Zadanie
ZADANIE
Stavba: |  | Krytá plaváreň Lučenec
Objekt: |  | Zdravotechnické inštalácie, vykurovanie, prípojky vody a kanalizácie
Podčasť: |  | Sanitná inštalácia, zariaďovacie predmety
Objednávateľ: | LC | Mesto Lučenec
Zhotoviteľ: |  | výberové konanie |  |  | Spracoval:
Miesto: |  | Ulica šporotvá, Lučenec |  |  | Dátum: | 15. 3. 2021
Č. | KCN | Kód položky | Popis | MJ | Množstvo celkom | Cena jednotková | Cena celkom
1 | 2 | 3 | 4 | 5 | 6 | 7 | 8
|  | HSV | Práce a dodávky HSV
|  | 9 | Ostatné konštrukcie a práce-búranie
1 | 003 | 941955004 | Lešenie ľahké pracovné pomocné s výškou lešeňovej podlahy nad 2,50 do 3,5 m | m2 | 550
|  | 99 | Presun hmôt HSV
2 | 003 | 998009101 | Presun hmôt samostatne budovaného lešenia bez ohľadu na výšku | t | 3.399
|  | PSV | Práce a dodávky PSV
|  | 713 | Izolácie tepelné
3 | 713 | 713482111 | Montáž trubíc z PE, hr.do 10 mm,vnút.priemer do 38 mm | m | 40
4 | 283 | 2837741563 | Tubolit DG 32 x 13 izolácia-trubica AZ FLEX Armacell | m | 40
5 | 713 | 713482113 | Montáž trubíc z PE, hr.do 10 mm,vnút.priemer 71-95 mm | m | 40
6 | 283 | 2837741624 | Tubolit DG 76 x 9 izolácia-trubica AZ FLEX Armacell | m | 40
7 | 713 | 713482114 | Montáž trubíc z PE, hr.do 10 mm,vnút.priem. od 96 mm | m | 165
8 | 283 | 2837741405 | Armaflex ACe 9x114 izolácia-trubica AZ FLEX Armacell | m | 165
9 | 713 | 713482305 | Montaž trubíc MIRELON hr. do 13 mm, vnút.priemer 22 - 42 mm | m | 900
10 | 283 | 2837710400 | Izolácia potrubia- 22/13" MIRELON | m | 251
11 | 283 | 2837710700 | Izolácia potrubia- 28/13" MIRELON | m | 310
12 | 283 | 2837711000 | Izolácia potrubia- 35/13" MIRELON | m | 85
13 | 713 | 998713201 | Presun hmôt pre izolácie tepelné v objektoch výšky do 6 m | %
|  | 721 | Zdravotech. vnútorná kanalizácia
14 | 721 | 721172206 | Montáž odpadového HT potrubia vodorovného DN 50 | m | 120.5
15 | 286 | 2860020600 | HT rúra hrdlová DN 50/1000 mm - PP systém pre rozvod vnútorného odpadu PIPELIFE | ks | 61
16 | 286 | 2860020590 | HT rúra hrdlová DN 50/0500 mm - PP systém pre rozvod vnútorného odpadu PIPELIFE | ks | 83
17 | 721 | 721172209 | Montáž odpadového HT potrubia vodorovného DN 70 | m | 28
18 | 286 | 2860020660 | HT rúra hrdlová DN 70/1000 mm - PP systém pre rozvod vnútorného odpadu PIPELIFE | ks | 14
19 | 286 | 2860020650 | HT rúra hrdlová DN 70/0500 mm - PP systém pre rozvod vnútorného odpadu PIPELIFE | ks | 28
20 | 721 | 721172212 | Montáž odpadového HT potrubia vodorovného DN 100 | m | 180
21 | 286 | 2860020740 | HT rúra hrdlová DN 100/2000 mm - PP systém pre rozvod vnútorného odpadu PIPELIFE | ks | 36
22 | 286 | 2860020730 | HT rúra hrdlová DN 100/1500 mm - PP systém pre rozvod vnútorného odpadu PIPELIFE | ks | 25
23 | 286 | 2860020720 | HT rúra hrdlová DN 100/1000 mm - PP systém pre rozvod vnútorného odpadu PIPELIFE | ks | 36
24 | 286 | 2860020710 | HT rúra hrdlová DN 100/0500 mm - PP systém pre rozvod vnútorného odpadu PIPELIFE | ks | 72
25 | 721 | 721172290 | Montáž kolena HT potrubia DN 50 | ks | 300
26 | 286 | 2860021240 | HT koleno DN 50/30° - PP systém pre rozvod vnútorného odpadu PIPELIFE | ks | 70
27 | 286 | 2860021250 | HT koleno DN 50/45° - PP systém pre rozvod vnútorného odpadu PIPELIFE | ks | 85
28 | 286 | 2860021270 | HT koleno DN 50/87° - PP systém pre rozvod vnútorného odpadu PIPELIFE | ks | 145
29 | 721 | 721172293 | Montáž kolena HT potrubia DN 70 | ks | 55
30 | 286 | 2860021290 | HT koleno DN 70/30° - PP systém pre rozvod vnútorného odpadu PIPELIFE | ks | 25
31 | 286 | 2860021300 | HT koleno DN 70/45° - PP systém pre rozvod vnútorného odpadu PIPELIFE | ks | 30
32 | 721 | 721172296 | Montáž kolena HT potrubia DN 100 | ks | 450
33 | 286 | 2860021340 | HT koleno DN 100/30° - PP systém pre rozvod vnútorného odpadu PIPELIFE | ks | 160
34 | 286 | 2860021350 | HT koleno DN 100/45° - PP systém pre rozvod vnútorného odpadu PIPELIFE | ks | 130
35 | 286 | 2860021370 | HT koleno DN 100/87° - PP systém pre rozvod vnútorného odpadu PIPELIFE | ks | 160
36 | 721 | 721172309 | Montáž odbočky HT potrubia DN 50 | ks | 150
37 | 286 | 2860021560 | HT odbočka DN 50/50/45° - PP systém pre rozvod vnútorného odpadu PIPELIFE | ks | 50
38 | 286 | 2860021530 | HT odbočka DN 50/40/45° - PP systém pre rozvod vnútorného odpadu PIPELIFE | ks | 50
39 | 286 | 2860021970 | HT dvojodbočka DN 50/50/87° - PP systém pre rozvod vnútorného odpadu PIPELIFE | ks | 50
40 | 721 | 721172312 | Montáž odbočky HT potrubia DN 70 | ks | 50
41 | 286 | 2860021650 | HT odbočka DN 70/70/45° - PP systém pre rozvod vnútorného odpadu PIPELIFE | ks | 50
42 | 721 | 721172315 | Montáž odbočky HT potrubia DN 100 | ks | 200
43 | 286 | 2860021700 | HT odbočka DN 100/ 40/87° - PP systém pre rozvod vnútorného odpadu PIPELIFE | ks | 20
44 | 286 | 2860021740 | HT odbočka DN 100/ 70/45° - PP systém pre rozvod vnútorného odpadu PIPELIFE | ks | 10
45 | 286 | 2860021770 | HT odbočka DN 100/100/45° - PP systém pre rozvod vnútorného odpadu PIPELIFE | ks | 100
46 | 286 | 2860021790 | HT odbočka DN 100/100/87° - PP systém pre rozvod vnútorného odpadu PIPELIFE | ks | 70
47 | 721 | 721172357 | Montáž čistiaceho kusu HT potrubia DN 100 | ks | 22
48 | 286 | 2860022630 | HT čistiaci kus DN 100 - PP systém pre rozvod vnútorného odpadu PIPELIFE | ks | 22
49 | 286 | 2860022100 | HT dvojodbočka DN 100/100/45° - PP systém pre rozvod vnútorného odpadu PIPELIFE | ks | 25
50 | 286 | 2860021650 | HT odbočka DN 70/70/45° - PP systém pre rozvod vnútorného odpadu PIPELIFE | ks | 25
51 | 721 | 72121301.1 | Montáž podlahového odvodňovacieho žľabu lineárneho | bm | 10
52 | 286 | 286630001000 | Odvodňovací žľab XtraDrain X100S - plochý H75 s nízkou stavebnou výškou, dĺ. 1,0 m, s ochrannou pozinkovanou hranou, plastový PP, ACO | ks | 10
53 | 286 | 286630002200 | Kombi stena pre začiatok/koniec, H75 a H100, pre odvodňovacie žľaby XtraDrain X100, plastový PP, ACO | ks | 10
54 | 286 | 286630002300 | Čelná stena s nátrubkom DN 100, pre odvodňovacie žľaby XtraDrain X100, plastový PP, ACO | ks | 10
55 | 286 | 286630003000 | Pachový uzáver pre vpust s odtokom DN 100, pre odvodňovacie žľaby XtraDrain, plastový PP, ACO | ks | 10
56 | 592 | 592270048500 | Môstkový rošt nerezový, dĺ. 1 m, triedy A 15, pre odvodňovacie žlaby Drain N100, ACO | ks | 10
57 | 592 | 592270049300 | Skrutková aretácia pre kotvenie nerezových môstkových roštov (2ks/m), ACO | ks | 10
58 | 721 | 721213012 | Montáž podlahového vpustu s vodorovným odtokom pivničného DN 110 | ks | 3
59 | 286 | 286630048100 | Pivničný podlahový vpust, HL72.1N, (1,5 l/s), horizontálny odtok DN 75/110, izolačný tanier, rám 147x147 mm, mriežka nerezová 139x139 mm, PP/nerez | ks | 3
60 | 721 | 721229010 | Montáž podlahového odtokového žlabu dĺžky 700 mm pre montáž do stredu | ks | 13
61 | 552 | 5528158018 | Sprchový žľab stred 700 mm 930x 190x 135 obj.č. 154.100.00.1 GEBERIT Uniflex | ks | 13
62 | 721 | 721274103 | Ventilačné hlavice strešná - plastové DN 100 HUL 810 | ks | 10
63 | 721 | 721290111 | Ostatné - skúška tesnosti kanalizácie v objektoch vodou do DN 125 | m | 328.5
64 | 721 | 998721201 | Presun hmôt pre vnútornú kanalizáciu v objektoch výšky do 6 m | %
|  | 722 | Zdravotechnika - vnútorný vodovod
65 | 286 | 2867180080 | Lišta montážna CONEL CLIC 38x40x2,00 2m | ks | 100
66 | 286 | 2867180100 | Svorník posuvný CONEL CLIC M10x55 | ks | 1000
67 | 286 | 2867182015 | Matica M10 pozink šesťhranná | ks | 2000
68 | 286 | 2867182027 | Podložka M10 veľkoplošná | ks | 2000
69 | 286 | 2867182033 | Spojka závitová M10x30mm | ks | 500
70 | 286 | 2867182072 | Tyč závitová M10x1000mm pozink | ks | 600
71 | 286 | 2867182078 | Vrut drevo 5x50 ZH PZ ZZ | ks | 2000
72 | 286 | 2867183804 | Objímka jednoskrutková 1/2" 20-23mm M8 | ks | 400
73 | 286 | 2867183807 | Objímka jednoskrutková 3/4" 25-28mm M8 | ks | 310
74 | 286 | 2867183810 | Objímka jednoskrutková 1" 32-35mm M8 | ks | 50
75 | 721 | 722130218 | Potrubie z oceľ.rúr pozink.bezšvík.bežných-11 353.0, 10 004.0 zvarov. bežných-11 343.00 DN 80 | m | 16
76 | 422 | 422110001000 | Zamedzovač spätného prietoku DN 80, predmontovaná zostava s guľovým uzáveromi BRA.B2 a filtrom BRA.11 prírubový liatinový Disconector, dĺ. 400 mm, IVAR | ks | 1
77 | 422 | 422110000800 | Zamedzovač spätného prietoku Disconector 1/2", 174 mm, IVAR predmontovaná zostava s guľovými uzávermi a filtrom | ks | 1
78 | 721 | 722171113 | Potrubie plasthliníkové ALPEX - DUO XS 20x2 mm v kotúčoch | m | 580
79 | 721 | 722171133 | Potrubie z plastických rúr PeX D26/3,0 lisovaním | m | 150
80 | 721 | 722171134 | Potrubie z plastických rúr PeX D32/3,0 lisovaním | m | 100
81 | 721 | 722171135 | Potrubie z plastických rúr PeX D40/3,5 lisovaním | m | 30
82 | 721 | 722171136 | Potrubie z plastických rúr PeX D50/4,0 lisovaním | m | 50
83 | 721 | 722211035 | Montáž guľového uzáveru prírubového DN 80 | ks | 3
84 | 551 | 551110027000 | Guľový uzáver prírubový série B2 na vodu, DN 80, dĺ. 180 mm, liatina, s deliteľným telom, IVAR | ks | 3
85 | 721 | 722211265 | Montáž kompenzátora pre oceľové potrubie pryžového prírubového DN 80 | ks | 1
86 | 551 | 551810002100 | Pryžový kompenzátor prírubový DN 80, dĺžka 116 mm, pre rozvody vody a kúrenia, pozinkovaná oceľ, PN 16, EPDM, IVAR | ks | 1
87 | 721 | 722212440 | Orientačný štítok na stenu ON 73 6621 | súb. | 1
88 | 721 | 722221010 | Montáž guľového kohúta závitového priameho pre vodu G 1/2 | ks | 10
89 | 551 | 5511870130 | Guľový uzáver pre vodu PERFECTA, 1/2", MF páčka, niklovaná mosadz OT 58 IVAR | ks | 10
90 | 721 | 722221020 | Montáž guľového kohúta závitového priameho pre vodu G 1 | ks | 17
91 | 551 | 5511870150 | Guľový uzáver pre vodu PERFECTA, 1", MF páčka, niklovaná mosadz OT 58 IVAR | ks | 17
92 | 721 | 722221025 | Montáž guľového kohúta závitového priameho pre vodu G 5/4 | ks | 8
93 | 551 | 551110015900 | Guľový uzáver pre vodu Perfecta, 5/4" MF, motýľ, niklovaná mosadz, IVAR | ks | 8
94 | 721 | 722221030 | Montáž guľového kohúta závitového priameho pre vodu G 6/4 | ks | 8
95 | 551 | 551110014100 | Guľový uzáver pre vodu Perfecta, 6/4" FF, páčka, niklovaná mosadz, IVAR | ks | 8
96 | 721 | 722221035 | Montáž guľového kohúta závitového priameho pre vodu G 2 | ks | 7
97 | 551 | 551110014200 | Guľový uzáver pre vodu Perfecta, 2" FF, páčka, niklovaná mosadz, IVAR | ks | 7
98 | 721 | 722221035 | Montáž guľového kohúta závitového priameho pre vodu G 2 | ks | 4
99 | 551 | 551110015500 | Guľový uzáver pre vodu Perfecta, 2" MF, páčka, niklovaná mosadz, IVAR | ks | 4
100 | 721 | 722221060 | Montáž guľového kohúta závitového priameho pre vodu s vypúšťaním G 1/2 | ks | 2
101 | 551 | 5511130110 | Vypúšťací guľový ventil, 1/2”, komplet, GIACOMINI | ks | 2
102 | 721 | 722221085 | Montáž guľového kohúta závitového s filtrom G 1/2 | ks | 66
103 | 551 | 551110019900 | Guľový ventil rohový, 1/2" - 3/8", s filtrom, bez matice, chrómovaná mosadz, IVAR | ks | 66
104 | 721 | 722221180 | Montáž poistného ventilu závitového pre vodu G 1 | ks | 1
105 | 551 | 551210022500 | Ventil poistný, 1”x6 bar, armatúry pre uzavreté systémy, GIACOMINI | ks | 1
106 | 721 | 722221275 | Montáž spätného ventilu závitového G 1 | ks | 1
107 | 551 | 5511872290 | Kontrolovateľný spätný ventil, 1", PN 16, mosadz "CR", disk plast IVAR | ks | 1
108 | 721 | 722221290 | Montáž spätného ventilu závitového G 2 | ks | 2
109 | 551 | 551110016900 | Spätný ventil kontrolovateľný, 2" FF, PN 16, mosadz, disk plast IVAR | ks | 2
110 | 721 | 722221305 | Montáž spätnej klapky závitovej G 1/2 | ks | 1
111 | 551 | 5511871640 | Vodorovná spätná klapka Clapet, 1/2", mäkké tesnenie, mosadz OT 58 IVAR | ks | 1
112 | 311 | 722223359 | Montáž guľových ventilov do G 6/4 pre rozvody zavlažovacích systémov | ks | 4
113 | 426 | 426810044000 | Ventil guľový 6/4" MF páčka, mosadz, PRORAIN | ks | 4
114 | 311 | 722223360 | Montáž guľových ventilov do G 2 pre rozvody zavlažovacích systémov | ks | 5
115 | 426 | 426810044100 | Ventil guľový 2" MF páčka, mosadz, PRORAIN | ks | 5
116 | 721 | 722250005 | Montáž hydrantového systému s tvarovo stálou hadicou D 25 | súb. | 3
117 | 449 | 4493203200 | Hydrantový systém s tvarovo stálou hadicou D 25 - 20 bm. Skriňa 650x650x285; plné dvierka; prúdnica ekv.10 PHHP | ks | 3
118 | 721 | 722250040 | Montáž skrinky nástenného hydrantu bez vybavenia | ks | 3
119 | 449 | 4493203880 | Skrinka na RHP PHHP | ks | 3
120 | 721 | 722263414 | Montáž vodomeru závit. jednovtokového suchobežného G 1/2 (3 m3.h-1) | ks | 2
121 | 388 | 3882122300 | Vodomer jm3-v/3 | ks | 1
122 | 388 | 3882122200 | Vodomer jh3-v/3 na teplú vodu | ks | 1
123 | 721 | 722290226 | Tlaková skúška vodovodného potrubia závitového do DN 50 | m | 910
124 | 721 | 722290234 | Prepláchnutie a dezinfekcia vodovodného potrubia do DN 80 | m | 15
125 | 721 | 998722201 | Presun hmôt pre vnútorný vodovod v objektoch výšky do 6 m | %
|  | 725 | Zdravotechnika - zariaď. predmety
126 | 721 | 725119721 | Montáž predstenového systému záchodov do ľahkých stien s kovovou konštrukciou (napr.GEBERIT, AlcaPlast) | súb. | 13
127 |  | 115.882.KJ.1 | Ovládacie tlačidlo Geberit Sigma20, pre dvojité splachovanie: biele, s lesklým pochrómovaním | ks | 13
128 |  | 156.050.00.1 | Súprava akustickej izolácie Geberit pre závesné WC | ks | 13
129 |  | M33120000 | Nova Pro WC záv.53 cm, oválne, Rimfree | ks | 13
130 |  | M30111000 | Nova Pro WC sed.ovál.kov.záv.inšt.zdola | ks | 13
131 | FB5 | 111.060.00.1 | Inštalačné systémy, Geberit Duofix pre závesné WC so splachovacou nádržkou Omega, H112 | ks | 13
132 |  | 116.044.11.1 | Oddialené ovládanie Geberit, typ 01, pneumatické, pre dvojité splachovanie, podomietkové tlačidlo, vyčnievajúce: Alpská biela | ks | 2
133 |  | M33520000 | Nova Pro BB WC záv.70cm,pre tel.pos.Rimfree | ks | 2
134 |  | M30119000 | Nova Pro BB WC sed. | ks | 2
135 |  | 4848 | FUNKTION sklopné držadlo k WC 85 cm | ks | 4
136 | 721 | 725129721 | Montáž predstenového systému pisoárov do ľahkých stien s kovovou konštrukciou (napr.GEBERIT, AlcaPlast) | súb. | 3
137 | 551 | 5513005462 | DuoFixprvok pre pisoár Preda a Selva, 1120 mm, 7,5 l, plast, GEBERIT | ks | 3
138 |  | 66000000 | Nova Pro pisoár prívod zozadu od. doz. | ks | 3
139 | 721 | 725219201 | Montáž umývadla na konzoly, bez výtokovej armatúry | súb. | 3
140 | 642 | 642110002500 | Umývadlo keramické LYRA PLUS-60, rozmer 600x490x195 mm, biela, JIKA | ks | 3
141 | 551 | 551620005300 | Zápachová uzávierka - sifón umývadlový DN 32, Design, celokovový, hranatý, pochrómovaná mosadz, ALCAPLAST | ks | 3
142 | 721 | 725219730 | Montáž umývadla do predstenového systému | ks | 13
143 | 642 | 642110000700 | Umývadlo keramické COCKTAIL okrúhle, priemer 450 mm, na dosku s povrchom Reflex a otvorom pre batériu, bez prepadu, KOLO | ks | 11
144 | 642 | 642110002700 | Umývadlo keramické MIO-64 zdravotné, rozmer 640x550x165 mm, biela, JIKA | ks | 2
145 | 551 | 551450003700 | Batéria umývadlová stojanková páková Cubito, rozmer 226x136 mm, s click-clack odpadom, pre umývadlové misy, chróm, JIKA | ks | 13
146 | 551 | 551620005400 | Súprava pre konečnú montáž pre umývadlo s podomietkovým zapachovým uzáverom, d 32 mm, G 1 1/4", plast, GEBERIT | ks | 13
147 |  | 4844 | FUNKTION pevné držadlo pre umývadlo 60 cm | ks | 4
148 | 721 | 725239101 | Montáž bidetu závesného | ks | 1
149 | 286 | 2861188509 | Montážny prvok DuoFix pre nástenný bidet, 1120 mm, 1145x114x523 mm, voda, kov, pozinkovaný povrch, GEBERIT | ks | 1
150 | 286 | 2861188513 | Montážny prvok DuoFix pre umývadlo, 1120 mm, bezbariérová úprava, 1145x114x523 mm, voda, kov, pozinkovaný povrch, GEBERIT | ks | 1
151 | 286 | 2863120283 | Zápachová uzávierka pre umývadlá a bidety, rúrková 1 1/4",x, D 32, plast, sanitárny systém, GEBERIT | ks | 1
152 | 642 | 6420111690 | LAUFEN OBJECT 3106.1 závesný bidet biely | ks | 1
153 | 721 | 725241142 | Montáž - vanička sprchová akrylátová štvrťkruhová 900x900 mm | súb. | 1
154 | 554 | 554230000100 | Sprchovacia vanička akrylátová štvorcová HLBOKÁ, rozmer 900x900 mm, hĺbka 210 mm, KOLO | ks | 1
155 | 551 | 551450002400 | Batéria sprchová nástenná kohútiková Cubito, rozteč 150 mm, bez sprchovej sady, chróm, JIKA | ks | 1
156 | 551 | 551620003100 | Odtok sprchovej vaničky s otvorom pre ventil d 52 mm, s krytom odtoku, pripájacie hrdlo z PE-HD d 50 mm, s guľovým kĺbom, GEBERIT | ks | 1
157 | 721 | 725245183.11 | Montáž - zástena sprchová zásuvná do výšky 2000 mm a šírky 1450 mm čelní | súb. | 1
158 | 554 | 5548414100.1 | Kút sprchový SDN2/1500rozmer 1480-1510 výška 2000 cm | ks | 1
159 | 721 | 725291112 | Montáž doplnkov zariadení kúpeľní a záchodov, toaletná doska | súb. | 13
160 | 642 | 6420144690.1m | Sedátko s poklopom, duroplast, biela | ks | 13
161 | 721 | 725291113 | Montaž doplnkov zariadení kúpeľní a záchodov, drobné predmety (držiak na WC-papier, mydelnička) | súb. | 13
162 | 721 | 725319112 | Montáž kuchynských drezov jednoduchých, hranatých, s rozmerom do 600 x 600 mm, bez výtokových armatúr | súb. | 4
163 | 552 | 552310002700 | Kuchynský drez nerezový závesný so zadnou stenou a integrovanou elektronikou pre prívod teplej a studenej vody, 24V DC, SANELA | ks | 4
164 | 551 | 551450000200 | Batéria drezová nástenná Logo Neo DN 15, jednopáková, chróm, KLUDI | ks | 4
165 | 551 | 551620005300 | Zápachová uzávierka - sifón umývadlový DN 32, Design, celokovový, hranatý, pochrómovaná mosadz, ALCAPLAST | ks | 4
166 | 721 | 725332320 | Montáž výlevky keramickej závesnej bez výtokovej armatúry | súb. | 4
167 |  | 111.450.00.1 | Inštalačný prvok Geberit Duofix pre výlevku, 130 cm, nadomietková nástenná armatúra | ks | 4
168 |  | 4757 | BOSTON závesná výlevka 50 x 39 x 30 cm | ks | 4
169 |  | 4514 | BOSTON sklopná mriežka 28 x 18 cm k výlevke | ks | 4
170 |  | 12920 | Sifón trubkový 50x40 pre pisoáry a výlevky | bal | 4
171 |  | 152.741.11.1 | Kolenová zápachová uzávierka Geberit pre drez, vodorovný odtok: d=50mm, G=1 1/2", Alpská biela | ks | 4
172 | 551 | 551450000200 | Batéria drezová nástenná Logo Neo DN 15, jednopáková, chróm, KLUDI | ks | 4
173 | 721 | 725413101.k | Montáž žľabu inštalačný systém Geberit pre sprchu, podomietková armatúra | súb. | 12
174 |  | 154.150.00.1 | Súprava pre hrubú montáž, pre sprchové žľaby Geberit zo série CleanLine, pre výšku poteru v mieste odtoku 90–220 mm: d=50mm | ks | 12
175 |  | 154.450.00.1 | Sprchový žľab Geberit CleanLine20: L=30-90cm, ušľachtilá oceľ s povrchovou úpravou/čierny, brúsená ušľachtilá oceľ | ks | 12
176 | 721 | 725819401 | Montáž ventilu rohového s pripojovacou rúrkou G 1/2 | súb. | 75
177 | 551 | 5510124100 | Ventil rohový RDL 80 1/2" | ks | 75
178 | 721 | 725829402 | Montáž batérie umývadlovej stojánkovej, pákovej, senzorovej s prívodom teplej a studenej vody | ks | 14
179 | S08 | 2195246000001 | WBS 2.2A-NEW stoj.senz.batéria | ks | 14
180 | 721 | 725849201 | Montáž batérie sprchovej nástennej pákovej, klasickej | ks | 14
181 | 551 | 5511875250 | Batéria nástenná sprchová termostatická, bez príslušenstva, rozostup 150 mm, pochrómovaná mosadz IVAR | ks | 14
182 | 551 | 5511875350 | Flexibilná hadica sprchová, 175 cm IVAR | ks | 14
183 | HU1 | 3644200040001 | Sprchová tyč CUBITO, obj.č.3644200040001 | ks | 14
184 | 721 | 725849232 | Montáž batérie sprchovej podomietkovej automatickej | ks | 8
185 |  | 131045 | SCHELL tlačný ventil na zmiešanú vodu (sprchový) vývod nahor | ks | 8
186 | 721 | 725869301 | Montáž zápachovej uzávierky pre zariaďovacie predmety, umývadlová do D 40 | ks | 24
187 | 551 | 5516211052 | Zápachová uzávierka HL137/40, 5/4˝ pripojenie prevlečná matica, odtok 137/40 ležatý, DN40, umývadlá s krycou ružicou odtoku DN 40, PP | ks | 24
188 | 721 | 725869311 | Montáž zápachovej uzávierky pre zariaďovacie predmety, drezová do D 50 (pre jeden drez) | ks | 4
189 | 286 | 2863120185 | Drezový odtok jednodielny, D 50 úsporný, plast, sanitárny systém, GEBERIT | ks | 4
190 | 721 | 725869340 | Montáž zápachovej uzávierky pre zariaďovacie predmety, sprchovej do D 50 | ks | 4
191 | 286 | 2863120241 | Odtok pre sprchovú vaničku Uniflex, D 90, 210x80 mm, plast, sanitárny systém, GEBERIT | ks | 4
192 | 721 | 725869360 | Montáž zápachovej uzávierky pre zariaďovacie predmety, bidetov do D 32 | ks | 1
193 | 642 | 6424310332 | Sifón odpadový a prepadový pre umývadlá a bidet Quattro, č. 96010 KOLO | ks | 1
194 | 721 | 725869371 | Montáž zápachovej uzávierky pre zariaďovacie predmety, pisoárovej do D 50 | ks | 3
195 | 551 | 5516245029 | Zápachová uzávierka k pisoárom HL430/50, DN 50, (0,7 l/s), odtok 0 - 90°, odsávacia, horizontálny odtok, biela, PP | ks | 3
196 | 721 | 725939101 | Montáž pitnej fontánky G 1/2 | súb. | 2
197 |  | 85430 | Pitná fontánka ANMX301 | ks | 2
198 | 721 | 998725201 | Presun hmôt pre zariaďovacie predmety v objektoch výšky do 6 m | %
199 | 721 | 725219501 | Montáž umývadla zabudovaného do pultu, bez výtokovej aramtúry | súb. | 8
200 |  | 111.464.00.1 | Traverzový prvok Geberit Duofix pre umývadlo, stojančeková armatúra | ks | 8
201 |  | 500.740.01.6 | VariForm zápustné umývadlo do dosky , pravoúhle , 55 cm, s otvorom pre batériu | ks | 8
202 |  | 116641 | Ventil umývadlový CLICK-CLACK, chróm, 1 1/4 | ks | 8
203 |  | 151.035.21.1 | Zápachová uzávierka s ponornou rúrou Geberit pre umývadlo, vodorovný odtok: d=40mm, G=1 1/4", S lesklým pochrómovaním | ks | 8
|  | 731 | Ústredné kúrenie - kotolne
204 | 731 | 731291100 | Montáž rýchlomontážnej sady s 3-cestným zmiešavačom DN 50 | ks | 1
205 |  | 91596 | Zmiešavací ventil 3-cestný DN50 Kvs 40m3/h | ks | 1
|  | 732 | Ústredné kúrenie, strojovne
206 | 731 | 732199100 | Montáž orientačného štítka | súb. | 1
207 | 548 | 548230000900 | Štítok smaltovaný do 5 písmen, lxv 100x150 mm | ks | 1
208 | 548 | 548230001000 | Stupnica na meranie vody - latkový limnigraf smaltovaný | ks | 1
209 | 555 | 555280000100 | Obal kovový na teplomer ku kotlom ÚK, uhlový 50 mm | ks | 1
210 | 731 | 732331036 | Montáž expanznej nádoby tlak 6 barov s membránou 25 l | ks | 1
211 | 484 | 484630006300 | Nádoba expanzná s membránou typ NG 25 l, D 280 mm, v 494 mm, pripojenie R 3/4", 6 bar, šedá, REFLEX | ks | 1
212 | 731 | 732491005 | Montáž cirkulačného čerpadla DN 20 rozpon 110 mm výtlak do 1,4 m | ks | 1
213 | 426 | 4268157260 | Cirkulačné čerpadlo GRUNDFOS COMFORT UP 20-14 BXUT 110 1x230V 50Hz | ks | 1
214 | 551 | 551110010200 | Guľový uzáver pre vodu s filtrom Filter ball, 3/4" FF, páčka, PN 16, mosadz, IVAR | ks | 2
215 | 422 | 422010003000 | Filter závitový, 3/4", PN 20, mosadz OT 58, IVAR | ks | 1
216 | 551 | 551210034400 | Ventil termostatický zmiešavací pre TV, 1" F, + 30-48 °C, PN 10, niklovaná mosadz, IVAR | ks | 1
217 | 731 | 998732201 | Presun hmôt pre strojovne v objektoch výšky do 6 m | %
|  | 781 | Dokončovacie práce a obklady
218 | 771 | 781493111 | Montáž plastových dvierok 150x150 pri obklade do tmelu | ks | 75
219 | s16 | EXX000002535 | Dvierka revízne plastové D150x200 - biela | ks | 75
220 | 771 | 781493112 | Motáž plastových dvierok 300x300 pri obklade do tmelu | ks | 28
221 | s16 | EXX000002536 | Dvierka revízne plastové D200x300 - biela | ks | 28
222 | 771 | 998781201 | Presun hmôt pre obklady keramické v objektoch výšky do 6 m | %
Celkom

## 1.3.3 - Zadanie
ZADANIE
Stavba: |  | Krytá plaváreň Lučenec
Objekt: |  | Zdravotechnické inštalácie, vykurovanie, prípojky vody a kanalizácie
Podčasť: |  | Podtlaková dažďová kanalizácia
Objednávateľ: | LC | Mesto Lučenec
Zhotoviteľ: |  | výberové konanie |  |  | Spracoval:
Miesto: |  | Ulica šporotvá, Lučenec |  |  | Dátum: | 15. 3. 2021
Č. | KCN | Kód položky | Popis | MJ | Množstvo celkom | Cena jednotková | Cena celkom
1 | 2 | 3 | 4 | 5 | 6 | 7 | 8
|  | PSV | Práce a dodávky PSV
|  | 721 | Zdravotechnika - vnútorná kanalizácia
1 | 721 | 721171205 | Potrubie z rúr PE-HD GEBERIT 63/3 ležaté zavesené | m | 16
2 | 721 | 721171206 | Potrubie z rúr PE-HD GEBERIT 75/3 ležaté zavesené | m | 60
3 | 721 | 721171208 | Potrubie z rúr PE-HD GEBERIT 90mm 3 ležaté zavesené | m | 30
4 | 721 | 721171208 | Potrubie z rúr PE-HD GEBERIT 100mm 3 ležaté zavesené | m | 52
5 | 721 | 721171310 | Potrubie z rúr PE-HD GEBERIT 160/6, 2 ležaté v zemi | m | 4
6 | 721 | 721171408 | Potrubie z rúr PE-HD GEBERIT 110/4, 3 odpadné zvislé (odbočka 45°) | m | 10
7 | 721 | 721171408k | Potrubie z rúr PE-HD GEBERIT 90mm odpadné zvislé | m | 4
8 | 721 | 721171502 | Potrubie z rúr PE-HD GEBERIT 40/3 odpadné prípojné | m | 3
9 | 721 | 721171503 | Potrubie z rúr PE-HD GEBERIT 50/3 odpadné prípojné | m | 3
10 | 721 | 721171504 | Potrubie z rúr PE-HD GEBERIT 56/3 odpadné prípojné | m | 3
11 | 721 | 721171505 | Potrubie z rúr PE-HD GEBERIT 63/3 odpadné prípojné | m | 5
12 | 721 | 721171506 | Potrubie z rúr PE-HD GEBERIT 75/3 odpadné prípojné | m | 5
13 | 721 | 721230115 | Montáž strešného vtoku pre fóliové izolácie mechanicky kotveného s ohrevom DN 75 | ks | 9
14 |  | 359.127.00.1 | Strešný vtok Geberit Pluvia s pripájacím plechom, lapač lístia z hliníkovej zliatiny: Maximálna hydraulická kapacita=12l/s | ks | 9
15 |  | 359.579.00.1 | Fóliový prvok Geberit Pluvia pre strešné izolačné fólie: Prípojka utesnenia=PVC (Sikaplan® 15 G) | ks | 9
16 |  | 359.971.00.1 | Ohrievací prvok Geberit Pluvia 230 V/8 W: d=56mm | ks | 9
17 |  | 363.674.00.1 | Izolácia proti vlhkosti Geberit s pripájacou fóliou Sarnafil PVC: d=56mm, Prípojka utesnenia=PVC (Sarnafil G 410-18) | ks | 9
Celkom

## PVK - Zadanie
ZADANIE
Stavba: |  | Krytá plaváreň Lučenec
Objekt: |  | Zdravotechnické inštalácie, vykurovanie, prípojky vody a kanalizácie
Časť: |  | Vodovodné (90,160) a kanalizačné prípojky (splašková, dažďová)
Objednávateľ: | LC | Mesto Lučenec
Zhotoviteľ: |  | výberové konanie |  |  | Spracoval:
Miesto: |  | Ulica športová, Lučenec |  |  | Dátum: | 15. 3. 2021
Č. | KCN | Kód položky | Popis | MJ | Množstvo celkom | Cena jednotková | Cena celkom
1 | 2 | 3 | 4 | 5 | 6 | 7 | 8
|  | HSV | HSV
|  | 01 | Zameranie stavby - opávneným geodetom
1 | R | 110011020. | Vytyčenie trasy v rovine-dig.spracovanie | m | 195
|  | 1 | Zemné práce
2 | 001 | 119001412 | Dočasné zaistenie podzemného potrubia DN 200-500 | m | 27
3 | 001 | 119001423 | Dočasné zaistenie káblov a káblových tratí nad 6 káblov | m | 27
4 | 001 | 130001101 | Príplatok k cenám za sťaženie výkopu pre všetky triedy | m3 | 95.183
5 | 001 | 132201203 | Výkop ryhy šírky 600-2000mm horn.4 od 100 do 1000 m3 | m3 | 475.915
6 | 001 | 132201209 | Príplatok k cenám za lepivosť horniny 4 | m3 | 142.775
7 | 001 | 132311111 | Hĺbenie rýh šírky do 600 mm v hornine tr.4 nesúdržných - ručným alebo pneumatickým náradím | m3 | 95.183
8 | 001 | 132311119 | Príplatok za lepivosť pri hĺbení rýh š do 600 mm ručným alebo pneumatickým náradím v hornine tr. 4 | m3 | 12.169
9 | 001 | 151101102 | Paženie a rozopretie stien rýh pre podzemné vedenie, príložné do 4 m | m2 | 47.925
10 | 001 | 151101112 | Odstránenie paženia rýh pre podzemné vedenie, príložné hĺbky do 4 m | m2 | 47.925
11 | 001 | 162601102 | Vodorovné premiestnenie výkopku tr.1-4 do 5000 m | m3 | 475.915
12 | 001 | 171201203 | Uloženie sypaniny na skládky nad 100 do 1000 m3 | m3 | 475.915
13 | 001 | 171209002 | Poplatok za skladovanie - zemina a kamenivo (17 05) ostatné | t | 618.69
14 | 001 | 174101003 | Zásyp sypaninou so zhutnením jám, šachiet, rýh, zárezov alebo okolo objektov nad 1000 do 10000 m3 | m3 | 398.175
15 | 583 | 5833312/1 | Kamenivo ťažené hrubé 4-8 Z-ozn.1 | m3 | 457.901
16 | 001 | 175101109 | Obsyp potrubia sypaninou z vhodných hornín 1 až 4 bez prehodenia sypaniny | m3 | 67.03
17 | 583 | 5833312300 | Kamenivo ťažené hrubé 4-8 Z | t | 77.085
|  | 2 | Zakladanie
18 | 002 | 212755114 | Trativod z drenážnych rúrok bez lôžka, vnútorného priem. rúrok 100 mm | m | 175
|  | 4 | Vodorovné konštrukcie
19 | 271 | 451572111 | Lôžko pod potrubie, stoky a drobné objekty, v otvorenom výkope z kameniva drobného ťaženého 0-4 mm | m3 | 81.673
20 | 271 | 451573111 | Lôžko pod potrubie, stoky a drobné objekty, v otvorenom výkope z piesku a štrkopiesku do 63 mm | m3 | 93.924
21 | 271 | 452311131 | Dosky z betónu v otvorenom výkope tr.B 15(C 12/15-XC1(SK) | m3 | 2.25
22 | 271 | 452311131 | Dosky z betónu v otvorenom výkope tr.C 12/15 | m3 | 2.25
23 | 271 | 452351101 | Debnenie v otvorenom výkope dosiek, sedlových lôžok a blokov pod potrubie,stoky a drobné objekty | m2 | 5
24 | 271 | 452386111 | Vyrovnávací prstenec z prostého betónu tr.C 8/10pod poklopy a mreže,výška do 100 mm | ks | 7
|  | 8 | Rúrové vedenie
25 | 271 | 831383195 | Príplatok k cene za zriadenie kanalizačnej prípojky DN od 100 do 300 | ks | 2
26 | 271 | 871251122 | Montáž vodovodného potrubia z dvojvsrtvového PE 100 SDR11, SDR17 zváraných elektrotvarovkami D 90x8,2 mm | m | 10
27 | 286 | 286130033900 | Rúra HDPE na vodu PE100 PN16 SDR11 90x8,2x12 m, WAVIN | m | 10
28 | 286 | 286530227600 | Elektrospojka PE 100, na vodu, plyn a kanalizáciu, SDR 11, D 90 mm, WAVIN | ks | 1
29 | 271 | 871251228 | Montáž vodovodného RC potrubia z PE 100 RC SDR11 zváraného elektrotvarovkami D 90x8,2 mm | m | 75
30 | 286 | 286130018300 | Rúra dvojvrstvová SafeTech RC na pitnú vodu SDR11, 90x8,2x12 m, materiál: PE 100 RC, WAVIN | m | 83
31 | 286 | 286530227600 | Elektrospojka PE 100, na vodu, plyn a kanalizáciu, SDR 11, D 90 mm, WAVIN | ks | 10
32 | 286 | 286530017600 | Koleno 90° s dlhými ramenami BW 90° PE 100 SDR 11 D 90 mm, FRIALEN | ks | 1
33 | 286 | 286530003700 | Oblúk 22° s dlhými ramenami BB 22° PE 100 SDR 17 D 90 mm, FRIALEN | ks | 1
34 | 271 | 871331236 | Montáž vodovodného RC potrubia z PE 100 RC SDR11 zváraného elektrotvarovkami D 160x14,6 mm | m | 131
35 | 286 | 286130019100 | Rúra dvojvrstvová SafeTech RC na pitnú vodu SDR11, 160x14,6x12 m, materiál: PE 100 RC, WAVIN | m | 145
36 | 286 | 286530228000 | Elektrospojka PE 100, na vodu, plyn a kanalizáciu, SDR 11, D 160 mm, WAVIN | ks | 15
37 | 286 | 286530234200 | Elektrokoleno 90° PE 100, na vodu, plyn a kanalizáciu, SDR 11, D 160 mm, WAVIN | ks | 1
38 | 271 | 871356006 | Montáž kanalizačného PVC-U potrubia hladkého viacvrstvového DN 200 | m | 70
39 | 286 | 286110000200 | Rúra kanalizačná PVC-U gravitačná, hladká SN8 - KG, ML - viacvrstvová, DN 200, dĺ. 5 m, WAVIN | ks | 14
40 | 286 | 286110000100 | Rúra kanalizačná PVC-U gravitačná, hladká SN8 - KG, ML - viacvrstvová, DN 200, dĺ. 3 m, WAVIN | ks | 2
41 | 271 | 891311111 | Montáž vodovodného posúvača s osadením zemnej súpravy (bez poklopov) DN 150 | ks | 1
42 | 422 | 422210002900 | Posúvač s prírubami krátky, typ E2, z liatiny DN 150, PN 16, na vodu, HAWLE | ks | 1
43 | 271 | 891319111 | Montáž navrtávacieho pásu s ventilom Jt 1 MPa na potr. z rúr liat., oceľ., plast., DN 150 | ks | 1
44 | 551 | 551180009400 | Navrtávací pás univerzálny s prírubovým výstupom DN 400 - 150 na vodu, z tvárnej liatiny, strmeň nerez, HAWLE | ks | 1
45 | 271 | 892351000 | Skúška tesnosti kanalizácie D 200 | m | 70
46 | 271 | 892372111 | Zabezpečenie koncov vodovodného potrubia pri tlakových skúškach DN do 300 mm | ks | 4
47 | 271 | 893353001.new | Osadenie prefabrikovanej vodomernej šachty,hranatej, pôdorysnej plochy do 12 m2, hĺbky do 2,0 m | ks | 1
48 |  | 38002450 | Vodomerná šachta 3800x2450, KLARTEC | ks | 1
49 | 271 | 894414111. | Montáž revíznej šachty z PVC, DN 600/200 (DN šachty/DN potr. vedenia), hl. 1900 do 2300 mm | ks | 6
50 | 271 | 894810009 | Montáž PP revíznej kanalizačnej šachty 600 do výšky šachty 2 m s roznášacím prstencom a poklopom | ks | 6
51 | 286 | 2861421320 | Vlnovcová šachtová rúra TEGRA DN 600 L=6 m kanalizačná, materiál: PP, WAVIN | m | 6
52 | 286 | 2866113190 | Šachtové dno ku kanalizačnej revíznej šachte TEGRA 600 - zberné DN 160-X, materiál: PP, WAVIN | ks | 6
53 | 286 | 2867107430 | Gumové tesnenie šachtovej rúry 600 ku kanalizačnej revíznej šachte TEGRA 600, WAVIN | ks | 6
54 | 286 | 2867107445 | Betónový roznášací prstenec 1100/680/150 ku kanalizačnej šachte TEGRA 600/1000 NG, WAVIN | ks | 6
55 | 552 | 5524180270 | Liatinový poklop D600 D400, WAVIN | ks | 6
56 | 271 | 899104111 | Osadenie poklopu liatinového a oceľového vrátane rámu hmotn. nad 150 kg | ks | 6
57 | 592 | 5922432000 | Prefabrikát betónový-vstupná šachta TBS 2-60 Ms 60/v.100 | ks | 6
58 | 592 | 5922441020 | Betónový roznášací prstenec -pre revízne šachty DN630 PIPELIFE | ks | 6
59 | 592 | 5922442100 | Poklop betónový na otvor DN600 | ks | 6
|  | 89 | Šachty
60 | 271 | 899102111 | Osadenie poklopu liatinového a oceľového vrátane rámu hmotn. nad 50 do 100 kg | ks | 1
61 | 552 | 552431111 | Poklop ťažký štvorcový s rámom 600 x 600 mm | ks | 1
62 | 271 | 894414111 | Osadenie železobetónového dielca pre šachty, skruž základová TZP- vodomerová šachta | ks | 1
63 |  | 31001750 | Vodomerná šachta 3100x1750, KLARTEC | ks | 1
|  | 9 | Ostatné konštrukcie a práce-búranie
64 | 013 | 971056009 | Jadrové vrty diamantovými korunkami do D 100 mm do stien - železobetónových -0,00019t | cm | 30
65 | 013 | 971056022 | Jadrové vrty diamantovými korunkami do D 350 mm do stien - železobetónových -0,00175t | cm | 60
|  | 99 | Presun hmôt HSV
66 | 221 | 998225111 | Presun hmôt pre pozemnú komunikáciu a letisko s krytom asfaltovým akejkoľvek dĺžky objektu | t | 56.479
|  | PSV | Práce a dodávky PSV
|  | 711 | Izolácie proti vode a vlhkosti
67 | 711 | 711774202 | Zhotovenie detailov spojov+ kanal.pena tesniaca | m | 1
68 | 711 | 998711201 | Presun hmôt pre izoláciu proti vode v objektoch výšky do 6 m | %
|  | 722 | Zdravotechnika - vnútorný vodovod
69 | 721 | 722262151.new | Montáž vodomernej zostavy pre vodu do 30°C prírubového skrutkového vertikálneho | ks | 2
70 |  | 135223 | SENSUS MEISTREAM DN50 "B" Qn15 200m | ks | 1
71 |  | 135223.2 | SENSUS MEISTREAM plus DN50 "C" Qn15 200m | ks | 1
72 |  | 4000E115016.new | Vodomerná zostava prírubová dn150 + dn80 | kpl. | 1
73 | 721 | 722290237 | Prepláchnutie a dezinfekcia vodovodného potrubia nad DN 80 do DN 200 | m | 140
74 | 721 | 998722101 | Presun hmôt pre vnútorný vodovod v objektoch výšky do 6 m | t | 6.215
|  | 783 | Dokončovacie práce - nátery
75 | 783 | 783222100 | Nátery kov.stav.doplnk.konštr. syntetické farby šedej na vzduchu schnúce dvojnásobné | m2 | 8.29
76 | 783 | 783226100 | Nátery kov.stav.doplnk.konštr. syntetické farby šedej na vzduchu schnúce základný | m2 | 8.29
|  | M | Práce a dodávky M
|  | 23-M | Montáže potrubia
77 | 923 | 230031032 | Montáž prírubových spojov do PN 6 DN 150 | spoj | 10
Celkom

## VZT - Zadanie
ZADANIE
Stavba: |  | Krytá plaváreň Lučenec
Objekt: |  | Vzduchotechnické zariadenia
Objednávateľ: | LC | Mesto Lučenec
Zhotoviteľ: |  | výberové konanie |  |  | Spracoval:
Miesto: |  | Ulica šporotvá, Lučenec |  |  | Dátum: | 15. 3. 2021
Č. | KCN | Kód položky | Popis | MJ | Množstvo celkom | Cena jednotková | Cena celkom
1 | 2 | 3 | 4 | 5 | 6 | 7 | 8
Zariadenie 1 – Vetranie priestoru plaveckého bazénu
1 | R | M1 | Montáž zariadenia č.1 | kpl | 1
2 | R |  | Zostavná vetracia a odvlhčovacia jednotka DanX9/18 XWPSS s integrovaným nereverzibilným tepelným čerpadlom. Obsahuje krížový doskový rekuperátor s by- passom, zmiešavaciu a cirkulačnú komoru, nereverzibilné TČ, ventilátory s pohonom na priamo, filtre F5, | kpl | 1
3 | R |  | Protidažďová žalúzia PZ ALS 1800x1250 R1.S | ks | 1
4 | R |  | Výfuková žalúzia 1000x630 | ks | 1
5 | R |  | Požiarna klapka PKIS-EI90S-1000x630-ZV | ks | 3
6 | R |  | Požiarna klapka PKIS-EI90S-1200x630-ZV | ks | 1
7 | R |  | Tlmič hluku do potrubia THP 10 1400x1200/1500 | ks | 4
8 | R |  | Regulačná klapka RK 630x630R | ks | 2
9 | R |  | Výustka NOVA-A-1-3-825x325-R3-H-AN | ks | 20
10 | R |  | Štvorhranné vzduchotechnické potrubie, 35% tvaroviek, spoje tesné, potrubie spádované | m2 | 570
11 | R |  | Nasávanie čerstvého vzduchu hr. 25mm | m2 | 60
12 | R |  | Výfuk odpadového vzduchu hr.25mm | m2 | 70
13 | R |  | Prívod upraveného vzduchu hr.13mm | m2 | 200
14 | R |  | Odsávanie z priestoru hr.13mm | m2 | 285
Zariadenie 2 – Vetranie priestoru detského a relaxačného bazénu
15 | R |  | Zostavná vetracia a odvlhčovacia jednotka DanX5/10 XWPSS s integrovaným nereverzibilným tepelným čerpadlom. Obsahuje krížový doskový rekuperátor s by- passom, zmiešavaciu a cirkulačnú komoru, nereverzibilné TČ, ventilátory s pohonom na priamo, filtre F5, | kpl | 1
16 | R |  | Protidažďová žalúzia PZ ALS 900x1250 R1.S | ks | 1
17 | R |  | Výfuková žalúzia 630x500 | ks | 1
18 | R |  | Požiarna klapka PKIS-EI90S-800x400-ZV | ks | 2
19 | R |  | Tlmič hluku do potrubia THP 10 900x1250/1000 | ks | 2
20 | R |  | Tlmič hluku do potrubia THP 10 1000x630/1000 | ks | 2
21 | R |  | Prívodná štrbinová výustka : | ks | 8
22 | R |  | KSV-3-900-W-E-AN | ks | 4
23 | R |  | Plenum box PB-KSV-3-900 | ks | 12
24 | R |  | Montážna konzola KSV-MB-3 | ks | 24
25 | R |  | Prívodná vírivá výustka VVKR-C-S-500x36-W | ks | 10
26 | R |  | Prepojovací box PB-VVK-S-500-S-H-D1 | ks | 10
27 | R |  | Výustka NOVA-A-1-3-425x425-R3-H-AN | ks | 12
28 | R |  | Univerzálny tanierový ventil plastový 125 | ks | 10
29 | R |  | Regulačná klapka RK 400x400R | ks | 4
30 | R |  | Štvorhranné vzduchotechnické potrubie, 35% tvaroviek, spoje tesné, potrubie spádované | m2 | 360
31 | R |  | Ohybné flexo potrubie: | bm | 10
32 | R |  | SONOFLEX MI 203 | bm | 24
33 | R |  | Nasávanie čerstvého vzduchu hr. 25mm | m2 | 50
34 | R |  | Výfuk odpadového vzduchu hr.25mm | m2 | 50
35 | R |  | Prívod upraveného vzduchu hr.13mm | m2 | 130
36 | R |  | Odsávanie z priestoru hr.13mm | m2 | 130
Zariadenie 3 – Vetranie priestoru šatní
37 | R |  | Rekuperačná jednotka DUPLEX 5000Multi v podstropnom vyhotovení so vzduchovým výkonom pre prívod a odvod 4 200m3/h / pext=350Pa Jednotka dodaná s kompletnou položkou MaR | kpl | 1
38 | R |  | Protidažďová žalúzia PZALS 800x900 R1.S | ks | 2
39 | R |  | Tlmič hluku do potrubia THP 10 800x710/1000 | ks | 1
40 | R |  | Tlmič hluku do potrubia THP 10 710x710/500 | ks | 1
41 | R |  | Tlmič hluku do potrubia THP 10 710x710/1000 | ks | 2
42 | R |  | Požiarna klapka PKIS-EI90S-500x315-ZV | ks | 2
43 | R |  | Požiarna klapka PKIS-EI90S-560x315-ZV | ks | 2
44 | R |  | Regulačná klapka do potrubia RK 560x250 R | ks | 1
45 | R |  | Regulačná klapka do potrubia RK 315x250 R | ks | 1
46 | R |  | Regulačná klapka do potrubia RK 315x200 R | ks | 1
47 | R |  | Prívodná vírivá výustka VVKR-A-S-600x32-W | ks | 6
48 | R |  | Prepojovací box PB-VVK-S-600-S-H-D1 | ks | 6
49 | R |  | Prívodná vírivá výustka VVKR-A-S-400x16-W | ks | 8
50 | R |  | Prepojovací box PB-VVK-S-400-S-H-D1 | ks | 8
51 | R |  | Prívodná vírivá výustka VVKR-A-S-400x8-W | ks | 1
52 | R |  | Prepojovací box PB-VVK-S-400-S-H-D1 | ks | 1
53 | R |  | Odvodná vírivá výustka VVKR-A-S-600x32-W | ks | 6
54 | R |  | Prepojovací box PB-VVK-S-600-E-H-D1 | ks | 6
55 | R |  | Odvodná vírivá výustka VVKR-A-S-400x16-W | ks | 1
56 | R |  | Prepojovací box PB-VVK-S-400-E-H-D1 | ks | 1
57 | R |  | Univerzálny tanierový ventil plastový 125 | ks | 20
58 | R |  | Tesná spätná klapka: | ks | 2
59 | R |  | RSKW160 | ks | 1
60 | R |  | RSKW125 | ks | 3
61 | R |  | Ohybné flexo potrubie: | bm | 22
62 | R |  | SONOFLEX 160 | bm | 11
63 | R |  | SONOFLEX MI 203 | bm | 12
64 | R |  | Štvorhranné vzduchotechnické potrubie, 35% tvaroviek, spoje tesné, potrubie spádované | m2 | 285
65 | R |  | Kruhové potrubie, 35% tvaroviek | bm | 40
66 | R |  | O 160 | bm | 12
67 | R |  | Nasávanie čerstvého vzduchu hr. 25mm | m2 | 22
68 | R |  | Výfuk odpadového vzduchu hr.25mm | m2 | 20
Montážny materiál
69 | R |  | Závesy a kotvenie VZT potrubí, spojovací a tesniaci materiál | kpl | 1
70 | R |  | Nastavenie, zaregulovanie, odskúšanie, uvedenie do prevádzky, za-školenie obsluhy, skúšobná prevádzka | Nh | 72
71 | R |  | Elektroinštalačný materiál | kpl | 1
72 | R |  | Pojazdná plošina do výšky 6-7m | deň | 15
73 | R |  | Nešpecifikovaný pomocný materiál | kg | 50
74 | R |  | Nešpecifikované práce a výkony | hod | 25
Celkom

## B1 - Zadanie
ZADANIE
Stavba: |  | Krytá plaváreň Lučenec
Objekt: |  | Technologické vybavenie stavby - antikorové prelivové bazény
Časť: |  | Plavecký bazén rozmerov 25,02x12,5x1,1-1,6m, plocha 312,75m2
Objednávateľ: | LC | Mesto Lučenec
Zhotoviteľ: |  | výberové konanie |  |  | Spracoval:
Miesto: |  | Ulica športová, Lučenec |  |  | Dátum: | 15. 3. 2021
Č. | KCN | Kód položky | Popis | MJ | Množstvo celkom | Cena jednotková | Cena celkom
1 | 2 | 3 | 4 | 5 | 6 | 7 | 8
|  | D1 | TELELSO BAZÉNA
1 | R |  | Teleso bazénovej vane s prelivovým žliabkom | ks | 1
2 | R |  | Dno bazéna s protišmykovou úpravou | m2 | 313
3 | R |  | Stratené antikorové debnenie | m | 75
4 | R |  | Príplatok - tepelná izolácia zadnej časti baz. steny | pack | 1
|  | D2 | VNÚTORNÉ VSTAVANÉ ČASTI DO BAZÉNA
5 | R |  | Zapustený vstupný rebrík | ks | 4
6 | R |  | Madlá k zapustenému rebríku - povrchová úprava lesk | pár | 4
|  | D3 | BAZÉNOVÁ HYDRAULIKA
7 | R |  | Kanál dnového rozvodu s krytom vybavený protišmykovým dezénom (kryt s farbením) | m | 50
8 | R |  | Čistiaca časť dnového kanála s bezšraubovým uzáverom krytu | ks | 4
9 | R |  | Odtok z prelivového žliabku | ks | 6
10 | R |  | Tlmič hluku pre odtok zo žliabku | ks | 6
11 | R |  | Sací kanál atrakcií L=1,25m/2,5m s bezšraubovým uzáverom krytu | ks | 2
12 | R |  | Odtok z dna bazéna s bezšraubovým uzáverom krytu | ks | 1
13 | R |  | Tryska pre meranie chlóru v stene bazéna | ks | 2
14 | R |  | Potrubné rozvody | pack | 1
|  | D4 | VYBAVENIE BAZÉNA
15 | R |  | Roštnica rovná PP biela | m | 75
16 | R |  | Roštnica rohová PP biela | ks | 4
17 | R |  | Bezpečnostná značka - informačné piktogramy | ks | 10
18 | R |  | Servisný kufrík | ks | 1
19 | R |  | Podvodné plavecké pásy, elektrochemicky farbené | m | 101
20 | R |  | Štartovací blok kompletný BB D 114 | ks | 6
21 | R |  | Držiak plaveckých a deliacich lán kompletný | ks | 14
22 | R |  | Lana plaveckých dráh FINA - O 150 mm, dĺžka 25 m | ks | 7
23 | R |  | Navíjací bubon vrátane manipulačného vozíka pre laná O 150mm | ks | 2
24 | R |  | Ukazovateľ chybnej obrátky | m | 25
25 | R |  | Ukazovateľ chybného štartu | m | 12.5
26 | R |  | Mechanizmus na chybný štart | ks | 1
27 | R |  | Tyč pre ukazovatel chybného štartu a chybnej obrátky | ks | 6
28 | R |  | Náradie pre montáž a demontáž krytu dnového kanála | ks | 1
29 | R | DM | Dodávka a montáž antikorového bazéna B1 podľa súpisu položiek vyššie - cena za všetky položky D+M (v prípade nacenenia jednotkovými cenami táto položka zostáva nulová) | kpl | 1
|  | D5 | ALTERNATÍVNE POZÍCIE - NIE SÚ V CELKOVEJ CENE ZA BAZÉN
30 | R |  | Dotyková doska z plexiskla číra so zásuvnými puzdrami | ks | 12
31 | R | Pol53 | Nerezové brodítko 2x3,76m, vyhotovenie pre telesne postihnutých | kpl | 1
32 | R | Pol54 | Nerezové brodítko vonkajšie 2,3x1,35m, vyhotovenie pre telesne postihnutých | kpl | 1
33 | R | Pol55 | Vonkajšia sprcha k vonkajšiemu brodítku | kpl | 1
34 | R | Pol56 | Mobilný bazénový zdvihák BluePool pre imobilných, max. nosnosť 140kg, 137x60x150cm | kpl | 1
Celkom

## B2 - Zadanie
ZADANIE
Stavba: |  | Krytá plaváreň Lučenec
Objekt: |  | Technologické vybavenie stavby - antikorové prelivové bazény
Časť: |  | VÍRIVÝ BAZÉN ROZMERY vnútorný O 2,0 m, hĺbka vody 1,0 m, plocha 3,1m2
Objednávateľ: | LC | Mesto Lučenec
Zhotoviteľ: |  | výberové konanie |  |  | Spracoval:
Miesto: |  | Ulica športová, Lučenec |  |  | Dátum: | 15. 3. 2021
Č. | KCN | Kód položky | Popis | MJ | Množstvo celkom | Cena jednotková | Cena celkom
1 | 2 | 3 | 4 | 5 | 6 | 7 | 8
TELELSO BAZÉNA
1 | R |  | Teleso bazénovej vane s prelivovým žliabkom s plnou lavicou so šikmou opierkou chrbta v dĺžke 5,5 m | ks | 1
2 | R |  | Dno bazéna s protišmykovou úpravou | ks | 1
3 | R |  | Stratené antikorové debnenie | m | 8.5
4 | R |  | Tepelná izolácia v zadnej časti bazénovej vane | pack | 1
VNÚTORNÉ VSTAVANÉ ČASTI DO BAZÉNA
5 | R |  | Schodisko do bazéna - rovné | ks | 1
6 | R |  | Zábradlie k vode - povrchová úprava - lesk | ks | 2
BAZÉNOVÁ HYDRAULIKA
7 | R |  | Viacúčelová dnová tryska s bezšraubovým uzáverom krytu | ks | 1
8 | R |  | Odtok z prelivového žliabku | ks | 1
9 | R |  | Tlmič hluku pre odtok zo žliabku | ks | 1
10 | R |  | Sací skriňa atrakcií v schodoch | ks | 1
11 | R |  | Tryska pre meranie chlóru v stene bazéna | ks | 1
12 | R |  | Potrubné rozvody | pack | 1
VYBAVENIE BAZÉNA
13 | R |  | Roštnica flexibilná biela PP | m | 8.5
14 | R | DM | Dodávka a montáž antikorového bazéna B2 podľa súpisu položiek vyššie - cena za všetky položky D+M (v prípade nacenenia jednotkovými cenami táto položka zostáva nulová) | kpl | 1
ATRAKCIE
15 | R |  | Masážna trysky R 1 1/2 (D50/8 8-10m3/h) s prisávaním vzduchu | ks | 6
16 | R |  | Podovdná plná lavica rovná - vzduchová masáž pre 1 miesto | ks | 4
17 | R |  | Podvodný reflektor 3 POW – LED, 9 W, farba biela studená, kruhový | ks | 2
Celkom

## B3 - Zadanie
ZADANIE
Stavba: |  | Krytá plaváreň Lučenec
Objekt: |  | Technologické vybavenie stavby - antikorové prelivové bazény
Časť: |  | DETSKÝ BAZÉN ROZMERY 3,70 x 3,70 x 0,20 - 0,30 m, plocha 13,7m2
Objednávateľ: | LC | Mesto Lučenec
Zhotoviteľ: |  | výberové konanie |  |  | Spracoval:
Miesto: |  | Ulica športová, Lučenec |  |  | Dátum: | 15. 3. 2021
Č. | KCN | Kód položky | Popis | MJ | Množstvo celkom | Cena jednotková | Cena celkom
1 | 2 | 3 | 4 | 5 | 6 | 7 | 8
TELELSO BAZÉNA
1 | R |  | Teleso bazénovej vane s prelivovým žliabkom po 2 stranách | ks | 1
2 | R |  | Dno bazéna s protišmykovou úpravou | m2 | 13.7
3 | R |  | Stratené antikorové debnenie | pack | 1
4 | R |  | Tepelná izolácia v zadnej časti bazénovej vane | pack | 1
BAZÉNOVÁ HYDRAULIKA
5 | R |  | Dnová vtoková tryska s bezšraubovým uzáverom krytu | ks | 2
6 | R |  | Odtok z prelivového žliabku | ks | 2
7 | R |  | Tlmič hluku pre odtok zo žliabku | ks | 2
8 | R |  | Odtok z dna bazéna s bezšraubovým uzáverom krytu | ks | 1
9 | R |  | Potrubné rozvody | sada | 1
VYBAVENIE BAZÉNA
10 | R |  | Roštnica rovná PP biela | m | 7.5
11 | R |  | Roštnica rohová PP biela | ks | 1
12 | R |  | Bezpečnostná značka - informačné piktogramy | ks | 2
VYBAVENIE BAZÉNA
13 | R |  | Vodný ježko s odberom vzorky vody | ks | 1
14 | R |  | Vodná fontánka v žliabku | ks | 4
15 | R | DM | Dodávka a montáž antikorového bazéna B3 podľa súpisu položiek vyššie - cena za všetky položky D+M (v prípade nacenenia jednotkovými cenami táto položka zostáva nulová) | kpl | 1
Celkom

## B4 - Zadanie
ZADANIE
Stavba: |  | Krytá plaváreň Lučenec
Objekt: |  | Technologické vybavenie stavby - antikorové prelivové bazény
Časť: |  | Ochladzovací bazén rozmery, vnútorný O 1,45 m, hĺbka vody 1,2 m, plocha 1,65m2
Objednávateľ: | LC | Mesto Lučenec
Zhotoviteľ: |  | výberové konanie |  |  | Spracoval:
Miesto: |  | Ulica šporotvá, Lučenec |  |  | Dátum: | 15. 3. 2021
Č. | KCN | Kód položky | Popis | MJ | Množstvo celkom | Cena jednotková | Cena celkom
1 | 2 | 3 | 4 | 5 | 6 | 7 | 8
TELESO BAZÉNA
1 | R |  | Teleso bazénovej vane s prelivovým žliabkom | ks | 1
2 | R |  | Dno bazéna s protišmykovou úpravou | m2 | 1.65
VNÚTORNÉ VSTAVANÉ ČASTI DO BAZÉNA
3 | R |  | Vstupný rebrík - 5 stupienkový | ks | 1
BAZÉNOVÁ HYDRAULIKA
4 | R |  | Dnová vtoková tryska s bezšraubovým uzáverom krytu | ks | 1
5 | R |  | Odtok z prelivového žliabku | ks | 1
6 | R |  | Tlmič hluku pre odtok zo žliabku | ks | 1
7 | R |  | Odtok z dna bazéna s bezšraubovým uzáverom krytu | ks | 1
8 | R |  | Potrubné rozvody | sada | 1
VYBAVENIE BAZÉNA
9 | R |  | Roštnica flexibilná PP biela | m | 6
10 | R | DM | Dodávka a montáž antikorového bazéna B4 podľa súpisu položiek vyššie - cena za všetky položky D+M (v prípade nacenenia jednotkovými cenami táto položka zostáva nulová) | kpl | 1
ATRAKCIE
11 | R |  | Podvodný reflektor 3 POW – LED, 9 W, farba biela studená, kruhový | ks | 1
Celkom

## BT-01 - Zadanie
ZADANIE
Stavba: |  | Krytá plaváreň Lučenec
Objekt: |  | Technologické vybavenie stavby - bazénová technológia
Časť: |  | Úprava vody UV1 pre vnútorný bazén B1
Objednávateľ: | LC | Mesto Lučenec
Zhotoviteľ: |  | výberové konanie |  |  | Spracoval:
Miesto: |  | Ulica šporotvá, Lučenec |  |  | Dátum: | 15. 3. 2021
Č. | KCN | Kód položky | Popis | MJ | Množstvo celkom | Cena jednotková | Cena celkom
1 | 2 | 3 | 4 | 5 | 6 | 7 | 8
1 | R | 1.1 | ovíjaný viacvrstvový filter priemer d=1600 mm, výška H=2400mm, tlak 2,5bar kolektorová ružica, 1,2 m filtračná vrstva piesok, pranie vodou, priezor, bočný vstup d 400 mm | ks | 2
2 | R | 1.1.1 | filtračné médium: piesok (0,4-0,8) - 2900 kg hrubý piesok (1,0-2,0) veľmi hrubý piesok (3,0-5,0) | ks | 2
3 | R | 1.1.2 | batéria z 5 klapiek DN 110 ručné ovládanie pre filter | ks | 2
4 | R | 1.2 | cirkulačné čerpadlo s predfiltrom Q= 62,5 m3/h, H= 15m, P1=5,5 kW, 400V | ks | 2
5 | R | 1.3 | strednotlaký UV žiarič do systému úpravy vody na zvýšenie hygienickej nezávadnosti vody – stredotlaký UV žiarič s výkonom do 160 m3/h, P=2,0kW, 400V, intenzita žiarenia 600J/cm2, pripojenie DN200, automatické čistenie trubíc, by-pass na potrubí | ks | 1
6 | R | 1.4 | čerpadlo pre meraciu vodu Q= 0,06m3/h, H= 3m, P= 0,18kW | ks | 1
7 | R | 1.6 | ovládanie prívodu vody do vyrovnávacej nádrže a blokovanie čerpadla | ks | 1
8 | R | 1.7 | klapka s elektropohonom na prívode doplnkovej studenej pitnej vody do vyrovnávacej nádrže DN80 | ks | 1
9 | R | 1.8 | vložný prietokomer DN80 , digitálny snímač prietoku vody potrubím so záznamom a prenosom pretekajúceho množstva bazénovej vody | ks | 1
10 | R | 1.9 | bazénový výmenník tepla - doskový rozoberateľný 400 kW | ks | 1
11 | R | 1.10 | vyrovnávacia nádrž betónová, vyložená bazénovou fóliou V = 40m3 | ks | 1
12 | R | 1.15 | teplomer | ks | 3
13 | R | 1.16 | tlakomer | ks | 4
14 | R | 1.17 | vložný prietokomer DN200 , digitálny snímač prietoku vody potrubím so záznamom a prenosom pretekajúceho množstva bazénovej vody | ks | 1
15 | R | 1.18 | posilovacie čerpadlo pre výmenník 40m3/h, H=5m, P=2,20 kW | ks | 1
16 | R | M.01 | Montáž technológie bazéna B1 | kompl. | 1
17 | R | M.02 | Funkčné skúšky, spustenie systému, zaškolenie obsluhy technológie bazéna B1 | kompl. | 1
18 | R | P1.1 | potrubie tlakové z PVC DN40 - DN200 | kompl | 1
19 | R | PK1.1 | potrubie a tvarovky kanalizačné z PVC DN100 - DN300 | kompl | 1
20 | R | A1.1 | guľový kohút z PVC DN20-DN65 | kompl | 1
21 | R | A1.2 | medziprírubové uzatváracie klapky DN65-DN200 | kompl | 1
22 | R | A1.3 | tvarovky, spojovací materiál, kotviaci materiál a spotrebný materiál | kompl | 1
23 | R | O1.1 | ostatné tvarovky,konzoly, kotvy, objímky a spotrebný materiál | kompl. | 1
Celkom

## BT-02 - Zadanie
ZADANIE
Stavba: |  | Krytá plaváreň Lučenec
Objekt: |  | Technologické vybavenie stavby - bazénová technológia
Časť: |  | Úprava vody UV2 pre whirpool - bazén B2
Objednávateľ: | LC | Mesto Lučenec
Zhotoviteľ: |  | výberové konanie |  |  | Spracoval:
Miesto: |  | Ulica šporotvá, Lučenec |  |  | Dátum: | 15. 3. 2021
Č. | KCN | Kód položky | Popis | MJ | Množstvo celkom | Cena jednotková | Cena celkom
1 | 2 | 3 | 4 | 5 | 6 | 7 | 8
1 | R | M.02 | Funkčné skúšky, spustenie systému, zaškolenie obsluhy technológie bazéna B1 | kompl. | 1
2 | R | M.1 | montáž úpravy vody U2 | kompl. | 1
3 | R |  | ovíjaný viacvrstvový filter priemer d=1200 mm, výška H=1970mm, tlak 2,5bar 1,2 m filtračná vrstva piesok | ks | 1
4 | R |  | filtračné médium: piesok (0,4-0,8) hrubý piesok (1,0-2,0) veľmi hrubý piesok (3,0-5,0) | ks | 1
5 | R |  | batéria z 5 klapiek DN 80 ručné ovládanie pre filter | ks | 2
6 | R |  | cirkulačné čerpadlo s predfiltrom Q= 17,5 m3/h, H= 10m, P1=1,48 kW, 400V | ks | 2
7 | R |  | výmenník tepla - rozoberateľný doskový 50 kW | ks | 1
8 | R |  | vyrovnávacia nádrž 3 m3, z PP dosiek | ks | 1
9 | R |  | hydromasážne čerpadlo Q= 48 m3/h, H= 12 m, P1=2,20 kW, 400V | ks | 1
10 | R |  | dúchadlo pre vzduchovú lavicu Q= 100 m3/h, H= 1,5m, P1=1,30 kW, 230V | ks | 1
11 | R |  | dúchadlo pre dnovú perličku Q= 70 m3/h, H= 1,5m, P1=0,85 kW, 230V | ks | 1
12 | R |  | teplomer 0-60°C | ks | 3
13 | R |  | tlakomer 0 - 400 kPa | ks | 2
14 | R |  | prietokomer DN80 , digitálny snímač prietoku vody potrubím so záznamom a prenosom pretekajúceho množstva bazénovej vody | ks | 1
15 | R |  | kohút s elektropohonom na prívode doplnkovej studenej pitnej vody do vyrovnávacej nádrže DN40 | ks | 1
16 | R |  | prietokomer DN40 digitálny snímač prietoku vody potrubím so záznamom a prenosom pretekajúceho množstva bazénovej vody | ks | 1
17 | R |  | ovládanie prívodu vody do vyrovnávacej nádrže a blokovanie čerpadliel | ks | 1
18 | R |  | úprava vody - Spectrum Hybrid UV + HO | ks | 2
19 | R |  | potrubie tlakové z PVC DN40 - DN200 | kompl | 1
20 | R |  | potrubie a tvarovky kanalizačné z PVC DN100 - DN150 | kompl | 1
21 | R |  | guľový kohút z PVC DN20-DN65 | kompl | 1
22 | R |  | medziprírubové uzatváracie klapky DN65-DN80 | kompl | 1
23 | R |  | tvarovky, spojovací materiál, kotviaci materiál a spotrebný materiál | kompl | 1
24 | R |  | ostatné tvarovky,konzoly, kotvy, objímky a spotrebný materiál | kompl. | 1
Celkom

## BT-03 - Zadanie
ZADANIE
Stavba: |  | Krytá plaváreň Lučenec
Objekt: |  | Technologické vybavenie stavby - bazénová technológia
Časť: |  | Úprava vody UV3 pre detský bazén B3
Objednávateľ: | LC | Mesto Lučenec
Zhotoviteľ: |  | výberové konanie |  |  | Spracoval:
Miesto: |  | Ulica šporotvá, Lučenec |  |  | Dátum: | 15. 3. 2021
Č. | KCN | Kód položky | Popis | MJ | Množstvo celkom | Cena jednotková | Cena celkom
1 | 2 | 3 | 4 | 5 | 6 | 7 | 8
1 | R | 3.1 | ovíjaný viacvrstvový filter priemer d=760 mm, výška H=1800mm, tlak 2,5bar kolektorová ružica, 1,2 m filtračná vrstva piesok, 6-cestný ventil 2" | ks | 1
2 | R | 3.1.1 | filtračné médium: piesok (0,4-0,8) hrubý piesok (1,0-2,0) veľmi hrubý piesok (3,0-5,0) | ks | 1
3 | R | 3.2 | cirkulačné čerpadlo s predfiltrom Q= 7,5 m3/h, H= 12m, P=0,45 kW | ks | 2
4 | R | 3.3 | úprava vody - Spectrum Hybrid UV+HO | ks | 1
5 | R | 3.5 | ovládanie prívodu vody do vyrovnávacej nádrže a blokovanie čerpadla | ks | 1
6 | R | 3.6 | kohút s elektropohonom na prívode doplnkovej studenej pitnej vody do vyrovnávacej nádrže DN40 | ks | 1
7 | R | 3.7 | prietokomer DN40 digitálny snímač prietoku vody potrubím so záznamom a prenosom pretekajúceho množstva bazénovej vody | ks | 1
8 | R | 3.8 | výmenník tepla - rozoberateľný doskový 70 kW | ks | 1
9 | R | 3.sep | vyrovnávacia nádrž 3 m3, z PP dosiek | ks | 1
10 | R | 3.13 | teplomer | ks | 3
11 | R | 3.14 | tlakomer | ks | 2
12 | R | 3.15 | vložný prietokomer s lopatkovým kolom DN50, typ Sdi, analógový výstup, LCD displej | ks | 1
13 | R | 3.16 | čerpadlo pre vodného ježka Q= 5,0 m3/h, H= 12m, P=0,40 kW | ks | 1
14 | R | 3.2 | čerpadlo pre fontánky Q= 4,0 m3/h, H= 10m, P=0,18 kW | ks | 1
15 | R | M.02 | Funkčné skúšky, spustenie systému, zaškolenie obsluhy technológie bazéna B3 | kompl. | 1
16 | R | M.1 | Montáž úpravne vody pre bazén B3 | kompl. | 1
17 | R | P3.1 | potrubie tlakové z PVC DN40 - DN100 | kompl | 1
18 | R | PK3.1 | potrubie a tvarovky kanalizačné z PVC DN100 - DN150 | kompl | 1
19 | R | A3.1 | guľový kohút z PVC DN20-DN65 | kompl | 1
20 | R | A3.2 | medziprírubové uzatváracie klapky DN65-DN100 | kompl | 1
21 | R | A3.3 | tvarovky, spojovací materiál, kotviaci materiál a spotrebný materiál | kompl | 1
22 | R | O3.1 | ostatné tvarovky,konzoly, kotvy, objímky a spotrebný materiál | kompl. | 1
Celkom

## BT-04 - Zadanie
ZADANIE
Stavba: |  | Krytá plaváreň Lučenec
Objekt: |  | Technologické vybavenie stavby - bazénová technológia
Časť: |  | centrálne dávkovanie
Objednávateľ: | LC | Mesto Lučenec
Zhotoviteľ: |  | výberové konanie |  |  | Spracoval:
Miesto: |  | Ulica šporotvá, Lučenec |  |  | Dátum: | 15. 3. 2021
Č. | KCN | Kód položky | Popis | MJ | Množstvo celkom | Cena jednotková | Cena celkom
1 | 2 | 3 | 4 | 5 | 6 | 7 | 8
1 | R | 4.1 | automatická dávkovacia stanica - meria a dávkuje pH, meria redox a dávkuje chlór, meria voľný chlór a celkový chlór, kompletná sada s membránovými dávkovacími čerpadlami | ks | 3
2 | R | 4.5 | prevádzač dát a záznam dát do PC, archivácia dát, export dát, softwar | ks | 3
3 | R | 4.6 | teplotná sonda s jímkou | ks | 3
4 | R | 4.7 | chlór stabilizovaný 60 kg balenie | ks | 3
5 | R | 4.8 | pH mínus 60 kg balenie | ks | 3
6 | R | 4.9 | vločkovač 35 kg balenie | ks | 3
7 | R | M.02 | Funkčné skúšky, spustenie systému, zaškolenie obsluhy technológie dávkovania bazénovej chémie | kompl. | 1
8 | R | M.1 | montáž dávkovania bazénovej chémie | kompl. | 1
9 | R | P4.1 | potrubie tlakové z PVC + hadičky | kompl. | 1
10 | R | A4.1 | guľový kohút z PVC DN15 | ks | 9
11 | R | A4.2 | ostatné tvarovky a spotrebný materiál | kompl. | 1
Celkom

## MAR - Zadanie
ZADANIE
Stavba: |  | Krytá plaváreň Lučenec
Objekt: |  | Technologické vybavenie stavby - bazénová technológia
Časť: |  | Technologické vybavenie stavby - meranie a regulácia bazénovej technlógie
Objednávateľ: |  | Mesto Lučenec
Zhotoviteľ: |  | výberové konanie |  |  | Spracoval:
Miesto: |  | ul. Športová, Lučenec |  |  | Dátum: | 15. 3. 2021
Č. | KCN | Kód položky | Popis | MJ | Množstvo celkom | Cena jednotková | Cena celkom
1 | 2 | 3 | 4 | 5 | 6 | 7 | 8
|  | D1 | Riadiaca časť
1 | R |  | Kontroller, web server, 5UI, 2AO, 3DO | ks | 1
2 | R |  | Vstupno výstupný modul 16UI, 8AO, 10DO | ks | 3
3 | R |  | MOXA EDS-205 5x10/100Tx RJ45, switch | ks | 1
4 | R |  | PLC MODICON M221 Compact 24VDC, 9DI, 7DO, 1x Ethernet | ks | 1
5 | R |  | Rozširujúca karta, 16DO (poz.logika) - konektor HE10 | ks | 2
6 | R |  | Rozširujúca karta, 16DI - konektor HE10 | ks | 3
7 | R |  | Kábel 1xHE10 voľné konce, 3m | ks | 5
8 | R |  | Vizualizačný PC pre údržbu | ks | 1
|  | D2 | Periférne prvky
9 | R |  | Kapacitný snímač M18 12 24V DC PNP NO N | ks | 15
10 | R |  | Konektor pre kapacitný snímač | ks | 15
11 | R |  | Jímka 100mm, nerez | ks | 9
12 | R |  | Ponorný snímač teploty, 100mm, NTC10kOhm | ks | 9
|  | D3 | Kabeláž a montážny materiál, rozvádzač, montáž
13 | R |  | Kábel silový lanko | m | 46
14 | R |  | Kábel silový (elektrokotle) | m | 315
15 | R |  | Kábel silový | m | 274
16 | R |  | Kábel silový | m | 42
17 | R |  | Kábel dátový | m | 240
18 | R |  | Kábel dátový | m | 87
19 | R |  | Kábel dátový drôt 4x2x0,5, bezhalogénový | m | 85
20 | R |  | Kábel silový | m | 120
21 | R |  | Drôtenný žlab 50x50 ARKYS, vrátane konzol a spojovacieho materiálu | m | 46
22 | R |  | Drôtenný žlab 150x50 ARKYS, vrátane konzol a spojovacieho materiálu | m | 20
23 | R |  | Montážny materiál | kmpl. | 1
24 | R |  | Rozvádzač RBAZ komplet, cena bez dodávky riadiacej časti - viď vyššie | kmpl. | 1
25 | R |  | Montáž | kmpl. | 1
|  | D4 | Inžinierske činnosti
26 | R |  | Software pre kontroller, webserver, vizualizácia | kmpl. | 1
27 | R |  | Revízia elektro | kmpl. | 1
28 | R |  | Projekt skutočného vyhotovenia | kmpl. | 1
29 | R |  | Oživenie rozvádzačov a periférií, skúšobná prevádzka, zaškolenie obsluhy | kmpl. | 1
Celkom

## SAUNY - Zadanie
ZADANIE
Stavba: |  | Krytá plaváreň Lučenec
Objekt: |  | Wellness - sauny
Objednávateľ: |  | Mesto Lučenec
Zhotoviteľ: |  | výberové konanie |  |  | Spracoval:
Miesto: |  | ul. Športová, Lučenec |  |  | Dátum: | 15. 3. 2021
Č. | KCN | Kód položky | Popis | MJ | Množstvo celkom | Cena jednotková | Cena celkom
1 | 2 | 3 | 4 | 5 | 6 | 7 | 8
|  | PSV | Práce a dodávky PSV
|  | 725 | Zdravotechnika - zariaďovacie predmety
1 | 721 | 725291113 | Montaž doplnkov zariadení kúpeľní a záchodov, drobné predmety (držiak na WC-papier, mydelnička) | súb. | 1
3 | 552 | 5522800105.2 | Saunovacie pravidlá s obrázkami | ks | 4
4 | 552 | 5522800105.3 | Ozvučenie sauny - komplet | ks | 4
|  | 766 | Konštrukcie stolárske
10 | 766 | 76669211.1 | Fínska sauna - kabína 3400x2500x2000, dodávka | kpl | 1
11 | 766 | 76669211.2 | Saunová pec HARVIA VEGA PRO BC135E 13,5kW, regulácia (dotyková), dodávka | kpl | 1
12 | 766 | 76669211.3 | Fínska suchá sauna - montáž a doprava, komplet | kpl | 1
13 | 766 | 76669212.1 | Infrasauna - kabína 2500x2400x2000, dodávka | kpl | 1
14 | 766 | 76669212.2 | SAunové infražiariče PHILIPS VITAE 12ks, externá digitálna regulácia HARVIA XENIO 2ks, dodávka | kpl | 1
15 | 766 | 76669212.3 | Infrasauna, montáž a doprava, komplet | kpl | 1
16 | 766 | 76669213.1 | Bylinková sauna, 2500x2000x2000mm, dodávka | kpl | 1
17 | 766 | 76669213.2 | Elektrický parný generátor HARVIA HELIX HGS90 9kW a digitálna regulácia HARVIA XENIO (dotyková), dodávka | kpl | 1
18 | 766 | 76669213.3 | Bylinková sauna, montáž a doprava - montáž parného generátora, ventilov, rozvodov (medené trubky), trysky do pary | kpl | 1
19 | 766 | 76669214.1 | Parná sauna, 2500x2500x2000mm, dodávka | kpl | 1
20 | 766 | 76669214.2 | Elektrický parný generátor HARVIA HELIX HGS90 9kW a digitálna regulácia HARVIA XENIO (dotyková), dodávka | kpl | 1
21 | 766 | 76669214.3 | Parná sauna, montáž a doprava - montáž parného generátora, ventilov, rozvodov (medené trubky), trysky do pary | kpl | 1
Celkom