## Rekapitulácia stavby
Export Komplet | [27 empty] | 2.0 | ZAMOK |  |  |  |  | False | False | {174d1e36-8d6f-4348-951b-d67436da3ba2}
[33 empty] | 0,01 | 20
[33 empty] | 0,01 | 20
|  | REKAPITULÁCIA STAVBY | [17 empty] | v --- nižšie sa nachádzajú doplnkové a pomocné údaje k zostavám --- v | [11 empty] | Návod na vyplnenie | 0,001
|  | Kód: |  |  |  |  | 202116 | [24 empty] | Meniť je možné iba bunky so žltým podfarbením! 1) na prvom liste Rekapitulácie stavby vyplňte v zostave a) Rekapitulácia stavby - údaje o Zhotoviteľovi (prenesú sa do ostatných zostáv aj v iných listoch) b) Rekapitulácia objektov stavby - potrebné Ostatné náklady 2) na vybraných listoch vyplňte v zostave a) Krycí list - údaje o Zhotoviteľovi, pokiaľ sa líšia od údajov o Zhotoviteľovi na Rekapitulácii stavby (údaje se prenesú do ostatných zostav v danom liste) b) Rekapitulácia rozpočtu - potrebné Ostatné náklady c) Celkové náklady za stavbu - ceny na položkách - množstvo, pokiaľ má žlté podfarbenie - a v prípade potreby poznámku (tá je v skrytom stĺpci) | 0,01
|  | Stavba: |  |  |  |  | Rekonštrukcia Spišského hradu, Románsky palác a Západné paláce II.etapa | [25 empty] | 0,01
|  | JKSO: | [13 empty] | KS: | [16 empty] | 0,01
|  | Miesto: | [13 empty] | Dátum: |  | 20. 3. 2021 | [14 empty] | 0,01
0,01
|  | Objednávateľ: | [13 empty] | IČO: | [16 empty] | 0,01
|  |  | Slovenské národné múzeum Bratislava | [12 empty] | IČ DPH: | [16 empty] | 0,01
0,01
|  | Zhotoviteľ: | [13 empty] | IČO: |  | Vyplň údaj | [14 empty] | 0,01
|  |  | Vyplň údaj | [12 empty] | IČ DPH: |  | Vyplň údaj | [14 empty] | 0,01
False
|  | Projektant: | [13 empty] | IČO: | [16 empty] | False
|  |  | Štúdio J J s.r.o. Levoča | [12 empty] | IČ DPH: | [16 empty] | False
0,01
|  | Spracovateľ: | [13 empty] | IČO: | [16 empty] | 0,01
|  |  | Anna Hricová | [12 empty] | IČ DPH: | [16 empty] | True
Poznámka:
|  | Náklady z rozpočtov | [13 empty] | 0
|  | Ostatné náklady zo súhrnného listu | [13 empty] | 0
|  | Cena bez DPH | [13 empty] | 0
[8 empty] | Sadzba dane |  |  | Základ dane |  |  |  |  | Výška dane
|  | DPH |  | základná |  |  |  | 20% |  |  | 0 |  |  |  |  | 0
|  |  |  | znížená |  |  |  | 20% |  |  | 0 |  |  |  |  | 0
|  |  |  | zákl. prenesená |  |  |  | 20% |  |  | 0 |  |  |  |  | 0
|  |  |  | zníž. prenesená |  |  |  | 20% |  |  | 0 |  |  |  |  | 0
|  |  |  | nulová |  |  |  | 0% |  |  | 0 |  |  |  |  | 0
|  | Cena s DPH | [6 empty] | v |  |  | EUR |  |  |  | 0
|  | Projektant | [11 empty] | Spracovateľ
|  | Dátum a podpis: | [7 empty] | Pečiatka |  |  |  | Dátum a podpis: |  |  | Pečiatka
|  | Objednávateľ | [11 empty] | Zhotoviteľ
|  | Dátum a podpis: | [7 empty] | Pečiatka |  |  |  | Dátum a podpis: |  |  | Pečiatka
REKAPITULÁCIA OBJEKTOV STAVBY
| Kód: | [6 empty] | 202116
| Stavba: | [6 empty] | Rekonštrukcia Spišského hradu, Románsky palác a Západné paláce II.etapa
| Miesto: | [13 empty] | Dátum: |  | 20. 3. 2021
| Objednávateľ: | [6 empty] | Slovenské národné múzeum Bratislava | [6 empty] | Projektant: |  | Štúdio J J s.r.o. Levoča |  |  | Informatívne údaje z listov zákaziek
| Zhotoviteľ: | [13 empty] | Spracovateľ: |  | Anna Hricová
| Kód |  |  |  | Popis | [7 empty] | Cena bez DPH [EUR] |  |  |  |  | Cena s DPH [EUR] | Typ | z toho Ostat. náklady [EUR] | DPH [EUR] | Normohodiny [h] | DPH základná [EUR] | DPH znížená [EUR] | DPH základná prenesená [EUR] | DPH znížená prenesená [EUR] | Základňa DPH základná | Základňa DPH znížená | Základňa DPH zákl. prenesená | Základňa DPH zníž. prenesená | Základňa DPH nulová
| 1) Náklady z rozpočtov | [11 empty] | 0 |  |  |  |  | 0 |  | 0 | 0 | 0 | 0 | 0 | 0 | 0 | 0 | 0 | 0 | 0 | 0 |  | D | 0 | ###NOIMPORT### | IMPORT | {174d1e36-8d6f-4348-951b-d67436da3ba2} | {00000000-0000-0000-0000-000000000000}
|  | 1 |  |  |  | SO.01 - románsky palác | [6 empty] | 0 |  |  |  |  | 0 | STA | 0 | 0 | 0 | 0 | 0 | 0 | 0 | 0 | 0 | 0 | 0 | 0 |  | D | 1 |  | IMPORT | {46f7e7c3-840d-4303-9629-0fce4f31e0ee} | {174d1e36-8d6f-4348-951b-d67436da3ba2} | [13 empty] | 0
/ |  |  | 1 |  |  |  | SO.01 - románsky palác | [5 empty] | 0 |  |  |  |  | 0 | Časť | 0 | 0 | 0 | 0 | 0 | 0 | 0 | 0 | 0 | 0 | 0 | 0 |  |  | 2 | ###NOINSERT### | IMPORT | {46f7e7c3-840d-4303-9629-0fce4f31e0ee} | {174d1e36-8d6f-4348-951b-d67436da3ba2} | [13 empty] | 0
/ |  |  | 1.1 |  |  |  | SO 01.1 Strešná membrána | [5 empty] | 0 |  |  |  |  | 0 | Časť | 0 | 0 | 0 | 0 | 0 | 0 | 0 | 0 | 0 | 0 | 0 | 0 |  |  | 2 |  | IMPORT | {12a09f9c-2836-49fc-85ed-2f48ccfb7d5a} | {46f7e7c3-840d-4303-9629-0fce4f31e0ee}
/ |  |  | EI |  |  |  | Elektromontáže - spolu | [5 empty] | 0 |  |  |  |  | 0 | Časť | 0 | 0 | 0 | 0 | 0 | 0 | 0 | 0 | 0 | 0 | 0 | 0 |  |  | 2 |  | IMPORT | {dd299e8b-59e2-4526-a2bc-73fb3fe05ed4} | {46f7e7c3-840d-4303-9629-0fce4f31e0ee}
/ |  |  | 21M-22 |  |  |  | Svietidlá -materiál/požiadavky -včítane svetelných zdrojov | [5 empty] | 0 |  |  |  |  | 0 | Časť | 0 | 0 | 0 | 0 | 0 | 0 | 0 | 0 | 0 | 0 | 0 | 0 |  |  | 2 |  | IMPORT | {7bb7dd98-f76e-468a-a342-7020a1c836ef} | {46f7e7c3-840d-4303-9629-0fce4f31e0ee}
/ |  |  | 21M-2 |  |  |  | Dodávky -Rozvádzače-Špecifikácia hlavnej výzbroje | [5 empty] | 0 |  |  |  |  | 0 | Časť | 0 | 0 | 0 | 0 | 0 | 0 | 0 | 0 | 0 | 0 | 0 | 0 |  |  | 2 |  | IMPORT | {34962a91-6feb-487a-a50f-b282601a82f5} | {46f7e7c3-840d-4303-9629-0fce4f31e0ee}
/ |  |  | OZV |  |  |  | Ozvučenie | [5 empty] | 0 |  |  |  |  | 0 | Časť | 0 | 0 | 0 | 0 | 0 | 0 | 0 | 0 | 0 | 0 | 0 | 0 |  |  | 2 |  | IMPORT | {c3cbe954-5ab9-41f8-979f-bb4abc2783b0} | {46f7e7c3-840d-4303-9629-0fce4f31e0ee}
/ |  |  | ZTI |  |  |  | Zdravotechnika | [5 empty] | 0 |  |  |  |  | 0 | Časť | 0 | 0 | 0 | 0 | 0 | 0 | 0 | 0 | 0 | 0 | 0 | 0 |  |  | 2 |  | IMPORT | {8a7bab53-664c-4c55-a38c-7ae946a34f4f} | {46f7e7c3-840d-4303-9629-0fce4f31e0ee}
/ |  |  | ŠK |  |  |  | Štrukturovaná kabeláž | [5 empty] | 0 |  |  |  |  | 0 | Časť | 0 | 0 | 0 | 0 | 0 | 0 | 0 | 0 | 0 | 0 | 0 | 0 |  |  | 2 |  | IMPORT | {b72a93ae-94db-499d-8d24-c35447ef19a5} | {46f7e7c3-840d-4303-9629-0fce4f31e0ee}
|  | 2 |  |  |  | SO.02 - západné paláce s kaplnkou | [6 empty] | 0 |  |  |  |  | 0 | STA | 0 | 0 | 0 | 0 | 0 | 0 | 0 | 0 | 0 | 0 | 0 | 0 |  | D | 1 |  | IMPORT | {933263dd-5038-4404-8346-dd615322f4bb} | {174d1e36-8d6f-4348-951b-d67436da3ba2} | [13 empty] | 0
/ |  |  | 2 |  |  |  | SO.02 - západné paláce s kaplnkou | [5 empty] | 0 |  |  |  |  | 0 | Časť | 0 | 0 | 0 | 0 | 0 | 0 | 0 | 0 | 0 | 0 | 0 | 0 |  |  | 2 | ###NOINSERT### | IMPORT | {933263dd-5038-4404-8346-dd615322f4bb} | {174d1e36-8d6f-4348-951b-d67436da3ba2} | [13 empty] | 0
/ |  |  | EI |  |  |  | Elektromontáže - spolu | [5 empty] | 0 |  |  |  |  | 0 | Časť | 0 | 0 | 0 | 0 | 0 | 0 | 0 | 0 | 0 | 0 | 0 | 0 |  |  | 2 |  | IMPORT | {3036bdc3-d18f-4d89-b42b-8ad95b3bb120} | {933263dd-5038-4404-8346-dd615322f4bb}
/ |  |  | 21M-22 |  |  |  | Svietidlá -materiál/požiadavky -včítane svetelných zdrojov | [5 empty] | 0 |  |  |  |  | 0 | Časť | 0 | 0 | 0 | 0 | 0 | 0 | 0 | 0 | 0 | 0 | 0 | 0 |  |  | 2 |  | IMPORT | {67e55123-eb8f-4dc2-b636-c6569fa7ed0e} | {933263dd-5038-4404-8346-dd615322f4bb}
/ |  |  | 21M-2 |  |  |  | Dodávky - Rozvádzače- Špecifikácia hlavnej výzbroje | [5 empty] | 0 |  |  |  |  | 0 | Časť | 0 | 0 | 0 | 0 | 0 | 0 | 0 | 0 | 0 | 0 | 0 | 0 |  |  | 2 |  | IMPORT | {ecb39d4b-96c2-4c54-9557-f671f1d8bedc} | {933263dd-5038-4404-8346-dd615322f4bb}
/ |  |  | OZV |  |  |  | OZV | [5 empty] | 0 |  |  |  |  | 0 | Časť | 0 | 0 | 0 | 0 | 0 | 0 | 0 | 0 | 0 | 0 | 0 | 0 |  |  | 2 |  | IMPORT | {89097991-4a62-4db7-8671-00ef6550ea06} | {933263dd-5038-4404-8346-dd615322f4bb}
/ |  |  | ŠK (1) |  |  |  | ŠK | [5 empty] | 0 |  |  |  |  | 0 | Časť | 0 | 0 | 0 | 0 | 0 | 0 | 0 | 0 | 0 | 0 | 0 | 0 |  |  | 2 |  | IMPORT | {abdc43fb-f2c8-41aa-ad73-0ea3f67a9be0} | {933263dd-5038-4404-8346-dd615322f4bb}
/ |  | 5 |  |  |  | SO.05a - úpravy plôch nádvoria (spevnené plochy, zelené plochy,opevnenie) | [6 empty] | 0 |  |  |  |  | 0 | STA | 0 | 0 | 0 | 0 | 0 | 0 | 0 | 0 | 0 | 0 | 0 | 0 |  |  | 1 |  | IMPORT | {2798f00a-fce4-4c21-95b4-2b47c65f4af2} | {174d1e36-8d6f-4348-951b-d67436da3ba2} | [13 empty] | 0
/ |  | 6 |  |  |  | SO.06 - sanácia hradného brala | [6 empty] | 0 |  |  |  |  | 0 | STA | 0 | 0 | 0 | 0 | 0 | 0 | 0 | 0 | 0 | 0 | 0 | 0 |  |  | 1 |  | IMPORT | {28dd5f50-f0d3-4606-9fbe-5f9bef9afcfe} | {174d1e36-8d6f-4348-951b-d67436da3ba2} | [13 empty] | 0
/ |  | 11 |  |  |  | SO.11 - slaboprúdové rozvody | [6 empty] | 0 |  |  |  |  | 0 | STA | 0 | 0 | 0 | 0 | 0 | 0 | 0 | 0 | 0 | 0 | 0 | 0 |  |  | 1 |  | IMPORT | {2c1b0305-8666-4cf6-9ab9-cc7bfef3bc4f} | {174d1e36-8d6f-4348-951b-d67436da3ba2} | [13 empty] | 0
| 2) Ostatné náklady zo súhrnného listu | [11 empty] | 0 |  |  |  |  | 0 |  | Percent. zadanie [% nákladov rozpočtu] | Zaradenie nákladov | DPH | DPH [EUR]
|  | Projektové práce | [10 empty] | 0 |  |  |  |  | 0 |  | 0% | stavebná časť | základná | 0 | [12 empty] | OSTATNENAKLADY |  |  | 0 | 0 | 0 | 0 | 0 | 0 | 0 | 0 | 0 | 0 | 1 | 1 | x
|  | Prieskumné práce | [10 empty] | 0 |  |  |  |  | 0 |  | 0% | stavebná časť | základná | 0 | [12 empty] | OSTATNENAKLADY |  |  | 0 | 0 | 0 | 0 | 0 | 0 | 0 | 0 | 0 | 0 | 1 | 1 | x
|  | archeologický výskum | [10 empty] | 0 |  |  |  |  | 0 |  | 0% | stavebná časť | základná | 0 | [12 empty] | OSTATNENAKLADY |  |  | 0 | 0 | 0 | 0 | 0 | 0 | 0 | 0 | 0 | 0 | 1 | 1 | x
|  | architektonicko-historický výskum(počas realizácie) | [10 empty] | 0 |  |  |  |  | 0 |  | 0% | stavebná časť | základná | 0 | [12 empty] | OSTATNENAKLADY |  |  | 0 | 0 | 0 | 0 | 0 | 0 | 0 | 0 | 0 | 0 | 1 | 1 | x
|  | statika -diagnostika | [10 empty] | 0 |  |  |  |  | 0 |  | 0% | stavebná časť | základná | 0 | [12 empty] | OSTATNENAKLADY |  |  | 0 | 0 | 0 | 0 | 0 | 0 | 0 | 0 | 0 | 0 | 1 | 1 | x
|  | Stroje, zariadenie, inventár | [10 empty] | 0 |  |  |  |  | 0 |  | 0% | stavebná časť | základná | 0 | [12 empty] | OSTATNENAKLADY |  |  | 0 | 0 | 0 | 0 | 0 | 0 | 0 | 0 | 0 | 0 | 1 | 1 | x
|  | Umelecké diela | [10 empty] | 0 |  |  |  |  | 0 |  | 0% | stavebná časť | základná | 0 | [12 empty] | OSTATNENAKLADY |  |  | 0 | 0 | 0 | 0 | 0 | 0 | 0 | 0 | 0 | 0 | 1 | 1 | x
|  | Vedľajšie náklady | [10 empty] | 0 |  |  |  |  | 0 |  | 0% | stavebná časť | základná | 0 | [12 empty] | OSTATNENAKLADY |  |  | 0 | 0 | 0 | 0 | 0 | 0 | 0 | 0 | 0 | 0 | 1 | 1 | x
|  | Ostatné náklady | [10 empty] | 0 |  |  |  |  | 0 |  | 0% | stavebná časť | základná | 0 | [12 empty] | OSTATNENAKLADY |  |  | 0 | 0 | 0 | 0 | 0 | 0 | 0 | 0 | 0 | 0 | 1 | 1 | x
|  | geodetické a vytyčovacie práce | [10 empty] | 0 |  |  |  |  | 0 |  | 0% | stavebná časť | základná | 0 | [12 empty] | OSTATNENAKLADY |  |  | 0 | 0 | 0 | 0 | 0 | 0 | 0 | 0 | 0 | 0 | 1 | 1 | x
|  | VIII. Rezerva | [10 empty] | 0 |  |  |  |  | 0 |  | 0% | stavebná časť | základná | 0 | [12 empty] | OSTATNENAKLADY |  |  | 0 | 0 | 0 | 0 | 0 | 0 | 0 | 0 | 0 | 0 | 1 | 1 | x
|  | IX. Ostatné investície | [10 empty] | 0 |  |  |  |  | 0 |  | 0% | stavebná časť | základná | 0 | [12 empty] | OSTATNENAKLADY |  |  | 0 | 0 | 0 | 0 | 0 | 0 | 0 | 0 | 0 | 0 | 1 | 1 | x
|  | Nehmotný investičný majetok | [10 empty] | 0 |  |  |  |  | 0 |  | 0% | stavebná časť | základná | 0 | [12 empty] | OSTATNENAKLADY |  |  | 0 | 0 | 0 | 0 | 0 | 0 | 0 | 0 | 0 | 0 | 1 | 1 | x
|  | Prevádzkové náklady | [10 empty] | 0 |  |  |  |  | 0 |  | 0% | stavebná časť | základná | 0 | [12 empty] | OSTATNENAKLADY |  |  | 0 | 0 | 0 | 0 | 0 | 0 | 0 | 0 | 0 | 0 | 1 | 1 | x
|  | autorský dozor | [10 empty] | 0 |  |  |  |  | 0 |  | 0% | stavebná časť | základná | 0 | [12 empty] | OSTATNENAKLADY |  |  | 0 | 0 | 0 | 0 | 0 | 0 | 0 | 0 | 0 | 0 | 1 | 1 | x
|  | stavebný dozor | [10 empty] | 0 |  |  |  |  | 0 |  | 0% | stavebná časť | základná | 0 | [12 empty] | OSTATNENAKLADY |  |  | 0 | 0 | 0 | 0 | 0 | 0 | 0 | 0 | 0 | 0 | 1 | 1 | x
|  | Vyplň vlastné | [10 empty] | 0 |  |  |  |  | 0 |  | 0% | stavebná časť | základná | 0 | [12 empty] | OSTATNENAKLADYVLASTNE |  |  | 0 | 0 | 0 | 0 | 0 | 0 | 0 | 0 | 0 | 0 | 1 | 1
|  | Vyplň vlastné | [10 empty] | 0 |  |  |  |  | 0 |  | 0% | stavebná časť | základná | 0 | [12 empty] | OSTATNENAKLADYVLASTNE |  |  | 0 | 0 | 0 | 0 | 0 | 0 | 0 | 0 | 0 | 0 | 1 | 1
|  | Vyplň vlastné | [10 empty] | 0 |  |  |  |  | 0 |  | 0% | stavebná časť | základná | 0 | [12 empty] | OSTATNENAKLADYVLASTNE |  |  | 0 | 0 | 0 | 0 | 0 | 0 | 0 | 0 | 0 | 0 | 1 | 1
| Celkové náklady za stavbu 1) + 2) | [11 empty] | 0 |  |  |  |  | 0

## 1 - SO.01 - románsky palác
{46f7e7c3-840d-4303-9629-0fce4f31e0ee}
0
| KRYCÍ LIST ROZPOČTU | [7 empty] | v --- nižšie sa nachádzajú doplnkové a pomocné údaje k zostavám --- v | [8 empty] | False
Stavba:
Rekonštrukcia Spišského hradu, Románsky palác a Západné paláce II.etapa
Objekt:
1 - SO.01 - románsky palác
| JKSO: |  |  |  |  | KS:
| Miesto: |  |  |  |  | Dátum: | 20. 3. 2021
| Objednávateľ: |  |  |  |  | IČO:
|  | Slovenské národné múzeum Bratislava |  |  |  | IČ DPH:
| Zhotoviteľ: |  |  |  |  | IČO: | Vyplň údaj
|  | Vyplň údaj |  |  |  | IČ DPH: | Vyplň údaj
| Projektant: |  |  |  |  | IČO:
|  | Štúdio J J s.r.o. Levoča |  |  |  | IČ DPH:
| Spracovateľ: |  |  |  |  | IČO:
|  | Anna Hricová |  |  |  | IČ DPH:
Poznámka:
| Náklady z rozpočtu | [5 empty] | 0
| Ostatné náklady | [5 empty] | 0
| Cena bez DPH | [5 empty] | 0
|  |  | Základ dane |  |  | Sadzba dane | Výška dane
| DPH | základná | 0 |  |  | 20% | 0
|  | znížená | 0 |  |  | 20% | 0
|  | zákl. prenesená | 0 |  |  | 20% | 0
|  | zníž. prenesená | 0 |  |  | 20% | 0
|  | nulová | 0 |  |  | 0% | 0
| Cena s DPH |  |  | v | EUR |  | 0
| Projektant |  |  | Spracovateľ
| Dátum a podpis: |  | Pečiatka | Dátum a podpis: |  |  | Pečiatka
| Objednávateľ |  |  | Zhotoviteľ
| Dátum a podpis: |  | Pečiatka | Dátum a podpis: |  |  | Pečiatka
REKAPITULÁCIA ROZPOČTU
Stavba:
Rekonštrukcia Spišského hradu, Románsky palác a Západné paláce II.etapa
Objekt:
1 - SO.01 - románsky palác
Miesto: | [5 empty] | Dátum: | 20. 3. 2021
Objednávateľ: |  |  | Slovenské národné múzeum Bratislava |  |  | Projektant: | Štúdio J J s.r.o. Levoča
Zhotoviteľ: |  |  | Vyplň údaj |  |  | Spracovateľ: | Anna Hricová
Kód dielu - Popis | [6 empty] | Cena celkom [EUR]
1) Náklady z rozpočtu | [6 empty] | 0 | [11 empty] | -1
| HSV - Práce a dodávky HSV | [5 empty] | 0
| 1 - Zemné práce | [5 empty] | 0
| 2 - Zakladanie | [5 empty] | 0
| 3 - Zvislé a kompletné konštrukcie | [5 empty] | 0
| 4 - Vodorovné konštrukcie | [5 empty] | 0
| 6 - Úpravy povrchov, podlahy, osadenie | [5 empty] | 0
| 9 - Ostatné konštrukcie a práce-búranie | [5 empty] | 0
| 99 - Presun hmôt HSV | [5 empty] | 0
| PSV - Práce a dodávky PSV | [5 empty] | 0
| 711 - Izolácie proti vode a vlhkosti | [5 empty] | 0
| 712 - Izolácie striech | [5 empty] | 0
| 721 - Zdravotech. vnútorná kanalizácia | [5 empty] | 0
| 762 - Konštrukcie tesárske | [5 empty] | 0
| 763 - Konštrukcie - drevostavby | [5 empty] | 0
| 764 - Konštrukcie klampiarske | [5 empty] | 0
| 767 - Konštrukcie doplnkové kovové | [5 empty] | 0
| 783 - Dokončovacie práce - nátery | [5 empty] | 0
| 9-I - Reštaurátorsko -konzervátorské práce,vrátane reštaurátorskej dokumentácie | [5 empty] | 0
2) Ostatné náklady | [6 empty] | 0 |  |  | DPH
| Zariad. staveniska | [5 empty] | 0 |  |  | znížená | [12 empty] | VRN | 0 | 0 | 0 | 0 | 0 | 2
| Mimostav. doprava | [5 empty] | 0 |  |  | znížená | [12 empty] | VRN | 0 | 0 | 0 | 0 | 0 | 2
| Územné vplyvy | [5 empty] | 0 |  |  | znížená | [12 empty] | VRN | 0 | 0 | 0 | 0 | 0 | 2
| Prevádzkové vplyvy | [5 empty] | 0 |  |  | znížená | [12 empty] | VRN | 0 | 0 | 0 | 0 | 0 | 2
| Ostatné | [5 empty] | 0 |  |  | znížená | [12 empty] | VRN | 0 | 0 | 0 | 0 | 0 | 2
| Kompletačná činnosť | [5 empty] | 0 |  |  | znížená | [12 empty] | KOMPLETACNA | 0 | 0 | 0 | 0 | 0 | 2
Celkové náklady za stavbu 1) + 2) | [6 empty] | 0
ROZPOČET
Stavba:
Rekonštrukcia Spišského hradu, Románsky palác a Západné paláce II.etapa
Objekt:
1 - SO.01 - románsky palác
Miesto: | [5 empty] | Dátum: | 20. 3. 2021
Objednávateľ: |  |  | Slovenské národné múzeum Bratislava |  |  | Projektant: | Štúdio J J s.r.o. Levoča
Zhotoviteľ: |  |  | Vyplň údaj |  |  | Spracovateľ: | Anna Hricová
PČ | Typ | Kód | Popis | MJ | Množstvo | J.cena [EUR] | Cena celkom [EUR] | Cenová sústava |  | DPH | J. Nh [h] | Nh celkom [h] | J. hmotnosť [t] | Hmotnosť celkom [t] | J. suť [t] | Suť Celkom [t]
Náklady z rozpočtu | [6 empty] | 0 |  |  |  |  | 0 |  | 949.2786 |  | 738.201 |  | D | -1 | [10 empty] | 0
| D | HSV | Práce a dodávky HSV |  |  |  | 0 |  |  |  |  | 0 |  | 860.8228 |  | 711.0749 | 1 | D | 0 |  |  |  | ROZPOCET | [6 empty] | 0
| D | 1 | Zemné práce |  |  |  | 0 |  |  |  |  | 0 |  | 0 |  | 0 | 1 | D | 1 |  |  |  | ROZPOCET | [6 empty] | 0
1 | K | 139711P | Odkop ,obnaženie rubu klenby nad prízemím,vyčístenie po vrstvách pod dohľadom archeológa | m3 | 97.345 |  | 0 |  |  | znížená |  | 0 | 0 | 0 | 0 | 0 | 4 | K | 2 |  |  |  | ROZPOCET | 0 | 0 | 0 | 0 | 0 | 2 | 0 | 4 | 1179676381
| VV |  | "priestor nad klenbami" 194,69*0,5 |  | 97.345 | [12 empty] | VV | 2 | 2 | True | 1 | ROZPOCET
2 | K | 162201201 | Vodorovné premiestnenie výkopu nosením do 10 m horniny 1 až 4 | m3 | 97.345 |  | 0 |  |  | znížená |  | 0 | 0 | 0 | 0 | 0 | 4 | K | 2 |  |  |  | ROZPOCET | 0 | 0 | 0 | 0 | 0 | 2 | 0 | 4 | 429275588
3 | K | 162201209 | Vodorovné premiestnenie výkopu nosením do 10 m horniny 1 až 4 - príplatok k cene za každých ďalších 10 m | m3 | 486.725 |  | 0 |  |  | znížená |  | 0 | 0 | 0 | 0 | 0 | 4 | K | 2 |  |  |  | ROZPOCET | 0 | 0 | 0 | 0 | 0 | 2 | 0 | 4 | -2075790007
| VV |  | 97,345*5 'Prepočítané koeficientom množstva |  | 486.725 | [12 empty] | VV | 2 | 2 | False | 1 | ROZPOCET
| D | 2 | Zakladanie |  |  |  | 0 |  |  |  |  | 0 |  | 110.3492 |  | 0 | 1 | D | 1 |  |  |  | ROZPOCET | [6 empty] | 0
4 | K | 216451211 | Spojovacia vrstva na základovej škáre z cementovej malty hr.do 40 mm z 200 kg cementu/m3 piesku | m2 | 24 |  | 0 |  |  | znížená |  | 0 | 0.06038 | 1.4491 | 0 | 0 | 4 | K | 2 |  |  |  | ROZPOCET | 0 | 0 | 0 | 0 | 0 | 2 | 0 | 4 | -1072250555
| VV |  | "S1.1 - cem.malta pre osadenie oceľ. prvkov" 4 |  | 4 | [12 empty] | VV | 2 | 2 | True | 0 | ROZPOCET
| VV |  | "S1.2"20 |  | 20 | [12 empty] | VV | 2 | 2 | True | 0 | ROZPOCET
| VV |  | Medzisúčet |  | 24 | [12 empty] | VV | 2 | 3 | True | 1 | ROZPOCET
5 | K | 262401171 | Vrty pre injektovanie vykonávané na povrchu vŕtacími kladivami D 13-56 mm, úpadne až horizontálne v hornine IV | m | 19 |  | 0 |  |  | znížená |  | 0 | 0.00022 | 0.00418 | 0 | 0 | 4 | K | 2 |  |  |  | ROZPOCET | 0 | 0 | 0 | 0 | 0 | 2 | 0 | 4 | 397901480
| VV |  | "S1.1 - vrty pre ukotvenie OK von. schodiska do skaly" 0,5*4*6 |  | 12 | [12 empty] | VV | 2 | 2 | True | 0 | ROZPOCET
| VV |  | "pre chemické kotvy"0,2*5 |  | 1 | [12 empty] | VV | 2 | 2 | True | 0 | ROZPOCET
| VV |  | "S1.4 vrty pre prepjenie venca s kamenným múrom"0,4*15 |  | 6 | [12 empty] | VV | 2 | 2 | True | 0 | ROZPOCET
| VV |  | Medzisúčet |  | 19 | [12 empty] | VV | 2 | 3 | True | 1 | ROZPOCET
6 | K | 275313711 | Betón základových pätiek, prostý tr.C 25/30 | m3 | 0.836 |  | 0 |  |  | znížená |  | 0 | 2.2377 | 1.8707 | 0 | 0 | 4 | K | 2 |  |  |  | ROZPOCET | 0 | 0 | 0 | 0 | 0 | 2 | 0 | 4 | 715141928
| VV |  | "S1.1" 0,4*0,4*1,05*2+0,4*2,5*0,5 |  | 0.836 | [12 empty] | VV | 2 | 2 | True | 1 | ROZPOCET
7 | K | 279311114 | Postupné podbet. základného muriva bez výkopu, zapaž. a debnenia prostým betónom tr.C 16/20 | m3 | 4 |  | 0 |  |  | znížená |  | 0 | 2.2131 | 8.8524 | 0 | 0 | 4 | K | 2 |  |  |  | ROZPOCET | 0 | 0 | 0 | 0 | 0 | 2 | 0 | 4 | 1531949696
| VV |  | "úprava,vytvorenie betónového základu pod kam. piliermi" 1*1*4 "po skalné bralo hl.1m" |  | 4 | [12 empty] | VV | 2 | 2 | True | 1 | ROZPOCET
8 | K | 279351105 | Debnenie základových múrov obojstranné zhotovenie - dielce | m2 | 5.01 |  | 0 |  |  | znížená |  | 0 | 0.029278 | 0.14668 | 0 | 0 | 4 | K | 2 |  |  |  | ROZPOCET | 0 | 0 | 0 | 0 | 0 | 2 | 0 | 4 | -496007521
| VV |  | "S1.1" 0,4*1,05*4*2+(0,4*2+2,5)*0,5 |  | 5.01 | [12 empty] | VV | 2 | 2 | True | 1 | ROZPOCET
9 | K | 279351106 | Debnenie základových múrov obojstranné odstránenie-dielce | m2 | 5.01 |  | 0 |  |  | znížená |  | 0 | 0 | 0 | 0 | 0 | 4 | K | 2 |  |  |  | ROZPOCET | 0 | 0 | 0 | 0 | 0 | 2 | 0 | 4 | 2084292101
10 | K | 2892111PV | Obklad a nadmurovka vencov kamenným murivom riadkovým viď. detaily | m3 | 44.446 |  | 0 |  |  | znížená |  | 0 | 0.55086 | 24.4835 | 0 | 0 | 4 | K | 2 |  |  |  | ROZPOCET | 0 | 0 | 0 | 0 | 0 | 2 | 0 | 4 | 1117477920
| VV |  | "obmurovka skrytého venca"0,3*0,4*(0,65*2+22,701+1,2+1,2+10,4+2,3) |  | 4.6921 | [12 empty] | VV | 2 | 2 | True | 0 | ROZPOCET
| VV |  | 0,25*0,4*(1,2+17,6+5,5+4,378+2,495+2,5) |  | 3.3673 | [12 empty] | VV | 2 | 2 | True | 0 | ROZPOCET
| VV |  | Medzisúčet |  | 8.0594 | [12 empty] | VV | 2 | 3 | True | 0 | ROZPOCET
| VV |  | "nadmurovka nad vencom" 1*0,5*(0,65*2+22,701+1,2*2+10,4+2,3+1,2+17,6+5,5+4,378+2,495+2,5) |  | 36.387 | [12 empty] | VV | 2 | 2 | True | 0 | ROZPOCET
| VV |  | Medzisúčet |  | 36.387 | [12 empty] | VV | 2 | 3 | True | 0 | ROZPOCET
| VV |  | Súčet |  | 44.4464 | [12 empty] | VV | 2 | 4 | True | 1 | ROZPOCET
11 | K | 289211p | Rekonštrukcia-premurovanie pilierov ,blokový pieskovec | m3 | 45.046 |  | 0 |  |  | znížená |  | 0 | 0.50948 | 22.95 | 0 | 0 | 4 | K | 2 |  |  |  | ROZPOCET | 0 | 0 | 0 | 0 | 0 | 2 | 0 | 4 | 486398355
| VV |  | "piliere"44,446 |  | 44.446 | [12 empty] | VV | 2 | 2 | True | 0 | ROZPOCET
| VV |  | "klenbový pas" 1*0,5*1,2 |  | 0.6 | [12 empty] | VV | 2 | 2 | True | 0 | ROZPOCET
| VV |  | Medzisúčet |  | 45.046 | [12 empty] | VV | 2 | 3 | True | 1 | ROZPOCET
12 | K | 28947131P | L Vyplnenie trhlín zamurovaním dutín priemeru nad 50 mm do 1 m kameňom do trassovej malty | m3 | 6 |  | 0 |  |  | znížená |  | 0 | 1.5634 | 9.3801 | 0 | 0 | 4 | K | 2 |  |  |  | ROZPOCET | 0 | 0 | 0 | 0 | 0 | 2 | 0 | 4 | 1408063300
| VV |  | "klenba nad 1NP" 6 |  | 6 | [12 empty] | VV | 2 | 2 | True | 1 | ROZPOCET
13 | K | 28947321P | L Dvojvrstv.. hĺbkové škárovanie z lomového kameňa nad 30mm stredného na maltu trassovú TUBAG | m2 | 260 |  | 0 |  |  | znížená |  | 0 | 0.11862 | 30.8412 | 0 | 0 | 4 | K | 2 |  |  |  | ROZPOCET | 0 | 0 | 0 | 0 | 0 | 2 | 0 | 4 | -536009463
| VV |  | "rubu klenby nad 1NP"260 |  | 260 | [12 empty] | VV | 2 | 2 | True | 1 | ROZPOCET
14 | K | 289474-L | L Škárovanie muriva stien i klenieb maltou z hydraulického vápna ,hrubozrného piesku fr. 0-4mm s prímesou drobného riečneho štrku fr. 4-8mm, škárovanie nesmie prečnievať cez líce muriva (trassová malta TUBAG) | m2 | 174.658 |  | 0 |  |  | znížená |  | 0 | 0.05938 | 10.3712 | 0 | 0 | 4 | K | 2 |  |  |  | ROZPOCET | 0 | 0 | 0 | 0 | 0 | 2 | 0 | 4 | -1228661841
| VV |  | "obmurovka skrytého venca"0,4*(0,65*2+22,701+1,2+1,2+10,4+2,3) |  | 15.6404 | [12 empty] | VV | 2 | 2 | True | 0 | ROZPOCET
| VV |  | 0,4*(1,2+17,6+5,5+4,378+2,495+2,5) |  | 13.4692 | [12 empty] | VV | 2 | 2 | True | 0 | ROZPOCET
| VV |  | Medzisúčet |  | 29.1096 | [12 empty] | VV | 2 | 3 | True | 0 | ROZPOCET
| VV |  | "nadmurovka nad vencom" (0,5+1+0,5)*(0,65*2+22,701+1,2*2+10,4+2,3+1,2+17,6+5,5+4,378+2,495+2,5) |  | 145.548 | [12 empty] | VV | 2 | 2 | True | 0 | ROZPOCET
| VV |  | Medzisúčet |  | 145.548 | [12 empty] | VV | 2 | 3 | True | 0 | ROZPOCET
| VV |  | Súčet |  | 174.6576 | [12 empty] | VV | 2 | 4 | True | 1 | ROZPOCET
| D | 3 | Zvislé a kompletné konštrukcie |  |  |  | 0 |  |  |  |  | 0 |  | 105.0829 |  | 0 | 1 | D | 1 |  |  |  | ROZPOCET | [6 empty] | 0
15 | K | 310217851 | Zamurovanie otvoru s plochou do 0, 25 m2 v murive nadzákladovom kameňom v múre hr. do 450 mm | ks | 15 |  | 0 |  |  | znížená |  | 0 | 0.30356 | 4.5534 | 0 | 0 | 4 | K | 2 |  |  |  | ROZPOCET | 0 | 0 | 0 | 0 | 0 | 2 | 0 | 4 | 39859266
16 | K | 310218811 | Zamurovanie otvoru s plochou nad 0, 25 m2 do 1 m2 v murive nadzákladovom kameňom vybratým zo sute a z búraných konštrukcií | m3 | 13.306 |  | 0 |  |  | znížená |  | 0 | 2.66 | 35.3938 | 0 | 0 | 4 | K | 2 |  |  |  | ROZPOCET | 0 | 0 | 0 | 0 | 0 | 2 | 0 | 4 | 1450762899
| VV |  | "S1.2 -domurovanie otvorov kaps pre OK nosníky"2 |  | 2 | [12 empty] | VV | 2 | 2 | True | 0 | ROZPOCET
| VV |  | Medzisúčet |  | 2 | [12 empty] | VV | 2 | 3 | True | 0 | ROZPOCET
| VV |  | "1NP domurovanie okna z exteriéru (O1.4) " 0,92*0,6*0,7 |  | 0.3864 | [12 empty] | VV | 2 | 2 | True | 0 | ROZPOCET
| VV |  | "domurovanie muriva pri schodoch vpravo m.č.01-1.02" 0,6*0,4*1,2 |  | 0.288 | [12 empty] | VV | 2 | 2 | True | 0 | ROZPOCET
| VV |  | "2NP " | [14 empty] | VV | 2 | 1 | True | 0 | ROZPOCET
| VV |  | "úprava -domurovanie muriva pod prahom dverí D1.2" 1,22*2*1,05 |  | 2.562 | [12 empty] | VV | 2 | 2 | True | 0 | ROZPOCET
| VV |  | "podmurovanie parapetu okna O/10ô 1,2*0,8*1,002 | [14 empty] | VV | 2 | 1 | True | 0 | ROZPOCET
| VV |  | "zamurovanie drážok po zbúraných stropoch - úroveň 635" 0,3*0,5*(1,5+1,8+1,7+1,5+3,5+2,5+3+2,5+3+2) |  | 3.45 | [12 empty] | VV | 2 | 2 | True | 0 | ROZPOCET
| VV |  | "úroveň 639" 0,3*0,5*(3,5+2+1,5+2,6+2+2,2+3,5+3,5+2,5+2+2+3,5) |  | 4.62 | [12 empty] | VV | 2 | 2 | True | 0 | ROZPOCET
| VV |  | Medzisúčet |  | 11.3064 | [12 empty] | VV | 2 | 3 | True | 0 | ROZPOCET
| VV |  | Súčet |  | 13.3064 | [12 empty] | VV | 2 | 4 | True | 1 | ROZPOCET
17 | K | 31023821P | Zamurovanie otvoru v murive obvodovom tehlami plnými P20 na maltu vápennocementovú /posledný rad na maltu rozpínavu viď. TS statika) | m3 | 32.738 |  | 0 |  |  | znížená |  | 0 | 1.9762 | 64.6955 | 0 | 0 | 4 | K | 2 |  |  |  | ROZPOCET | 0 | 0 | 0 | 0 | 0 | 2 | 0 | 4 | -35141856
| VV |  | "zamurovanie otvorov" | [14 empty] | VV | 2 | 1 | True | 0 | ROZPOCET
| VV |  | "2NP" 1,22*(1,22+0,953)/2*1,329 |  | 1.7616 | [12 empty] | VV | 2 | 2 | True | 0 | ROZPOCET
| VV |  | 1,24*(1,28+1,146)/2*1,304 |  | 1.9614 | [12 empty] | VV | 2 | 2 | True | 0 | ROZPOCET
| VV |  | 1,24*(1,28+1,146)/2*1,3 |  | 1.9554 | [12 empty] | VV | 2 | 2 | True | 0 | ROZPOCET
| VV |  | 1,24*(1,22+1,46)/2*1,105 |  | 1.8361 | [12 empty] | VV | 2 | 2 | True | 0 | ROZPOCET
| VV |  | 1,35*1,262*2,5 |  | 4.2592 | [12 empty] | VV | 2 | 2 | True | 0 | ROZPOCET
| VV |  | 1,16*1,262*1,3 |  | 1.9031 | [12 empty] | VV | 2 | 2 | True | 0 | ROZPOCET
| VV |  | Medzisúčet |  | 13.6768 | [12 empty] | VV | 2 | 3 | True | 0 | ROZPOCET
| VV |  | "3NP" | [14 empty] | VV | 2 | 1 | True | 0 | ROZPOCET
| VV |  | 1,21*1,24*1,146 |  | 1.7195 | [12 empty] | VV | 2 | 2 | True | 0 | ROZPOCET
| VV |  | 1,21*1,24*1,25 |  | 1.8755 | [12 empty] | VV | 2 | 2 | True | 0 | ROZPOCET
| VV |  | 1,25*1,24*1,25 |  | 1.9375 | [12 empty] | VV | 2 | 2 | True | 0 | ROZPOCET
| VV |  | 1,25*1,24*1,202 |  | 1.8631 | [12 empty] | VV | 2 | 2 | True | 0 | ROZPOCET
| VV |  | 1,22*1,262*1,219 |  | 1.8768 | [12 empty] | VV | 2 | 2 | True | 0 | ROZPOCET
| VV |  | (1,29*+0,605)/2*1,262*1,165 |  | 0.57372 | [12 empty] | VV | 2 | 2 | True | 0 | ROZPOCET
| VV |  | 1,22*1,262*1,25 |  | 1.9245 | [12 empty] | VV | 2 | 2 | True | 0 | ROZPOCET
| VV |  | (1,26+0,848)/2*1,262*0,97 |  | 1.2902 | [12 empty] | VV | 2 | 2 | True | 0 | ROZPOCET
| VV |  | Medzisúčet |  | 13.0609 | [12 empty] | VV | 2 | 3 | True | 0 | ROZPOCET
| VV |  | "zamurovanie 4 otvorov v poslednom podlaží -renesančné kamenné ostenia"6 |  | 6 | [12 empty] | VV | 2 | 2 | True | 0 | ROZPOCET
| VV |  | Súčet |  | 32.7377 | [12 empty] | VV | 2 | 4 | True | 1 | ROZPOCET
18 | K | 340238235 | Zamurovanie otvorov pl do 1 m2 v priečkach alebo stenách z priečkoviek Ytong hr. 150 mm | m2 | 4.25 |  | 0 |  |  | znížená |  | 0 | 0.10355 | 0.44009 | 0 | 0 | 4 | K | 2 |  |  |  | ROZPOCET | 0 | 0 | 0 | 0 | 0 | 2 | 0 | 4 | -428492387
| VV |  | "otvor v klenbe" 0,511*1,2+0,987*1,2+0,511*2,4*2 |  | 4.2504 | [12 empty] | VV | 2 | 2 | True | 1 | ROZPOCET
| D | 4 | Vodorovné konštrukcie |  |  |  | 0 |  |  |  |  | 0 |  | 135.452 |  | 0 | 1 | D | 1 |  |  |  | ROZPOCET | [6 empty] | 0
19 | K | 41123822P | Zamurovanie otvoru,premurovanie rozrušenej kamennej klenby na maltu trassovú TUBAG | m2 | 86.667 |  | 0 |  |  | znížená |  | 0 | 0.51565 | 44.6898 | 0 | 0 | 4 | K | 2 |  |  |  | ROZPOCET | 0 | 0 | 0 | 0 | 0 | 2 | 0 | 4 | -278493643
| VV |  | "klenba nad 1NP"260/3 |  | 86.6667 | [12 empty] | VV | 2 | 2 | True | 1 | ROZPOCET
| VV |  | "1/3 muriva cca je potrebné rozobrať,kameň očistiť a pre murovať na maltu trassovú TUBAG" | [14 empty] | VV | 2 | 1 | True | 0 | ROZPOCET
20 | K | 411353103 | Debnenie bez podpernej konštrukcie stropov klenieb polomeru nad 1000 mmm tvaru vrchlíka zhotovenie | m2 | 230.808 |  | 0 |  |  | znížená |  | 0 | 0.10881 | 25.1149 | 0 | 0 | 4 | K | 2 |  |  |  | ROZPOCET | 0 | 0 | 0 | 0 | 0 | 2 | 0 | 4 | -1504447612
| VV |  | "podchtenie klenby 1NP" | [14 empty] | VV | 2 | 1 | True | 0 | ROZPOCET
| VV |  | (66,57+2,11+2,47+2,5+2,5+80+2,56+2,59+14,64+2,23+12+2,17)*1,2 |  | 230.808 | [12 empty] | VV | 2 | 2 | True | 1 | ROZPOCET
21 | K | 411353104 | Debnenie bez podpernej konštrukcie stropov klenieb polomeru nad 1000 mmm tvaru vrchlíka odstránenie | m2 | 230.808 |  | 0 |  |  | znížená |  | 0 | 0 | 0 | 0 | 0 | 4 | K | 2 |  |  |  | ROZPOCET | 0 | 0 | 0 | 0 | 0 | 2 | 0 | 4 | -1558142708
22 | K | 411354175 | Podporná konštrukcia stropov pre zaťaženie do 20 kpa zhotovenie | m2 | 230.808 |  | 0 |  |  | znížená |  | 0 | 0.08236 | 19.0093 | 0 | 0 | 4 | K | 2 |  |  |  | ROZPOCET | 0 | 0 | 0 | 0 | 0 | 2 | 0 | 4 | -1148713540
23 | K | 411354176 | Podporná konštrukcia stropov pre zaťaženie do 20 kpa odstránenie | m2 | 230.808 |  | 0 |  |  | znížená |  | 0 | 0 | 0 | 0 | 0 | 4 | K | 2 |  |  |  | ROZPOCET | 0 | 0 | 0 | 0 | 0 | 2 | 0 | 4 | 240851054
24 | K | 416351115 | Debnenie fabiónov, pri polomere oblúku nad 50 do 100 mm zhotovenie | m2 | 12 |  | 0 |  |  | znížená |  | 0 | 0.18672 | 2.2407 | 0 | 0 | 4 | K | 2 |  |  |  | ROZPOCET | 0 | 0 | 0 | 0 | 0 | 2 | 0 | 4 | 1500208982
25 | K | 416351116 | Debnenie fabiónov, pri polomere oblúku nad 50 do 100 mm odstránenie | m2 | 12 |  | 0 |  |  | znížená |  | 0 | 0 | 0 | 0 | 0 | 4 | K | 2 |  |  |  | ROZPOCET | 0 | 0 | 0 | 0 | 0 | 2 | 0 | 4 | 203464107
26 | K | 416351117 | Príplatok za podpornú konštrukciu o výške nad 4 do 6 m zhotovenie | m2 | 12 |  | 0 |  |  | znížená |  | 0 | 0.029743 | 0.35692 | 0 | 0 | 4 | K | 2 |  |  |  | ROZPOCET | 0 | 0 | 0 | 0 | 0 | 2 | 0 | 4 | 1538484915
| VV |  | "veniec-otvory" 12 |  | 12 | [12 empty] | VV | 2 | 2 | True | 1 | ROZPOCET
27 | K | 416351118 | Príplatok za podpornú konštrukciu o výške nad 4 do 6 m odstránenie | m2 | 12 |  | 0 |  |  | znížená |  | 0 | 0 | 0 | 0 | 0 | 4 | K | 2 |  |  |  | ROZPOCET | 0 | 0 | 0 | 0 | 0 | 2 | 0 | 4 | 1032315309
28 | K | 417321515 | Betón stužujúcich pásov a vencov železový tr. C 25/30 | m3 | 17.894 |  | 0 |  |  | znížená |  | 0 | 2.2855 | 40.8967 | 0 | 0 | 4 | K | 2 |  |  |  | ROZPOCET | 0 | 0 | 0 | 0 | 0 | 2 | 0 | 4 | -1636516060
| VV |  | "S1.3,S1.4" | [14 empty] | VV | 2 | 1 | True | 0 | ROZPOCET
| VV |  | "V7" 0,4*0,6*(24,744+19,399+14,058+6,071+4,148+3,719+2,419) |  | 17.8939 | [12 empty] | VV | 2 | 2 | True | 1 | ROZPOCET
| VV |  | Medzisúčet |  | 17.8939 | [12 empty] | VV | 2 | 3 | True | 0 | ROZPOCET
29 | K | 417351115 | Debnenie bočníc stužujúcich pásov a vencov vrátane vzpier zhotovenie | m2 | 59.646 |  | 0 |  |  | znížená |  | 0 | 0.01854 | 1.1058 | 0 | 0 | 4 | K | 2 |  |  |  | ROZPOCET | 0 | 0 | 0 | 0 | 0 | 2 | 0 | 4 | 1298659904
| VV |  | "S1.3,S1.4" | [14 empty] | VV | 2 | 1 | True | 0 | ROZPOCET
| VV |  | "V7" 0,4*2*(24,744+19,399+14,058+6,071+4,148+3,719+2,419) |  | 59.6464 | [12 empty] | VV | 2 | 2 | True | 0 | ROZPOCET
| VV |  | Medzisúčet |  | 59.6464 | [12 empty] | VV | 2 | 3 | True | 1 | ROZPOCET
30 | K | 417351116 | Debnenie bočníc stužujúcich pásov a vencov vrátane vzpier odstránenie | m2 | 59.646 |  | 0 |  |  | znížená |  | 0 | 0 | 0 | 0 | 0 | 4 | K | 2 |  |  |  | ROZPOCET | 0 | 0 | 0 | 0 | 0 | 2 | 0 | 4 | 1595435715
31 | K | 417361821 | Výstuž stužujúcich pásov a vencov z betonárskej ocele 10505 | t | 2.004 |  | 0 |  |  | znížená |  | 0 | 1.0168 | 2.0377 | 0 | 0 | 4 | K | 2 |  |  |  | ROZPOCET | 0 | 0 | 0 | 0 | 0 | 2 | 0 | 4 | 1893384048
| VV |  | "S1.4 V7" 2,004 |  | 2.004 | [12 empty] | VV | 2 | 2 | True | 1 | ROZPOCET
| D | 6 | Úpravy povrchov, podlahy, osadenie |  |  |  | 0 |  |  |  |  | 0 |  | 267.2395 |  | 0 | 1 | D | 1 |  |  |  | ROZPOCET | [6 empty] | 0
32 | K | 631571003 | Násyp zo štrkopiesku 0-32 (pre spevnenie podkladu) | m3 | 23.363 |  | 0 |  |  | znížená |  | 0 | 1.837 | 42.9178 | 0 | 0 | 4 | K | 2 |  |  |  | ROZPOCET | 0 | 0 | 0 | 0 | 0 | 2 | 0 | 4 | 268416641
| VV |  | "podlaha PO1-2" 194,69*0,12 |  | 23.3628 | [12 empty] | VV | 2 | 2 | True | 1 | ROZPOCET
33 | K | 631591115 | Násyp s utlačením a urovnaním povrchu, z keramzitu | m3 | 270 |  | 0 |  |  | znížená |  | 0 | 0.648 | 174.96 | 0 | 0 | 4 | K | 2 |  |  |  | ROZPOCET | 0 | 0 | 0 | 0 | 0 | 2 | 0 | 4 | 1084803607
| VV |  | "podlaha PO1-1" 270 |  | 270 | [12 empty] | VV | 2 | 2 | True | 1 | ROZPOCET
34 | K | 63224591P | Dlažba z keramickej dlažby (pôjdovky) štvorcového tvaru 200-250mm, hr. 40-70mm do pieskového lôžka hr. 50mm | m2 | 194.69 |  | 0 |  |  | znížená |  | 0 | 0.25354 | 49.3617 | 0 | 0 | 4 | K | 2 |  |  |  | ROZPOCET | 0 | 0 | 0 | 0 | 0 | 2 | 0 | 4 | -1352098074
| VV |  | "podlaha PO1-2" 194,69 |  | 194.69 | [12 empty] | VV | 2 | 2 | True | 1 | ROZPOCET
| D | 9 | Ostatné konštrukcie a práce-búranie |  |  |  | 0 |  |  |  |  | 0 |  | 242.6991 |  | 711.0749 | 1 | D | 1 |  |  |  | ROZPOCET | [6 empty] | 0
35 | K | 94294102P | Montáž lešenia ťaž.radov.s podlahami z dosiek, šírky 2,00-2,50 m, pri zať.plochy 3kPa, výšky nad 10 do 20 m | m2 | 475.698 |  | 0 |  |  | znížená |  | 0 | 2e-05 | 0.009514 | 0 | 0 | 4 | K | 2 |  |  |  | ROZPOCET | 0 | 0 | 0 | 0 | 0 | 2 | 0 | 4 | 1511610025
| VV |  | "exteriérové lešenie spodné" | [14 empty] | VV | 2 | 1 | True | 0 | ROZPOCET
| VV |  | 11*(6,138+2,738) |  | 97.636 | [12 empty] | VV | 2 | 2 | True | 0 | ROZPOCET
| VV |  | 3,093*(6,26+2,15) |  | 26.0121 | [12 empty] | VV | 2 | 2 | True | 0 | ROZPOCET
| VV |  | 3,443*(6,26+2,15) |  | 28.9556 | [12 empty] | VV | 2 | 2 | True | 0 | ROZPOCET
| VV |  | 6,395*(6,26+2,15) |  | 53.782 | [12 empty] | VV | 2 | 2 | True | 0 | ROZPOCET
| VV |  | 8,46*(7,15+3,5) |  | 90.099 | [12 empty] | VV | 2 | 2 | True | 0 | ROZPOCET
| VV |  | 2,34*(7,15+3,5) |  | 24.921 | [12 empty] | VV | 2 | 2 | True | 0 | ROZPOCET
| VV |  | 3,192*7,09 |  | 22.6313 | [12 empty] | VV | 2 | 2 | True | 0 | ROZPOCET
| VV |  | 6,655*7 |  | 46.585 | [12 empty] | VV | 2 | 2 | True | 0 | ROZPOCET
| VV |  | (3,281+6,264+0,845+2,569)*6,565 |  | 85.0758 | [12 empty] | VV | 2 | 2 | True | 0 | ROZPOCET
| VV |  | Medzisúčet |  | 475.6978 | [12 empty] | VV | 2 | 3 | True | 0 | ROZPOCET
| VV |  | Súčet |  | 475.6978 | [12 empty] | VV | 2 | 4 | True | 1 | ROZPOCET
36 | K | 942941192 | Príplatok za prvý a každý ďalší začatý mesiac použitia lešenia nad 10 do 20 m | m2 | 2379.5 |  | 0 |  |  | znížená |  | 0 | 0.0861 | 204.875 | 0 | 0 | 4 | K | 2 |  |  |  | ROZPOCET | 0 | 0 | 0 | 0 | 0 | 2 | 0 | 4 | 1730934532
| VV |  | "exteriérové" 475,9*5 |  | 2379.5 | [12 empty] | VV | 2 | 2 | True | 1 | ROZPOCET
| VV |  | Medzisúčet |  | 2379.5 | [12 empty] | VV | 2 | 3 | True | 0 | ROZPOCET
37 | K | 942941822 | Demontáž lešenia ťaž.prac.rad.s podlah., šírky 2,00-2,50m pri zaťaž.plochy do 3 kPa výšky do 20m | m2 | 475.698 |  | 0 |  |  | znížená |  | 0 | 0 | 0 | 0 | 0 | 4 | K | 2 |  |  |  | ROZPOCET | 0 | 0 | 0 | 0 | 0 | 2 | 0 | 4 | -2143875534
| VV |  | 475,698 |  | 475.698 | [12 empty] | VV | 2 | 2 | True | 1 | ROZPOCET
38 | K | 94294P | Montáž,prenájom a demontáž ťažkého pracovného lešenia montovaného podľa vopred vypracovanej PD špeciálne pracovné lešenie,ktoré rešpektuje rozhodnutie KPU č.KE-12/226-02/1042/JJ | m2 | 1764.119 |  | 0 |  |  | znížená |  | 0 | 2e-05 | 0.035282 | 0 | 0 | 4 | K | 2 |  |  |  | ROZPOCET | 0 | 0 | 0 | 0 | 0 | 2 | 0 | 4 | 243558005
| VV |  | "lešenie podľa vopred vypracovanej a odsúhlasenej projektovej dokumentácie | [14 empty] | VV | 2 | 1 | True | 0 | ROZPOCET
| VV |  | "v zmysle rozhodnutia KPU lešnie pre reštarátorské práce musí byť zhotovené z materiálov nepoškodzujúcich hrdzou objekty hradu." | [14 empty] | VV | 2 | 1 | True | 0 | ROZPOCET
| VV |  | "musí splňať všetky bezpečnostné požiadavky pre dopravu potrebnej techniky a bezpočnosť pracovníkov, kotvenie rešpektujúce pamiat. charakter objektu" | [14 empty] | VV | 2 | 1 | True | 0 | ROZPOCET
| VV |  | "predpokladaná doba použitia lešenia je 8 mesiacov" | [14 empty] | VV | 2 | 1 | True | 0 | ROZPOCET
| VV |  | "interiérové lešenie" | [14 empty] | VV | 2 | 1 | True | 0 | ROZPOCET
| VV |  | 10,65*(23+1,818+2,5+4,455+5,953+1,57+1,22+3,46+1,7+4,52+1,61+0,9+1,14+2,23+12,05) |  | 725.5419 | [12 empty] | VV | 2 | 2 | True | 0 | ROZPOCET
| VV |  | "exteriérové lešenie" | [14 empty] | VV | 2 | 1 | True | 0 | ROZPOCET
| VV |  | 14,414*14,295+2,855*17,68+3,877*18,42+4,216*19,03+6,106*14,67+0,917*14,67+10*16,8+7,96*15+16,9*14,2 |  | 1038.5768 | [12 empty] | VV | 2 | 2 | True | 0 | ROZPOCET
| VV |  | Medzisúčet |  | 1764.1187 | [12 empty] | VV | 2 | 3 | True | 1 | ROZPOCET
39 | K | 943955031 | Montáž lešeňovej podlahy bez priečnikov výšky do 10 m | m2 | 260 |  | 0 |  |  | znížená |  | 0 | 0 | 0 | 0 | 0 | 4 | K | 2 |  |  |  | ROZPOCET | 0 | 0 | 0 | 0 | 0 | 2 | 0 | 4 | -536474598
| VV |  | 260 |  | 260 | [12 empty] | VV | 2 | 2 | True | 1 | ROZPOCET
40 | K | 943955192 | Príplatok za prvý a každý i začatý mesiac použitia lešenia pre všetky výšky bez priečnikov, alebo pozdľžnikov od 10 do 40 m | m2 | 2080 |  | 0 |  |  | znížená |  | 0 | 0.00889 | 18.4912 | 0 | 0 | 4 | K | 2 |  |  |  | ROZPOCET | 0 | 0 | 0 | 0 | 0 | 2 | 0 | 4 | -947305595
| VV |  | 260*8 |  | 2080 | [12 empty] | VV | 2 | 2 | True | 1 | ROZPOCET
41 | K | 944944103 | Ochranná sieť na boku lešenia zo siete | m2 | 1038.577 |  | 0 |  |  | znížená |  | 0 | 5e-05 | 0.051929 | 0 | 0 | 4 | K | 2 |  |  |  | ROZPOCET | 0 | 0 | 0 | 0 | 0 | 2 | 0 | 4 | -1344220497
| VV |  | "v zmysle rozhodnutia KPU lešnie pre reštaáratorské práce musí byť zhotovené z materiálov nepoškodzujúcich hrdzou objekty hradu." | [14 empty] | VV | 2 | 1 | True | 0 | ROZPOCET
| VV |  | "musí splňať všetky bezpečnostné požiadavky pre dopravu potrebnej techniky a bezpočnosť pracovníkov" | [14 empty] | VV | 2 | 1 | True | 0 | ROZPOCET
| VV |  | "predpokladaná doba použitia lešenia je 8 mesiacov" | [14 empty] | VV | 2 | 1 | True | 0 | ROZPOCET
| VV |  | "exteriérové lešenie" | [14 empty] | VV | 2 | 1 | True | 0 | ROZPOCET
| VV |  | 14,414*14,295+2,855*17,68+3,877*18,42+4,216*19,03+6,106*14,67+0,917*14,67+10*16,8+7,96*15+16,9*14,2 |  | 1038.5768 | [12 empty] | VV | 2 | 2 | True | 0 | ROZPOCET
| VV |  | Medzisúčet |  | 1038.5768 | [12 empty] | VV | 2 | 3 | True | 1 | ROZPOCET
42 | K | 944945PS | Provizórne zastrešenie objektu a vonkajšieho lešenia D a M (ochrana pred nepriaznivými klimatickými podmienkami a odvedenie zrážkovej vody od objektu) | m2 | 809.6 |  | 0 |  |  | znížená |  | 0 | 0.00303 | 2.4531 | 0 | 0 | 4 | K | 2 |  |  |  | ROZPOCET | 0 | 0 | 0 | 0 | 0 | 2 | 0 | 4 | 1495791438
| VV |  | 32*22*1,15 |  | 809.6 | [12 empty] | VV | 2 | 2 | True | 1 | ROZPOCET
43 | K | 945941201 | Závesná klietka so závesnými nosníkmi, s elektrickým zdvihom do výšky 50 m, dľžky nad 1,20 do 6,00 m | deň | 240 |  | 0 |  |  | znížená |  | 0 | 0 | 0 | 0 | 0 | 4 | K | 2 |  |  |  | ROZPOCET | 0 | 0 | 0 | 0 | 0 | 2 | 0 | 4 | 640536708
| VV |  | 240 |  | 240 | [12 empty] | VV | 2 | 2 | True | 1 | ROZPOCET
44 | K | 949946122 | Montáž lešeňovej konštrukcie rúrkovej bez podláh celkovej výšky nad 10 do 20 m | m | 600 |  | 0 |  |  | znížená |  | 0 | 0 | 0 | 0 | 0 | 4 | K | 2 |  |  |  | ROZPOCET | 0 | 0 | 0 | 0 | 0 | 2 | 0 | 4 | 256552543
| VV |  | "spevnenie lešenia zo strany exteriéru " 600 |  | 600 | [12 empty] | VV | 2 | 2 | True | 1 | ROZPOCET
45 | K | 949946194 | Príplatok za prvý a každý ďalší i začatý mesiac použitia lešeňovej konštrukcie pre všetky výšky od 10 do 38 m | m | 1800 |  | 0 |  |  | znížená |  | 0 | 0.00249 | 4.482 | 0 | 0 | 4 | K | 2 |  |  |  | ROZPOCET | 0 | 0 | 0 | 0 | 0 | 2 | 0 | 4 | 872343608
| VV |  | 600*3 |  | 1800 | [12 empty] | VV | 2 | 2 | True | 1 | ROZPOCET
46 | K | 949946822 | Demontáž lešeňovej konštrukcie rúrkovej bez podláh, celkovej výšky do 20 m | m | 600 |  | 0 |  |  | znížená |  | 0 | 0 | 0 | 0 | 0 | 4 | K | 2 |  |  |  | ROZPOCET | 0 | 0 | 0 | 0 | 0 | 2 | 0 | 4 | 776360048
47 | K | 953941212 | Osadenie mreže | ks | 1 |  | 0 |  |  | znížená |  | 0 | 0.00423 | 0.00423 | 0 | 0 | 4 | K | 2 |  |  |  | ROZPOCET | 0 | 0 | 0 | 0 | 0 | 2 | 0 | 4 | 1149155315
| VV |  | "M1.1" 1 |  | 1 | [12 empty] | VV | 2 | 2 | True | 1 | ROZPOCET
48 | M | 4297100865 | Otvaracia mriežka hliníková vo farbe titanzinku so žalúziou a sieťkou 200/200 | ks | 1 |  | 0 |  |  | znížená |  | 0 | 0 | 0 | 0 | 0 | 8 | M | 2 |  |  |  | ROZPOCET | 0 | 0 | 0 | 0 | 0 | 2 | 0 | 4 | 1983021397
| VV |  | "ozn. M1.1" 1 |  | 1 | [12 empty] | VV | 2 | 2 | True | 1 | ROZPOCET
49 | K | 9539412P6 | Dodávka a montáž hasiaceho prístroja prenosného práškového P6- 6kg | ks | 4 |  | 0 |  |  | znížená |  | 0 | 0.00211 | 0.00844 | 0 | 0 | 4 | K | 2 |  |  |  | ROZPOCET | 0 | 0 | 0 | 0 | 0 | 2 | 0 | 4 | -779594572
50 | K | 9539412ST | Dodávka a montáž stojanov pre hasiace prístroje | ks | 6 |  | 0 |  |  | znížená |  | 0 | 0.00211 | 0.01266 | 0 | 0 | 4 | K | 2 |  |  |  | ROZPOCET | 0 | 0 | 0 | 0 | 0 | 2 | 0 | 4 | -1700163762
51 | K | 9539412V9 | Dodávka a montáž hasiaceho prístroja prenosného vodného V9l | ks | 2 |  | 0 |  |  | znížená |  | 0 | 0.00211 | 0.00422 | 0 | 0 | 4 | K | 2 |  |  |  | ROZPOCET | 0 | 0 | 0 | 0 | 0 | 2 | 0 | 4 | 1882716658
52 | K | 9599910P | Vyplnenie škár-osadenie kotiev do rozpínavej malty | m | 6 |  | 0 |  |  | znížená |  | 0 | 2e-05 | 0.00012 | 0 | 0 | 4 | K | 2 |  |  |  | ROZPOCET | 0 | 0 | 0 | 0 | 0 | 2 | 0 | 4 | 859807697
| VV |  | "S1.4 vrty pre prepjenie venca s kamenným múrom"0,4*15 |  | 6 | [12 empty] | VV | 2 | 2 | True | 1 | ROZPOCET
53 | K | 962022P | Búranie muriva nadzákladového kamenného príp. zmieš. na akúkoľvek maltu, - ručné postupné rozberanie s vytriedením kameňov pre ďalšie použitie -2,38500t | m3 | 141.909 |  | 0 |  |  | znížená |  | 0 | 0.04681 | 6.6428 | 2.385 | 338.453 | 4 | K | 2 |  |  |  | ROZPOCET | 0 | 0 | 0 | 0 | 0 | 2 | 0 | 4 | 533041643
| VV |  | "odbúranie koruny muriva ručné s roztriedením kameňov pre ďalšie použitie" | [14 empty] | VV | 2 | 1 | True | 0 | ROZPOCET
| VV |  | 1*1,95*(0,65*2+22,701+1,2*2+10,4+2,3+1,2+17,6+5,5+4,378+2,495+2,5) |  | 141.9093 | [12 empty] | VV | 2 | 2 | True | 0 | ROZPOCET
| VV |  | Medzisúčet |  | 141.9093 | [12 empty] | VV | 2 | 3 | True | 0 | ROZPOCET
| VV |  | Súčet |  | 141.9093 | [12 empty] | VV | 2 | 4 | True | 1 | ROZPOCET
54 | K | 96303143P | Rozobratie narušeného muriva klenieb na akúkoľvek maltu vápennú alebo vápenocementovú, hr. do 450 mm, -0,69800t | m2 | 86.667 |  | 0 |  |  | znížená |  | 0 | 0 | 0 | 0.698 | 60.4936 | 4 | K | 2 |  |  |  | ROZPOCET | 0 | 0 | 0 | 0 | 0 | 2 | 0 | 4 | -935840938
55 | K | 964061121 | Uvoľnenie záhlavia trámu pri jeho výmene z muriva kamenného alebo zmiešaného, -0,06500t | ks | 15 |  | 0 |  |  | znížená |  | 0 | 0.061568 | 0.92352 | 0.065 | 0.975 | 4 | K | 2 |  |  |  | ROZPOCET | 0 | 0 | 0 | 0 | 0 | 2 | 0 | 4 | 990069363
| VV |  | "odstránenie náznakov povalových stropov" 15 |  | 15 | [12 empty] | VV | 2 | 2 | True | 1 | ROZPOCET
56 | K | 965082-P | Odstránenie násypu z klenby ručne po 15 cm vrstvách viď. tech. správu statiky | m3 | 210.82 |  | 0 |  |  | znížená |  | 0 | 0 | 0 | 1.4 | 295.148 | 4 | K | 2 |  |  |  | ROZPOCET | 0 | 0 | 0 | 0 | 0 | 2 | 0 | 4 | 460385701
| VV |  | "B 14" | [14 empty] | VV | 2 | 1 | True | 0 | ROZPOCET
| VV |  | "Postupné vyberanie násypov z klenby pod dozorom archeológa - preosievanie" , | [14 empty] | VV | 2 | 1 | True | 0 | ROZPOCET
| VV |  | "m.č. 01 -2.02" 259,64*0,5+23*1,5*2+1*1,5*8 |  | 210.82 | [12 empty] | VV | 2 | 2 | True | 1 | ROZPOCET
57 | K | 968062455 | Vybúranie drevených dverových zárubní, -0,08200t | m2 | 4.261 |  | 0 |  |  | znížená |  | 0 | 0.042402 | 0.18067 | 0.082 | 0.3494 | 4 | K | 2 |  |  |  | ROZPOCET | 0 | 0 | 0 | 0 | 0 | 2 | 0 | 4 | -453651492
| VV |  | "B8 - demontáž provizórnych dverí do rom. paláca" 1,8*2,367 |  | 4.2606 | [12 empty] | VV | 2 | 2 | True | 1 | ROZPOCET
58 | K | 973021511 | Vysekanie v murive z kameňa výklenkov pohľadovej plochy väčší než 0, 25 m2, -2,50000t | m3 | 4.5 |  | 0 |  |  | znížená |  | 0 | 0.094472 | 0.42512 | 2.5 | 11.25 | 4 | K | 2 |  |  |  | ROZPOCET | 0 | 0 | 0 | 0 | 0 | 2 | 0 | 4 | -1272446280
| VV |  | "S1.2" 0,6*0,6*2+0,6*0,6*2,5*3 |  | 3.42 | [12 empty] | VV | 2 | 2 | True | 0 | ROZPOCET
| VV |  | 0,6*0,6*1,5*2 |  | 1.08 | [12 empty] | VV | 2 | 2 | True | 0 | ROZPOCET
| VV |  | Medzisúčet |  | 4.5 | [12 empty] | VV | 2 | 3 | True | 1 | ROZPOCET
59 | K | 973022361 | Vysekanie v murive z kameňa kapsy plochy do 0, 25 m2, hĺbky do 450 mm, -0,15400t | ks | 15 |  | 0 |  |  | znížená |  | 0 | 0.0346 | 0.519 | 0.154 | 2.31 | 4 | K | 2 |  |  |  | ROZPOCET | 0 | 0 | 0 | 0 | 0 | 2 | 0 | 4 | -161229289
| VV |  | "S1.2 výsek kapies pre uloženie oceľ. nosníkov" 15 |  | 15 | [12 empty] | VV | 2 | 2 | True | 0 | ROZPOCET
| VV |  | Medzisúčet |  | 15 | [12 empty] | VV | 2 | 3 | True | 1 | ROZPOCET
60 | K | 974029287 | Vysekanie rýh v murive kamennom v priestore priľahlom k stropnej konštrukcii do hĺbky 300 mm a š. nad 200 mm, -0,13100t | m | 16 |  | 0 |  |  | znížená |  | 0 | 0 | 0 | 0.131 | 2.096 | 4 | K | 2 |  |  |  | ROZPOCET | 0 | 0 | 0 | 0 | 0 | 2 | 0 | 4 | -1659307431
| VV |  | "vysekanie pre podchytenie pilierov" 4*4 |  | 16 | [12 empty] | VV | 2 | 2 | True | 1 | ROZPOCET
61 | K | 975011221 | Podperná výdreva základového muriva pri v. výmur. do 2 m, hr. muriva do 600 mm, dĺžky podch. do 1 m | m | 12 |  | 0 |  |  | znížená |  | 0 | 0.20369 | 2.4443 | 0 | 0 | 4 | K | 2 |  |  |  | ROZPOCET | 0 | 0 | 0 | 0 | 0 | 2 | 0 | 4 | -1586527261
| VV |  | "dočasná výdreva pri murovaní vypadnutých kaverien" 12 |  | 12 | [12 empty] | VV | 2 | 2 | True | 1 | ROZPOCET
62 | K | 9750531P | Vydreva kleby v 1.NP podľa projektu statiky | m | 48 |  | 0 |  |  | znížená |  | 0 | 0.02367 | 1.1362 | 0 | 0 | 4 | K | 2 |  |  |  | ROZPOCET | 0 | 0 | 0 | 0 | 0 | 2 | 0 | 4 | -685927173
| VV |  | "podchytenie klenby pri jej statickej stabilizácii respek. premurovaní" | [14 empty] | VV | 2 | 1 | True | 0 | ROZPOCET
| VV |  | "pred nahradením kamennej časti piliera" | [14 empty] | VV | 2 | 1 | True | 0 | ROZPOCET
| VV |  | 12*4 |  | 48 | [12 empty] | VV | 2 | 2 | True | 1 | ROZPOCET
63 | K | 97901113P | Ručná doprava sute na medziskládku spodné nádvorie | t | 738.201 |  | 0 |  |  | znížená |  | 0 | 0 | 0 | 0 | 0 | 4 | K | 2 |  |  |  | ROZPOCET | 0 | 0 | 0 | 0 | 0 | 2 | 0 | 4 | 264159771
64 | K | 979081111 | Odvoz sutiny a vybúraných hmôt na skládku do 1 km | t | 76.585 |  | 0 |  |  | znížená |  | 0 | 0 | 0 | 0 | 0 | 4 | K | 2 |  |  |  | ROZPOCET | 0 | 0 | 0 | 0 | 0 | 2 | 0 | 4 | 632735370
| VV |  | 50,9 |  | 50.9 | [12 empty] | VV | 2 | 2 | True | 0 | ROZPOCET
| VV |  | "povlaková krytina"1,684 |  | 1.684 | [12 empty] | VV | 2 | 2 | True | 0 | ROZPOCET
| VV |  | "drevo"1,44+3,22++10,362+8,979 |  | 24.001 | [12 empty] | VV | 2 | 2 | True | 0 | ROZPOCET
| VV |  | Medzisúčet |  | 76.585 | [12 empty] | VV | 2 | 3 | True | 1 | ROZPOCET
65 | K | 979081121 | Odvoz sutiny a vybúraných hmôt na skládku za každý ďalší 1 km | t | 1914.625 |  | 0 |  |  | znížená |  | 0 | 0 | 0 | 0 | 0 | 4 | K | 2 |  |  |  | ROZPOCET | 0 | 0 | 0 | 0 | 0 | 2 | 0 | 4 | -768526942
| VV |  | 76,585*25 |  | 1914.625 | [12 empty] | VV | 2 | 2 | True | 1 | ROZPOCET
66 | K | 979082111 | Vnútrostavenisková doprava sutiny a vybúraných hmôt do 10 m | t | 738.201 |  | 0 |  |  | znížená |  | 0 | 0 | 0 | 0 | 0 | 4 | K | 2 |  |  |  | ROZPOCET | 0 | 0 | 0 | 0 | 0 | 2 | 0 | 4 | -298056047
67 | K | 979082121 | Vnútrostavenisková doprava sutiny a vybúraných hmôt za každých ďalších 5 m | t | 14764.02 |  | 0 |  |  | znížená |  | 0 | 0 | 0 | 0 | 0 | 4 | K | 2 |  |  |  | ROZPOCET | 0 | 0 | 0 | 0 | 0 | 2 | 0 | 4 | -1229485195
| VV |  | 738,201 |  | 738.201 | [12 empty] | VV | 2 | 2 | True | 1 | ROZPOCET
| VV |  | 738,201*20 'Prepočítané koeficientom množstva |  | 14764.02 | [12 empty] | VV | 2 | 2 | False | 1 | ROZPOCET
68 | K | 979089012 | Poplatok za skladovanie - betón, tehly, dlaždice (17 01 ), ostatné | t | 76.585 |  | 0 |  |  | znížená |  | 0 | 0 | 0 | 0 | 0 | 4 | K | 2 |  |  |  | ROZPOCET | 0 | 0 | 0 | 0 | 0 | 2 | 0 | 4 | 972873582
| VV |  | 76,585 |  | 76.585 | [12 empty] | VV | 2 | 2 | True | 1 | ROZPOCET
| D | 99 | Presun hmôt HSV |  |  |  | 0 |  |  |  |  | 0 |  | 0 |  | 0 | 1 | D | 1 |  |  |  | ROZPOCET | [6 empty] | 0
69 | K | 94994PV | Montáž, prenájom a demontáž stavebného výťahu na dopravu stavebných materiálov a potrebnej techniky | deň | 240 |  | 0 |  |  | znížená |  | 0 | 0 | 0 | 0 | 0 | 4 | K | 2 |  |  |  | ROZPOCET | 0 | 0 | 0 | 0 | 0 | 2 | 0 | 4 | -96406023
| VV |  | 8*30 |  | 240 | [12 empty] | VV | 2 | 2 | True | 1 | ROZPOCET
70 | K | 9987111P | Príplatok na sťažený presun materiálu dodávok obsiahnutých v oddieloch PSV- sťažené podmiienky (prevyšenie a pohyb osôb) | t | 49.703 |  | 0 |  |  | znížená |  | 0 | 0 | 0 | 0 | 0 | 16 | K | 2 |  |  |  | ROZPOCET | 0 | 0 | 0 | 0 | 0 | 2 | 0 | 16 | 1319825928
| VV |  | 89,523-39,82 |  | 49.703 | [12 empty] | VV | 2 | 2 | True | 1 | ROZPOCET
71 | K | 99928P | Presun hmôt vrtuľníkom na miesto uloženia | t | 88.482 |  | 0 |  |  | znížená |  | 0 | 0 | 0 | 0 | 0 | 4 | K | 2 |  |  |  | ROZPOCET | 0 | 0 | 0 | 0 | 0 | 2 | 0 | 4 | 286814275
| VV |  | "OK podlahový rošt" 39,890 |  | 39.89 | [12 empty] | VV | 2 | 2 | True | 0 | ROZPOCET
| VV |  | "OK schodišťa"7,222 |  | 7.222 | [12 empty] | VV | 2 | 2 | True | 0 | ROZPOCET
| VV |  | "beton vencov a výstuže" 41,37 |  | 41.37 | [12 empty] | VV | 2 | 2 | True | 0 | ROZPOCET
| VV |  | Medzisúčet |  | 88.482 | [12 empty] | VV | 2 | 3 | True | 1 | ROZPOCET
72 | K | 99928P-R | Presun hmôt z dočasnej skládky bez možnosti použitia bežných dopravných prostriedkov a s ohľadom na bezpečnosť návštevníkov hradu | t | 688.658 |  | 0 |  |  | znížená |  | 0 | 0 | 0 | 0 | 0 | 4 | K | 2 |  |  |  | ROZPOCET | 0 | 0 | 0 | 0 | 0 | 2 | 0 | 4 | -191206273
| VV |  | 860,823 *0,8 |  | 688.6584 | [12 empty] | VV | 2 | 2 | True | 1 | ROZPOCET
| D | PSV | Práce a dodávky PSV |  |  |  | 0 |  |  |  |  | 0 |  | 88.4558 |  | 27.1261 | 2 | D | 0 |  |  |  | ROZPOCET | [6 empty] | 0
| D | 711 | Izolácie proti vode a vlhkosti |  |  |  | 0 |  |  |  |  | 0 |  | 2.1963 |  | 0 | 2 | D | 1 |  |  |  | ROZPOCET | [6 empty] | 0
73 | K | 711131103 | Zhotovenie izolácie proti zemnej vlhkosti vodorovne, separačná fólia na sucho | m2 | 514.69 |  | 0 |  |  | znížená |  | 0 | 0 | 0 | 0 | 0 | 16 | K | 2 |  |  |  | ROZPOCET | 0 | 0 | 0 | 0 | 0 | 2 | 0 | 16 | 1859231708
| VV |  | "podlaha PO1-1" 320 |  | 320 | [12 empty] | VV | 2 | 2 | True | 0 | ROZPOCET
| VV |  | "podlaha PO1-2 -geotextília" 194,69 |  | 194.69 | [12 empty] | VV | 2 | 2 | True | 0 | ROZPOCET
| VV |  | Medzisúčet |  | 514.69 | [12 empty] | VV | 2 | 3 | True | 1 | ROZPOCET
74 | M | 6936651300 | Geotextílie netkané polypropylénové 300gr/m2 | m2 | 568.894 |  | 0 |  |  | znížená |  | 0 | 0.0004 | 0.22756 | 0 | 0 | 32 | M | 2 |  |  |  | ROZPOCET | 0 | 0 | 0 | 0 | 0 | 2 | 0 | 16 | 1565642481
| VV |  | "PO1-1" 300 |  | 300 | [12 empty] | VV | 2 | 2 | True | 0 | ROZPOCET
| VV |  | "PO1-2"194,69 |  | 194.69 | [12 empty] | VV | 2 | 2 | True | 0 | ROZPOCET
| VV |  | Medzisúčet |  | 494.69 | [12 empty] | VV | 2 | 3 | True | 1 | ROZPOCET
| VV |  | 494,69*1,15 'Prepočítané koeficientom množstva |  | 568.894 | [12 empty] | VV | 2 | 2 | False | 1 | ROZPOCET
75 | K | 711142560 | Izolácia proti zemnej vlhkosti a tlakovej vode zvislá nopovou fóliou | m2 | 194.69 |  | 0 |  |  | znížená |  | 0 | 0.00072 | 0.14018 | 0 | 0 | 16 | K | 2 |  |  |  | ROZPOCET | 0 | 0 | 0 | 0 | 0 | 2 | 0 | 16 | -1006430156
| VV |  | "podlaha PO1-2" 194,69 |  | 194.69 | [12 empty] | VV | 2 | 2 | True | 1 | ROZPOCET
76 | M | 2830010070 | Nopová fólia | m2 | 233.628 |  | 0 |  |  | znížená |  | 0 | 0.00045 | 0.10513 | 0 | 0 | 32 | M | 2 |  |  |  | ROZPOCET | 0 | 0 | 0 | 0 | 0 | 2 | 0 | 16 | -994895749
| VV |  | 194,69*1,2 'Prepočítané koeficientom množstva |  | 233.628 | [12 empty] | VV | 2 | 2 | False | 1 | ROZPOCET
77 | K | 711471054 | Izolácia proti tlakovej vode termoplastami vodorovne texilnými pásmi s nánosom bentonitového prachu a polymerovej suspenzie položenými voľne | m2 | 90 |  | 0 |  |  | znížená |  | 0 | 0 | 0 | 0 | 0 | 16 | K | 2 |  |  |  | ROZPOCET | 0 | 0 | 0 | 0 | 0 | 2 | 0 | 16 | -322495645
| VV |  | "koruna muriva"90 |  | 90 | [12 empty] | VV | 2 | 2 | True | 0 | ROZPOCET
| VV |  | Medzisúčet |  | 90 | [12 empty] | VV | 2 | 3 | True | 1 | ROZPOCET
78 | M | 6936656064 | Polymerová izolácia typu CEM proof Silver Seal aktívna SilverSeal bobtnava textília s nakaširovanou PE fóiou, bobtnavá samotesniaca špeciálna izolácia,ktorá sa aktivuje vodou | m2 | 103.5 |  | 0 |  |  | znížená |  | 0 | 0.0064 | 0.6624 | 0 | 0 | 32 | M | 2 |  |  |  | ROZPOCET | 0 | 0 | 0 | 0 | 0 | 2 | 0 | 16 | 1031611304
| VV |  | 90*1,15 |  | 103.5 | [12 empty] | VV | 2 | 2 | True | 1 | ROZPOCET
79 | K | 711471054.S | Zhotovenie izolácie proti tlakovej vode PVC fóliou položenou voľne na vodorovnej ploche s naleptaním spoju | m2 | 320 |  | 0 |  |  | znížená |  | 0 | 8e-05 | 0.0256 | 0 | 0 | 512 | K | 2 |  |  |  | ROZPOCET | 0 | 0 | 0 | 0 | 0 | 2 | 0 | 512 | -635350252
| VV |  | "podlaha PO1-1"320 |  | 320 | [12 empty] | VV | 2 | 2 | True | 1 | ROZPOCET
80 | M | 283220001200 | Hydroizolačná fólia PVC-P FATRAFOL 810, hr. 2 mm, š. 1,2 m, izolácia balkónov, strešných detailov, farba sivá, FATRA IZOLFA | m2 | 368 |  | 0 |  |  | znížená |  | 0 | 0.00254 | 0.93472 | 0 | 0 | 512 | M | 2 |  |  |  | ROZPOCET | 0 | 0 | 0 | 0 | 0 | 2 | 0 | 512 | 684456946
| VV |  | 320*1,15 'Prepočítané koeficientom množstva |  | 368 | [12 empty] | VV | 2 | 2 | False | 1 | ROZPOCET
81 | K | 711790110.S | Zhotovenie detailov k hydroizolačným fóliam - kútová lišta z HPP rš. 70 mm pre kotvenie na vnútorných a vonkajších hranách | m | 67.146 |  | 0 |  |  | znížená |  | 0 | 0 | 0 | 0 | 0 | 16 | K | 2 |  |  |  | ROZPOCET | 0 | 0 | 0 | 0 | 0 | 2 | 0 | 16 | 142291045
| VV |  | "podlaha PO1-1"23+1,818+2,5+4,475+4,953+18,35+12,05 |  | 67.146 | [12 empty] | VV | 2 | 2 | True | 1 | ROZPOCET
82 | M | 311970001500.S | Vrut do dĺžky 150 mm na upevnenie do kombi dosiek | ks | 537.168 |  | 0 |  |  | znížená |  | 0 | 0.00015 | 0.080575 | 0 | 0 | 32 | M | 2 |  |  |  | ROZPOCET | 0 | 0 | 0 | 0 | 0 | 2 | 0 | 16 | -664423059
83 | M | 553430004700.S | Lišta kútová z poplastovaného plechu pre ukončenie fólií z PVC š. 71 mm, dĺ. 2 m | m | 67.146 |  | 0 |  |  | znížená |  | 0 | 0.0003 | 0.020144 | 0 | 0 | 32 | M | 2 |  |  |  | ROZPOCET | 0 | 0 | 0 | 0 | 0 | 2 | 0 | 16 | -870140375
84 | K | 998711203 | Presun hmôt pre izoláciu proti vode v objektoch výšky nad 12 do 60 m | % |  |  | 0 |  |  | znížená |  | 0 | 0 | 0 | 0 | 0 | 16 | K | 2 |  |  |  | ROZPOCET | 0 | 0 | 0 | 0 | 0 | 2 | 0 | 16 | 1208632471
| D | 712 | Izolácie striech |  |  |  | 0 |  |  |  |  | 0 |  | 0 |  | 1.6836 | 2 | D | 1 |  |  |  | ROZPOCET | [6 empty] | 0
85 | K | 712400831 | Odstránenie povlakovej krytiny na strechách šikmých do 30° jednovrstvovej, -0,00600t | m2 | 280.6 |  | 0 |  |  | znížená |  | 0 | 0 | 0 | 0.006 | 1.6836 | 16 | K | 2 |  |  |  | ROZPOCET | 0 | 0 | 0 | 0 | 0 | 2 | 0 | 16 | -1120558862
| VV |  | "odstránenie dočasného prekrytia strechy"280,6 |  | 280.6 | [12 empty] | VV | 2 | 2 | True | 1 | ROZPOCET
| D | 721 | Zdravotech. vnútorná kanalizácia |  |  |  | 0 |  |  |  |  | 0 |  | 0.00345 |  | 0.0917 | 2 | D | 1 |  |  |  | ROZPOCET | [6 empty] | 0
86 | K | 721171808 | Demontáž potrubia z novodurových rúr odpadového alebo pripojovacieho nad 75 do D114, -0,00198 t | m | 26 |  | 0 |  |  | znížená |  | 0 | 0 | 0 | 0.00198 | 0.05148 | 16 | K | 2 |  |  |  | ROZPOCET | 0 | 0 | 0 | 0 | 0 | 2 | 0 | 16 | -944734382
| VV |  | "demontáž odvedenia vody zo strechy dočasného prekrytia"26 |  | 26 | [12 empty] | VV | 2 | 2 | True | 1 | ROZPOCET
87 | K | 721210823 | Demontáž strešného vtoku DN 125, -0,02011t | ks | 2 |  | 0 |  |  | znížená |  | 0 | 0 | 0 | 0.02011 | 0.04022 | 16 | K | 2 |  |  |  | ROZPOCET | 0 | 0 | 0 | 0 | 0 | 2 | 0 | 16 | 1800565285
88 | K | 721213025.S | Montáž dvorného vpustu so zvislým odtokom a zápachovou klapkou s izolačnou prírubou DN 110 | ks | 5 |  | 0 |  |  | znížená |  | 0 | 5e-05 | 0.00025 | 0 | 0 | 16 | K | 2 |  |  |  | ROZPOCET | 0 | 0 | 0 | 0 | 0 | 2 | 0 | 16 | 1750997071
| VV |  | 5 |  | 5 | [12 empty] | VV | 2 | 2 | True | 1 | ROZPOCET
89 | M | 286630034500 | Podlahová vpust vertikálny odtok DN 50/75/110,s rotizápachovým uzáverom Primus 121X121 klik-klak 115/ pevná izolačná príruba, rám 121x121 mm, mriežka 115x115 mm, pre možnosť nalepenia PVC fólie | ks | 5 |  | 0 |  |  | znížená |  | 0 | 0.00064 | 0.0032 | 0 | 0 | 32 | M | 2 |  |  |  | ROZPOCET | 0 | 0 | 0 | 0 | 0 | 2 | 0 | 16 | 114472591
90 | K | 998721203.S | Presun hmôt pre vnútornú kanalizáciu v objektoch výšky nad 12 do 24 m | % |  |  | 0 |  |  | znížená |  | 0 | 0 | 0 | 0 | 0 | 16 | K | 2 |  |  |  | ROZPOCET | 0 | 0 | 0 | 0 | 0 | 2 | 0 | 16 | 298184184
| D | 762 | Konštrukcie tesárske |  |  |  | 0 |  |  |  |  | 0 |  | 25.7167 |  | 25.3508 | 2 | D | 1 |  |  |  | ROZPOCET | [6 empty] | 0
91 | K | 762211811 | Demontáž schodiska vrátane zábradlia priamočiarych alebo krivočiar. bez podstupníc š. do 1, 50 m, -0.30000t | m | 4.5 |  | 0 |  |  | znížená |  | 0 | 0 | 0 | 0.3 | 1.35 | 16 | K | 2 |  |  |  | ROZPOCET | 0 | 0 | 0 | 0 | 0 | 2 | 0 | 16 | -2132650481
| VV |  | "ozn. B13" 4,5 |  | 4.5 | [12 empty] | VV | 2 | 2 | True | 1 | ROZPOCET
92 | M | 6114190D1.3 | D+M Drevený poklop v oceľovom rošte osadený v drevenej podlahe 900/2410mm( oceľ. rám L40/50/4, oceľ. zavesy so stavavačom,protizávažie pre lepšiu manipuláciu,drevené fošne he. 32mm ,povrchová úprava ako podlaha, kovové častí upravené žiarovym pozinkovaním | ks | 1 |  | 0 |  |  | znížená |  | 0 | 0.0151 | 0.0151 | 0 | 0 | 32 | M | 2 |  |  |  | ROZPOCET | 0 | 0 | 0 | 0 | 0 | 2 | 0 | 16 | -1752277941
| VV |  | "ozn. D1.3" 1 |  | 1 | [12 empty] | VV | 2 | 2 | True | 1 | ROZPOCET
93 | M | 6114190D1.4 | D+M Drevený poklop osadený v drevenej podlahe 700/700 mm,dubové dosky 150/32 v drevenom ráme,povrchová úprava ako podlaha | ks | 2 |  | 0 |  |  | znížená |  | 0 | 0.0151 | 0.0302 | 0 | 0 | 32 | M | 2 |  |  |  | ROZPOCET | 0 | 0 | 0 | 0 | 0 | 2 | 0 | 16 | 138753310
| VV |  | "ozn. D1.4" 2 |  | 2 | [12 empty] | VV | 2 | 2 | True | 1 | ROZPOCET
94 | M | 6114190D1.5 | D+M Drevený poklop osadený v drevenej podlahe 380/380 mm,dubové dosky 150/32 v drevenom ráme,povrchová úprava ako podlaha | ks | 4 |  | 0 |  |  | znížená |  | 0 | 0.0151 | 0.0604 | 0 | 0 | 32 | M | 2 |  |  |  | ROZPOCET | 0 | 0 | 0 | 0 | 0 | 2 | 0 | 16 | 1247664070
| VV |  | "ozn. D1.5" 4 |  | 4 | [12 empty] | VV | 2 | 2 | True | 1 | ROZPOCET
95 | K | 762331811.S | Demontáž viazaných konštrukcií krovov so sklonom do 60°, prierezovej plochy do 120 cm2, -0,00800 t | m | 180 |  | 0 |  |  | znížená |  | 0 | 0 | 0 | 0.008 | 1.44 | 16 | K | 2 |  |  |  | ROZPOCET | 0 | 0 | 0 | 0 | 0 | 2 | 0 | 16 | 784047045
96 | K | 762331812.S | Demontáž viazaných konštrukcií krovov so sklonom do 60°, prierezovej plochy 120 - 224 cm2, -0,01400 t | m | 230 |  | 0 |  |  | znížená |  | 0 | 0 | 0 | 0.014 | 3.22 | 16 | K | 2 |  |  |  | ROZPOCET | 0 | 0 | 0 | 0 | 0 | 2 | 0 | 16 | -1014642297
97 | K | 762331814.S | Demontáž viazaných konštrukcií krovov so sklonom do 60°, prierezovej plochy 288 - 450 cm2, -0,03200 t | m | 323.8 |  | 0 |  |  | znížená |  | 0 | 0 | 0 | 0.032 | 10.3616 | 16 | K | 2 |  |  |  | ROZPOCET | 0 | 0 | 0 | 0 | 0 | 2 | 0 | 16 | 734629597
98 | K | 762341811.S | Demontáž debnenia striech rovných, oblúkových do 60° z dosiek hrubých, hobľovaných, -0,01600 t | m2 | 561.2 |  | 0 |  |  | znížená |  | 0 | 0 | 0 | 0.016 | 8.9792 | 16 | K | 2 |  |  |  | ROZPOCET | 0 | 0 | 0 | 0 | 0 | 2 | 0 | 16 | 1732027752
99 | K | 762512245 | Položenie podláh pod PVC na drevený podklad z drevotrieskových dosiek priskrutkovaním | m2 | 520 |  | 0 |  |  | znížená |  | 0 | 0 | 0 | 0 | 0 | 16 | K | 2 |  |  |  | ROZPOCET | 0 | 0 | 0 | 0 | 0 | 2 | 0 | 16 | 255308950
| VV |  | "PO1.1"260*2 |  | 520 | [12 empty] | VV | 2 | 2 | True | 1 | ROZPOCET
100 | M | 6072628104 | Doska drevoštiepková typu ako OSB 3 do vlhkého prostrediahr. 18 mm (2500x1250mm) | m2 | 300 |  | 0 |  |  | znížená |  | 0 | 0.027 | 8.1 | 0 | 0 | 32 | M | 2 |  |  |  | ROZPOCET | 0 | 0 | 0 | 0 | 0 | 2 | 0 | 16 | 1392110181
101 | M | 5959074600 | Doska cementotriesková typu ako CETRIS BASIS 1250x2500 | m2 | 300 |  | 0 |  |  | znížená |  | 0 | 0.0398 | 11.94 | 0 | 0 | 32 | M | 2 |  |  |  | ROZPOCET | 0 | 0 | 0 | 0 | 0 | 2 | 0 | 16 | 1675606000
102 | K | 76252410P | Dodávka a montáž podlahy z hobľovaných dubových dosák hr. 32mm š. 150mm naimpregnovaných | m2 | 260 |  | 0 |  |  | znížená |  | 0 | 0 | 0 | 0 | 0 | 16 | K | 2 |  |  |  | ROZPOCET | 0 | 0 | 0 | 0 | 0 | 2 | 0 | 16 | -664194793
| VV |  | "podlaha PO1-1" 260 |  | 260 | [12 empty] | VV | 2 | 2 | True | 1 | ROZPOCET
103 | K | 76252611P | Zhotovenie podkladného roštu pod slepú podlahu na OK | m2 | 260 |  | 0 |  |  | znížená |  | 0 | 0 | 0 | 0 | 0 | 16 | K | 2 |  |  |  | ROZPOCET | 0 | 0 | 0 | 0 | 0 | 2 | 0 | 16 | -672322921
| VV |  | "podlaha PO1-1" 260 |  | 260 | [12 empty] | VV | 2 | 2 | True | 1 | ROZPOCET
104 | M | 6053279500 | Hranoly SM/JD na podkladný rošt naimpregnované | m3 | 5.797 |  | 0 |  |  | znížená |  | 0 | 0.55 | 3.1883 | 0 | 0 | 32 | M | 2 |  |  |  | ROZPOCET | 0 | 0 | 0 | 0 | 0 | 2 | 0 | 16 | -780254168
| VV |  | "výkres č. 13 - podlahové hranoly"(0,25+0,34+0,34+0,41+0,66+0,5+0,25+0,3+0,31+0,33+1,05+0,07+0,09+0,29+0,08)*1,1 |  | 5.797 | [12 empty] | VV | 2 | 2 | True | 1 | ROZPOCET
105 | K | 762810036 | Záklop stropov z dosiek typu ako OSB skrutkovaných na rošt na zraz hr. dosky 22 mm | m2 | 18.5 |  | 0 |  |  | znížená |  | 0 | 0.01447 | 0.2677 | 0 | 0 | 16 | K | 2 |  |  |  | ROZPOCET | 0 | 0 | 0 | 0 | 0 | 2 | 0 | 16 | 99536652
| VV |  | "S1 -záklop" 9,25 |  | 9.25 | [12 empty] | VV | 2 | 2 | True | 0 | ROZPOCET
| VV |  | "S1 - podbitie" 9,25 |  | 9.25 | [12 empty] | VV | 2 | 2 | True | 0 | ROZPOCET
| VV |  | Medzisúčet |  | 18.5 | [12 empty] | VV | 2 | 3 | True | 1 | ROZPOCET
106 | K | 762810134 | Záklop stropov z dosiek typu ako CETRIS jednovrstvových skrutkovaných na rošt na zraz hr. dosky 18 mm | m2 | 75 |  | 0 |  |  | znížená |  | 0 | 0.0282 | 2.115 | 0 | 0 | 16 | K | 2 |  |  |  | ROZPOCET | 0 | 0 | 0 | 0 | 0 | 2 | 0 | 16 | -1319030307
| VV |  | "prekrytie medzery medzi korunou muriva a membranou detail A01" 75 |  | 75 | [12 empty] | VV | 2 | 2 | True | 1 | ROZPOCET
107 | K | 998762203 | Presun hmôt pre konštrukcie tesárske v objektoch výšky od 12 do 24 m | % |  |  | 0 |  |  | znížená |  | 0 | 0 | 0 | 0 | 0 | 16 | K | 2 |  |  |  | ROZPOCET | 0 | 0 | 0 | 0 | 0 | 2 | 0 | 16 | 698533269
| D | 763 | Konštrukcie - drevostavby |  |  |  | 0 |  |  |  |  | 0 |  | 0.775 |  | 0 | 2 | D | 1 |  |  |  | ROZPOCET | [6 empty] | 0
108 | K | 76313221C1 | Podhľad a obklady z dosák typu ako Cetris hr. 18mm na rošte z CD a UW profilov uchytených na nosnej konštrukcií podlahy | m2 | 25 |  | 0 |  |  | znížená |  | 0 | 0.031 | 0.775 | 0 | 0 | 16 | K | 2 |  |  |  | ROZPOCET | 0 | 0 | 0 | 0 | 0 | 2 | 0 | 16 | 983940618
| VV |  | "ozn. C1" 25 |  | 25 | [12 empty] | VV | 2 | 2 | True | 1 | ROZPOCET
109 | K | 998763201 | Presun hmôt pre drevostavby v objektoch výšky do 12 m | % |  |  | 0 |  |  | znížená |  | 0 | 0 | 0 | 0 | 0 | 16 | K | 2 |  |  |  | ROZPOCET | 0 | 0 | 0 | 0 | 0 | 2 | 0 | 16 | -391528038
110 | K | 998763294 | Drevostavby, prípl.za presun nad vymedzenú najväčšiu dopr. vzdial. do 1000 m | % |  |  | 0 |  |  | znížená |  | 0 | 0 | 0 | 0 | 0 | 16 | K | 2 |  |  |  | ROZPOCET | 0 | 0 | 0 | 0 | 0 | 2 | 0 | 16 | -1500026634
| D | 764 | Konštrukcie klampiarske |  |  |  | 0 |  |  |  |  | 0 |  | 0.806 |  | 0 | 2 | D | 1 |  |  |  | ROZPOCET | [6 empty] | 0
111 | K | 76422225N | Oplechovanie odkvapu - striešky prekrývajúcej medzeru medzi konštrukciou textilnej membrany a korunou murivana vrátane podklad. plechu rš 1250 mm falcovaný plech antikorový hr. 0,5mm na stojatú drážku | m | 80 |  | 0 |  |  | znížená |  | 0 | 0.00544 | 0.4352 | 0 | 0 | 16 | K | 2 |  |  |  | ROZPOCET | 0 | 0 | 0 | 0 | 0 | 2 | 0 | 16 | -330428825
| VV |  | "ozn. 1.1/K"80 |  | 80 | [12 empty] | VV | 2 | 2 | True | 1 | ROZPOCET
112 | K | 76453022N | Ukončujúci plechový profil so stojatou drážkou r.š. 300mm z antikorového plechu hr. 0,5mm | m | 90 |  | 0 |  |  | znížená |  | 0 | 0.00412 | 0.3708 | 0 | 0 | 16 | K | 2 |  |  |  | ROZPOCET | 0 | 0 | 0 | 0 | 0 | 2 | 0 | 16 | -1393587353
| VV |  | "ozn. 1.1/K" 90 |  | 90 | [12 empty] | VV | 2 | 2 | True | 1 | ROZPOCET
113 | K | 998764202 | Presun hmôt pre konštrukcie klampiarske v objektoch výšky nad 6 do 12 m | % |  |  | 0 |  |  | znížená |  | 0 | 0 | 0 | 0 | 0 | 16 | K | 2 |  |  |  | ROZPOCET | 0 | 0 | 0 | 0 | 0 | 2 | 0 | 16 | -2105996273
114 | K | 998764203.S | Presun hmôt pre konštrukcie klampiarske v objektoch výšky nad 12 do 24 m | % |  |  | 0 |  |  | znížená |  | 0 | 0 | 0 | 0 | 0 | 16 | K | 2 |  |  |  | ROZPOCET | 0 | 0 | 0 | 0 | 0 | 2 | 0 | 16 | -1312262467
| D | 767 | Konštrukcie doplnkové kovové |  |  |  | 0 |  |  |  |  | 0 |  | 58.9501 |  | 0 | 2 | D | 1 |  |  |  | ROZPOCET | [6 empty] | 0
115 | M | 55341901.1 | D+M bezrámové bezpečnostné sklo typu VSG 21,5mm kotvené za armované travertínové ostenie 4 antikorovými uchytkami 600/1475 | ks | 1 |  | 0 |  |  | znížená |  | 0 | 0.0151 | 0.0151 | 0 | 0 | 32 | M | 2 |  |  |  | ROZPOCET | 0 | 0 | 0 | 0 | 0 | 2 | 0 | 16 | -1561439291
| VV |  | "ozn. O1.1" 1 |  | 1 | [12 empty] | VV | 2 | 2 | True | 1 | ROZPOCET
116 | M | 55341901.2 | D+M bezrámové bezpečnostné sklo typu VSG 21,5mm kotvené za armované travertínové ostenie 4 antikorovými uchytkami 600/1440 | ks | 1 |  | 0 |  |  | znížená |  | 0 | 0.0151 | 0.0151 | 0 | 0 | 32 | M | 2 |  |  |  | ROZPOCET | 0 | 0 | 0 | 0 | 0 | 2 | 0 | 16 | 1911151028
| VV |  | "ozn. O1.2" 1 |  | 1 | [12 empty] | VV | 2 | 2 | True | 1 | ROZPOCET
117 | M | 55341901.3 | D+M bezrámové bezpečnostné sklo typu VSG 21,5mm kotvené za armované travertínové ostenie 4 antikorovými uchytkami 730/1260 | ks | 1 |  | 0 |  |  | znížená |  | 0 | 0.0151 | 0.0151 | 0 | 0 | 32 | M | 2 |  |  |  | ROZPOCET | 0 | 0 | 0 | 0 | 0 | 2 | 0 | 16 | 1474503488
| VV |  | "ozn. O1.3" 1 |  | 1 | [12 empty] | VV | 2 | 2 | True | 1 | ROZPOCET
118 | M | 55341901.4 | D+M bezrámové bezpečnostné sklo typu VSG 21,5mm kotvené za armované travertínové ostenie 4 antikorovými uchytkami 890/2020 | ks | 1 |  | 0 |  |  | znížená |  | 0 | 0.0151 | 0.0151 | 0 | 0 | 32 | M | 2 |  |  |  | ROZPOCET | 0 | 0 | 0 | 0 | 0 | 2 | 0 | 16 | -1198969604
| VV |  | "ozn. O1.4" 1 |  | 1 | [12 empty] | VV | 2 | 2 | True | 1 | ROZPOCET
119 | M | 55341901.5 | D+M bezrámové bezpečnostné sklo typu VSG 21,5mm kotvené za armované travertínové ostenie 4 antikorovými uchytkami 600/1410 | ks | 1 |  | 0 |  |  | znížená |  | 0 | 0.0151 | 0.0151 | 0 | 0 | 32 | M | 2 |  |  |  | ROZPOCET | 0 | 0 | 0 | 0 | 0 | 2 | 0 | 16 | 1354837567
| VV |  | "ozn. O1.5" 1 |  | 1 | [12 empty] | VV | 2 | 2 | True | 1 | ROZPOCET
120 | M | 5534190D1.1 | D+M dvojkrídlové exteriérové oceľové dvere s presklením,nosný oceľový rám s pozinkovanou úpravou z interiéru poz. z exteriéru s bandažou z titanzink. plechu 1790/2320 | ks | 1 |  | 0 |  |  | znížená |  | 0 | 0.0151 | 0.0151 | 0 | 0 | 32 | M | 2 |  |  |  | ROZPOCET | 0 | 0 | 0 | 0 | 0 | 2 | 0 | 16 | -1991188292
| VV |  | "ozn. D1.1" 1 |  | 1 | [12 empty] | VV | 2 | 2 | True | 1 | ROZPOCET
121 | M | 5534190D1.2 | D+M dvojkrídlové exteriérové oceľové dvere s presklením,nosný oceľový rám s pozinkovanou úpravou z interiéru poz. z exteriéru s bandažou z titanzink. plechu 1187/2470 | ks | 1 |  | 0 |  |  | znížená |  | 0 | 0.0151 | 0.0151 | 0 | 0 | 32 | M | 2 |  |  |  | ROZPOCET | 0 | 0 | 0 | 0 | 0 | 2 | 0 | 16 | -2064189681
| VV |  | "ozn. D1.2" 1 |  | 1 | [12 empty] | VV | 2 | 2 | True | 1 | ROZPOCET
122 | M | 553915-Z7 | D+M zábradlie v. 900 mm- madlo 40/40mm a stĺpiky 40/40 mm povrch antikor matný | bm | 10.41 |  | 0 |  |  | znížená |  | 0 | 0.044 | 0.45804 | 0 | 0 | 32 | M | 2 |  |  |  | ROZPOCET | 0 | 0 | 0 | 0 | 0 | 2 | 0 | 16 | 1498205453
| VV |  | "ozn. Z/31" 10,41 |  | 10.41 | [12 empty] | VV | 2 | 2 | True | 1 | ROZPOCET
| VV |  | Medzisúčet |  | 10.41 | [12 empty] | VV | 2 | 3 | True | 0 | ROZPOCET
123 | M | 553915-Z32 | D+M zábradlie v. 1100mm z hlinikového skladaného nosného profilu v.200mm-kotvenie do oceľ, schodnice - výplň lepené bezpečnostné sklo typu VSG hr. 21,5mm+ antikor. madlo 40/40 | bm | 35.85 |  | 0 |  |  | znížená |  | 0 | 0.044 | 1.5774 | 0 | 0 | 32 | M | 2 |  |  |  | ROZPOCET | 0 | 0 | 0 | 0 | 0 | 2 | 0 | 16 | -1768561445
| VV |  | "ozn. Z/32" 35,85 |  | 35.85 | [12 empty] | VV | 2 | 2 | True | 1 | ROZPOCET
124 | M | 553915-Z12 | D+M zábradlie presklenné z lepeného bezpečnostného skla typu VSG hr. 21,5mm uchytených do U profilov antikor matný | bm | 0.95 |  | 0 |  |  | znížená |  | 0 | 0.044 | 0.0418 | 0 | 0 | 32 | M | 2 |  |  |  | ROZPOCET | 0 | 0 | 0 | 0 | 0 | 2 | 0 | 16 | 1887442373
| VV |  | "ozn. Z/30" 0,95 |  | 0.95 | [12 empty] | VV | 2 | 2 | True | 1 | ROZPOCET
| VV |  | Medzisúčet |  | 0.95 | [12 empty] | VV | 2 | 3 | True | 0 | ROZPOCET
125 | M | 55391501Z1.1 | D+M rovné zábradlie presklenné z lepeného bezpečnostného skla typu VSG hr. 21,5mm uchytených do AL U profilov v.124mm,madlo joklový antikorový profil 40/40/2 v. 1,1m (1,2) | bm | 15.45 |  | 0 |  |  | znížená |  | 0 | 0.044 | 0.6798 | 0 | 0 | 32 | M | 2 |  |  |  | ROZPOCET | 0 | 0 | 0 | 0 | 0 | 2 | 0 | 16 | 557308810
| VV |  | "ozn. Z/1.1 "9,1 |  | 9.1 | [12 empty] | VV | 2 | 2 | True | 0 | ROZPOCET
| VV |  | "ozn. Z/1.2" 1,1 |  | 1.1 | [12 empty] | VV | 2 | 2 | True | 0 | ROZPOCET
| VV |  | "ozn. Z/1.3" 1,15 |  | 1.15 | [12 empty] | VV | 2 | 2 | True | 0 | ROZPOCET
| VV |  | "ozn. Z/1.3a" 0,6 |  | 0.6 | [12 empty] | VV | 2 | 2 | True | 0 | ROZPOCET
| VV |  | "ozn. Z/1.6" 1,25+2,25 |  | 3.5 | [12 empty] | VV | 2 | 2 | True | 0 | ROZPOCET
| VV |  | Medzisúčet |  | 15.45 | [12 empty] | VV | 2 | 3 | True | 1 | ROZPOCET
126 | M | 55391501Z1.7 | D+M šikmé zábradlie presklenné z lepeného bezpečnostného skla typu VSG hr. 21,5mm uchytených do AL U profilov v.124mm,madlo joklový antikorový profil 40/40/2 v. 1,1m (1,2) | bm | 3.2 |  | 0 |  |  | znížená |  | 0 | 0.044 | 0.1408 | 0 | 0 | 32 | M | 2 |  |  |  | ROZPOCET | 0 | 0 | 0 | 0 | 0 | 2 | 0 | 16 | 159331260
| VV |  | "ozn. Z/1.7"3,2 |  | 3.2 | [12 empty] | VV | 2 | 2 | True | 1 | ROZPOCET
127 | M | 55391501Z1.4 | D+M stredové madlo atyp antikorový jokel 65/40/2 s lńiovým podsvietením madla osadené na antikorových jpklových stlpikoch privarených k schodniciam schodiska | bm | 7.7 |  | 0 |  |  | znížená |  | 0 | 0.044 | 0.3388 | 0 | 0 | 32 | M | 2 |  |  |  | ROZPOCET | 0 | 0 | 0 | 0 | 0 | 2 | 0 | 16 | -1826110777
| VV |  | "ozn. Z/1.4" 7,7 |  | 7.7 | [12 empty] | VV | 2 | 2 | True | 1 | ROZPOCET
128 | M | 55391501Z1.6 | D+M stredové deliace sklo -výplň zábradlia lepené bezpečnostné sklo typu VSG hr. 21,5mm,nosný AL skladaný profil tvaru U 200mm dl. 1,97m a v. 1,67-4,04m | bm | 2 |  | 0 |  |  | znížená |  | 0 | 0.044 | 0.088 | 0 | 0 | 32 | M | 2 |  |  |  | ROZPOCET | 0 | 0 | 0 | 0 | 0 | 2 | 0 | 16 | -1755213063
| VV |  | "ozn. Z/1.5" 2 |  | 2 | [12 empty] | VV | 2 | 2 | True | 1 | ROZPOCET
129 | M | 55391501Z1.8 | D+M madlo-joklový antikorový profil 40/40/2 na joklovom antikorovom stlpiku 40/40/2 mm v. 0,95m | bm | 9.75 |  | 0 |  |  | znížená |  | 0 | 0.044 | 0.429 | 0 | 0 | 32 | M | 2 |  |  |  | ROZPOCET | 0 | 0 | 0 | 0 | 0 | 2 | 0 | 16 | 909138823
| VV |  | "ozn. Z/1.8" 3,25 |  | 3.25 | [12 empty] | VV | 2 | 2 | True | 0 | ROZPOCET
| VV |  | "ozn. Z/1.9" 6,5 |  | 6.5 | [12 empty] | VV | 2 | 2 | True | 0 | ROZPOCET
| VV |  | Medzisúčet |  | 9.75 | [12 empty] | VV | 2 | 3 | True | 1 | ROZPOCET
130 | M | 55391501Z1.10 | D+M atypické hlinikové rozoberateľné schodisko s podestou, hlinikové demontovateľné rameno, schodnice 40/120/1,5mm s madlami 40/40/1,5mm,stupne 120/30/800mm a podesta 650/800/mm | ks | 1 |  | 0 |  |  | znížená |  | 0 | 0.044 | 0.044 | 0 | 0 | 32 | M | 2 |  |  |  | ROZPOCET | 0 | 0 | 0 | 0 | 0 | 2 | 0 | 16 | -793078725
| VV |  | "ozn. Z/1.10" 1 |  | 1 | [12 empty] | VV | 2 | 2 | True | 1 | ROZPOCET
131 | M | 55391501Z1.11 | D+M sieťka proti hmyzu a vtákom za ostením (rám antikorové L 35/35/3mm výplň antikorová drôtená výplň s okami 2/2mm 500/1000mm | ks | 1 |  | 0 |  |  | znížená |  | 0 | 0.044 | 0.044 | 0 | 0 | 32 | M | 2 |  |  |  | ROZPOCET | 0 | 0 | 0 | 0 | 0 | 2 | 0 | 16 | 1898331069
| VV |  | "ozn. Z/1.11" 1 |  | 1 | [12 empty] | VV | 2 | 2 | True | 1 | ROZPOCET
132 | M | 55391501Z1.12 | D+M nástupná plocha antikorový slzičkový plech hr. 5mm,protišmykový 18,5m2 | ks | 1 |  | 0 |  |  | znížená |  | 0 | 0.044 | 0.044 | 0 | 0 | 32 | M | 2 |  |  |  | ROZPOCET | 0 | 0 | 0 | 0 | 0 | 2 | 0 | 16 | 1478878267
| VV |  | "ozn. Z/1.12" 1 |  | 1 | [12 empty] | VV | 2 | 2 | True | 1 | ROZPOCET
133 | M | 55391501Z1.14 | D+M nástupná plocha antikorový slzičkový plech hr. 5mm,protišmykový 2,7m2 | ks | 1 |  | 0 |  |  | znížená |  | 0 | 0.044 | 0.044 | 0 | 0 | 32 | M | 2 |  |  |  | ROZPOCET | 0 | 0 | 0 | 0 | 0 | 2 | 0 | 16 | -341654507
| VV |  | "ozn. Z/1.14" 1 |  | 1 | [12 empty] | VV | 2 | 2 | True | 1 | ROZPOCET
134 | M | 55391501Z1.13 | D+M atypické antikorové rošty -schodiskové stupne 290/50/950 z antikorovej pasoviny 50/6mm | ks | 19 |  | 0 |  |  | znížená |  | 0 | 0.044 | 0.836 | 0 | 0 | 32 | M | 2 |  |  |  | ROZPOCET | 0 | 0 | 0 | 0 | 0 | 2 | 0 | 16 | 647450661
| VV |  | "ozn. Z/1.13" 19 |  | 19 | [12 empty] | VV | 2 | 2 | True | 1 | ROZPOCET
135 | M | 55391501Z1.15 | D+M atypické antikorové rošty -schodiskové stupne 350/50/1770mm + podesta 2680/1770/50mm-antikorový tyčový profil 50/6mm -4 ks stupne + 1 podesta | ks | 1 |  | 0 |  |  | znížená |  | 0 | 0.044 | 0.044 | 0 | 0 | 32 | M | 2 |  |  |  | ROZPOCET | 0 | 0 | 0 | 0 | 0 | 2 | 0 | 16 | 2023780409
| VV |  | "ozn. Z/1.15" 1 |  | 1 | [12 empty] | VV | 2 | 2 | True | 1 | ROZPOCET
136 | M | 55391501Z1.16 | D+M atypické antikorové rošty -schodiskové stupne 200/30/1065mm + podesta 900/1065/30mm-antikorový tyčový profil 30/6mm 7 ks stupňov + 1 podesta | ks | 1 |  | 0 |  |  | znížená |  | 0 | 0.044 | 0.044 | 0 | 0 | 32 | M | 2 |  |  |  | ROZPOCET | 0 | 0 | 0 | 0 | 0 | 2 | 0 | 16 | 372277745
| VV |  | "ozn. Z/1.16" 1 |  | 1 | [12 empty] | VV | 2 | 2 | True | 1 | ROZPOCET
137 | M | 55391501Z1.17 | D+M pevné schody nad klenbou z atypických antikorových roštov -stupne 200/30/800mm osadené na pasovine v tvare L 80/6mm - 5 ks stupňov | ks | 1 |  | 0 |  |  | znížená |  | 0 | 0.044 | 0.044 | 0 | 0 | 32 | M | 2 |  |  |  | ROZPOCET | 0 | 0 | 0 | 0 | 0 | 2 | 0 | 16 | 1030810032
| VV |  | "ozn. Z/1.17" 1 |  | 1 | [12 empty] | VV | 2 | 2 | True | 1 | ROZPOCET
138 | M | 55391501Z1.18 | D+M madlo joklový antikorový profil 40/40/2 mm s klbom otočné -otváravé so zástrčou a protiplechom | ks | 1 |  | 0 |  |  | znížená |  | 0 | 0.044 | 0.044 | 0 | 0 | 32 | M | 2 |  |  |  | ROZPOCET | 0 | 0 | 0 | 0 | 0 | 2 | 0 | 16 | -928893765
| VV |  | "ozn. Z/1.18" 1 |  | 1 | [12 empty] | VV | 2 | 2 | True | 1 | ROZPOCET
139 | M | 55391501Z1.19 | D+M zvislé obandažovanie inžinierských sieti, nosná konštrukcia antikorový L profil 40/40/3mm ,oplechovanie titanzinkovým plechom hr. 0,6mm,časť demontovateľná 200/600/3500mm | ks | 2 |  | 0 |  |  | znížená |  | 0 | 0.044 | 0.088 | 0 | 0 | 32 | M | 2 |  |  |  | ROZPOCET | 0 | 0 | 0 | 0 | 0 | 2 | 0 | 16 | 1702876145
| VV |  | "ozn. Z/1.19" 2 |  | 2 | [12 empty] | VV | 2 | 2 | True | 1 | ROZPOCET
140 | M | 55391501Z1.20 | D+M konzoly z L 60/60/6mm pre striešku prekrývajúcu medzeru medzi tex. memnranou a korunou muriva-úprava žiarovým pozinkovaním dl. 70-920mm,oceľ. platne hr. 6mm | ks | 87 |  | 0 |  |  | znížená |  | 0 | 0.044 | 3.828 | 0 | 0 | 32 | M | 2 |  |  |  | ROZPOCET | 0 | 0 | 0 | 0 | 0 | 2 | 0 | 16 | -1010161381
| VV |  | "ozn. Z/1.20" 87 |  | 87 | [12 empty] | VV | 2 | 2 | True | 1 | ROZPOCET
141 | M | 55391501Z1.21 | D+M poklop - výlez do priestoru pod podlahou 2NP,bandažovaný poklop z titanzinkového plechu na antikorovom ráme L 30/30/3 a 50/50/3 600/600mm | ks | 1 |  | 0 |  |  | znížená |  | 0 | 0.044 | 0.044 | 0 | 0 | 32 | M | 2 |  |  |  | ROZPOCET | 0 | 0 | 0 | 0 | 0 | 2 | 0 | 16 | 2119458198
| VV |  | "ozn. Z/1.21" 1 |  | 1 | [12 empty] | VV | 2 | 2 | True | 1 | ROZPOCET
142 | K | 767914110P2 | Montáž a dodávka oplotenia provizórnej skládky na parkovisku a oplotenie staveniska -ochrana návštevníkov hradu | m | 665 |  | 0 |  |  | znížená |  | 0 | 0 | 0 | 0 | 0 | 16 | K | 2 |  |  |  | ROZPOCET | 0 | 0 | 0 | 0 | 0 | 2 | 0 | 16 | -1221385032
| VV |  | "skládka na parkovisku" 245 |  | 245 | [12 empty] | VV | 2 | 2 | True | 0 | ROZPOCET
| VV |  | "oplotenie staveniska 3.nádvorie"420 |  | 420 | [12 empty] | VV | 2 | 2 | True | 0 | ROZPOCET
| VV |  | Medzisúčet |  | 665 | [12 empty] | VV | 2 | 3 | True | 1 | ROZPOCET
143 | K | 767995102 | Montáž ostatných atypických kovových stavebných doplnkových konštrukcií nad 5 do 10 kg | kg | 191.7 |  | 0 |  |  | znížená |  | 0 | 8e-05 | 0.015336 | 0 | 0 | 16 | K | 2 |  |  |  | ROZPOCET | 0 | 0 | 0 | 0 | 0 | 2 | 0 | 16 | -1741201834
| VV |  | "S1.4 - oceľ. platne na OK strechy" 191,7 |  | 191.7 | [12 empty] | VV | 2 | 2 | True | 1 | ROZPOCET
144 | M | 55396000PZ | Dodávka-výroba oceľ. spojovacích prvkov | kg | 191.7 |  | 0 |  |  | znížená |  | 0 | 0.001 | 0.1917 | 0 | 0 | 32 | M | 2 |  |  |  | ROZPOCET | 0 | 0 | 0 | 0 | 0 | 2 | 0 | 16 | 1184415189
145 | K | 767995103 | Montáž ostatných atypických kovových stavebných doplnkových konštrukcií nad 10 do 20 kg | kg | 0 |  | 0 |  |  | znížená |  | 0 | 7e-05 | 0 | 0 | 0 | 16 | K | 2 |  |  |  | ROZPOCET | 0 | 0 | 0 | 0 | 0 | 2 | 0 | 16 | -1038137603
| VV |  | "S2.6 - ocel. platne na piloty 105,78, zapocítané v objekte SO 02"0 |  | 0 | [12 empty] | VV | 2 | 2 | True | 0 | ROZPOCET
| VV |  | "zadné vretenové schodisko v.c..53 53,64+926,18+680,97 je zapocítané v objekte SO 02"0 |  | 0 | [12 empty] | VV | 2 | 2 | True | 0 | ROZPOCET
| VV |  | Medzisúčet |  | 0 | [12 empty] | VV | 2 | 3 | True | 1 | ROZPOCET
146 | M | 553960005 | Dodávka-výroba oceľ. spojovacích prvkov | kg | 0 |  | 0 |  |  | znížená |  | 0 | 0.001 | 0 | 0 | 0 | 32 | M | 2 |  |  |  | ROZPOCET | 0 | 0 | 0 | 0 | 0 | 2 | 0 | 16 | 1738055347
147 | M | 553960008 | Dodávka - výroba oceľových konštrukcií z antikorových prvkov | kg | 0 |  | 0 |  |  | znížená |  | 0 | 0.001 | 0 | 0 | 0 | 32 | M | 2 |  |  |  | ROZPOCET | 0 | 0 | 0 | 0 | 0 | 2 | 0 | 16 | -392178354
148 | K | 767995105 | Montáž ostatných atypických kovových stavebných doplnkových konštrukcií nad 50 do 100 kg -doplnené oceľové výrobky z v.č.S1,1 | kg | 7030.53 |  | 0 |  |  | znížená |  | 0 | 6e-05 | 0.42183 | 0 | 0 | 16 | K | 2 |  |  |  | ROZPOCET | 0 | 0 | 0 | 0 | 0 | 2 | 0 | 16 | 1823154282
| VV |  | " S1.1 - OK vonkajšieho schodiska" 4533,08 |  | 4533.08 | [12 empty] | VV | 2 | 2 | True | 0 | ROZPOCET
| VV |  | "S1.1- OK ocelové výrobky"2497,45 |  | 2497.45 | [12 empty] | VV | 2 | 2 | True | 0 | ROZPOCET
| VV |  | Medzisúčet |  | 7030.53 | [12 empty] | VV | 2 | 3 | True | 1 | ROZPOCET
149 | M | 553960PZ2 | Dodávka-výroba oceľ. konštrukcie schodiska z uzavretých profilov vrátane kotviaceho materiálu , chemických kotiev a povrchovej úpravy- doplnené oceľové výrobky z v.č.S1.1 | kg | 7030.53 |  | 0 |  |  | znížená |  | 0 | 0.001 | 7.0305 | 0 | 0 | 32 | M | 2 |  |  |  | ROZPOCET | 0 | 0 | 0 | 0 | 0 | 2 | 0 | 16 | -1702139038
| VV |  | " S1.1 - OK vonkajšieho schodiska" 4533,08 |  | 4533.08 | [12 empty] | VV | 2 | 2 | True | 0 | ROZPOCET
| VV |  | "S1.1 oceľové výrobky"2497,45 |  | 2497.45 | [12 empty] | VV | 2 | 2 | True | 0 | ROZPOCET
| VV |  | Medzisúčet |  | 7030.53 | [12 empty] | VV | 2 | 3 | True | 1 | ROZPOCET
150 | K | 767995108 | Montáž ostatných atypických kovových stavebných doplnkových konštrukcií nad 500 kg | kg | 39890 |  | 0 |  |  | znížená |  | 0 | 6e-05 | 2.3934 | 0 | 0 | 16 | K | 2 |  |  |  | ROZPOCET | 0 | 0 | 0 | 0 | 0 | 2 | 0 | 16 | -1550185220
| VV |  | "S1.2 ocelová konštrukcia podlahy 2.NP" 39890 |  | 39890 | [12 empty] | VV | 2 | 2 | True | 1 | ROZPOCET
151 | M | 5539600PZ3 | Dodávka-výroba oceľ. konštrukcie podlahy z valcovaných nosníkov a uzavretých profilov vrátane kotviaceho materiálu a povrchovej úpravy,protipožiarny náter | kg | 39890 |  | 0 |  |  | znížená |  | 0 | 0.001 | 39.89 | 0 | 0 | 32 | M | 2 |  |  |  | ROZPOCET | 0 | 0 | 0 | 0 | 0 | 2 | 0 | 16 | 866859076
152 | K | 998767203 | Presun hmôt pre kovové stavebné doplnkové konštrukcie v objektoch výšky nad 12 do 24 m | % |  |  | 0 |  |  | znížená |  | 0 | 0 | 0 | 0 | 0 | 16 | K | 2 |  |  |  | ROZPOCET | 0 | 0 | 0 | 0 | 0 | 2 | 0 | 16 | 553525149
| D | 783 | Dokončovacie práce - nátery |  |  |  | 0 |  |  |  |  | 0 |  | 0.0081393 |  | 0 | 2 | D | 1 |  |  |  | ROZPOCET | [6 empty] | 0
153 | K | 78327100PO | Nátery kov.stav.doplnk.konštr. protipožiarny v zložení( základný náter, protipožirny vypeňovací s odolnosťou 15 minút a uzatvárací náter finálna RAL 7042 | m2 | 10.435 |  | 0 |  |  | znížená |  | 0 | 0.00078 | 0.0081393 | 0 | 0 | 16 | K | 2 |  |  |  | ROZPOCET | 0 | 0 | 0 | 0 | 0 | 2 | 0 | 16 | 1932656937
| VV |  | "S1.1 pol.04,05,24,25,26,27,31" | [14 empty] | VV | 2 | 1 | True | 0 | ROZPOCET
| VV |  | "04" (0,3+0,1*2)*2*4,86 |  | 4.86 | [12 empty] | VV | 2 | 2 | True | 0 | ROZPOCET
| VV |  | "05"(0,1+0,05)*2*1,93*2 |  | 1.158 | [12 empty] | VV | 2 | 2 | True | 0 | ROZPOCET
| VV |  | "24" (0,08+0,05)*2*0,95*2 |  | 0.494 | [12 empty] | VV | 2 | 2 | True | 0 | ROZPOCET
| VV |  | "25" (0,2+0,1)*2*1,65 |  | 0.99 | [12 empty] | VV | 2 | 2 | True | 0 | ROZPOCET
| VV |  | "26" (0,2+0,1)*2*3,03+0,5 |  | 2.318 | [12 empty] | VV | 2 | 2 | True | 0 | ROZPOCET
| VV |  | "27" (0,08+0,05)*2*1,065 |  | 0.2769 | [12 empty] | VV | 2 | 2 | True | 0 | ROZPOCET
| VV |  | "31" (0,08+0,05)*2*1,3 |  | 0.338 | [12 empty] | VV | 2 | 2 | True | 0 | ROZPOCET
| VV |  | Medzisúčet |  | 10.4349 | [12 empty] | VV | 2 | 3 | True | 1 | ROZPOCET
| D | 9-I | Reštaurátorsko -konzervátorské práce,vrátane reštaurátorskej dokumentácie |  |  |  | 0 |  |  |  |  | 0 |  | 0 |  | 0 | 4 | D | 0 |  |  |  | ROZPOCET | [6 empty] | 0
154 | K | 9-I-A1 | Gotický arkier,pieskovec, zlepencový vápenec v mieste nasadenia záklenku | ks | 1 |  | 0 |  |  | znížená |  | 0 | 0 | 0 | 0 | 0 | 16 | K | 1 |  |  |  | ROZPOCET | 0 | 0 | 0 | 0 | 0 | 2 | 0 | 16 | 799535475
| VV |  | "svetlý rozmer 2230/2800-3670-280"1 |  | 1 | [12 empty] | VV | 1 | 2 | True | 1 | ROZPOCET
| VV |  | "spôsob prezentácie bude navrhnutý po výskume" | [14 empty] | VV | 1 | 1 | True | 0 | ROZPOCET
| VV |  | "podprobný popis viď tabuľky reštaurátorských prác" | [14 empty] | VV | 1 | 1 | True | 0 | ROZPOCET
155 | K | 9-I-EST-JV | Exteriérové steny -Jv reštaurátorske scelenie stien ( vrátane ník, otvorov) ich prezentácia vo forme maximálnej autenticity, zachovanie originálov na mieste, v obmedzenej miere rekonštrukcií. | m2 | 205 |  | 0 |  |  | znížená |  | 0 | 0 | 0 | 0 | 0 | 16 | K | 1 |  |  |  | ROZPOCET | 0 | 0 | 0 | 0 | 0 | 2 | 0 | 16 | 1880156179
| VV |  | "rekonštrukcia prípustná iba zo statických dôvodov" | [14 empty] | VV | 1 | 1 | True | 0 | ROZPOCET
| VV |  | "podprobný popis viď tabuľky reštaurátorských prác" | [14 empty] | VV | 1 | 1 | True | 0 | ROZPOCET
| VV |  | "Jv" 205 |  | 205 | [12 empty] | VV | 1 | 2 | True | 1 | ROZPOCET
156 | K | 9-I-EST-JZ | Exteriérové steny -Jz reštaurátorske scelenie stien ( vrátane ník, otvorov) ich prezentácia vo forme maximálnej autenticity, zachovanie originálov na mieste, v obmedzenej miere rekonštrukcií. | m2 | 342.3 |  | 0 |  |  | znížená |  | 0 | 0 | 0 | 0 | 0 | 16 | K | 1 |  |  |  | ROZPOCET | 0 | 0 | 0 | 0 | 0 | 2 | 0 | 16 | 1316884085
| VV |  | "rekonštrukcia prípustná iba zo statických dôvodov" | [14 empty] | VV | 1 | 1 | True | 0 | ROZPOCET
| VV |  | "podrobný popis viď tabuľky reštaurátorských prác" | [14 empty] | VV | 1 | 1 | True | 0 | ROZPOCET
| VV |  | "Jz"342,3 |  | 342.3 | [12 empty] | VV | 1 | 2 | True | 1 | ROZPOCET
157 | K | 9-I-EST-SV | Exteriérové steny -Sv reštaurátorske scelenie stien ( vrátane ník, otvorov) ich prezentácia vo forme maximálnej autenticity, zachovanie originálov na mieste, v obmedzenej miere rekonštrukcií. | m2 | 300 |  | 0 |  |  | znížená |  | 0 | 0 | 0 | 0 | 0 | 16 | K | 1 |  |  |  | ROZPOCET | 0 | 0 | 0 | 0 | 0 | 2 | 0 | 16 | -991919088
| VV |  | "rekonštrukcia prípustná iba zo statických dôvodov" | [14 empty] | VV | 1 | 1 | True | 0 | ROZPOCET
| VV |  | "podprobný popis viď tabuľky reštaurátorských prác" | [14 empty] | VV | 1 | 1 | True | 0 | ROZPOCET
| VV |  | "Sv" 300 |  | 300 | [12 empty] | VV | 1 | 2 | True | 1 | ROZPOCET
158 | K | 9-I-EST-SZ | Exteriérové steny -Sz reštaurátorske scelenie stien ( vrátane ník, otvorov) ich prezentácia vo forme maximálnej autenticity, zachovanie originálov na mieste, v obmedzenej miere rekonštrukcií. | m2 | 285 |  | 0 |  |  | znížená |  | 0 | 0 | 0 | 0 | 0 | 16 | K | 1 |  |  |  | ROZPOCET | 0 | 0 | 0 | 0 | 0 | 2 | 0 | 16 | -265242744
| VV |  | "rekonštrukcia prípustná iba zo statických dôvodov" | [14 empty] | VV | 1 | 1 | True | 0 | ROZPOCET
| VV |  | "podprobný popis viď tabuľky reštaurátorských prác" | [14 empty] | VV | 1 | 1 | True | 0 | ROZPOCET
| VV |  | "Sz"285 |  | 285 | [12 empty] | VV | 1 | 2 | True | 1 | ROZPOCET
159 | K | 9-I-IST-JV | Interiérové steny -JVreštaurátorske scelenie stien ( vrátane ník, otvorov) ich prezentácia vo forme maximálnej autenticity, zachovanie originálov na mieste, v obmedzenej miere rekonštrukcií. | m2 | 134.3 |  | 0 |  |  | znížená |  | 0 | 0 | 0 | 0 | 0 | 16 | K | 1 |  |  |  | ROZPOCET | 0 | 0 | 0 | 0 | 0 | 2 | 0 | 16 | -853856815
| VV |  | "rekonštrukcia prípustná iba zo statických dôvodov" | [14 empty] | VV | 1 | 1 | True | 0 | ROZPOCET
| VV |  | "podprobný popis viď tabuľky reštaurátorských prác" | [14 empty] | VV | 1 | 1 | True | 0 | ROZPOCET
| VV |  | "Jv" 134,3 |  | 134.3 | [12 empty] | VV | 1 | 2 | True | 1 | ROZPOCET
160 | K | 9-I-IST-JZ | Interiérové steny -Jz reštaurátorske scelenie stien ( vrátane ník, otvorov) ich prezentácia vo forme maximálnej autenticity, zachovanie originálov na mieste, v obmedzenej miere rekonštrukcií. | m2 | 252.4 |  | 0 |  |  | znížená |  | 0 | 0 | 0 | 0 | 0 | 16 | K | 1 |  |  |  | ROZPOCET | 0 | 0 | 0 | 0 | 0 | 2 | 0 | 16 | -339464945
| VV |  | "rekonštrukcia prípustná iba zo statických dôvodov" | [14 empty] | VV | 1 | 1 | True | 0 | ROZPOCET
| VV |  | "podprobný popis viď tabuľky reštaurátorských prác" | [14 empty] | VV | 1 | 1 | True | 0 | ROZPOCET
| VV |  | "Jz" 252,4 |  | 252.4 | [12 empty] | VV | 1 | 2 | True | 1 | ROZPOCET
161 | K | 9-I-IST-SV | Interiérové steny -Sv reštaurátorske scelenie stien ( vrátane ník, otvorov) ich prezentácia vo forme maximálnej autenticity, zachovanie originálov na mieste, v obmedzenej miere rekonštrukcií. | m2 | 199 |  | 0 |  |  | znížená |  | 0 | 0 | 0 | 0 | 0 | 16 | K | 1 |  |  |  | ROZPOCET | 0 | 0 | 0 | 0 | 0 | 2 | 0 | 16 | 676458090
| VV |  | "rekonštrukcia prípustná iba zo statických dôvodov" | [14 empty] | VV | 1 | 1 | True | 0 | ROZPOCET
| VV |  | "podprobný popis viď tabuľky reštaurátorských prác" | [14 empty] | VV | 1 | 1 | True | 0 | ROZPOCET
| VV |  | "Sv" 199 |  | 199 | [12 empty] | VV | 1 | 2 | True | 1 | ROZPOCET
162 | K | 9-I-IST-SZ | Interiérové steny -Sz reštaurátorske scelenie stien ( vrátane ník, otvorov) ich prezentácia vo forme maximálnej autenticity, zachovanie originálov na mieste, v obmedzenej miere rekonštrukcií. | m2 | 156.2 |  | 0 |  |  | znížená |  | 0 | 0 | 0 | 0 | 0 | 16 | K | 1 |  |  |  | ROZPOCET | 0 | 0 | 0 | 0 | 0 | 2 | 0 | 16 | -210898847
| VV |  | "rekonštrukcia prípustná iba zo statických dôvodov" | [14 empty] | VV | 1 | 1 | True | 0 | ROZPOCET
| VV |  | "podprobný popis viď tabuľky reštaurátorských prác" | [14 empty] | VV | 1 | 1 | True | 0 | ROZPOCET
| VV |  | "Sz" 156,2 |  | 156.2 | [12 empty] | VV | 1 | 2 | True | 1 | ROZPOCET
163 | K | 9-I-K1 | Kamenná konzola nesúca pôvodný drevený trámový strop nad 2.NP.,interiér južná stena materiál travertín | ks | 1 |  | 0 |  |  | znížená |  | 0 | 0 | 0 | 0 | 0 | 16 | K | 1 |  |  |  | ROZPOCET | 0 | 0 | 0 | 0 | 0 | 2 | 0 | 16 | 1406792247
| VV |  | "K/1 - rozmer 300/420/650"1 |  | 1 | [12 empty] | VV | 1 | 2 | True | 1 | ROZPOCET
| VV |  | "podprobný popis viď tabuľky reštaurátorských prác" | [14 empty] | VV | 1 | 1 | True | 0 | ROZPOCET
164 | K | 9-I-K2 | Kamenná konzola nesúca gotický drevený trámový strop nad 2.NP po zmene podlažného členenia-ponechať na mieste, konzervátorsky ošetriť | ks | 3 |  | 0 |  |  | znížená |  | 0 | 0 | 0 | 0 | 0 | 16 | K | 1 |  |  |  | ROZPOCET | 0 | 0 | 0 | 0 | 0 | 2 | 0 | 16 | 1240439597
| VV |  | "K/2 -rozmer 250/360/360" 3 |  | 3 | [12 empty] | VV | 1 | 2 | True | 1 | ROZPOCET
| VV |  | "podprobný popis viď tabuľky reštaurátorských prác" | [14 empty] | VV | 1 | 1 | True | 0 | ROZPOCET
165 | K | 9-I-K3 | Kamenná konzola nesúca gotický drevený trámový strop nad medzipodlažím a 3.NP po zmene podlažného členenia-ponechať na mieste, konzervátorsky ošetriť | ks | 9 |  | 0 |  |  | znížená |  | 0 | 0 | 0 | 0 | 0 | 16 | K | 1 |  |  |  | ROZPOCET | 0 | 0 | 0 | 0 | 0 | 2 | 0 | 16 | -521468199
| VV |  | "K/3 -rozmer 250/360/470" 9 |  | 9 | [12 empty] | VV | 1 | 2 | True | 1 | ROZPOCET
| VV |  | "podprobný popis viď tabuľky reštaurátorských prác" | [14 empty] | VV | 1 | 1 | True | 0 | ROZPOCET
166 | K | 9-I-K4 | Kamenná konzola v exteriéri na východnej a západnej fasáde niesla pravdepodobne rímsu z gotickej prestavby -ponechať na mieste, konzervátorsky ošetriť | ks | 1 |  | 0 |  |  | znížená |  | 0 | 0 | 0 | 0 | 0 | 16 | K | 1 |  |  |  | ROZPOCET | 0 | 0 | 0 | 0 | 0 | 2 | 0 | 16 | -735857529
| VV |  | "K/4 rozmer 300/450/500"1 |  | 1 | [12 empty] | VV | 1 | 2 | True | 1 | ROZPOCET
| VV |  | "podprobný popis viď tabuľky reštaurátorských prác" | [14 empty] | VV | 1 | 1 | True | 0 | ROZPOCET
167 | K | 9-I-K5 | Kamenná konzola nesúca drevený trámový strop nad 3.NP -ponechať na mieste, konzervátorsky ošetriť | ks | 1 |  | 0 |  |  | znížená |  | 0 | 0 | 0 | 0 | 0 | 16 | K | 1 |  |  |  | ROZPOCET | 0 | 0 | 0 | 0 | 0 | 2 | 0 | 16 | -836195455
| VV |  | "K/5 rozmer 290/360/400" 1 |  | 1 | [12 empty] | VV | 1 | 2 | True | 1 | ROZPOCET
| VV |  | "podprobný popis viď tabuľky reštaurátorských prác" | [14 empty] | VV | 1 | 1 | True | 0 | ROZPOCET
168 | K | 9-I-K6 | Kamenná konzola nesúca sekundárne vytvorený prevét na 2.NP. severovýchodné nárožie -ponechať na mieste, konzervátorsky ošetriť | ks | 2 |  | 0 |  |  | znížená |  | 0 | 0 | 0 | 0 | 0 | 16 | K | 1 |  |  |  | ROZPOCET | 0 | 0 | 0 | 0 | 0 | 2 | 0 | 16 | -1998671850
| VV |  | "K/6 rozmer 320/400/800" 2 |  | 2 | [12 empty] | VV | 1 | 2 | True | 1 | ROZPOCET
| VV |  | "podprobný popis viď tabuľky reštaurátorských prác" | [14 empty] | VV | 1 | 1 | True | 0 | ROZPOCET
169 | K | 9-I-K7a,b | Kamenná konzola,fragment nesúca pôvodnú drevenú románsku ochozdzu nad 2.NP -ponechať na mieste, konzervátorsky ošetriť | ks | 2 |  | 0 |  |  | znížená |  | 0 | 0 | 0 | 0 | 0 | 16 | K | 1 |  |  |  | ROZPOCET | 0 | 0 | 0 | 0 | 0 | 2 | 0 | 16 | -796901273
| VV |  | "K/7a,b rozmer 320/400/800"2 |  | 2 | [12 empty] | VV | 1 | 2 | True | 1 | ROZPOCET
| VV |  | "podprobný popis viď tabuľky reštaurátorských prác" | [14 empty] | VV | 1 | 1 | True | 0 | ROZPOCET
170 | K | 9-I-klenba | Očistenie a škárovanie líca klenby na maltu trassovú TUBAG | m2 | 260 |  | 0 |  |  | znížená |  | 0 | 0 | 0 | 0 | 0 | 16 | K | 1 |  |  |  | ROZPOCET | 0 | 0 | 0 | 0 | 0 | 2 | 0 | 16 | 1626088197
| VV |  | "líce klenby nad 1.NP"260 |  | 260 | [12 empty] | VV | 1 | 2 | True | 1 | ROZPOCET
171 | K | 9-I-O10 | Združené okná v 2.NP so stredovým stĺpikom kruhového prierezu s pätkou a hlavicou z travertínu | ks | 1 |  | 0 |  |  | znížená |  | 0 | 0 | 0 | 0 | 0 | 16 | K | 1 |  |  |  | ROZPOCET | 0 | 0 | 0 | 0 | 0 | 2 | 0 | 16 | 1172910130
| VV |  | "O/10 svetlý rozmer 1700/1970-2220-1970, 2x620/1720" 1 |  | 1 | [12 empty] | VV | 1 | 2 | True | 1 | ROZPOCET
| VV |  | "prezentácia originálu vrátane ich slohových úprav,ktorý bude súčasťou expozície, v okennom otvore bude osadená travertínová kópia" | [14 empty] | VV | 1 | 1 | True | 0 | ROZPOCET
| VV |  | "podprobný popis viď tabuľky reštaurátorských prác" | [14 empty] | VV | 1 | 1 | True | 0 | ROZPOCET
| VV |  | "naviac oproti PD vytvorenie materiálovej tvarovej kópie" | [14 empty] | VV | 1 | 1 | True | 0 | ROZPOCET
172 | K | 9-I-O11 | Združené okná v 2.NP so stredovým stĺpikom kruhového prierezu s pätkou a hlavicou z travertínu | ks | 1 |  | 0 |  |  | znížená |  | 0 | 0 | 0 | 0 | 0 | 16 | K | 1 |  |  |  | ROZPOCET | 0 | 0 | 0 | 0 | 0 | 2 | 0 | 16 | -340412017
| VV |  | "O/11 svetlý rozmer 1700/1970-2220-1970, 2x620/1720" 1 |  | 1 | [12 empty] | VV | 1 | 2 | True | 1 | ROZPOCET
| VV |  | "prezentácia originálu vrátane ich slohových úprav,ktorý bude súčasťou expozície, v okennom otvore bude osadená travertínová kópia" | [14 empty] | VV | 1 | 1 | True | 0 | ROZPOCET
| VV |  | "podprobný popis viď tabuľky reštaurátorských prác" | [14 empty] | VV | 1 | 1 | True | 0 | ROZPOCET
| VV |  | "naviac oproti PD vytvorenie materiálovej tvarovej kópie" | [14 empty] | VV | 1 | 1 | True | 0 | ROZPOCET
173 | K | 9-I-O12 | Združené okná v 2.NP so stredovým stĺpikom kruhového prierezu s pätkou a hlavicou z travertínu | ks | 1 |  | 0 |  |  | znížená |  | 0 | 0 | 0 | 0 | 0 | 16 | K | 1 |  |  |  | ROZPOCET | 0 | 0 | 0 | 0 | 0 | 2 | 0 | 16 | -1397595923
| VV |  | "O/12 svetlý rozmer 1700/1970-2220-1970, 2x620/1720" 1 |  | 1 | [12 empty] | VV | 1 | 2 | True | 1 | ROZPOCET
| VV |  | "prezentácia originálu vrátane ich slohových úprav,ktorý bude súčasťou expozície, v okennom otvore bude osadená travertínová kópia" | [14 empty] | VV | 1 | 1 | True | 0 | ROZPOCET
| VV |  | "podprobný popis viď tabuľky reštaurátorských prác" | [14 empty] | VV | 1 | 1 | True | 0 | ROZPOCET
| VV |  | "naviac oproti PD vytvorenie materiálovej tvarovej kópie" | [14 empty] | VV | 1 | 1 | True | 0 | ROZPOCET
174 | K | 9-I-O13 | Ostenie/fragment ľavej spodnej časti so závorou na zaťahovanie závory roman. združeného okna v 3.NP materiál travertín | ks | 1 |  | 0 |  |  | znížená |  | 0 | 0 | 0 | 0 | 0 | 16 | K | 1 |  |  |  | ROZPOCET | 0 | 0 | 0 | 0 | 0 | 2 | 0 | 16 | 148590841
| VV |  | "O/13 svetlý rozmer 2300/3200-3570/3200" 1 |  | 1 | [12 empty] | VV | 1 | 2 | True | 1 | ROZPOCET
| VV |  | "prezentácia originálu vrátane ich slohových úprav,ktorý bude súčasťou expozície, v okennom otvore bude osadená travertínová kópia" | [14 empty] | VV | 1 | 1 | True | 0 | ROZPOCET
| VV |  | "podprobný popis viď tabuľky reštaurátorských prác" | [14 empty] | VV | 1 | 1 | True | 0 | ROZPOCET
| VV |  | "naviac oproti PD vytvorenie materiálovej tvarovej kópie" | [14 empty] | VV | 1 | 1 | True | 0 | ROZPOCET
175 | K | 9-I-O14-O15-O17-O18 | Renesančné okenné ostenia v 3.NP vložené do pôvodného väčšieho gotického ostenia okna materiál pieskovec | ks | 4 |  | 0 |  |  | znížená |  | 0 | 0 | 0 | 0 | 0 | 16 | K | 1 |  |  |  | ROZPOCET | 0 | 0 | 0 | 0 | 0 | 2 | 0 | 16 | -1026306395
| VV |  | "O/14 ,O/15,O/17,O/18 svetlý rozmer 2200/3200-3540/3200" 4 |  | 4 | [12 empty] | VV | 1 | 2 | True | 1 | ROZPOCET
| VV |  | " kamenné pieskovcové hladké ostenie okna zakonzervovať, stabilizovať " | [14 empty] | VV | 1 | 1 | True | 0 | ROZPOCET
| VV |  | "v prípade výrazného poškodenia a statického narušenia kamenného ostenia je možné otvor zamurovať" | [14 empty] | VV | 1 | 1 | True | 0 | ROZPOCET
| VV |  | "podprobný popis viď tabuľky reštaurátorských prác" | [14 empty] | VV | 1 | 1 | True | 0 | ROZPOCET
176 | K | 9-I-O1-O2-O4 | Okná okenné šambrány -štrbinové okná | ks | 3 |  | 0 |  |  | znížená |  | 0 | 0 | 0 | 0 | 0 | 16 | K | 1 |  |  |  | ROZPOCET | 0 | 0 | 0 | 0 | 0 | 2 | 0 | 16 | 1038273353
| VV |  | "ozn. O/1,O/2,O/4svetlý rozmer 470/1420"3 |  | 3 | [12 empty] | VV | 1 | 2 | True | 1 | ROZPOCET
| VV |  | "doplnenie armovania chýbajúcich travertínových článkov ostenia formou rekonštrukcie s dodržaním škárorezu" | [14 empty] | VV | 1 | 1 | True | 0 | ROZPOCET
| VV |  | "podprobný popis viď tabuľky reštaurátorských prác" | [14 empty] | VV | 1 | 1 | True | 0 | ROZPOCET
177 | K | 9-I-O26-O27 | Fragmenty - kamenná šambrána so skosením 250/180/750x2 okno v medzipodlaží 2-3.NP | ks | 2 |  | 0 |  |  | znížená |  | 0 | 0 | 0 | 0 | 0 | 16 | K | 1 |  |  |  | ROZPOCET | 0 | 0 | 0 | 0 | 0 | 2 | 0 | 16 | 864493395
| VV |  | "O/26,O27" 2 |  | 2 | [12 empty] | VV | 1 | 2 | True | 1 | ROZPOCET
| VV |  | " konzervátorsky ošetriť zachované fragmenty ostení, otvor sa predpokladá zamurovať" | [14 empty] | VV | 1 | 1 | True | 0 | ROZPOCET
| VV |  | "podprobný popis viď tabuľky reštaurátorských prác" | [14 empty] | VV | 1 | 1 | True | 0 | ROZPOCET
178 | K | 9-I-O3-O5 | Okná okenné šambrány -štrbinové okná | ks | 2 |  | 0 |  |  | znížená |  | 0 | 0 | 0 | 0 | 0 | 16 | K | 1 |  |  |  | ROZPOCET | 0 | 0 | 0 | 0 | 0 | 2 | 0 | 16 | -2108380982
| VV |  | "O/3svetlý rozmer 425/990" 1 |  | 1 | [12 empty] | VV | 1 | 2 | True | 0 | ROZPOCET
| VV |  | "O/5svetlý rozmer 350/800"1 |  | 1 | [12 empty] | VV | 1 | 2 | True | 0 | ROZPOCET
| VV |  | Medzisúčet |  | 2 | [12 empty] | VV | 1 | 3 | True | 1 | ROZPOCET
| VV |  | "konzervátorsky ošetriť v dochovanom stave" | [14 empty] | VV | 1 | 1 | True | 0 | ROZPOCET
| VV |  | "podprobný popis viď tabuľky reštaurátorských prác" | [14 empty] | VV | 1 | 1 | True | 0 | ROZPOCET
179 | K | 9-I-O6 | Združené okná v 2.NP so stredovým stĺpikom kruhového prierezu s pätkou a hlavicou z travertínu | ks | 1 |  | 0 |  |  | znížená |  | 0 | 0 | 0 | 0 | 0 | 16 | K | 1 |  |  |  | ROZPOCET | 0 | 0 | 0 | 0 | 0 | 2 | 0 | 16 | -1180625685
| VV |  | "O/6 svetlý rozmer 1700/1970-2220-1970, 2x620/1720" 1 |  | 1 | [12 empty] | VV | 1 | 2 | True | 1 | ROZPOCET
| VV |  | "prezentácia originálu vrátane ich slohových úprav" | [14 empty] | VV | 1 | 1 | True | 0 | ROZPOCET
| VV |  | "podprobný popis viď tabuľky reštaurátorských prác" | [14 empty] | VV | 1 | 1 | True | 0 | ROZPOCET
180 | K | 9-I-O7 | Združené okná v 2.NP so stredovým stĺpikom kruhového prierezu s pätkou a hlavicou z travertínu | ks | 1 |  | 0 |  |  | znížená |  | 0 | 0 | 0 | 0 | 0 | 16 | K | 1 |  |  |  | ROZPOCET | 0 | 0 | 0 | 0 | 0 | 2 | 0 | 16 | -353211770
| VV |  | "O/7 svetlý rozmer 1700/1970-2220-1970, 2x620/1720" 1 |  | 1 | [12 empty] | VV | 1 | 2 | True | 1 | ROZPOCET
| VV |  | "prezentácia originálu vrátane ich slohových úprav" | [14 empty] | VV | 1 | 1 | True | 0 | ROZPOCET
| VV |  | "podprobný popis viď tabuľky reštaurátorských prác" | [14 empty] | VV | 1 | 1 | True | 0 | ROZPOCET
181 | K | 9-I-O8 | Združené okná v 2.NP so stredovým stĺpikom kruhového prierezu s pätkou a hlavicou z travertínu | ks | 1 |  | 0 |  |  | znížená |  | 0 | 0 | 0 | 0 | 0 | 16 | K | 1 |  |  |  | ROZPOCET | 0 | 0 | 0 | 0 | 0 | 2 | 0 | 16 | 1751765319
| VV |  | "O/8 svetlý rozmer 1700/1970-2220-1970, 2x620/1720" 1 |  | 1 | [12 empty] | VV | 1 | 2 | True | 1 | ROZPOCET
| VV |  | "prezentácia originálu vrátane ich slohových úprav,ktorý bude súčasťou expozície, v okennom otvore bude osadená travertínová kópia" | [14 empty] | VV | 1 | 1 | True | 0 | ROZPOCET
| VV |  | "podprobný popis viď tabuľky reštaurátorských prác" | [14 empty] | VV | 1 | 1 | True | 0 | ROZPOCET
| VV |  | "naviac oproti PD vytvorenie materiálovej tvarovej kópie" | [14 empty] | VV | 1 | 1 | True | 0 | ROZPOCET
182 | K | 9-I-P1 | Dverné ,kamenné armované ostenia - vstupné dverné ostenie z opracovaných travertínových blokov-doplnenie formou rekonštrukcie armovanie ostenia a prah z travertínu | ks | 1 |  | 0 |  |  | znížená |  | 0 | 0 | 0 | 0 | 0 | 16 | K | 1 |  |  |  | ROZPOCET | 0 | 0 | 0 | 0 | 0 | 2 | 0 | 16 | -1155283984
| VV |  | "P/1 svetlý rozmer 1790/2200-2450-2200" 1 |  | 1 | [12 empty] | VV | 1 | 2 | True | 1 | ROZPOCET
| VV |  | "podprobný popis viď tabuľky reštaurátorských prác" | [14 empty] | VV | 1 | 1 | True | 0 | ROZPOCET
183 | K | 9-I-P2 | Dverné ,kamenné armované ostenia - vstupné dverné ostenie z opracovaných travertínových blokov-doplnenie formou rekonštrukcie armovanie ostenia a prah z travertínu | ks | 1 |  | 0 |  |  | znížená |  | 0 | 0 | 0 | 0 | 0 | 16 | K | 1 |  |  |  | ROZPOCET | 0 | 0 | 0 | 0 | 0 | 2 | 0 | 16 | 554751422
| VV |  | "P/2 svetlý rozmer 1180/2360-2490-2360" 1 |  | 1 | [12 empty] | VV | 1 | 2 | True | 1 | ROZPOCET
| VV |  | "podprobný popis viď tabuľky reštaurátorských prác" | [14 empty] | VV | 1 | 1 | True | 0 | ROZPOCET
184 | K | 9-I-P3 | Kamenné travertínové ostenie s oblúkovým ukončením ,zachované fragmenty pôvodného romanského ostenia,armované z blokov kameňa -konzervátorsky ošetriť zachované fragmenty portálu zo strany extérieru a interiéru,ktorý nebude obnovený | ks | 1 |  | 0 |  |  | znížená |  | 0 | 0 | 0 | 0 | 0 | 16 | K | 1 |  |  |  | ROZPOCET | 0 | 0 | 0 | 0 | 0 | 2 | 0 | 16 | 249860714
| VV |  | "P/3 svetlý otvor 1050/1320-1860-1320"1 |  | 1 | [12 empty] | VV | 1 | 2 | True | 1 | ROZPOCET
| VV |  | "podprobný popis viď tabuľky reštaurátorských prác" | [14 empty] | VV | 1 | 1 | True | 0 | ROZPOCET
185 | K | 9-I-P4 | Kamenné travertínové ostenie s oblúkovým ukončením ,zachované fragmenty pôvodného romanského ostenia,armované z blokov kameňa - po reálizácií doplnkových výskumov je možné otvor prezentovať ako otvorený s rekonštrukciou dvoch blokov travert. armovania | ks | 1 |  | 0 |  |  | znížená |  | 0 | 0 | 0 | 0 | 0 | 16 | K | 1 |  |  |  | ROZPOCET | 0 | 0 | 0 | 0 | 0 | 2 | 0 | 16 | -825982030
| VV |  | "P/4 - svetlý rozmer 1040/1320-1850-1320"1 |  | 1 | [12 empty] | VV | 1 | 2 | True | 1 | ROZPOCET
| VV |  | "podprobný popis viď tabuľky reštaurátorských prác" | [14 empty] | VV | 1 | 1 | True | 0 | ROZPOCET
186 | K | 9-I-PR1 | Prevét v hrúbke muriva zač. 13. stor. súčasť najstaršieho opevnenia - kozervátorsky ošetriť a ponechať v súčasnom stave zachovania, domurovať iba kamenným murivom zo strany exteriéru v hr. a v. parapetu | ks | 1 |  | 0 |  |  | znížená |  | 0 | 0 | 0 | 0 | 0 | 16 | K | 1 |  |  |  | ROZPOCET | 0 | 0 | 0 | 0 | 0 | 2 | 0 | 16 | 58925354
| VV |  | "PR/1 -svetlý rozmer 920/2050"1 |  | 1 | [12 empty] | VV | 1 | 2 | True | 1 | ROZPOCET
| VV |  | "podprobný popis viď tabuľky reštaurátorských prác" | [14 empty] | VV | 1 | 1 | True | 0 | ROZPOCET
187 | K | 9-I-PR2 | Prevét, predsadený voči obvodovému murivu na kamenných konzolách dnes zamurovaný - očistiťm stabilizovať a prezentovať v súčasnej podobe | ks | 1 |  | 0 |  |  | znížená |  | 0 | 0 | 0 | 0 | 0 | 16 | K | 1 |  |  |  | ROZPOCET | 0 | 0 | 0 | 0 | 0 | 2 | 0 | 16 | -568734602
| VV |  | "PR/2 - svetlý rozmer 980/2030"1 |  | 1 | [12 empty] | VV | 1 | 2 | True | 1 | ROZPOCET
| VV |  | "podprobný popis viď tabuľky reštaurátorských prác" | [14 empty] | VV | 1 | 1 | True | 0 | ROZPOCET
188 | K | 9-I-R1 | Nárožie armované -pieskovec -odsolenie,napustenie spevňovacím a hydrofobizačným prostriedkom,ponechanie vo fragmentálnom stave, bez doplňovania | bm | 12.9 |  | 0 |  |  | znížená |  | 0 | 0 | 0 | 0 | 0 | 16 | K | 1 |  |  |  | ROZPOCET | 0 | 0 | 0 | 0 | 0 | 2 | 0 | 16 | 1001422282
| VV |  | "R/1"12,9 |  | 12.9 | [12 empty] | VV | 1 | 2 | True | 1 | ROZPOCET
| VV |  | " v prípade znáčného ubytku hmoty je nutné reálizovať zo statických dôvodov výmenu formou kamenárskej vložky z totožného materiálu" | [14 empty] | VV | 1 | 1 | True | 0 | ROZPOCET
189 | K | 9-I-R2 | Nárožie armované -pieskovec -odsolenie,napustenie spevňovacím a hydrofobizačným prostriedkom,ponechanie vo fragmentálnom stave, bez doplňovania | bm | 41 |  | 0 |  |  | znížená |  | 0 | 0 | 0 | 0 | 0 | 16 | K | 1 |  |  |  | ROZPOCET | 0 | 0 | 0 | 0 | 0 | 2 | 0 | 16 | 1159663922
| VV |  | "R/2 "41 |  | 41 | [12 empty] | VV | 1 | 2 | True | 1 | ROZPOCET
| VV |  | " v prípade znáčného ubytku hmoty je nutné reálizovať zo statických dôvodov výmenu formou kamenárskej vložky z totožného materiálu" | [14 empty] | VV | 1 | 1 | True | 0 | ROZPOCET
190 | K | 9-I-R3 | Armované stredové piliere -pieskovec -odsolenie,napustenie spevňovacím a hydrofobizačným prostriedkom,ponechanie vo fragmentálnom stave, bez doplňovania | ks | 4 |  | 0 |  |  | znížená |  | 0 | 0 | 0 | 0 | 0 | 16 | K | 1 |  |  |  | ROZPOCET | 0 | 0 | 0 | 0 | 0 | 2 | 0 | 16 | 1563524669
| VV |  | "R/3 rozmer 800/800" 3 |  | 3 | [12 empty] | VV | 1 | 2 | True | 0 | ROZPOCET
| VV |  | "rozmer 800x1000" 1 |  | 1 | [12 empty] | VV | 1 | 2 | True | 0 | ROZPOCET
| VV |  | Medzisúčet |  | 4 | [12 empty] | VV | 1 | 3 | True | 1 | ROZPOCET
| VV |  | " v prípade znáčného ubytku hmoty je nutné reálizovať zo statických dôvodov výmenu formou kamenárskej vložky z totožného materiálu" | [14 empty] | VV | 1 | 1 | True | 0 | ROZPOCET
| VV |  | "výsoký predpoklad materiálovej rekonštrukcie" | [14 empty] | VV | 1 | 1 | True | 0 | ROZPOCET
191 | K | 9-I-VD1 | Kamenná pätka stĺpu šesťhranná ,profilácia a ložná plocha pre nasadenie drieka srĺpu -konzervátorsky ošetriť,budú uložené na novej drevenej podlahe 2.NP na mieste- v polohe pôvodných stĺpov | ks | 2 |  | 0 |  |  | znížená |  | 0 | 0 | 0 | 0 | 0 | 16 | K | 1 |  |  |  | ROZPOCET | 0 | 0 | 0 | 0 | 0 | 2 | 0 | 16 | -570604159
| VV |  | "VD/1 rozmer 700/700/335"2 |  | 2 | [12 empty] | VV | 1 | 2 | True | 1 | ROZPOCET
| VV |  | "podprobný popis viď tabuľky reštaurátorských prác" | [14 empty] | VV | 1 | 1 | True | 0 | ROZPOCET
192 | K | 9-I-VD2 | Fragment klenáku s kamenárskou značkou sekundárne zabudovaný v gotickom ostení okna O/7 - konzervátorsky ošetriť ,ponechať na mieste | ks | 1 |  | 0 |  |  | znížená |  | 0 | 0 | 0 | 0 | 0 | 16 | K | 1 |  |  |  | ROZPOCET | 0 | 0 | 0 | 0 | 0 | 2 | 0 | 16 | -1043023815
| VV |  | "D/2"1 |  | 1 | [12 empty] | VV | 1 | 2 | True | 1 | ROZPOCET
| VV |  | "podprobný popis viď tabuľky reštaurátorských prác" | [14 empty] | VV | 1 | 1 | True | 0 | ROZPOCET
193 | K | 9-I-VD3 | Rytina v omietke, kresba v ostení okna znázorňujúca severnú stenu románského paláca - očistiť,konzervátorsky zabezpečiť na mieste, upevniť | ks | 1 |  | 0 |  |  | znížená |  | 0 | 0 | 0 | 0 | 0 | 16 | K | 1 |  |  |  | ROZPOCET | 0 | 0 | 0 | 0 | 0 | 2 | 0 | 16 | -1642183519
| VV |  | "D/3"1 |  | 1 | [12 empty] | VV | 1 | 2 | True | 1 | ROZPOCET
| VV |  | "podprobný popis viď tabuľky reštaurátorských prác" | [14 empty] | VV | 1 | 1 | True | 0 | ROZPOCET
194 | K | 9-I-VD4 | Kresba uhľom na omietke v ostení okna O/12 znázorňujúca vtáka- očistiť,konzervátorsky zabezpečiť na mieste, upevniť | ks | 1 |  | 0 |  |  | znížená |  | 0 | 0 | 0 | 0 | 0 | 16 | K | 1 |  |  |  | ROZPOCET | 0 | 0 | 0 | 0 | 0 | 2 | 0 | 16 | 575057019
| VV |  | "D/4"1 |  | 1 | [12 empty] | VV | 1 | 2 | True | 1 | ROZPOCET
| VV |  | "podprobný popis viď tabuľky reštaurátorských prác" | [14 empty] | VV | 1 | 1 | True | 0 | ROZPOCET
195 | K | 99928P-R | Presun hmôt z dočasnej skládky bez možnosti použitia bežných dopravných prostriedkov a s ohľadom na bezpečnosť návštevníkov hradu | t | 80 |  | 0 |  |  | znížená |  | 0 | 0 | 0 | 0 | 0 | 16 | K | 1 |  |  |  | ROZPOCET | 0 | 0 | 0 | 0 | 0 | 2 | 0 | 16 | -811169149
196 | K | HZS000114R | Vyhotovenie záverečnej správy reštaurovania | ks | 1 |  | 0 |  |  | znížená |  | 0 | 0 | 0 | 0 | 0 | 512 | K | 1 |  |  |  | ROZPOCET | 0 | 0 | 0 | 0 | 0 | 2 | 0 | 512 | -483199709

## 1.1 - SO 01.1 Strešná mem...
{12a09f9c-2836-49fc-85ed-2f48ccfb7d5a}
0
| KRYCÍ LIST ROZPOČTU | [7 empty] | v --- nižšie sa nachádzajú doplnkové a pomocné údaje k zostavám --- v | [8 empty] | False
Stavba:
Rekonštrukcia Spišského hradu, Románsky palác a Západné paláce II.etapa
Objekt:
1 - SO.01 - románsky palác
Časť:
1.1 - SO 01.1 Strešná membrána
| JKSO: |  |  |  |  | KS:
| Miesto: |  |  |  |  | Dátum: | 20. 3. 2021
| Objednávateľ: |  |  |  |  | IČO:
|  | Slovenské národné múzeum Bratislava |  |  |  | IČ DPH:
| Zhotoviteľ: |  |  |  |  | IČO: | Vyplň údaj
|  | Vyplň údaj |  |  |  | IČ DPH: | Vyplň údaj
| Projektant: |  |  |  |  | IČO:
|  | Štúdio J J s.r.o. Levoča |  |  |  | IČ DPH:
| Spracovateľ: |  |  |  |  | IČO:
|  | Anna Hricová |  |  |  | IČ DPH:
Poznámka:
| Náklady z rozpočtu | [5 empty] | 0
| Ostatné náklady | [5 empty] | 0
| Cena bez DPH | [5 empty] | 0
|  |  | Základ dane |  |  | Sadzba dane | Výška dane
| DPH | základná | 0 |  |  | 20% | 0
|  | znížená | 0 |  |  | 20% | 0
|  | zákl. prenesená | 0 |  |  | 20% | 0
|  | zníž. prenesená | 0 |  |  | 20% | 0
|  | nulová | 0 |  |  | 0% | 0
| Cena s DPH |  |  | v | EUR |  | 0
| Projektant |  |  | Spracovateľ
| Dátum a podpis: |  | Pečiatka | Dátum a podpis: |  |  | Pečiatka
| Objednávateľ |  |  | Zhotoviteľ
| Dátum a podpis: |  | Pečiatka | Dátum a podpis: |  |  | Pečiatka
REKAPITULÁCIA ROZPOČTU
Stavba:
Rekonštrukcia Spišského hradu, Románsky palác a Západné paláce II.etapa
Objekt:
1 - SO.01 - románsky palác
Časť:
1.1 - SO 01.1 Strešná membrána
Miesto: | [5 empty] | Dátum: | 20. 3. 2021
Objednávateľ: |  |  | Slovenské národné múzeum Bratislava |  |  | Projektant: | Štúdio J J s.r.o. Levoča
Zhotoviteľ: |  |  | Vyplň údaj |  |  | Spracovateľ: | Anna Hricová
Kód dielu - Popis | [6 empty] | Cena celkom [EUR]
1) Náklady z rozpočtu | [6 empty] | 0 | [11 empty] | -1
| PSV - Práce a dodávky PSV | [5 empty] | 0
| 713 - Izolácie tepelné | [5 empty] | 0
| 721 - Zdravotech. vnútorná kanalizácia | [5 empty] | 0
| 767 - Konštrukcie doplnkové kovové | [5 empty] | 0
| 783 - Dokončovacie práce - nátery | [5 empty] | 0
| M - Práce a dodávky M | [5 empty] | 0
| 25-M - Povrch. úprava strojov a zariadení | [5 empty] | 0
| 33-M - Montáže vrtulníkom | [5 empty] | 0
| 43-M - Montáž oceľových konštrukcií | [5 empty] | 0
| OST - Ostatné | [5 empty] | 0
| VRN - Vedľajšie rozpočtové náklady | [5 empty] | 0
2) Ostatné náklady | [6 empty] | 0 |  |  | DPH
| Zariad. staveniska | [5 empty] | 0 |  |  | znížená | [9 empty] | VRN | 0 | 0 | 0 | 0 | 0 | 2
| Mimostav. doprava | [5 empty] | 0 |  |  | znížená | [9 empty] | VRN | 0 | 0 | 0 | 0 | 0 | 2
| Územné vplyvy | [5 empty] | 0 |  |  | znížená | [9 empty] | VRN | 0 | 0 | 0 | 0 | 0 | 2
| Prevádzkové vplyvy | [5 empty] | 0 |  |  | znížená | [9 empty] | VRN | 0 | 0 | 0 | 0 | 0 | 2
| Ostatné | [5 empty] | 0 |  |  | znížená | [9 empty] | VRN | 0 | 0 | 0 | 0 | 0 | 2
| Kompletačná činnosť | [5 empty] | 0 |  |  | znížená | [9 empty] | KOMPLETACNA | 0 | 0 | 0 | 0 | 0 | 2
Celkové náklady za stavbu 1) + 2) | [6 empty] | 0
ROZPOČET
Stavba:
Rekonštrukcia Spišského hradu, Románsky palác a Západné paláce II.etapa
Objekt:
1 - SO.01 - románsky palác
Časť:
1.1 - SO 01.1 Strešná membrána
Miesto: | [5 empty] | Dátum: | 20. 3. 2021
Objednávateľ: |  |  | Slovenské národné múzeum Bratislava |  |  | Projektant: | Štúdio J J s.r.o. Levoča
Zhotoviteľ: |  |  | Vyplň údaj |  |  | Spracovateľ: | Anna Hricová
PČ | Typ | Kód | Popis | MJ | Množstvo | J.cena [EUR] | Cena celkom [EUR] | Cenová sústava |  | DPH | J. Nh [h] | Nh celkom [h] | J. hmotnosť [t] | Hmotnosť celkom [t] | J. suť [t] | Suť Celkom [t]
Náklady z rozpočtu | [6 empty] | 0 |  |  |  |  | 0 |  | 252.5394 |  | 0 |  | D | -1 | [7 empty] | 0
| D | PSV | Práce a dodávky PSV |  |  |  | 0 |  |  |  |  | 0 |  | 2.3182 |  | 0 | 2 | D | 0 | ROZPOCET | [6 empty] | 0
| D | 713 | Izolácie tepelné |  |  |  | 0 |  |  |  |  | 0 |  | 0.31406 |  | 0 | 2 | D | 1 | ROZPOCET | [6 empty] | 0
1 | K | 713471114 | Montáž izolácie tepelnej | m2 | 19.604 |  | 0 |  |  | znížená |  | 0 | 0.00102 | 0.019996 | 0 | 0 | 16 | K | 2 | ROZPOCET | 0 | 0 | 0 | 0 | 0 | 2 | 0 | 16 | -568470461
2 | M | 6313670505 | Kmenná vlna typu ako ISOVER S hrúbka 100 mm | m2 | 19.604 |  | 0 |  |  | znížená |  | 0 | 0.015 | 0.29406 | 0 | 0 | 32 | M | 2 | ROZPOCET | 0 | 0 | 0 | 0 | 0 | 2 | 0 | 16 | 476810392
3 | K | 998713202 | Presun hmôt pre izolácie tepelné v objektoch výšky nad 6 m do 12 m | % |  |  | 0 |  |  | znížená |  | 0 | 0 | 0 | 0 | 0 | 16 | K | 2 | ROZPOCET | 0 | 0 | 0 | 0 | 0 | 2 | 0 | 16 | -1145640767
| D | 721 | Zdravotech. vnútorná kanalizácia |  |  |  | 0 |  |  |  |  | 0 |  | 0.04236 |  | 0 | 2 | D | 1 | ROZPOCET | [6 empty] | 0
4 | K | 210803764 | Vyhrievanie zvislých zvodov typu ako GEBERIT systémom typu ako DEVI (D+M) | m | 16 |  | 0 |  |  | znížená |  | 0 | 0 | 0 | 0 | 0 | 64 | K | 2 | ROZPOCET | 0 | 0 | 0 | 0 | 0 | 2 | 0 | 64 | 753169975
5 | K | 721171408 | Potrubie z rúr typu ako GEBERIT 110/4, 3 odpadné zvislé | m | 16 |  | 0 |  |  | znížená |  | 0 | 0.00221 | 0.03536 | 0 | 0 | 16 | K | 2 | ROZPOCET | 0 | 0 | 0 | 0 | 0 | 2 | 0 | 16 | -1931854015
6 | K | 721233212 | Strešný vtok plastový korugovaný pre ploché strechy so zvislým odtokom DN 100 mm - vyhrievaný | ks | 2 |  | 0 |  |  | znížená |  | 0 | 0.0035 | 0.007 | 0 | 0 | 16 | K | 2 | ROZPOCET | 0 | 0 | 0 | 0 | 0 | 2 | 0 | 16 | -513039985
7 | K | 998721202 | Presun hmôt pre vnútornú kanalizáciu v objektoch výšky nad 6 do 12 m | % |  |  | 0 |  |  | znížená |  | 0 | 0 | 0 | 0 | 0 | 16 | K | 2 | ROZPOCET | 0 | 0 | 0 | 0 | 0 | 2 | 0 | 16 | -893361540
| D | 767 | Konštrukcie doplnkové kovové |  |  |  | 0 |  |  |  |  | 0 |  | 1.7413 |  | 0 | 2 | D | 1 | ROZPOCET | [6 empty] | 0
8 | K | 767392112 | Predpätá membrána - montáž (bez výškových pracovníkov a vrtulníka) | m2 | 410 |  | 0 |  |  | znížená |  | 0 | 0.0014 | 0.574 | 0 | 0 | 16 | K | 2 | ROZPOCET | 0 | 0 | 0 | 0 | 0 | 2 | 0 | 16 | 547326055
9 | M | 6932011000 | Technická textília typu ako Flex Light Tx30-IV | m2 | 410 |  | 0 |  |  | znížená |  | 0 | 0.001 | 0.41 | 0 | 0 | 128 | M | 2 | ROZPOCET | 0 | 0 | 0 | 0 | 0 | 2 | 0 | 128 | 1265465317
10 | M | 69320110001 | AL lišty obvodové | m | 80 |  | 0 |  |  | znížená |  | 0 | 0.001 | 0.08 | 0 | 0 | 128 | M | 2 | ROZPOCET | 0 | 0 | 0 | 0 | 0 | 2 | 0 | 128 | -1162130393
11 | M | 69320110002 | Kéder pr. 13 | m | 50 |  | 0 |  |  | znížená |  | 0 | 0.001 | 0.05 | 0 | 0 | 128 | M | 2 | ROZPOCET | 0 | 0 | 0 | 0 | 0 | 2 | 0 | 128 | 712136814
12 | M | 69320110003 | Oceľová nerezová skruž na membránu | ks | 2 |  | 0 |  |  | znížená |  | 0 | 0.001 | 0.002 | 0 | 0 | 128 | M | 2 | ROZPOCET | 0 | 0 | 0 | 0 | 0 | 2 | 0 | 128 | 163336369
13 | M | 69320110004 | Rohové Al platne | ks | 5 |  | 0 |  |  | znížená |  | 0 | 0.001 | 0.005 | 0 | 0 | 128 | M | 2 | ROZPOCET | 0 | 0 | 0 | 0 | 0 | 2 | 0 | 128 | -206219558
14 | K | 767392112Vyroba | Predpätá membrána - výroba | m2 | 410 |  | 0 |  |  | znížená |  | 0 | 0.0014 | 0.574 | 0 | 0 | 16 | K | 2 | ROZPOCET | 0 | 0 | 0 | 0 | 0 | 2 | 0 | 16 | -1055793576
15 | K | 767995103 | Montáž OK - Oceľový rám pre výlez do membrány | kg | 18 |  | 0 |  |  | znížená |  | 0 | 7e-05 | 0.00126 | 0 | 0 | 16 | K | 2 | ROZPOCET | 0 | 0 | 0 | 0 | 0 | 2 | 0 | 16 | -446431161
16 | M | 1375662210 | Plech nerezový | t | 0.002 |  | 0 |  |  | znížená |  | 0 | 1 | 0.002 | 0 | 0 | 32 | M | 2 | ROZPOCET | 0 | 0 | 0 | 0 | 0 | 2 | 0 | 16 | 860309131
17 | M | 1457439500 | Profil oceľový tenkostenný uzavretý štvorcový zváraný 60x3 mm | t | 0.006 |  | 0 |  |  | znížená |  | 0 | 1 | 0.006 | 0 | 0 | 32 | M | 2 | ROZPOCET | 0 | 0 | 0 | 0 | 0 | 2 | 0 | 16 | 1582299424
18 | M | 1458081500 | Profil oceľový tenkostenný uzavretý obdĺžnikový 1x ťahaný 70x70x3 mm | t | 0.01 |  | 0 |  |  | znížená |  | 0 | 1 | 0.01 | 0 | 0 | 32 | M | 2 | ROZPOCET | 0 | 0 | 0 | 0 | 0 | 2 | 0 | 16 | -1097306071
19 | K | 767995104 | Montáž ostatných atypických kovových stavebných doplnkových konštrukcií nad 20 do 50 kg - kotvenie membrány | kg | 50 |  | 0 |  |  | znížená |  | 0 | 6e-05 | 0.003 | 0 | 0 | 16 | K | 2 | ROZPOCET | 0 | 0 | 0 | 0 | 0 | 2 | 0 | 16 | 315175832
20 | M | 3451407500 | Spojovací materiál na kotvenie membrány na oceľ stĺp | ks | 1 |  | 0 |  |  | znížená |  | 0 | 0 | 0 | 0 | 0 | 32 | M | 2 | ROZPOCET | 0 | 0 | 0 | 0 | 0 | 2 | 0 | 16 | 2002807956
21 | M | 1375662210 | Plech nerezový | t | 0.005 |  | 0 |  |  | znížená |  | 0 | 1 | 0.005 | 0 | 0 | 32 | M | 2 | ROZPOCET | 0 | 0 | 0 | 0 | 0 | 2 | 0 | 16 | -104798480
22 | M | 1323102800 | Tyč oceľová jemná prierezu L rovnoramenný uholník oceľ ozn. STN 11 373, podľa EN alebo EN ISO S235JRG1 30x30x3 mm | t | 0.002 |  | 0 |  |  | znížená |  | 0 | 1 | 0.002 | 0 | 0 | 32 | M | 2 | ROZPOCET | 0 | 0 | 0 | 0 | 0 | 2 | 0 | 16 | -651707828
23 | M | 1322535000 | Tyč oceľová jemná plochá oceľ nerez š.30xhr. 3 mm | t | 0.001 |  | 0 |  |  | znížená |  | 0 | 1 | 0.001 | 0 | 0 | 32 | M | 2 | ROZPOCET | 0 | 0 | 0 | 0 | 0 | 2 | 0 | 16 | 1715856528
24 | M | 1333536200 | Tyč oceľová stredná prierezu L nerovnoramenný uholník oceľ ozn. STN 11 373, podľa EN alebo EN ISO S235JRG1 80x50x6 mm | t | 0.004 |  | 0 |  |  | znížená |  | 0 | 1 | 0.004 | 0 | 0 | 32 | M | 2 | ROZPOCET | 0 | 0 | 0 | 0 | 0 | 2 | 0 | 16 | 1574591485
25 | M | 5539570000 | Tyč závitová M 12 mm | ks | 12 |  | 0 |  |  | znížená |  | 0 | 0.001 | 0.012 | 0 | 0 | 32 | M | 2 | ROZPOCET | 0 | 0 | 0 | 0 | 0 | 2 | 0 | 16 | 1358100837
26 | M | 3690903841 | 3 - dielny AL rebrík s nadstavcom - atyp | ks | 1 |  | 0 |  |  | znížená |  | 0 | 0 | 0 | 0 | 0 | 32 | M | 2 | ROZPOCET | 0 | 0 | 0 | 0 | 0 | 2 | 0 | 16 | -2109253840
| D | 783 | Dokončovacie práce - nátery |  |  |  | 0 |  |  |  |  | 0 |  | 0.2205 |  | 0 | 2 | D | 1 | ROZPOCET | [6 empty] | 0
27 | K | 783784303 | Nátery protipožiarne | m2 | 294 |  | 0 |  |  | znížená |  | 0 | 0.00075 | 0.2205 | 0 | 0 | 16 | K | 2 | ROZPOCET | 0 | 0 | 0 | 0 | 0 | 2 | 0 | 16 | -1332659235
| D | M | Práce a dodávky M |  |  |  | 0 |  |  |  |  | 0 |  | 250.2212 |  | 0 | 3 | D | 0 | ROZPOCET | [6 empty] | 0
| D | 25-M | Povrch. úprava strojov a zariadení |  |  |  | 0 |  |  |  |  | 0 |  | 0.16011 |  | 0 | 3 | D | 1 | ROZPOCET | [6 empty] | 0
28 | K | 250020111 | Základný náter dvojzložkový technolog.konštrukcie tr.II. | m2 | 296.5 |  | 0 |  |  | znížená |  | 0 | 0 | 0 | 0 | 0 | 64 | K | 2 | ROZPOCET | 0 | 0 | 0 | 0 | 0 | 2 | 0 | 64 | 386973831
29 | K | 250020211 | Ostatné nátery dvojzložkové technolog.konštrukcií tr.II. | m2 | 593 |  | 0 |  |  | znížená |  | 0 | 0 | 0 | 0 | 0 | 64 | K | 2 | ROZPOCET | 0 | 0 | 0 | 0 | 0 | 2 | 0 | 64 | -1893554700
30 | M | 2461357500 | Tužidlo do polyuretanu | kg | 26.685 |  | 0 |  |  | znížená |  | 0 | 0.001 | 0.026685 | 0 | 0 | 128 | M | 2 | ROZPOCET | 0 | 0 | 0 | 0 | 0 | 2 | 0 | 128 | -1730857566
31 | M | 2462372100 | Farba polyuretanová | kg | 88.95 |  | 0 |  |  | znížená |  | 0 | 0.001 | 0.08895 | 0 | 0 | 128 | M | 2 | ROZPOCET | 0 | 0 | 0 | 0 | 0 | 2 | 0 | 128 | 1018613166
32 | M | 2462371000 | Farba polyuretanová podkladná | kg | 44.475 |  | 0 |  |  | znížená |  | 0 | 0.001 | 0.044475 | 0 | 0 | 128 | M | 2 | ROZPOCET | 0 | 0 | 0 | 0 | 0 | 2 | 0 | 128 | 1455326008
33 | K | MV | Murárske výpomoci | % |  |  | 0 |  |  | znížená |  | 0 | 0 | 0 | 0 | 0 | 64 | K | 2 | ROZPOCET | 0 | 0 | 0 | 0 | 0 | 2 | 0 | 64 | -661004308
34 | K | PM | Podružný materiál | % |  |  | 0 |  |  | znížená |  | 0 | 0 | 0 | 0 | 0 | 128 | K | 2 | ROZPOCET | 0 | 0 | 0 | 0 | 0 | 2 | 0 | 128 | -246951428
35 | K | PPV | Podiel pridružených výkonov | % |  |  | 0 |  |  | znížená |  | 0 | 0 | 0 | 0 | 0 | 64 | K | 2 | ROZPOCET | 0 | 0 | 0 | 0 | 0 | 2 | 0 | 64 | 125030939
| D | 33-M | Montáže vrtulníkom |  |  |  | 0 |  |  |  |  | 0 |  | 0 |  | 0 | 3 | D | 1 | ROZPOCET | [6 empty] | 0
36 | K | 330110081 | Preprava OK a zariadení vrtuľníkom, práce vykonávané vrtuľníkom | let | 10 |  | 0 |  |  | znížená |  | 0 | 0 | 0 | 0 | 0 | 64 | K | 2 | ROZPOCET | 0 | 0 | 0 | 0 | 0 | 2 | 0 | 64 | 513190206
37 | K | 330110081-1 | Preprava strešnej fólie na OK vrtuľníkom, práce vykonávané vrtuľníkom | let | 2 |  | 0 |  |  | znížená |  | 0 | 0 | 0 | 0 | 0 | 64 | K | 2 | ROZPOCET | 0 | 0 | 0 | 0 | 0 | 2 | 0 | 64 | 967795160
| D | 43-M | Montáž oceľových konštrukcií |  |  |  | 0 |  |  |  |  | 0 |  | 250.0611 |  | 0 | 3 | D | 1 | ROZPOCET | [6 empty] | 0
38 | K | 430811301 | Podlaha s oceľovou konštrukciou, pokrytou podlahovými oceľovými roštami, hmot.podl. 60 kg/m2 | m2 | 18.7 |  | 0 |  |  | znížená |  | 0 | 0 | 0 | 0 | 0 | 16 | K | 2 | ROZPOCET | 0 | 0 | 0 | 0 | 0 | 2 | 0 | 16 | 282794984
39 | M | 5524171400 | Oceľový nerezový rošt | m2 | 18.7 |  | 0 |  |  | znížená |  | 0 | 0.0052 | 0.09724 | 0 | 0 | 128 | M | 2 | ROZPOCET | 0 | 0 | 0 | 0 | 0 | 2 | 0 | 128 | 1495064201
40 | K | 430861001P | Zhotovenie (výroba) rôznych dielov OK - OK membrány | kg | 12724.675 |  | 0 |  |  | znížená |  | 0 | 0 | 0 | 0 | 0 | 64 | K | 2 | ROZPOCET | 0 | 0 | 0 | 0 | 0 | 2 | 0 | 64 | 1355123898
41 | K | 430861010 | Montáž rôznych dielov OK - prvá cenová krivka do 20 000 kg vrátane (bez výškových pracovníkov a vrtuľníkaa) | kg | 12936.675 |  | 0 |  |  | znížená |  | 0 | 0 | 0 | 0 | 0 | 64 | K | 2 | ROZPOCET | 0 | 0 | 0 | 0 | 0 | 2 | 0 | 64 | 1868248486
42 | M | 1321209800 | Tyč oceľová jemná kruhová oceľ, podľa EN alebo EN ISO S355J0 D 16 mm | t | 0.094 |  | 0 |  |  | znížená |  | 0 | 1 | 0.094 | 0 | 0 | 128 | M | 2 | ROZPOCET | 0 | 0 | 0 | 0 | 0 | 2 | 0 | 128 | 838017161
43 | M | 1321213600 | Tyč oceľová jemná kruhová oceľ ozn. STN 11 523, podľa EN alebo EN ISO S355J0 D 25 mm | t | 0.017 |  | 0 |  |  | znížená |  | 0 | 1 | 0.017 | 0 | 0 | 128 | M | 2 | ROZPOCET | 0 | 0 | 0 | 0 | 0 | 2 | 0 | 128 | 1981522677
44 | M | 1423111100 | Rúrka hladká kruhová bežná bezšvová ozn. S 355, vonkajší priemer D 323 hrúbka 9,0 mm | kg | 1308.195 |  | 0 |  |  | znížená |  | 0 | 0.06234 | 81.5529 | 0 | 0 | 128 | M | 2 | ROZPOCET | 0 | 0 | 0 | 0 | 0 | 2 | 0 | 128 | -2015586868
45 | M | 1421599500 | Rúrka hladká kruhová bežná bezšvová ozn. S 355, vonkajší priemer D 168 mm hrúbka 5,0 mm | kg | 7263.48 |  | 0 |  |  | znížená |  | 0 | 0.0201 | 145.9959 | 0 | 0 | 128 | M | 2 | ROZPOCET | 0 | 0 | 0 | 0 | 0 | 2 | 0 | 128 | -2020513946
46 | M | 1332461000 | Tyč oceľová plochá oceľ ozn. STN 11 523, podľa EN alebo EN ISO S355J0 | t | 4.042 |  | 0 |  |  | znížená |  | 0 | 1 | 4.042 | 0 | 0 | 128 | M | 2 | ROZPOCET | 0 | 0 | 0 | 0 | 0 | 2 | 0 | 128 | -2090431088
47 | M | 1375662210.1 | Plech nerezový | t | 0.233 |  | 0 |  |  | znížená |  | 0 | 1 | 0.233 | 0 | 0 | 128 | M | 2 | ROZPOCET | 0 | 0 | 0 | 0 | 0 | 2 | 0 | 128 | 1225833826
48 | M | 3090093800 | Spojovací materiál 15% z dodávky OK | kg | 121 |  | 0 |  |  | znížená |  | 0 | 0.149 | 18.029 | 0 | 0 | 128 | M | 2 | ROZPOCET | 0 | 0 | 0 | 0 | 0 | 2 | 0 | 128 | -1853256161
49 | K | MV | Murárske výpomoci | % |  |  | 0 |  |  | znížená |  | 0 | 0 | 0 | 0 | 0 | 64 | K | 2 | ROZPOCET | 0 | 0 | 0 | 0 | 0 | 2 | 0 | 64 | 41005315
50 | K | PM | Podružný materiál | % |  |  | 0 |  |  | znížená |  | 0 | 0 | 0 | 0 | 0 | 128 | K | 2 | ROZPOCET | 0 | 0 | 0 | 0 | 0 | 2 | 0 | 128 | -469775676
51 | K | PPV | Podiel pridružených výkonov | % |  |  | 0 |  |  | znížená |  | 0 | 0 | 0 | 0 | 0 | 64 | K | 2 | ROZPOCET | 0 | 0 | 0 | 0 | 0 | 2 | 0 | 64 | 954479126
| D | OST | Ostatné |  |  |  | 0 |  |  |  |  | 0 |  | 0 |  | 0 | 4 | D | 0 | ROZPOCET | [6 empty] | 0
52 | K | HZS0001153 | Obklad stĺpov z technickej textílie typu Précontraint T2 materiál + montáž | m2 | 7.5 |  | 0 |  |  | znížená |  | 0 | 0 | 0 | 0 | 0 | 512 | K | 1 | ROZPOCET | 0 | 0 | 0 | 0 | 0 | 2 | 0 | 512 | -999270083
53 | K | HZS0001154 | Izolácia oceľ stĺpov sieťovaným polyetylénom hr. 3 mm s imlpulzným výdržným napätím 100 kV, 1,2/50 us | m2 | 7.5 |  | 0 |  |  | znížená |  | 0 | 0 | 0 | 0 | 0 | 512 | K | 1 | ROZPOCET | 0 | 0 | 0 | 0 | 0 | 2 | 0 | 512 | 90548206
54 | K | HZS0001157 | Garančná prehliadka vrátane dopnutia membrány (do 6 mes. po montáži) | m2 | 410 |  | 0 |  |  | znížená |  | 0 | 0 | 0 | 0 | 0 | 512 | K | 1 | ROZPOCET | 0 | 0 | 0 | 0 | 0 | 2 | 0 | 512 | -2113919093
55 | K | HZS0001155 | Doprava materiálu | kpl | 1 |  | 0 |  |  | znížená |  | 0 | 0 | 0 | 0 | 0 | 512 | K | 1 | ROZPOCET | 0 | 0 | 0 | 0 | 0 | 2 | 0 | 512 | -294320898
| D | VRN | Vedľajšie rozpočtové náklady |  |  |  | 0 |  |  |  |  | 0 |  | 0 |  | 0 | 5 | D | 0 | ROZPOCET | [6 empty] | 0
56 | K | 000300014.S | Geodetické práce - vykonávané pred výstavbou zameranie existujúceho objektu dronom a laserom | eur | 1 |  | 0 |  |  | znížená |  | 0 | 0 | 0 | 0 | 0 | 1024 | K | 1 | ROZPOCET | 0 | 0 | 0 | 0 | 0 | 2 | 0 | 1024 | 29675185
57 | K | 000400013.S | Projektové práce - príprava verejnej práce náklady na dokumentáciu pre dielenskú dokumentáciu membrány a kotvenia | eur | 1 |  | 0 |  |  | znížená |  | 0 | 0 | 0 | 0 | 0 | 1024 | K | 1 | ROZPOCET | 0 | 0 | 0 | 0 | 0 | 2 | 0 | 1024 | -2131360752
58 | K | 000400021.S | Projektové práce - stavebná časť (stavebné objekty vrátane ich technického vybavenia). náklady na vypracovanie dielenskej dokumentácie OK podľa skutočného vyhotovenia stavby | eur | 1 |  | 0 |  |  | znížená |  | 0 | 0 | 0 | 0 | 0 | 1024 | K | 1 | ROZPOCET | 0 | 0 | 0 | 0 | 0 | 2 | 0 | 1024 | -830539690

## EI - Elektromontáže - spolu
{dd299e8b-59e2-4526-a2bc-73fb3fe05ed4}
0
| KRYCÍ LIST ROZPOČTU | [7 empty] | v --- nižšie sa nachádzajú doplnkové a pomocné údaje k zostavám --- v | [8 empty] | False
Stavba:
Rekonštrukcia Spišského hradu, Románsky palác a Západné paláce II.etapa
Objekt:
1 - SO.01 - románsky palác
Časť:
EI - Elektromontáže - spolu
| JKSO: |  |  |  |  | KS:
| Miesto: |  |  |  |  | Dátum: | 20. 3. 2021
| Objednávateľ: |  |  |  |  | IČO:
|  | Slovenské národné múzeum Bratislava |  |  |  | IČ DPH:
| Zhotoviteľ: |  |  |  |  | IČO: | Vyplň údaj
|  | Vyplň údaj |  |  |  | IČ DPH: | Vyplň údaj
| Projektant: |  |  |  |  | IČO:
|  | Štúdio J J s.r.o. Levoča |  |  |  | IČ DPH:
| Spracovateľ: |  |  |  |  | IČO:
|  | Anna Hricová |  |  |  | IČ DPH:
Poznámka:
| Náklady z rozpočtu | [5 empty] | 0
| Ostatné náklady | [5 empty] | 0
| Cena bez DPH | [5 empty] | 0
|  |  | Základ dane |  |  | Sadzba dane | Výška dane
| DPH | základná | 0 |  |  | 20% | 0
|  | znížená | 0 |  |  | 20% | 0
|  | zákl. prenesená | 0 |  |  | 20% | 0
|  | zníž. prenesená | 0 |  |  | 20% | 0
|  | nulová | 0 |  |  | 0% | 0
| Cena s DPH |  |  | v | EUR |  | 0
| Projektant |  |  | Spracovateľ
| Dátum a podpis: |  | Pečiatka | Dátum a podpis: |  |  | Pečiatka
| Objednávateľ |  |  | Zhotoviteľ
| Dátum a podpis: |  | Pečiatka | Dátum a podpis: |  |  | Pečiatka
REKAPITULÁCIA ROZPOČTU
Stavba:
Rekonštrukcia Spišského hradu, Románsky palác a Západné paláce II.etapa
Objekt:
1 - SO.01 - románsky palác
Časť:
EI - Elektromontáže - spolu
Miesto: | [5 empty] | Dátum: | 20. 3. 2021
Objednávateľ: |  |  | Slovenské národné múzeum Bratislava |  |  | Projektant: | Štúdio J J s.r.o. Levoča
Zhotoviteľ: |  |  | Vyplň údaj |  |  | Spracovateľ: | Anna Hricová
Kód dielu - Popis | [6 empty] | Cena celkom [EUR]
1) Náklady z rozpočtu | [6 empty] | 0 | [11 empty] | -1
| D1 - Práce a dodávky M | [5 empty] | 0
| 21M-1 - ELEKTROINŠTALÁCIE | [5 empty] | 0
| 22M-1 - ELEKTROMONTÁŽE - KNX/EIB (systém ABB) | [5 empty] | 0
| 21M-21 - SVIETIDLÁ-montáž | [5 empty] | 0
| 21M-22 - SVIETIDLÁ - Materiál | [5 empty] | 0
| 21M-3 - Ochrana potrubí a daždových úžlabí a zvodov termokáblami | [5 empty] | 0
| 21M-4 - ELEKTROINŠTALÁCIE - Pomocné práce - sekanie | [5 empty] | 0
| 21M-5 - DODÁVKY | [5 empty] | 0
| 46M-1 - ZEMNÉ PRÁCE | [5 empty] | 0
| HZS-1 - Inžiniering pre KNX/EIB | [5 empty] | 0
| D2 - Programovanie, oživenie, testovanie a ladenie - pomerná cast (50%) : | [5 empty] | 0
| HZS-2 - PRÁCE PODLA HZS - hl.VI | [5 empty] | 0
| HZS-3 - HLAVA XI | [5 empty] | 0
2) Ostatné náklady | [6 empty] | 0 |  |  | DPH
| Zariad. staveniska | [5 empty] | 0 |  |  | znížená | [9 empty] | VRN | 0 | 0 | 0 | 0 | 0 | 2
| Mimostav. doprava | [5 empty] | 0 |  |  | znížená | [9 empty] | VRN | 0 | 0 | 0 | 0 | 0 | 2
| Územné vplyvy | [5 empty] | 0 |  |  | znížená | [9 empty] | VRN | 0 | 0 | 0 | 0 | 0 | 2
| Prevádzkové vplyvy | [5 empty] | 0 |  |  | znížená | [9 empty] | VRN | 0 | 0 | 0 | 0 | 0 | 2
| Ostatné | [5 empty] | 0 |  |  | znížená | [9 empty] | VRN | 0 | 0 | 0 | 0 | 0 | 2
| Kompletačná činnosť | [5 empty] | 0 |  |  | znížená | [9 empty] | KOMPLETACNA | 0 | 0 | 0 | 0 | 0 | 2
Celkové náklady za stavbu 1) + 2) | [6 empty] | 0
ROZPOČET
Stavba:
Rekonštrukcia Spišského hradu, Románsky palác a Západné paláce II.etapa
Objekt:
1 - SO.01 - románsky palác
Časť:
EI - Elektromontáže - spolu
Miesto: | [5 empty] | Dátum: | 20. 3. 2021
Objednávateľ: |  |  | Slovenské národné múzeum Bratislava |  |  | Projektant: | Štúdio J J s.r.o. Levoča
Zhotoviteľ: |  |  | Vyplň údaj |  |  | Spracovateľ: | Anna Hricová
PČ | Typ | Kód | Popis | MJ | Množstvo | J.cena [EUR] | Cena celkom [EUR] | Cenová sústava |  | DPH | J. Nh [h] | Nh celkom [h] | J. hmotnosť [t] | Hmotnosť celkom [t] | J. suť [t] | Suť Celkom [t]
Náklady z rozpočtu | [6 empty] | 0 |  |  |  |  | 0 |  | 0 |  | 0 |  | D | -1 | [7 empty] | 0
| D | D1 | Práce a dodávky M |  |  |  | 0 |  |  |  |  | 0 |  | 0 |  | 0 | 1 | D | 0 | ROZPOCET | [6 empty] | 0
| D | 21M-1 | ELEKTROINŠTALÁCIE |  |  |  | 0 |  |  |  |  | 0 |  | 0 |  | 0 | 1 | D | 1 | ROZPOCET | [6 empty] | 0
1 | K | 210190052p | Montáž rozvádzaca RS1 - zostava komplet aj so soklom | m | 1 |  | 0 |  |  | znížená |  | 0 | 0 | 0 | 0 | 0 | 64 | K | 2 | ROZPOCET | 0 | 0 | 0 | 0 | 0 | 2 | 0 | 64 | 382651412
2 | K | 210100X | Ukoncenie celoplastových káblov zmrašt. záklopkou alebo páskou do 5 x 25 mm2 | ks | 1 |  | 0 |  |  | znížená |  | 0 | 0 | 0 | 0 | 0 | 64 | K | 2 | ROZPOCET | 0 | 0 | 0 | 0 | 0 | 2 | 0 | 64 | -1417025647
3 | K | 210220301 | Ochranné pospájanie v prácovniach, kúpelniach, pevne uložené Cu 4-16mm2 | m | 26 |  | 0 |  |  | znížená |  | 0 | 0 | 0 | 0 | 0 | 64 | K | 2 | ROZPOCET | 0 | 0 | 0 | 0 | 0 | 2 | 0 | 64 | -52729865
4 | M | Pol11 | Vodic medený bezhalogenový CYA 25,0 zž | m | 26 |  | 0 |  |  | znížená |  | 0 | 0 | 0 | 0 | 0 | 256 | M | 2 | ROZPOCET | 0 | 0 | 0 | 0 | 0 | 2 | 0 | 64 | 1931210920
5 | K | Pol95 | Montáž pripojnica EP* | ks | 1 |  | 0 |  |  | znížená |  | 0 | 0 | 0 | 0 | 0 | 64 | K | 2 | ROZPOCET | 0 | 0 | 0 | 0 | 0 | 2 | 0 | 64 | 939107541
6 | M | Pol12 | Skrinka potenciálového vyrovnania EP v skrinke IP54 | ks | 1 |  | 0 |  |  | znížená |  | 0 | 0 | 0 | 0 | 0 | 256 | M | 2 | ROZPOCET | 0 | 0 | 0 | 0 | 0 | 2 | 0 | 64 | 14
7 | K | 210100102 | Ukoncenie Cu a Al drôtov a lán vcítane zapojenie, jedna žila, vodic s prierezom do 50 mm2 | ks | 2 |  | 0 |  |  | znížená |  | 0 | 0 | 0 | 0 | 0 | 64 | K | 2 | ROZPOCET | 0 | 0 | 0 | 0 | 0 | 2 | 0 | 64 | 293404454
8 | K | 210800163 | MONTAZ kábel 750 - 1000 V /mm2/ CYKY-CYKYm 750 V do 5x16 | m | 65 |  | 0 |  |  | znížená |  | 0 | 0 | 0 | 0 | 0 | 64 | K | 2 | ROZPOCET | 0 | 0 | 0 | 0 | 0 | 2 | 0 | 64 | -1437304379
9 | K | 210800200 | MONTAZ kábel 750 - 1000 V /mm2/ CYKY-CYKYm 750 V do 5x4 | m | 2478 |  | 0 |  |  | znížená |  | 0 | 0 | 0 | 0 | 0 | 64 | K | 2 | ROZPOCET | 0 | 0 | 0 | 0 | 0 | 2 | 0 | 64 | 415195719
10 | M | Pol96 | Kábel silový medený CYKY-O 2x1,5 | m | 230 |  | 0 |  |  | znížená |  | 0 | 0 | 0 | 0 | 0 | 256 | M | 2 | ROZPOCET | 0 | 0 | 0 | 0 | 0 | 2 | 0 | 64 | -82100932
11 | M | Pol14 | Kábel silový medený CYKY-J 3x1,5 | m | 1087 |  | 0 |  |  | znížená |  | 0 | 0 | 0 | 0 | 0 | 256 | M | 2 | ROZPOCET | 0 | 0 | 0 | 0 | 0 | 2 | 0 | 64 | 24
12 | M | Pol15 | Kábel silový medený CYKY-J 3x2,5 | m | 811 |  | 0 |  |  | znížená |  | 0 | 0 | 0 | 0 | 0 | 256 | M | 2 | ROZPOCET | 0 | 0 | 0 | 0 | 0 | 2 | 0 | 64 | 26
13 | M | Pol16 | Kábel silový medený CYKY-J 5x2,5 | m | 41 |  | 0 |  |  | znížená |  | 0 | 0 | 0 | 0 | 0 | 256 | M | 2 | ROZPOCET | 0 | 0 | 0 | 0 | 0 | 2 | 0 | 64 | 28
14 | M | Pol17 | Kábel silový medený CYKY-J 5x4 | m | 152 |  | 0 |  |  | znížená |  | 0 | 0 | 0 | 0 | 0 | 256 | M | 2 | ROZPOCET | 0 | 0 | 0 | 0 | 0 | 2 | 0 | 64 | 30
15 | M | Pol18 | kábel silový medený CYKY-J 5x16 | m | 65 |  | 0 |  |  | znížená |  | 0 | 0 | 0 | 0 | 0 | 256 | M | 2 | ROZPOCET | 0 | 0 | 0 | 0 | 0 | 2 | 0 | 64 | 32
16 | M | Pol19 | Kábel JEFY 2x1,0 | m | 92 |  | 0 |  |  | znížená |  | 0 | 0 | 0 | 0 | 0 | 256 | M | 2 | ROZPOCET | 0 | 0 | 0 | 0 | 0 | 2 | 0 | 64 | 34
17 | K | 210802306 | MONTAZ Šnúra a banský kábel /v mm2/ volne uložené CYSY 3x1.50 (prepojenie NZ a sviet.E,F) | m | 18 |  | 0 |  |  | znížená |  | 0 | 0 | 0 | 0 | 0 | 64 | K | 2 | ROZPOCET | 0 | 0 | 0 | 0 | 0 | 2 | 0 | 64 | -129379489
18 | M | Pol20 | Šnúra CYSY 2x0,75 | m | 18 |  | 0 |  |  | znížená |  | 0 | 0 | 0 | 0 | 0 | 256 | M | 2 | ROZPOCET | 0 | 0 | 0 | 0 | 0 | 2 | 0 | 64 | 38
19 | K | 210100259p | Ukoncenie celoplastových káblov zmrašt. záklopkou alebo páskou do 5 x 16 mm2 | ks | 2 |  | 0 |  |  | znížená |  | 0 | 0 | 0 | 0 | 0 | 64 | K | 2 | ROZPOCET | 0 | 0 | 0 | 0 | 0 | 2 | 0 | 64 | 40
20 | K | 210100258 | Ukoncenie celoplastových káblov zmrašt. záklopkou alebo páskou do 5x4 mm2 | ks | 44 |  | 0 |  |  | znížená |  | 0 | 0 | 0 | 0 | 0 | 64 | K | 2 | ROZPOCET | 0 | 0 | 0 | 0 | 0 | 2 | 0 | 64 | -1992922998
21 | K | 210100204 | Ukoncenie šnúry v gumenej hadici s prierezom do 3 x 4 mm2 | ks | 10 |  | 0 |  |  | znížená |  | 0 | 0 | 0 | 0 | 0 | 64 | K | 2 | ROZPOCET | 0 | 0 | 0 | 0 | 0 | 2 | 0 | 64 | 367230948
22 | K | 210020309 | Montáž Káblový žlab, rebrík vc. príslušenstva, do 250/50 mm vc. veka a podp. | m | 23 |  | 0 |  |  | znížená |  | 0 | 0 | 0 | 0 | 0 | 64 | K | 2 | ROZPOCET | 0 | 0 | 0 | 0 | 0 | 2 | 0 | 64 | -1543435113
23 | M | Pol21 | Kábelový rebrík š.100/h.50mm, komplet vc. spojovacieho a mont. príslušenstva ,žiarovo zinkovaný ponorom | m | 6 |  | 0 |  |  | znížená |  | 0 | 0 | 0 | 0 | 0 | 256 | M | 2 | ROZPOCET | 0 | 0 | 0 | 0 | 0 | 2 | 0 | 64 | 48
24 | M | Pol22 | Kábl.žlab s vekom 100/100 mm - komplet vc. spojovacieho a mont. príslušenstva ,žiarovo zinkovaný ponorom | m | 18 |  | 0 |  |  | znížená |  | 0 | 0 | 0 | 0 | 0 | 256 | M | 2 | ROZPOCET | 0 | 0 | 0 | 0 | 0 | 2 | 0 | 64 | 50
25 | K | 210010036 | Rúrka elektroinšt. ohybná , pevná do 63 mm | m | 881 |  | 0 |  |  | znížená |  | 0 | 0 | 0 | 0 | 0 | 64 | K | 2 | ROZPOCET | 0 | 0 | 0 | 0 | 0 | 2 | 0 | 64 | 14445364
26 | M | Pol23 | I-Trubka ohybná d25 - stredné mech. zataženie | m | 295 |  | 0 |  |  | znížená |  | 0 | 0 | 0 | 0 | 0 | 256 | M | 2 | ROZPOCET | 0 | 0 | 0 | 0 | 0 | 2 | 0 | 64 | 54
27 | M | Pol24 | I-Trubka pevná d25- stredné mech. Zataženie | m | 167 |  | 0 |  |  | znížená |  | 0 | 0 | 0 | 0 | 0 | 256 | M | 2 | ROZPOCET | 0 | 0 | 0 | 0 | 0 | 2 | 0 | 64 | 56
28 | M | Pol25 | I-Trubka ohybná d40- stredné mech. Zataženie | m | 167 |  | 0 |  |  | znížená |  | 0 | 0 | 0 | 0 | 0 | 256 | M | 2 | ROZPOCET | 0 | 0 | 0 | 0 | 0 | 2 | 0 | 64 | 58
29 | M | Pol26 | I-Trubka pevná d40- stredné mech. Zataženie | m | 127 |  | 0 |  |  | znížená |  | 0 | 0 | 0 | 0 | 0 | 256 | M | 2 | ROZPOCET | 0 | 0 | 0 | 0 | 0 | 2 | 0 | 64 | 60
30 | M | Pol27 | I-Trubka ohybná d63- stredné mech. Zataženie | m | 46 |  | 0 |  |  | znížená |  | 0 | 0 | 0 | 0 | 0 | 256 | M | 2 | ROZPOCET | 0 | 0 | 0 | 0 | 0 | 2 | 0 | 64 | 62
31 | M | Pol28 | I-Trubka pevná d63- stredné mech. Zataženie | m | 79 |  | 0 |  |  | znížená |  | 0 | 0 | 0 | 0 | 0 | 256 | M | 2 | ROZPOCET | 0 | 0 | 0 | 0 | 0 | 2 | 0 | 64 | 64
32 | K | 220270302 | Vodic (v mm2) v rúrkach AY 4 zatahovací | m | 58 |  | 0 |  |  | znížená |  | 0 | 0 | 0 | 0 | 0 | 64 | K | 2 | ROZPOCET | 0 | 0 | 0 | 0 | 0 | 2 | 0 | 64 | -19903668
33 | M | Pol29 | Vodic zatahovací AY4 | m | 58 |  | 0 |  |  | znížená |  | 0 | 0 | 0 | 0 | 0 | 256 | M | 2 | ROZPOCET | 0 | 0 | 0 | 0 | 0 | 2 | 0 | 64 | 68
34 | K | 210950205 | Príplatok na zatahovanie káblov do chránicky | m | 939 |  | 0 |  |  | znížená |  | 0 | 0 | 0 | 0 | 0 | 64 | K | 2 | ROZPOCET | 0 | 0 | 0 | 0 | 0 | 2 | 0 | 64 | 70
35 | K | 210010301 | Montáž škatula prístrojová bez zapojenia zapustená montáž | ks | 7 |  | 0 |  |  | znížená |  | 0 | 0 | 0 | 0 | 0 | 64 | K | 2 | ROZPOCET | 0 | 0 | 0 | 0 | 0 | 2 | 0 | 64 | -1089129873
36 | M | Pol30 | Krabica univerzálna prístrojová pre viacnásobnú montáž prístojov hlboká - zásuvky | ks | 7 |  | 0 |  |  | znížená |  | 0 | 0 | 0 | 0 | 0 | 256 | M | 2 | ROZPOCET | 0 | 0 | 0 | 0 | 0 | 2 | 0 | 64 | 74
37 | K | 210010351 | Škatulová rozvodka z lisov. izolantu vc. ukoncenia káblov a zapojenia vodicov typ 6455-11 do 4 mm2 | ks | 11 |  | 0 |  |  | znížená |  | 0 | 0 | 0 | 0 | 0 | 64 | K | 2 | ROZPOCET | 0 | 0 | 0 | 0 | 0 | 2 | 0 | 64 | 980285685
38 | M | Pol31 | Krabica odbocná pre povrchovú montáž IP543, | ks | 11 |  | 0 |  |  | znížená |  | 0 | 0 | 0 | 0 | 0 | 256 | M | 2 | ROZPOCET | 0 | 0 | 0 | 0 | 0 | 2 | 0 | 64 | 78
39 | K | 210020651-pc | Ocelová nosná konštrukcia pre prístroje a el. zariad. hmotnosti do 5 kg | ks | 8 |  | 0 |  |  | znížená |  | 0 | 0 | 0 | 0 | 0 | 64 | K | 2 | ROZPOCET | 0 | 0 | 0 | 0 | 0 | 2 | 0 | 64 | -1181830321
40 | M | Pol32 | Pomocná nosná konštrukcia (držiak pre krabicu na potrubie pre napojenie odbocky termokábla, pre krabice na konštrukcii membrány) | ks | 8 |  | 0 |  |  | znížená |  | 0 | 0 | 0 | 0 | 0 | 256 | M | 2 | ROZPOCET | 0 | 0 | 0 | 0 | 0 | 2 | 0 | 64 | 82
41 | M | poznamka | Spínace a Zásuvky - design a farbu urcí hl. architekt stavby ( cenová úroven - napr. SOLIROC Legrand) |  | 0 |  | 0 |  |  | znížená |  | 0 | 0 | 0 | 0 | 0 | 256 | M | 2 | ROZPOCET | 0 | 0 | 0 | 0 | 0 | 2 | 0 | 64 | 84
42 | K | 210110048 | Spínac polozapustený a zapustený vc.zapojenia jednopólový s orient.tlejivkou - radenie l SD | ks | 5 |  | 0 |  |  | znížená |  | 0 | 0 | 0 | 0 | 0 | 64 | K | 2 | ROZPOCET | 0 | 0 | 0 | 0 | 0 | 2 | 0 | 64 | 596461901
43 | M | Pol33 | Spínac tlacítkový rad. 1/0 zapustená montáž IP 55-IK10 -pre KNX/EIB - | ks | 1 |  | 0 |  |  | znížená |  | 0 | 0 | 0 | 0 | 0 | 256 | M | 2 | ROZPOCET | 0 | 0 | 0 | 0 | 0 | 2 | 0 | 64 | 88
44 | M | Pol34 | 2-Násobný ovládac tlacítk. s deleným krytom kolísky; zapustená montáž; IP 55-IK07 -pre KNX/EIB - farbu urcí hl. architekt stavby | ks | 2 |  | 0 |  |  | znížená |  | 0 | 0 | 0 | 0 | 0 | 256 | M | 2 | ROZPOCET | 0 | 0 | 0 | 0 | 0 | 2 | 0 | 64 | 90
45 | K | 210111011 | Domová zásuvka polozapustená alebo zapustená vc. zapojenia 10/16 A 250 V 2P + Z - montáž do podlah.krabice | ks | 32 |  | 0 |  |  | znížená |  | 0 | 0 | 0 | 0 | 0 | 64 | K | 2 | ROZPOCET | 0 | 0 | 0 | 0 | 0 | 2 | 0 | 64 | 1976279082
46 | M | Pol35 | ZAS 230V/16A 1NAS - IP40 - modul 45x45 | ks | 32 |  | 0 |  |  | znížená |  | 0 | 0 | 0 | 0 | 0 | 256 | M | 2 | ROZPOCET | 0 | 0 | 0 | 0 | 0 | 2 | 0 | 64 | 94
47 | K | 210111032 | Domová 2-zásuvka polozapustená alebo zapustená vc. zapojenia 10/16 A 250 V 2P + Z | ks | 2 |  | 0 |  |  | znížená |  | 0 | 0 | 0 | 0 | 0 | 64 | K | 2 | ROZPOCET | 0 | 0 | 0 | 0 | 0 | 2 | 0 | 64 | -2004991155
48 | M | Pol36 | ZAS 230V/16A -zapustená montáž IP 55-IK10 | ks | 2 |  | 0 |  |  | znížená |  | 0 | 0 | 0 | 0 | 0 | 256 | M | 2 | ROZPOCET | 0 | 0 | 0 | 0 | 0 | 2 | 0 | 64 | 98
49 | K | 210111021 | Domová zásuvka v krabici obyc. alebo do vlhka, vc. zapojenia 10/16 A 250 V 2P + Z | ks | 1 |  | 0 |  |  | znížená |  | 0 | 0 | 0 | 0 | 0 | 64 | K | 2 | ROZPOCET | 0 | 0 | 0 | 0 | 0 | 2 | 0 | 64 | -1737564894
50 | M | Pol37 | ZAS 230V/16A 1NAS - IP55-IK07 - montáž na povrch | ks | 1 |  | 0 |  |  | znížená |  | 0 | 0 | 0 | 0 | 0 | 256 | M | 2 | ROZPOCET | 0 | 0 | 0 | 0 | 0 | 2 | 0 | 64 | 102
51 | K | 210190006-pc | Montáž podlahovej zásuvkovej krabice - IP66 | ks | 4 |  | 0 |  |  | znížená |  | 0 | 0 | 0 | 0 | 0 | 64 | K | 2 | ROZPOCET | 0 | 0 | 0 | 0 | 0 | 2 | 0 | 64 | -725468555
52 | M | Pol38 | Podlahová krabica - IP66 - pre vysoké žataženie/ 8x zas.230V/16A : typu ako LEGRAND: 89634+89683+89686+89687 | ks | 4 |  | 0 |  |  | znížená |  | 0 | 0 | 0 | 0 | 0 | 256 | M | 2 | ROZPOCET | 0 | 0 | 0 | 0 | 0 | 2 | 0 | 64 | 106
53 | K | 210111113-pc | Priemyslová zásuvka CEE 380 V, 500 V, vc. zapojenia, 3P+N+Z, IP55-IK07 - zapustená | ks | 1 |  | 0 |  |  | znížená |  | 0 | 0 | 0 | 0 | 0 | 64 | K | 2 | ROZPOCET | 0 | 0 | 0 | 0 | 0 | 2 | 0 | 64 | 491146575
54 | M | Pol39 | ZAS 400V/16A/3+N+PE -zapustená montáž IP 55-IK07 - zapustená - designové prevedenie podla rady 1-fáz. Zásuviek | ks | 1 |  | 0 |  |  | znížená |  | 0 | 0 | 0 | 0 | 0 | 256 | M | 2 | ROZPOCET | 0 | 0 | 0 | 0 | 0 | 2 | 0 | 64 | 110
55 | K | 210190071 | Montáž rozvádzaca - ENERGETICKEHO STLPIKA | ks | 1 |  | 0 |  |  | znížená |  | 0 | 0 | 0 | 0 | 0 | 64 | K | 2 | ROZPOCET | 0 | 0 | 0 | 0 | 0 | 2 | 0 | 64 | 112
56 | K | 2101900XX-pc | Montáž rozvádzaca DALI.OVL (ovládanie DALI - románsky palác) | ks | 1 |  | 0 |  |  | znížená |  | 0 | 0 | 0 | 0 | 0 | 64 | K | 2 | ROZPOCET | 0 | 0 | 0 | 0 | 0 | 2 | 0 | 64 | 114
57 | K | 210100210 | Zapájanie termokáblov, snímacov , dažd.vpuste | ks | 5 |  | 0 |  |  | znížená |  | 0 | 0 | 0 | 0 | 0 | 64 | K | 2 | ROZPOCET | 0 | 0 | 0 | 0 | 0 | 2 | 0 | 64 | 445660272
58 | K | 210220020 | Uzemnovacie vedenie v zemi vcít. svoriek, podpier, prepojenia, izolácie spojov FeZn do 120mm2 | m | 35 |  | 0 |  |  | znížená |  | 0 | 0 | 0 | 0 | 0 | 64 | K | 2 | ROZPOCET | 0 | 0 | 0 | 0 | 0 | 2 | 0 | 64 | 828139093
59 | M | Pol40 | Páska uzemnovacia 30x4 mm (spojovací materiál NEREZ) | kg | 35 |  | 0 |  |  | znížená |  | 0 | 0 | 0 | 0 | 0 | 256 | M | 2 | ROZPOCET | 0 | 0 | 0 | 0 | 0 | 2 | 0 | 64 | 120
60 | K | 210220020.1 | Uzemnenie nosných castí (roštu a schodiska), uzemnovací drôt FeZn D 10mm na podperách | m | 52 |  | 0 |  |  | znížená |  | 0 | 0 | 0 | 0 | 0 | 64 | K | 2 | ROZPOCET | 0 | 0 | 0 | 0 | 0 | 2 | 0 | 64 | -874209161
61 | M | Pol41 | Drôt FeZn D 10mm PVC | kg | 35.374 |  | 0 |  |  | znížená |  | 0 | 0 | 0 | 0 | 0 | 256 | M | 2 | ROZPOCET | 0 | 0 | 0 | 0 | 0 | 2 | 0 | 64 | 124
62 | K | 210010151 | Rúrka elektroinšt. ohybná , pevná do 63 mm | m | 40 |  | 0 |  |  | znížená |  | 0 | 0 | 0 | 0 | 0 | 64 | K | 2 | ROZPOCET | 0 | 0 | 0 | 0 | 0 | 2 | 0 | 64 | 403987235
63 | M | Pol42 | I-Trubka pevná HFIR d25 - stredné mech. Zataženie, vrátane kovových príchytiek | m | 40 |  | 0 |  |  | znížená |  | 0 | 0 | 0 | 0 | 0 | 256 | M | 2 | ROZPOCET | 0 | 0 | 0 | 0 | 0 | 2 | 0 | 64 | 128
64 | K | 210220653p | Svorka pre uzemnenie, materiál NEREZ | ks | 74 |  | 0 |  |  | znížená |  | 0 | 0 | 0 | 0 | 0 | 64 | K | 2 | ROZPOCET | 0 | 0 | 0 | 0 | 0 | 2 | 0 | 64 | -538476396
65 | M | Pol43 | Svorka pre uzemnenie, materiál NEREZ (typ podla skutocnosti) | ks | 74 |  | 0 |  |  | znížená |  | 0 | 0 | 0 | 0 | 0 | 256 | M | 2 | ROZPOCET | 0 | 0 | 0 | 0 | 0 | 2 | 0 | 64 | 132
66 | K | 210220653p.1 | Svorka skúšobná pre uzemnenie, materiál NEREZ | ks | 2 |  | 0 |  |  | znížená |  | 0 | 0 | 0 | 0 | 0 | 64 | K | 2 | ROZPOCET | 0 | 0 | 0 | 0 | 0 | 2 | 0 | 64 | 551212886
67 | M | Pol44 | Svorka skúšobná pre uzemnenie, materiál NEREZ | ks | 2 |  | 0 |  |  | znížená |  | 0 | 0 | 0 | 0 | 0 | 256 | M | 2 | ROZPOCET | 0 | 0 | 0 | 0 | 0 | 2 | 0 | 64 | 136
68 | K | PM | Stratné + rezerva na úpravy trasovania podla skutocných možností na stavbe | % |  |  | 0 |  |  | znížená |  | 0 | 0 | 0 | 0 | 0 | 64 | K | 2 | ROZPOCET | 0 | 0 | 0 | 0 | 0 | 2 | 0 | 64 | 458112550
69 | K | Pol213 | Podružný materiál | % |  |  | 0 |  |  | znížená |  | 0 | 0 | 0 | 0 | 0 | 64 | K | 2 | ROZPOCET | 0 | 0 | 0 | 0 | 0 | 2 | 0 | 64 | 140
70 | K | PM.1 | Pomocné murárske práce | % |  |  | 0 |  |  | znížená |  | 0 | 0 | 0 | 0 | 0 | 64 | K | 2 | ROZPOCET | 0 | 0 | 0 | 0 | 0 | 2 | 0 | 64 | 340350302
71 | K | Pol97 | PPV | % |  |  | 0 |  |  | znížená |  | 0 | 0 | 0 | 0 | 0 | 64 | K | 2 | ROZPOCET | 0 | 0 | 0 | 0 | 0 | 2 | 0 | 64 | 1343715532
| D | 22M-1 | ELEKTROMONTÁŽE - KNX/EIB (systém ABB) |  |  |  | 0 |  |  |  |  | 0 |  | 0 |  | 0 | 1 | D | 1 | ROZPOCET | [6 empty] | 0
72 | K | 220280221p | Montáž kábel pre KNX - YCYM 2x2x0,8 | m | 1058 |  | 0 |  |  | znížená |  | 0 | 0 | 0 | 0 | 0 | 64 | K | 2 | ROZPOCET | 0 | 0 | 0 | 0 | 0 | 2 | 0 | 64 | 1256120717
73 | M | Pol46 | Kábel pre KNX medený YCYM 2x2x0,8 - zemné prevedenie | m | 1058 |  | 0 |  |  | znížená |  | 0 | 0 | 0 | 0 | 0 | 256 | M | 2 | ROZPOCET | 0 | 0 | 0 | 0 | 0 | 2 | 0 | 64 | 148
74 | K | 220300001 | Ukoncenie KNX, DALI zbernice do dlžky 0,5 m,na kábli do 5 x 2 | ks | 140 |  | 0 |  |  | znížená |  | 0 | 0 | 0 | 0 | 0 | 64 | K | 2 | ROZPOCET | 0 | 0 | 0 | 0 | 0 | 2 | 0 | 64 | -1217853863
75 | K | Pol98 | Montáž - Univerzálne rozhranie pod ovládac osvetlenia | ks | 5 |  | 0 |  |  | znížená |  | 0 | 0 | 0 | 0 | 0 | 64 | K | 2 | ROZPOCET | 0 | 0 | 0 | 0 | 0 | 2 | 0 | 64 | -1694909432
76 | M | ABB | Univerzálne rozhranie, 2-násobné, FM do prístrojovej krabice-US/U 2.2-GHQ6310074R0111 | ks | 5 |  | 0 |  |  | znížená |  | 0 | 0 | 0 | 0 | 0 | 256 | M | 2 | ROZPOCET | 0 | 0 | 0 | 0 | 0 | 2 | 0 | 64 | 154
77 | K | PM | Stratné + rezerva na úpravy trasovania podla skutocných možností na stavbe | % |  |  | 0 |  |  | znížená |  | 0 | 0 | 0 | 0 | 0 | 64 | K | 2 | ROZPOCET | 0 | 0 | 0 | 0 | 0 | 2 | 0 | 64 | 570469186
78 | K | Pol213 | Podružný materiál | % |  |  | 0 |  |  | znížená |  | 0 | 0 | 0 | 0 | 0 | 64 | K | 2 | ROZPOCET | 0 | 0 | 0 | 0 | 0 | 2 | 0 | 64 | 158
79 | K | PM.1 | Pomocné murárske práce | % |  |  | 0 |  |  | znížená |  | 0 | 0 | 0 | 0 | 0 | 64 | K | 2 | ROZPOCET | 0 | 0 | 0 | 0 | 0 | 2 | 0 | 64 | -1326392795
80 | K | Pol97 | PPV | % |  |  | 0 |  |  | znížená |  | 0 | 0 | 0 | 0 | 0 | 64 | K | 2 | ROZPOCET | 0 | 0 | 0 | 0 | 0 | 2 | 0 | 64 | -117662828
| D | 21M-21 | SVIETIDLÁ-montáž |  |  |  | 0 |  |  |  |  | 0 |  | 0 |  | 0 | 1 | D | 1 | ROZPOCET | [6 empty] | 0
81 | K | Pol99 | Montáž Svietidlo reflektorové na stlpoch nosnej konštrukcie membrány (A) | ks | 8 |  | 0 |  |  | znížená |  | 0 | 0 | 0 | 0 | 0 | 64 | K | 2 | ROZPOCET | 0 | 0 | 0 | 0 | 0 | 2 | 0 | 64 | 83970365
82 | K | Pol100 | Prípocet na montáž svietidiel po obvode venca Románskeho paláca a na stlpoch - vo v. cca 10,0m NP - lešenie; práca vo výškach | ks | 1 |  | 0 |  |  | znížená |  | 0 | 0 | 0 | 0 | 0 | 64 | K | 2 | ROZPOCET | 0 | 0 | 0 | 0 | 0 | 2 | 0 | 64 | 751941521
83 | K | 941941051.Sp | Montáž lešenia lahkého pracovného radového s podlahami šírky nad 1,20 m do 1,50 m, výšky do 10 m | m2 | 100 |  | 0 |  |  | znížená |  | 0 | 0 | 0 | 0 | 0 | 64 | K | 2 | ROZPOCET | 0 | 0 | 0 | 0 | 0 | 2 | 0 | 64 | -1338430690
84 | K | Pol101 | Montáž Svietidlo - žiarivkové zapustené v z podlahe/ v zemi (C) | ks | 53 |  | 0 |  |  | znížená |  | 0 | 0 | 0 | 0 | 0 | 64 | K | 2 | ROZPOCET | 0 | 0 | 0 | 0 | 0 | 2 | 0 | 64 | -1988338607
85 | K | Pol102 | Montáž Svietidlo reflektorové (D) | ks | 4 |  | 0 |  |  | znížená |  | 0 | 0 | 0 | 0 | 0 | 64 | K | 2 | ROZPOCET | 0 | 0 | 0 | 0 | 0 | 2 | 0 | 64 | -698451954
86 | K | 210201049-PC1 | Montáž LED lišty komplet | m | 95 |  | 0 |  |  | znížená |  | 0 | 0 | 0 | 0 | 0 | 64 | K | 2 | ROZPOCET | 0 | 0 | 0 | 0 | 0 | 2 | 0 | 64 | -764545658
87 | K | 210201049-PC2 | Montáž napájacieho zdroja pre LED svietidlá | ks | 24 |  | 0 |  |  | znížená |  | 0 | 0 | 0 | 0 | 0 | 64 | K | 2 | ROZPOCET | 0 | 0 | 0 | 0 | 0 | 2 | 0 | 64 | -49022194
88 | K | 210201081 | Zapojenie svietidlá | ks | 160 |  | 0 |  |  | znížená |  | 0 | 0 | 0 | 0 | 0 | 64 | K | 2 | ROZPOCET | 0 | 0 | 0 | 0 | 0 | 2 | 0 | 64 | -978908535
89 | K | PM.1 | Pomocné murárske práce | % |  |  | 0 |  |  | znížená |  | 0 | 0 | 0 | 0 | 0 | 64 | K | 2 | ROZPOCET | 0 | 0 | 0 | 0 | 0 | 2 | 0 | 64 | 973822616
90 | K | Pol97 | PPV | % |  |  | 0 |  |  | znížená |  | 0 | 0 | 0 | 0 | 0 | 64 | K | 2 | ROZPOCET | 0 | 0 | 0 | 0 | 0 | 2 | 0 | 64 | 1566142703
| D | 21M-22 | SVIETIDLÁ - Materiál |  |  |  | 0 |  |  |  |  | 0 |  | 0 |  | 0 | 1 | D | 1 | ROZPOCET | [6 empty] | 0
91 | M | Pol47 | SVIETIDLÁ - Materiál podla špecifikácie | ks | 1 |  | 0 |  |  | znížená |  | 0 | 0 | 0 | 0 | 0 | 256 | M | 2 | ROZPOCET | 0 | 0 | 0 | 0 | 0 | 2 | 0 | 64 | 184
92 | M | Pol48 | Pomocný zákryt resp. krabica pre nap. Zdroj svietidiel "E" | ks | 5 |  | 0 |  |  | znížená |  | 0 | 0 | 0 | 0 | 0 | 256 | M | 2 | ROZPOCET | 0 | 0 | 0 | 0 | 0 | 2 | 0 | 64 | 186
93 | K | Pol213 | Podružný materiál | % |  |  | 0 |  |  | znížená |  | 0 | 0 | 0 | 0 | 0 | 64 | K | 2 | ROZPOCET | 0 | 0 | 0 | 0 | 0 | 2 | 0 | 64 | 188
94 | K | Pol97 | PPV | % |  |  | 0 |  |  | znížená |  | 0 | 0 | 0 | 0 | 0 | 64 | K | 2 | ROZPOCET | 0 | 0 | 0 | 0 | 0 | 2 | 0 | 64 | -1578256937
95 | K | Pol220 | Dopravné náklady | % |  |  | 0 |  |  | znížená |  | 0 | 0 | 0 | 0 | 0 | 64 | K | 2 | ROZPOCET | 0 | 0 | 0 | 0 | 0 | 2 | 0 | 64 | 192
| D | 21M-3 | Ochrana potrubí a daždových úžlabí a zvodov termokáblami |  |  |  | 0 |  |  |  |  | 0 |  | 0 |  | 0 | 1 | D | 1 | ROZPOCET | [6 empty] | 0
96 | M | Pol50 | Dvojžilový vykurovací kábel so studeným koncom -230V/20W/m; 2060W/100m | ks | 1 |  | 0 |  |  | znížená |  | 0 | 0 | 0 | 0 | 0 | 256 | M | 2 | ROZPOCET | 0 | 0 | 0 | 0 | 0 | 2 | 0 | 64 | 194
97 | M | Pol51 | Pomocný montážny materiál - Montážny pásik Devifix 1m | ks | 19 |  | 0 |  |  | znížená |  | 0 | 0 | 0 | 0 | 0 | 256 | M | 2 | ROZPOCET | 0 | 0 | 0 | 0 | 0 | 2 | 0 | 64 | 196
98 | M | Pol52 | Pomocný montážny materiál - Vertikálne príchytky (25ks/bal) | ks | 5 |  | 0 |  |  | znížená |  | 0 | 0 | 0 | 0 | 0 | 256 | M | 2 | ROZPOCET | 0 | 0 | 0 | 0 | 0 | 2 | 0 | 64 | 198
99 | M | Pol53 | Plastová retaz do zvodu | m | 23 |  | 0 |  |  | znížená |  | 0 | 0 | 0 | 0 | 0 | 256 | M | 2 | ROZPOCET | 0 | 0 | 0 | 0 | 0 | 2 | 0 | 64 | 200
100 | M | Pol54 | Dvojžilový samoregulacný vykurovací kábel 25W/m; | m | 81 |  | 0 |  |  | znížená |  | 0 | 0 | 0 | 0 | 0 | 256 | M | 2 | ROZPOCET | 0 | 0 | 0 | 0 | 0 | 2 | 0 | 64 | 202
101 | M | Pol55 | Montážna Al páska 50m | ks | 3 |  | 0 |  |  | znížená |  | 0 | 0 | 0 | 0 | 0 | 256 | M | 2 | ROZPOCET | 0 | 0 | 0 | 0 | 0 | 2 | 0 | 64 | 204
102 | M | Pol56 | Regulátor na DIN lištu do rozvádzaca pre ochranu daždových úžlabí a zvodov - typu ako Devireg 850 IV(komplet) | ks | 1 |  | 0 |  |  | znížená |  | 0 | 0 | 0 | 0 | 0 | 256 | M | 2 | ROZPOCET | 0 | 0 | 0 | 0 | 0 | 2 | 0 | 64 | 206
103 | M | Pol57 | Snímac do žlabu (do dvojitého dna) | ks | 1 |  | 0 |  |  | znížená |  | 0 | 0 | 0 | 0 | 0 | 256 | M | 2 | ROZPOCET | 0 | 0 | 0 | 0 | 0 | 2 | 0 | 64 | 208
104 | M | Pol58 | Regulátor na DIN lištu do rozvádzaca pre potrubí - typu ako Devireg 330 (-10 až +10°) (snímac na potrubie) | ks | 1 |  | 0 |  |  | znížená |  | 0 | 0 | 0 | 0 | 0 | 256 | M | 2 | ROZPOCET | 0 | 0 | 0 | 0 | 0 | 2 | 0 | 64 | 210
105 | M | Pol103 | Montáž regulátora do rozvádzaca | ks | 2 |  | 0 |  |  | znížená |  | 0 | 0 | 0 | 0 | 0 | 256 | M | 2 | ROZPOCET | 0 | 0 | 0 | 0 | 0 | 2 | 0 | 64 | 212
106 | K | Pol104 | Montáž snímaca | ks | 2 |  | 0 |  |  | znížená |  | 0 | 0 | 0 | 0 | 0 | 64 | K | 2 | ROZPOCET | 0 | 0 | 0 | 0 | 0 | 2 | 0 | 64 | -2076491885
107 | K | Pol105 | Montáž vykurovacieho kábla | m | 196 |  | 0 |  |  | znížená |  | 0 | 0 | 0 | 0 | 0 | 64 | K | 2 | ROZPOCET | 0 | 0 | 0 | 0 | 0 | 2 | 0 | 64 | 1082643696
108 | K | Pol97 | PPV | % |  |  | 0 |  |  | znížená |  | 0 | 0 | 0 | 0 | 0 | 64 | K | 2 | ROZPOCET | 0 | 0 | 0 | 0 | 0 | 2 | 0 | 64 | 1723964254
109 | K | Pol213 | Podružný materiál | % |  |  | 0 |  |  | znížená |  | 0 | 0 | 0 | 0 | 0 | 64 | K | 2 | ROZPOCET | 0 | 0 | 0 | 0 | 0 | 2 | 0 | 64 | 220
110 | K | Pol220 | Dopravné náklady | % |  |  | 0 |  |  | znížená |  | 0 | 0 | 0 | 0 | 0 | 64 | K | 2 | ROZPOCET | 0 | 0 | 0 | 0 | 0 | 2 | 0 | 64 | 222
| D | 21M-4 | ELEKTROINŠTALÁCIE - Pomocné práce - sekanie |  |  |  | 0 |  |  |  |  | 0 |  | 0 |  | 0 | 1 | D | 1 | ROZPOCET | [6 empty] | 0
111 | K | 973047161-PC | Kapsa pre inštalacnú krabicu-sekanie | ks | 8 |  | 0 |  |  | znížená |  | 0 | 0 | 0 | 0 | 0 | 64 | K | 2 | ROZPOCET | 0 | 0 | 0 | 0 | 0 | 2 | 0 | 64 | -1714773090
112 | K | 974029221-PC | Sekanie/ Frézovanie drážka pre rúrku alebo kábel do D 25 mm bez vysprávky | m | 115 |  | 0 |  |  | znížená |  | 0 | 0 | 0 | 0 | 0 | 64 | K | 2 | ROZPOCET | 0 | 0 | 0 | 0 | 0 | 2 | 0 | 64 | 2080556692
113 | K | 460680035 | Vybúranie otvoru 0,01-0,25m2, múr z tvrdo pál. tehál alebo stred. tvrd. kam. hrúbky 100 | ks | 3 |  | 0 |  |  | znížená |  | 0 | 0 | 0 | 0 | 0 | 64 | K | 2 | ROZPOCET | 0 | 0 | 0 | 0 | 0 | 2 | 0 | 64 | 1445571941
114 | K | 21-M-5-PPV | Podiel pridružených výkonov | % |  |  | 0 |  |  | znížená |  | 0 | 0 | 0 | 0 | 0 | 64 | K | 2 | ROZPOCET | 0 | 0 | 0 | 0 | 0 | 2 | 0 | 64 | -1220843457
| D | 21M-5 | DODÁVKY |  |  |  | 0 |  |  |  |  | 0 |  | 0 |  | 0 | 1 | D | 1 | ROZPOCET | [6 empty] | 0
115 | M | Pol106 | Rozvádzac RSM11 | ks | 1 |  | 0 |  |  | znížená |  | 0 | 0 | 0 | 0 | 0 | 256 | M | 2 | ROZPOCET | 0 | 0 | 0 | 0 | 0 | 2 | 0 | 64 | -527955694
116 | M | DOD-04 | Energetický stlpik | ks | 4 |  | 0 |  |  | znížená |  | 0 | 0 | 0 | 0 | 0 | 256 | M | 2 | ROZPOCET | 0 | 0 | 0 | 0 | 0 | 2 | 0 | 64 | -968628433
117 | K | Pol107 | Presun dodávok | % |  |  | 0 |  |  | znížená |  | 0 | 0 | 0 | 0 | 0 | 64 | K | 2 | ROZPOCET | 0 | 0 | 0 | 0 | 0 | 2 | 0 | 64 | 623707207
| D | 46M-1 | ZEMNÉ PRÁCE |  |  |  | 0 |  |  |  |  | 0 |  | 0 |  | 0 | 1 | D | 1 | ROZPOCET | [6 empty] | 0
118 | K | 460050604 | Výkop jamy pre energetický stlpik vysuvny, (vratane odcerpania vody), rucný ,v zemine tr. 6 | ks | 4 |  | 0 |  |  | znížená |  | 0 | 0 | 0 | 0 | 0 | 64 | K | 2 | ROZPOCET | 0 | 0 | 0 | 0 | 0 | 2 | 0 | 64 | 304681445
119 | K | 460008002 | Betónový základ do debnenia | m3 | 1 |  | 0 |  |  | znížená |  | 0 | 0 | 0 | 0 | 0 | 64 | K | 2 | ROZPOCET | 0 | 0 | 0 | 0 | 0 | 2 | 0 | 64 | -768050704
120 | M | Pol108 | Betónová zmes B10 (1x1x0,1)m | m3 | 0.4 |  | 0 |  |  | znížená |  | 0 | 0 | 0 | 0 | 0 | 256 | M | 2 | ROZPOCET | 0 | 0 | 0 | 0 | 0 | 2 | 0 | 64 | 1468617249
121 | M | Pol109 | debnenie | ks | 0.44 |  | 0 |  |  | znížená |  | 0 | 0 | 0 | 0 | 0 | 256 | M | 2 | ROZPOCET | 0 | 0 | 0 | 0 | 0 | 2 | 0 | 64 | 1898961930
122 | K | 460050602-pc | Výkopy pre trasovanie káblov a svietidlá v zemi v podlahe suterénu | m3 | 3 |  | 0 |  |  | znížená |  | 0 | 0 | 0 | 0 | 0 | 64 | K | 2 | ROZPOCET | 0 | 0 | 0 | 0 | 0 | 2 | 0 | 64 | 246
123 | K | 460490012-pc | Uloženie výstražnej a ochrannej platne do ryhy nad potrubia chránené termokáblom | m | 16 |  | 0 |  |  | znížená |  | 0 | 0 | 0 | 0 | 0 | 64 | K | 2 | ROZPOCET | 0 | 0 | 0 | 0 | 0 | 2 | 0 | 64 | 248
124 | K | 460510121 | Úplné zriadenie a osadenie káblového priestupu z PVC rúr svetlosti do 10,5 cm bez zemných prác | m | 65 |  | 0 |  |  | znížená |  | 0 | 0 | 0 | 0 | 0 | 64 | K | 2 | ROZPOCET | 0 | 0 | 0 | 0 | 0 | 2 | 0 | 64 | 250
125 | K | Pol226 | Chránicka do zeme, do podlahy d 63 | m | 65 |  | 0 |  |  | znížená |  | 0 | 0 | 0 | 0 | 0 | 64 | K | 2 | ROZPOCET | 0 | 0 | 0 | 0 | 0 | 2 | 0 | 64 | 252
126 | K | 460200135.S | Hlbenie káblovej ryhy rucne 35 cm širokej a 50 cm hlbokej, v zemine triedy 5 | m | 30 |  | 0 |  |  | znížená |  | 0 | 0 | 0 | 0 | 0 | 64 | K | 2 | ROZPOCET | 0 | 0 | 0 | 0 | 0 | 2 | 0 | 64 | -1453862427
127 | K | 460560135.S | Rucný zásyp nezap. káblovej ryhy bez zhutn. zeminy, 35 cm širokej, 50 cm hlbokej v zemine tr. 5 | m | 30 |  | 0 |  |  | znížená |  | 0 | 0 | 0 | 0 | 0 | 64 | K | 2 | ROZPOCET | 0 | 0 | 0 | 0 | 0 | 2 | 0 | 64 | -1083357445
128 | K | 460420022p | Zriadenie lôžka (vrstvy) vodivým materiálom pre zvýšenie kvality uzemnenia | m | 30 |  | 0 |  |  | znížená |  | 0 | 0 | 0 | 0 | 0 | 64 | K | 2 | ROZPOCET | 0 | 0 | 0 | 0 | 0 | 2 | 0 | 64 | -1855952759
129 | K | Pol229 | Prípravok na zvýšenie kvality uzemnenia (GEM 11,5kg/bal) | ks | 50 |  | 0 |  |  | znížená |  | 0 | 0 | 0 | 0 | 0 | 64 | K | 2 | ROZPOCET | 0 | 0 | 0 | 0 | 0 | 2 | 0 | 64 | 260
130 | K | Pol110 | Ochranná plastová platna na káble | m | 16 |  | 0 |  |  | znížená |  | 0 | 0 | 0 | 0 | 0 | 64 | K | 2 | ROZPOCET | 0 | 0 | 0 | 0 | 0 | 2 | 0 | 64 | 262
131 | K | Pol97 | PPV | % |  |  | 0 |  |  | znížená |  | 0 | 0 | 0 | 0 | 0 | 64 | K | 2 | ROZPOCET | 0 | 0 | 0 | 0 | 0 | 2 | 0 | 64 | 1745844543
| D | HZS-1 | Inžiniering pre KNX/EIB |  |  |  | 0 |  |  |  |  | 0 |  | 0 |  | 0 | 1 | D | 1 | ROZPOCET | [6 empty] | 0
132 | K | Pol111 | Montáž riadiaceho systému a jeho príslušných zariadení | ks | 1 |  | 0 |  |  | znížená |  | 0 | 0 | 0 | 0 | 0 | 512 | K | 2 | ROZPOCET | 0 | 0 | 0 | 0 | 0 | 2 | 0 | 512 | -1757903899
133 | K | Pol112 | Stavebná realizacná koordinácia profesií, kontrolný dozor | hod | 20 |  | 0 |  |  | znížená |  | 0 | 0 | 0 | 0 | 0 | 512 | K | 2 | ROZPOCET | 0 | 0 | 0 | 0 | 0 | 2 | 0 | 512 | 1418306841
134 | K | Pol113 | Zaškolenie obsluhy, testovanie a ladenie, užívatelský manuál-pomerná cast (50%) | hod | 25 |  | 0 |  |  | znížená |  | 0 | 0 | 0 | 0 | 0 | 512 | K | 2 | ROZPOCET | 0 | 0 | 0 | 0 | 0 | 2 | 0 | 512 | 167048170
| D | D2 | Programovanie, oživenie, testovanie a ladenie - pomerná cast (50%) : |  |  |  | 0 |  |  |  |  | 0 |  | 0 |  | 0 | 1 | D | 1 | ROZPOCET | [6 empty] | 0
135 | K | ABB.1 | NX-1200 NetLinx NX Integrated Controller with 512N XM-B1 2R0A0M, 1600 MIPS - FG2106-01 | ks | 0.5 |  | 0 |  |  | znížená |  | 0 | 0 | 0 | 0 | 0 | 512 | K | 2 | ROZPOCET | 0 | 0 | 0 | 0 | 0 | 2 | 0 | 512 | 236711297
136 | K | ABB.2 | 12VDC, 2.8A Power Supply (NetLinx), (regulated) - PSR5.4 - FG423-48 | ks | 1 |  | 0 |  |  | znížená |  | 0 | 0 | 0 | 0 | 0 | 64 | K | 2 | ROZPOCET | 0 | 0 | 0 | 0 | 0 | 2 | 0 | 64 | 1400094892
137 | K | ABB.3 | 7" Modero S Wall Mount Landscape Touch Panel - MSD-701-L2 - FG2265-32 | ks | 1 |  | 0 |  |  | znížená |  | 0 | 0 | 0 | 0 | 0 | 64 | K | 2 | ROZPOCET | 0 | 0 | 0 | 0 | 0 | 2 | 0 | 64 | -441962369
138 | M | ABB.4 | PoE Injector for Modero X® Series - PS-POE-AF-TC - FG423-83 | ks | 1 |  | 0 |  |  | znížená |  | 0 | 0 | 0 | 0 | 0 | 256 | M | 2 | ROZPOCET | 0 | 0 | 0 | 0 | 0 | 2 | 0 | 64 | 278
139 | M | ABB.5 | Rough-In Box and Cover Plate for the 7" Wall MouCnBt - CB-MXSA-07 - FG039-18 | ks | 1 |  | 0 |  |  | znížená |  | 0 | 0 | 0 | 0 | 0 | 256 | M | 2 | ROZPOCET | 0 | 0 | 0 | 0 | 0 | 2 | 0 | 64 | 280
140 | M | Pol114 | Prenosný iPad vrátane licencie | ks | 1 |  | 0 |  |  | znížená |  | 0 | 0 | 0 | 0 | 0 | 256 | M | 2 | ROZPOCET | 0 | 0 | 0 | 0 | 0 | 2 | 0 | 64 | 282
141 | M | Pol115 | Zapojenie nadradeného systému - zapojenie AMX | ks | 1 |  | 0 |  |  | znížená |  | 0 | 0 | 0 | 0 | 0 | 256 | M | 2 | ROZPOCET | 0 | 0 | 0 | 0 | 0 | 2 | 0 | 64 | 284
142 | M | Pol116 | Programovanie KNX | ks | 40 |  | 0 |  |  | znížená |  | 0 | 0 | 0 | 0 | 0 | 256 | M | 2 | ROZPOCET | 0 | 0 | 0 | 0 | 0 | 2 | 0 | 64 | 286
143 | M | Pol117 | Programovanie AMX | ks | 60 |  | 0 |  |  | znížená |  | 0 | 0 | 0 | 0 | 0 | 256 | M | 2 | ROZPOCET | 0 | 0 | 0 | 0 | 0 | 2 | 0 | 64 | 288
144 | K | Pol118 | Doprava | km | 750 |  | 0 |  |  | znížená |  | 0 | 0 | 0 | 0 | 0 | 64 | K | 2 | ROZPOCET | 0 | 0 | 0 | 0 | 0 | 2 | 0 | 64 | 474197907
| D | HZS-2 | PRÁCE PODLA HZS - hl.VI |  |  |  | 0 |  |  |  |  | 0 |  | 0 |  | 0 | 5 | D | 1 | ROZPOCET | [6 empty] | 0
145 | K | HZS01 | Koordinácia a úprava rozvodov a vývodov a umiestnovanie zariadení ELI s ostatnými profesiami, práce pri úprave trasovania rozvodov vzhladom na historickú hodnotu stavby | hod | 100 |  | 0 |  |  | znížená |  | 0 | 0 | 0 | 0 | 0 | 512 | K | 2 | ROZPOCET | 0 | 0 | 0 | 0 | 0 | 2 | 0 | 512 | -1719406823
146 | K | HZS02 | Práce spojené s koordináciou s výrobcom a dodávatelom nosnej konštrukcie membrány pre trasovanie rozvodov v konštrukciách, umiestnovaní svietidiel a termokáblovvýrobnej dokumentácie | hod | 50 |  | 0 |  |  | znížená |  | 0 | 0 | 0 | 0 | 0 | 512 | K | 2 | ROZPOCET | 0 | 0 | 0 | 0 | 0 | 2 | 0 | 512 | 1251195666
147 | K | HZS03 | Práce spojené s koordináciou s stavebnou castou a architektúrou - umiestnovanie svietidiel na závesnú a stojanovú konštrukciu, príprava výrobnej dokumentácie | hod | 50 |  | 0 |  |  | znížená |  | 0 | 0 | 0 | 0 | 0 | 512 | K | 2 | ROZPOCET | 0 | 0 | 0 | 0 | 0 | 2 | 0 | 512 | -1462694750
148 | K | HZS04 | Spolupráca s dodávatelom systému KNX (ABB) a výrobcom (dodávatelom) svietidiel; realizácia pomocných konštrukcií pre svietidla | hod | 100 |  | 0 |  |  | znížená |  | 0 | 0 | 0 | 0 | 0 | 512 | K | 2 | ROZPOCET | 0 | 0 | 0 | 0 | 0 | 2 | 0 | 512 | 394202134
149 | K | HZS05 | Práce spojené s programovaním regulátora pre ochranu dažd.žlabov | hod | 10 |  | 0 |  |  | znížená |  | 0 | 0 | 0 | 0 | 0 | 512 | K | 2 | ROZPOCET | 0 | 0 | 0 | 0 | 0 | 2 | 0 | 512 | 65205732
| D | HZS-3 | HLAVA XI |  |  |  | 0 |  |  |  |  | 0 |  | 0 |  | 0 | 1 | D | 1 | ROZPOCET | [6 empty] | 0
150 | M | HZS 01 | Dokumentácia skutočného vyhotovenia a manuál prevádzky | hod | 100 |  | 0 |  |  | znížená |  | 0 | 0 | 0 | 0 | 0 | 512 | M | 2 | ROZPOCET | 0 | 0 | 0 | 0 | 0 | 2 | 0 | 512 | 302
151 | M | HZS 02 | PRVA ODBORNÁ PREHLIADKA A SKÚŠKA | hod | 75 |  | 0 |  |  | znížená |  | 0 | 0 | 0 | 0 | 0 | 512 | M | 2 | ROZPOCET | 0 | 0 | 0 | 0 | 0 | 2 | 0 | 512 | 304

## 21M-22 - Svietidlá -mater...
{7bb7dd98-f76e-468a-a342-7020a1c836ef}
0
| KRYCÍ LIST ROZPOČTU | [7 empty] | v --- nižšie sa nachádzajú doplnkové a pomocné údaje k zostavám --- v | [8 empty] | False
Stavba:
Rekonštrukcia Spišského hradu, Románsky palác a Západné paláce II.etapa
Objekt:
1 - SO.01 - románsky palác
Časť:
21M-22 - Svietidlá -materiál/požiadavky -včítane svetelných zdrojov
| JKSO: |  |  |  |  | KS:
| Miesto: |  |  |  |  | Dátum: | 20. 3. 2021
| Objednávateľ: |  |  |  |  | IČO:
|  | Slovenské národné múzeum Bratislava |  |  |  | IČ DPH:
| Zhotoviteľ: |  |  |  |  | IČO: | Vyplň údaj
|  | Vyplň údaj |  |  |  | IČ DPH: | Vyplň údaj
| Projektant: |  |  |  |  | IČO:
|  | Štúdio J J s.r.o. Levoča |  |  |  | IČ DPH:
| Spracovateľ: |  |  |  |  | IČO:
|  | Anna Hricová |  |  |  | IČ DPH:
Poznámka:
| Náklady z rozpočtu | [5 empty] | 0
| Ostatné náklady | [5 empty] | 0
| Cena bez DPH | [5 empty] | 0
|  |  | Základ dane |  |  | Sadzba dane | Výška dane
| DPH | základná | 0 |  |  | 20% | 0
|  | znížená | 0 |  |  | 20% | 0
|  | zákl. prenesená | 0 |  |  | 20% | 0
|  | zníž. prenesená | 0 |  |  | 20% | 0
|  | nulová | 0 |  |  | 0% | 0
| Cena s DPH |  |  | v | EUR |  | 0
| Projektant |  |  | Spracovateľ
| Dátum a podpis: |  | Pečiatka | Dátum a podpis: |  |  | Pečiatka
| Objednávateľ |  |  | Zhotoviteľ
| Dátum a podpis: |  | Pečiatka | Dátum a podpis: |  |  | Pečiatka
REKAPITULÁCIA ROZPOČTU
Stavba:
Rekonštrukcia Spišského hradu, Románsky palác a Západné paláce II.etapa
Objekt:
1 - SO.01 - románsky palác
Časť:
21M-22 - Svietidlá -materiál/požiadavky -včítane svetelných zdrojov
Miesto: | [5 empty] | Dátum: | 20. 3. 2021
Objednávateľ: |  |  | Slovenské národné múzeum Bratislava |  |  | Projektant: | Štúdio J J s.r.o. Levoča
Zhotoviteľ: |  |  | Vyplň údaj |  |  | Spracovateľ: | Anna Hricová
Kód dielu - Popis | [6 empty] | Cena celkom [EUR]
1) Náklady z rozpočtu | [6 empty] | 0 | [11 empty] | -1
| 21M-22 - SVIETIDLÁ - Materiál / požiadavky - včítane svetelných zdrojov | [5 empty] | 0
2) Ostatné náklady | [6 empty] | 0 |  |  | DPH
| Zariad. staveniska | [5 empty] | 0 |  |  | znížená | [9 empty] | VRN | 0 | 0 | 0 | 0 | 0 | 2
| Mimostav. doprava | [5 empty] | 0 |  |  | znížená | [9 empty] | VRN | 0 | 0 | 0 | 0 | 0 | 2
| Územné vplyvy | [5 empty] | 0 |  |  | znížená | [9 empty] | VRN | 0 | 0 | 0 | 0 | 0 | 2
| Prevádzkové vplyvy | [5 empty] | 0 |  |  | znížená | [9 empty] | VRN | 0 | 0 | 0 | 0 | 0 | 2
| Ostatné | [5 empty] | 0 |  |  | znížená | [9 empty] | VRN | 0 | 0 | 0 | 0 | 0 | 2
| Kompletačná činnosť | [5 empty] | 0 |  |  | znížená | [9 empty] | KOMPLETACNA | 0 | 0 | 0 | 0 | 0 | 2
Celkové náklady za stavbu 1) + 2) | [6 empty] | 0
ROZPOČET
Stavba:
Rekonštrukcia Spišského hradu, Románsky palác a Západné paláce II.etapa
Objekt:
1 - SO.01 - románsky palác
Časť:
21M-22 - Svietidlá -materiál/požiadavky -včítane svetelných zdrojov
Miesto: | [5 empty] | Dátum: | 20. 3. 2021
Objednávateľ: |  |  | Slovenské národné múzeum Bratislava |  |  | Projektant: | Štúdio J J s.r.o. Levoča
Zhotoviteľ: |  |  | Vyplň údaj |  |  | Spracovateľ: | Anna Hricová
PČ | Typ | Kód | Popis | MJ | Množstvo | J.cena [EUR] | Cena celkom [EUR] | Cenová sústava |  | DPH | J. Nh [h] | Nh celkom [h] | J. hmotnosť [t] | Hmotnosť celkom [t] | J. suť [t] | Suť Celkom [t]
Náklady z rozpočtu | [6 empty] | 0 |  |  |  |  | 0 |  | 0 |  | 0 |  | D | -1 | [7 empty] | 0
| D | 21M-22 | SVIETIDLÁ - Materiál / požiadavky - včítane svetelných zdrojov |  |  |  | 0 |  |  |  |  | 0 |  | 0 |  | 0 | 1 | D | 0 | ROZPOCET | [6 empty] | 0
1 | M | A | ISK-ledv 97582 FLOOD LED 50W/3000K WT 100DEG IP65 | ks | 8 |  | 0 |  |  | znížená |  | 0 | 0 | 0 | 0 | 0 | 256 | M | 1 | ROZPOCET | 0 | 0 | 0 | 0 | 0 | 2 | 0 | 64 | 2
2 | M | B | ISK-syl/LS Komplet STARTFLEX DALI IP65 840/11750/74 5m | ks | 12 |  | 0 |  |  | znížená |  | 0 | 0 | 0 | 0 | 0 | 256 | M | 1 | ROZPOCET | 0 | 0 | 0 | 0 | 0 | 2 | 0 | 64 | 4
3 | M | Bp | ISK-mon Nosič Al profilov | ks | 55 |  | 0 |  |  | znížená |  | 0 | 0 | 0 | 0 | 0 | 256 | M | 1 | ROZPOCET | 0 | 0 | 0 | 0 | 0 | 2 | 0 | 64 | 6
4 | M | B | ISK-syl/LS Komplet STARTFLEX DALI IP65 840/11750/74 5m | ks | 3 |  | 0 |  |  | znížená |  | 0 | 0 | 0 | 0 | 0 | 256 | M | 1 | ROZPOCET | 0 | 0 | 0 | 0 | 0 | 2 | 0 | 64 | 8
5 | M | Bp | ISK-mon Nosič Al profilov | ks | 12 |  | 0 |  |  | znížená |  | 0 | 0 | 0 | 0 | 0 | 256 | M | 1 | ROZPOCET | 0 | 0 | 0 | 0 | 0 | 2 | 0 | 64 | 10
6 | M | C1 | DISANO-L 41428100 SICURA AS 1838 LED 43W CLD CELL GREY | ks | 29 |  | 0 |  |  | znížená |  | 0 | 0 | 0 | 0 | 0 | 256 | M | 1 | ROZPOCET | 0 | 0 | 0 | 0 | 0 | 2 | 0 | 64 | 12
7 | M | C2 | DISANO-L 41428200 SICURA AS 1838 LED 68W CLD CELL GREY | ks | 2 |  | 0 |  |  | znížená |  | 0 | 0 | 0 | 0 | 0 | 256 | M | 1 | ROZPOCET | 0 | 0 | 0 | 0 | 0 | 2 | 0 | 64 | 14
8 | M | C3 | DISANO-L 41428000 SICURA AS 1838 LED 22W CLD CELL GREY | ks | 4 |  | 0 |  |  | znížená |  | 0 | 0 | 0 | 0 | 0 | 256 | M | 1 | ROZPOCET | 0 | 0 | 0 | 0 | 0 | 2 | 0 | 64 | 16
9 | M | C41 | DISANO-L 41428100 SICURA AS 1838 LED 43W CLD CELL GREY | ks | 14 |  | 0 |  |  | znížená |  | 0 | 0 | 0 | 0 | 0 | 256 | M | 1 | ROZPOCET | 0 | 0 | 0 | 0 | 0 | 2 | 0 | 64 | 18
10 | M | C42 | DISANO-L 41426100 SICURA 1836 LED 43W CLD CELL GREY | ks | 4 |  | 0 |  |  | znížená |  | 0 | 0 | 0 | 0 | 0 | 256 | M | 1 | ROZPOCET | 0 | 0 | 0 | 0 | 0 | 2 | 0 | 64 | 20
11 | M | D | DISANO-L 43182900 KOALA 1537 LED 15W CLD CELL GRAF | ks | 4 |  | 0 |  |  | znížená |  | 0 | 0 | 0 | 0 | 0 | 256 | M | 1 | ROZPOCET | 0 | 0 | 0 | 0 | 0 | 2 | 0 | 64 | 22
12 | M | Pol63 | DISANO-L 99133000 CONVOGLIATORE KOALA 114 GREY9007 | ks | 4 |  | 0 |  |  | znížená |  | 0 | 0 | 0 | 0 | 0 | 256 | M | 1 | ROZPOCET | 0 | 0 | 0 | 0 | 0 | 2 | 0 | 64 | 24
13 | M | Pol64 | DISANO-L 99133600 SUPPORTO A PALO 120 NERO | ks | 4 |  | 0 |  |  | znížená |  | 0 | 0 | 0 | 0 | 0 | 256 | M | 1 | ROZPOCET | 0 | 0 | 0 | 0 | 0 | 2 | 0 | 64 | 26
14 | M | E, F | ISK-syl/LS Komplet STARTFLEX DALI IP65 840/11750/74 5m | ks | 1 |  | 0 |  |  | znížená |  | 0 | 0 | 0 | 0 | 0 | 256 | M | 1 | ROZPOCET | 0 | 0 | 0 | 0 | 0 | 2 | 0 | 64 | 28
15 | M | Pol119 | ISK-mon Nosič Al profilov | ks | 5 |  | 0 |  |  | znížená |  | 0 | 0 | 0 | 0 | 0 | 256 | M | 1 | ROZPOCET | 0 | 0 | 0 | 0 | 0 | 2 | 0 | 64 | 30
16 | M | E, F | ISK-syl/LS Komplet STARTFLEX DALI IP65 840/11750/74 5m | ks | 3 |  | 0 |  |  | znížená |  | 0 | 0 | 0 | 0 | 0 | 256 | M | 1 | ROZPOCET | 0 | 0 | 0 | 0 | 0 | 2 | 0 | 64 | 32
17 | M | Pol119 | ISK-mon Nosič Al profilov | ks | 15 |  | 0 |  |  | znížená |  | 0 | 0 | 0 | 0 | 0 | 256 | M | 1 | ROZPOCET | 0 | 0 | 0 | 0 | 0 | 2 | 0 | 64 | 34
18 | M | Pol120 | TRIDONIC DALI XC 4xGR | ks | 2 |  | 0 |  |  | znížená |  | 0 | 0 | 0 | 0 | 0 | 256 | M | 1 | ROZPOCET | 0 | 0 | 0 | 0 | 0 | 2 | 0 | 64 | 36
19 | M | Pol129 | TRIDONIC DALI XC 4xSC | ks | 1 |  | 0 |  |  | znížená |  | 0 | 0 | 0 | 0 | 0 | 256 | M | 1 | ROZPOCET | 0 | 0 | 0 | 0 | 0 | 2 | 0 | 64 | 38
20 | M | Pol130 | TRIDONIC 24034323 DALI PS1 | ks | 1 |  | 0 |  |  | znížená |  | 0 | 0 | 0 | 0 | 0 | 256 | M | 1 | ROZPOCET | 0 | 0 | 0 | 0 | 0 | 2 | 0 | 64 | 40
21 | M | Pol131 | DO DALI rozvádzač | ks | 1 |  | 0 |  |  | znížená |  | 0 | 0 | 0 | 0 | 0 | 256 | M | 1 | ROZPOCET | 0 | 0 | 0 | 0 | 0 | 2 | 0 | 64 | 42

## 21M-2 - Dodávky -Rozvádza...
{34962a91-6feb-487a-a50f-b282601a82f5}
0
| KRYCÍ LIST ROZPOČTU | [7 empty] | v --- nižšie sa nachádzajú doplnkové a pomocné údaje k zostavám --- v | [8 empty] | False
Stavba:
Rekonštrukcia Spišského hradu, Románsky palác a Západné paláce II.etapa
Objekt:
1 - SO.01 - románsky palác
Časť:
21M-2 - Dodávky -Rozvádzače-Špecifikácia hlavnej výzbroje
| JKSO: |  |  |  |  | KS:
| Miesto: |  |  |  |  | Dátum: | 20. 3. 2021
| Objednávateľ: |  |  |  |  | IČO:
|  | Slovenské národné múzeum Bratislava |  |  |  | IČ DPH:
| Zhotoviteľ: |  |  |  |  | IČO: | Vyplň údaj
|  | Vyplň údaj |  |  |  | IČ DPH: | Vyplň údaj
| Projektant: |  |  |  |  | IČO:
|  | Štúdio J J s.r.o. Levoča |  |  |  | IČ DPH:
| Spracovateľ: |  |  |  |  | IČO:
|  | Anna Hricová |  |  |  | IČ DPH:
Poznámka:
| Náklady z rozpočtu | [5 empty] | 0
| Ostatné náklady | [5 empty] | 0
| Cena bez DPH | [5 empty] | 0
|  |  | Základ dane |  |  | Sadzba dane | Výška dane
| DPH | základná | 0 |  |  | 20% | 0
|  | znížená | 0 |  |  | 20% | 0
|  | zákl. prenesená | 0 |  |  | 20% | 0
|  | zníž. prenesená | 0 |  |  | 20% | 0
|  | nulová | 0 |  |  | 0% | 0
| Cena s DPH |  |  | v | EUR |  | 0
| Projektant |  |  | Spracovateľ
| Dátum a podpis: |  | Pečiatka | Dátum a podpis: |  |  | Pečiatka
| Objednávateľ |  |  | Zhotoviteľ
| Dátum a podpis: |  | Pečiatka | Dátum a podpis: |  |  | Pečiatka
REKAPITULÁCIA ROZPOČTU
Stavba:
Rekonštrukcia Spišského hradu, Románsky palác a Západné paláce II.etapa
Objekt:
1 - SO.01 - románsky palác
Časť:
21M-2 - Dodávky -Rozvádzače-Špecifikácia hlavnej výzbroje
Miesto: | [5 empty] | Dátum: | 20. 3. 2021
Objednávateľ: |  |  | Slovenské národné múzeum Bratislava |  |  | Projektant: | Štúdio J J s.r.o. Levoča
Zhotoviteľ: |  |  | Vyplň údaj |  |  | Spracovateľ: | Anna Hricová
Kód dielu - Popis | [6 empty] | Cena celkom [EUR]
1) Náklady z rozpočtu | [6 empty] | 0 | [11 empty] | -1
| 21M-2 - Dodávky - Rozvádzače - Špecifikácia hlavnej výzbroje | [5 empty] | 0
| Rozvádzač RSM11 - Rozvádzač RSM11 | [5 empty] | 0
| D2 - KNX/EIB - dod. ABB s.r.o. Bratislava | [5 empty] | 0
| D1 - | [5 empty] | 0
| Energetický stĺpik - Energetický stĺpik | [5 empty] | 0
2) Ostatné náklady | [6 empty] | 0 |  |  | DPH
| Zariad. staveniska | [5 empty] | 0 |  |  | znížená | [9 empty] | VRN | 0 | 0 | 0 | 0 | 0 | 2
| Mimostav. doprava | [5 empty] | 0 |  |  | znížená | [9 empty] | VRN | 0 | 0 | 0 | 0 | 0 | 2
| Územné vplyvy | [5 empty] | 0 |  |  | znížená | [9 empty] | VRN | 0 | 0 | 0 | 0 | 0 | 2
| Prevádzkové vplyvy | [5 empty] | 0 |  |  | znížená | [9 empty] | VRN | 0 | 0 | 0 | 0 | 0 | 2
| Ostatné | [5 empty] | 0 |  |  | znížená | [9 empty] | VRN | 0 | 0 | 0 | 0 | 0 | 2
| Kompletačná činnosť | [5 empty] | 0 |  |  | znížená | [9 empty] | KOMPLETACNA | 0 | 0 | 0 | 0 | 0 | 2
Celkové náklady za stavbu 1) + 2) | [6 empty] | 0
ROZPOČET
Stavba:
Rekonštrukcia Spišského hradu, Románsky palác a Západné paláce II.etapa
Objekt:
1 - SO.01 - románsky palác
Časť:
21M-2 - Dodávky -Rozvádzače-Špecifikácia hlavnej výzbroje
Miesto: | [5 empty] | Dátum: | 20. 3. 2021
Objednávateľ: |  |  | Slovenské národné múzeum Bratislava |  |  | Projektant: | Štúdio J J s.r.o. Levoča
Zhotoviteľ: |  |  | Vyplň údaj |  |  | Spracovateľ: | Anna Hricová
PČ | Typ | Kód | Popis | MJ | Množstvo | J.cena [EUR] | Cena celkom [EUR] | Cenová sústava |  | DPH | J. Nh [h] | Nh celkom [h] | J. hmotnosť [t] | Hmotnosť celkom [t] | J. suť [t] | Suť Celkom [t]
Náklady z rozpočtu | [6 empty] | 0 |  |  |  |  | 0 |  | 0 |  | 0 |  | D | -1 | [7 empty] | 0
| D | 21M-2 | Dodávky - Rozvádzače - Špecifikácia hlavnej výzbroje |  |  |  | 0 |  |  |  |  | 0 |  | 0 |  | 0 | 1 | D | 0 | ROZPOCET | [6 empty] | 0
| D | Rozvádzač RSM11 | Rozvádzač RSM11 |  |  |  | 0 |  |  |  |  | 0 |  | 0 |  | 0 | 1 | D | 1 | ROZPOCET | [6 empty] | 0
1 | M | PC | Zostava : Nástenná skriňa š.1050/h.205/v.950mm + sokel 1050/205/500mm - komplet; IP54/20 | ks | 1 |  | 0 |  |  | znížená |  | 0 | 0 | 0 | 0 | 0 | 256 | M | 2 | ROZPOCET | 0 | 0 | 0 | 0 | 0 | 2 | 0 | 64 | 4
2 | M | PC.1 | Popisné a výstražné štítky | ks | 1 |  | 0 |  |  | znížená |  | 0 | 0 | 0 | 0 | 0 | 256 | M | 2 | ROZPOCET | 0 | 0 | 0 | 0 | 0 | 2 | 0 | 64 | 6
3 | M | Pol132 | Prepojenie pomocných obvodov dvere | ks | 1 |  | 0 |  |  | znížená |  | 0 | 0 | 0 | 0 | 0 | 256 | M | 2 | ROZPOCET | 0 | 0 | 0 | 0 | 0 | 2 | 0 | 64 | 8
4 | M | QM | 3-pólový istič 50A/B Icn=10kA | ks | 1 |  | 0 |  |  | znížená |  | 0 | 0 | 0 | 0 | 0 | 256 | M | 2 | ROZPOCET | 0 | 0 | 0 | 0 | 0 | 2 | 0 | 64 | 10
5 | M | FV1 | Zvodič prepätia - SPD typ 1+2 3P (4+0): Iimp/pól=25kA pre 10/350; In/pól=30kA pre 8/20; Up=1,5kV | ks | 1 |  | 0 |  |  | znížená |  | 0 | 0 | 0 | 0 | 0 | 256 | M | 2 | ROZPOCET | 0 | 0 | 0 | 0 | 0 | 2 | 0 | 64 | 12
6 | M | FV7;8 | Zvodič prepätia - SPD typ 1+2/1; 12,5 kA(10/350)+25 kA(10/350), 60 kA (8/20),T1+T2, vyberateľný modul varistora | ks | 2 |  | 0 |  |  | znížená |  | 0 | 0 | 0 | 0 | 0 | 256 | M | 2 | ROZPOCET | 0 | 0 | 0 | 0 | 0 | 2 | 0 | 64 | 14
7 | M | FV2 | Zvodič prepätia - SPD typ 3 2P (1+1) | ks | 1 |  | 0 |  |  | znížená |  | 0 | 0 | 0 | 0 | 0 | 256 | M | 2 | ROZPOCET | 0 | 0 | 0 | 0 | 0 | 2 | 0 | 64 | 16
8 | M | Pol133 | oddel tlmivka 16A | ks | 2 |  | 0 |  |  | znížená |  | 0 | 0 | 0 | 0 | 0 | 256 | M | 2 | ROZPOCET | 0 | 0 | 0 | 0 | 0 | 2 | 0 | 64 | 18
9 | M | Pol134 | 3-pólový istič 16A/B Icn=10kA | ks | 1 |  | 0 |  |  | znížená |  | 0 | 0 | 0 | 0 | 0 | 256 | M | 2 | ROZPOCET | 0 | 0 | 0 | 0 | 0 | 2 | 0 | 64 | 20
10 | M | Pol135 | 3-pólový istič 16A/C Icn=10kA | ks | 1 |  | 0 |  |  | znížená |  | 0 | 0 | 0 | 0 | 0 | 256 | M | 2 | ROZPOCET | 0 | 0 | 0 | 0 | 0 | 2 | 0 | 64 | 22
11 | M | Pol136 | 3-pólový istič 32A/C Icn=10kA | ks | 4 |  | 0 |  |  | znížená |  | 0 | 0 | 0 | 0 | 0 | 256 | M | 2 | ROZPOCET | 0 | 0 | 0 | 0 | 0 | 2 | 0 | 64 | 24
12 | M | Pol137 | 1-pólový istič 10A/B Icn=10kA | ks | 14 |  | 0 |  |  | znížená |  | 0 | 0 | 0 | 0 | 0 | 256 | M | 2 | ROZPOCET | 0 | 0 | 0 | 0 | 0 | 2 | 0 | 64 | 26
13 | M | Pol138 | 1-pólový istič 10A/C Icn=10kA | ks | 6 |  | 0 |  |  | znížená |  | 0 | 0 | 0 | 0 | 0 | 256 | M | 2 | ROZPOCET | 0 | 0 | 0 | 0 | 0 | 2 | 0 | 64 | 28
14 | M | Pol238 | 1-pólový istič 16A/B Icn=10kA | ks | 1 |  | 0 |  |  | znížená |  | 0 | 0 | 0 | 0 | 0 | 256 | M | 2 | ROZPOCET | 0 | 0 | 0 | 0 | 0 | 2 | 0 | 64 | 30
15 | M | Pol239 | 1-pólový istič 6A/B Icn=10kA | ks | 2 |  | 0 |  |  | znížená |  | 0 | 0 | 0 | 0 | 0 | 256 | M | 2 | ROZPOCET | 0 | 0 | 0 | 0 | 0 | 2 | 0 | 64 | 32
16 | M | Pol240 | 2-pólový istič 6A/1N/B Icn=10kA | ks | 2 |  | 0 |  |  | znížená |  | 0 | 0 | 0 | 0 | 0 | 256 | M | 2 | ROZPOCET | 0 | 0 | 0 | 0 | 0 | 2 | 0 | 64 | 34
17 | M | Pol241 | Prúdový chránič 4pólový 25/4/0.03 obmedzujúci počet nežiadúcich vypnutí (AC-G), Icn=10kA | ks | 2 |  | 0 |  |  | znížená |  | 0 | 0 | 0 | 0 | 0 | 256 | M | 2 | ROZPOCET | 0 | 0 | 0 | 0 | 0 | 2 | 0 | 64 | 36
18 | M | Pol242 | Prúdový chránič 2pólový 16/1N/0.03B s nadprúdovou ochranou obmedzujúci počet nežiadúcich vypnutí (AC-G), Icn=10kA | ks | 7 |  | 0 |  |  | znížená |  | 0 | 0 | 0 | 0 | 0 | 256 | M | 2 | ROZPOCET | 0 | 0 | 0 | 0 | 0 | 2 | 0 | 64 | 38
19 | M | Pol243 | Stýkač 2ZAP 25A 230V AC | ks | 1 |  | 0 |  |  | znížená |  | 0 | 0 | 0 | 0 | 0 | 256 | M | 2 | ROZPOCET | 0 | 0 | 0 | 0 | 0 | 2 | 0 | 64 | 40
20 | M | Pol244 | Signálka na DIN lištu | ks | 1 |  | 0 |  |  | znížená |  | 0 | 0 | 0 | 0 | 0 | 256 | M | 2 | ROZPOCET | 0 | 0 | 0 | 0 | 0 | 2 | 0 | 64 | 42
21 | M | Pol245 | Prepínač I-0-II na DIN lištu | ks | 1 |  | 0 |  |  | znížená |  | 0 | 0 | 0 | 0 | 0 | 256 | M | 2 | ROZPOCET | 0 | 0 | 0 | 0 | 0 | 2 | 0 | 64 | 44
22 | M | Pol246 | Termostat na DIN lištu do rozvádzača | ks | 1 |  | 0 |  |  | znížená |  | 0 | 0 | 0 | 0 | 0 | 256 | M | 2 | ROZPOCET | 0 | 0 | 0 | 0 | 0 | 2 | 0 | 64 | 46
23 | M | Pol247 | Odporový ohrievač do rozvádzača 100W/230V | ks | 1 |  | 0 |  |  | znížená |  | 0 | 0 | 0 | 0 | 0 | 256 | M | 2 | ROZPOCET | 0 | 0 | 0 | 0 | 0 | 2 | 0 | 64 | 48
24 | M | Pol248 | Signálka na dvere | ks | 1 |  | 0 |  |  | znížená |  | 0 | 0 | 0 | 0 | 0 | 256 | M | 2 | ROZPOCET | 0 | 0 | 0 | 0 | 0 | 2 | 0 | 64 | 50
25 | M | Pol249 | Tlačítkový ovládač na dvere | ks | 1 |  | 0 |  |  | znížená |  | 0 | 0 | 0 | 0 | 0 | 256 | M | 2 | ROZPOCET | 0 | 0 | 0 | 0 | 0 | 2 | 0 | 64 | 52
| D | D2 | KNX/EIB - dod. ABB s.r.o. Bratislava |  |  |  | 0 |  |  |  |  | 0 |  | 0 |  | 0 | 1 | D | 0 | ROZPOCET | [6 empty] | 0
26 | M | Pol250 | EIB-Napájací zdroj, 640 mA, MDRC | ks | 1 |  | 0 |  |  | znížená |  | 0 | 0 | 0 | 0 | 0 | 256 | M | 1 | ROZPOCET | 0 | 0 | 0 | 0 | 0 | 2 | 0 | 64 | 54
27 | M | Pol251 | Líniový väz. člen, MDRC | ks | 1 |  | 0 |  |  | znížená |  | 0 | 0 | 0 | 0 | 0 | 256 | M | 1 | ROZPOCET | 0 | 0 | 0 | 0 | 0 | 2 | 0 | 64 | 56
28 | M | Pol252 | Diagnostický o ochranný modul | ks | 1 |  | 0 |  |  | znížená |  | 0 | 0 | 0 | 0 | 0 | 256 | M | 1 | ROZPOCET | 0 | 0 | 0 | 0 | 0 | 2 | 0 | 64 | 58
29 | M | FV4 | Prepäťová ochrana | ks | 1 |  | 0 |  |  | znížená |  | 0 | 0 | 0 | 0 | 0 | 256 | M | 1 | ROZPOCET | 0 | 0 | 0 | 0 | 0 | 2 | 0 | 64 | 60
30 | M | FV3;5;6 | Prepäťová ochrana (ST1+2+3) | ks | 3 |  | 0 |  |  | znížená |  | 0 | 0 | 0 | 0 | 0 | 256 | M | 1 | ROZPOCET | 0 | 0 | 0 | 0 | 0 | 2 | 0 | 64 | 62
31 | M | Pol253 | Spínací aktor , 12-násobný, 10 A, MDRC | ks | 1 |  | 0 |  |  | znížená |  | 0 | 0 | 0 | 0 | 0 | 256 | M | 1 | ROZPOCET | 0 | 0 | 0 | 0 | 0 | 2 | 0 | 64 | 64
32 | M | Pol254 | Binárny vstup, 4-násobný | ks | 1 |  | 0 |  |  | znížená |  | 0 | 0 | 0 | 0 | 0 | 256 | M | 1 | ROZPOCET | 0 | 0 | 0 | 0 | 0 | 2 | 0 | 64 | 66
33 | M | Pol255 | Binárny vstup, 8-násobný | ks | 1 |  | 0 |  |  | znížená |  | 0 | 0 | 0 | 0 | 0 | 256 | M | 1 | ROZPOCET | 0 | 0 | 0 | 0 | 0 | 2 | 0 | 64 | 68
34 | M | Pol256 | EIB/KNX-DALI rozhranie 2 -kanálové | ks | 1 |  | 0 |  |  | znížená |  | 0 | 0 | 0 | 0 | 0 | 256 | M | 1 | ROZPOCET | 0 | 0 | 0 | 0 | 0 | 2 | 0 | 64 | 70
35 | M | Pol257 | Montáž - prístroje pre EIB/KNX do rozvádzačov á 1 TE - | ks | 28 |  | 0 |  |  | znížená |  | 0 | 0 | 0 | 0 | 0 | 256 | M | 1 | ROZPOCET | 0 | 0 | 0 | 0 | 0 | 2 | 0 | 64 | 72
36 | M | PC.2 | Radová svorka do 2,5mm2 | ks | 100 |  | 0 |  |  | znížená |  | 0 | 0 | 0 | 0 | 0 | 256 | M | 1 | ROZPOCET | 0 | 0 | 0 | 0 | 0 | 2 | 0 | 64 | 74
37 | M | PC.3 | Radová svorka do 4mm2 | ks | 16 |  | 0 |  |  | znížená |  | 0 | 0 | 0 | 0 | 0 | 256 | M | 1 | ROZPOCET | 0 | 0 | 0 | 0 | 0 | 2 | 0 | 64 | 76
38 | M | PC.4 | Radová svorka do 16mm2 | ks | 4 |  | 0 |  |  | znížená |  | 0 | 0 | 0 | 0 | 0 | 256 | M | 1 | ROZPOCET | 0 | 0 | 0 | 0 | 0 | 2 | 0 | 64 | 78
39 | M | PC.5 | Nulový mostík a mostík PE | ks | 2 |  | 0 |  |  | znížená |  | 0 | 0 | 0 | 0 | 0 | 256 | M | 1 | ROZPOCET | 0 | 0 | 0 | 0 | 0 | 2 | 0 | 64 | 80
40 | M | Pol258 | Montáž prístrojov | % |  |  | 0 |  |  | znížená |  | 0 | 0 | 0 | 0 | 0 | 256 | M | 1 | ROZPOCET | 0 | 0 | 0 | 0 | 0 | 2 | 0 | 64 | 82
41 | M | Pol259 | ATEST | ks | 1 |  | 0 |  |  | znížená |  | 0 | 0 | 0 | 0 | 0 | 256 | M | 1 | ROZPOCET | 0 | 0 | 0 | 0 | 0 | 2 | 0 | 64 | 84
42 | M | Pol260 | Doprava [ % ] | % |  |  | 0 |  |  | znížená |  | 0 | 0 | 0 | 0 | 0 | 256 | M | 1 | ROZPOCET | 0 | 0 | 0 | 0 | 0 | 2 | 0 | 64 | 86
| D | D1 |  |  |  |  | 0 |  |  |  |  | 0 |  | 0 |  | 0 | 1 | D | 0 | ROZPOCET | [6 empty] | 0
| D | Energetický stĺpik | Energetický stĺpik |  |  |  | 0 |  |  |  |  | 0 |  | 0 |  | 0 | 1 | D | 1 | ROZPOCET | [6 empty] | 0
43 | M | PC.6 | VÝZBROJ ZÁSUVKOVEJ ROZVODNICE-IP54; IK10; In= 32A : ISTIČE: 2x1/B 16A; 2x3/C 16A; PRÚDOVÝ CHRÁNIČ : 1x 3N/63A/30mA/AC ZÁSUVKY : 4x 230V/16A; 2x 400V/16A-5POLOVA | ks | 1 |  | 0 |  |  | znížená |  | 0 | 0 | 0 | 0 | 0 | 256 | M | 2 | ROZPOCET | 0 | 0 | 0 | 0 | 0 | 2 | 0 | 64 | 88
44 | M | Pol261 | Doprava [ % ] | % |  |  | 0 |  |  | znížená |  | 0 | 0 | 0 | 0 | 0 | 256 | M | 2 | ROZPOCET | 0 | 0 | 0 | 0 | 0 | 2 | 0 | 64 | 90

## OZV - Ozvučenie
{c3cbe954-5ab9-41f8-979f-bb4abc2783b0}
0
| KRYCÍ LIST ROZPOČTU | [7 empty] | v --- nižšie sa nachádzajú doplnkové a pomocné údaje k zostavám --- v | [8 empty] | False
Stavba:
Rekonštrukcia Spišského hradu, Románsky palác a Západné paláce II.etapa
Objekt:
1 - SO.01 - románsky palác
Časť:
OZV - Ozvučenie
| JKSO: |  |  |  |  | KS:
| Miesto: |  |  |  |  | Dátum: | 20. 3. 2021
| Objednávateľ: |  |  |  |  | IČO:
|  | Slovenské národné múzeum Bratislava |  |  |  | IČ DPH:
| Zhotoviteľ: |  |  |  |  | IČO: | Vyplň údaj
|  | Vyplň údaj |  |  |  | IČ DPH: | Vyplň údaj
| Projektant: |  |  |  |  | IČO:
|  | Štúdio J J s.r.o. Levoča |  |  |  | IČ DPH:
| Spracovateľ: |  |  |  |  | IČO:
|  | Anna Hricová |  |  |  | IČ DPH:
Poznámka:
| Náklady z rozpočtu | [5 empty] | 0
| Ostatné náklady | [5 empty] | 0
| Cena bez DPH | [5 empty] | 0
|  |  | Základ dane |  |  | Sadzba dane | Výška dane
| DPH | základná | 0 |  |  | 20% | 0
|  | znížená | 0 |  |  | 20% | 0
|  | zákl. prenesená | 0 |  |  | 20% | 0
|  | zníž. prenesená | 0 |  |  | 20% | 0
|  | nulová | 0 |  |  | 0% | 0
| Cena s DPH |  |  | v | EUR |  | 0
| Projektant |  |  | Spracovateľ
| Dátum a podpis: |  | Pečiatka | Dátum a podpis: |  |  | Pečiatka
| Objednávateľ |  |  | Zhotoviteľ
| Dátum a podpis: |  | Pečiatka | Dátum a podpis: |  |  | Pečiatka
REKAPITULÁCIA ROZPOČTU
Stavba:
Rekonštrukcia Spišského hradu, Románsky palác a Západné paláce II.etapa
Objekt:
1 - SO.01 - románsky palác
Časť:
OZV - Ozvučenie
Miesto: | [5 empty] | Dátum: | 20. 3. 2021
Objednávateľ: |  |  | Slovenské národné múzeum Bratislava |  |  | Projektant: | Štúdio J J s.r.o. Levoča
Zhotoviteľ: |  |  | Vyplň údaj |  |  | Spracovateľ: | Anna Hricová
Kód dielu - Popis | [6 empty] | Cena celkom [EUR]
1) Náklady z rozpočtu | [6 empty] | 0 | [11 empty] | -1
| M - Slaboprúdové rozvody -ozvučenie | [5 empty] | 0
| D1-SL - Pasívné prvky | [5 empty] | 0
| D2-SL - Rozvody | [5 empty] | 0
| HZS - Hodinové zúčtovacie sadzby | [5 empty] | 0
2) Ostatné náklady | [6 empty] | 0 |  |  | DPH
| Zariad. staveniska | [5 empty] | 0 |  |  | znížená | [9 empty] | VRN | 0 | 0 | 0 | 0 | 0 | 2
| Mimostav. doprava | [5 empty] | 0 |  |  | znížená | [9 empty] | VRN | 0 | 0 | 0 | 0 | 0 | 2
| Územné vplyvy | [5 empty] | 0 |  |  | znížená | [9 empty] | VRN | 0 | 0 | 0 | 0 | 0 | 2
| Prevádzkové vplyvy | [5 empty] | 0 |  |  | znížená | [9 empty] | VRN | 0 | 0 | 0 | 0 | 0 | 2
| Ostatné | [5 empty] | 0 |  |  | znížená | [9 empty] | VRN | 0 | 0 | 0 | 0 | 0 | 2
| Kompletačná činnosť | [5 empty] | 0 |  |  | znížená | [9 empty] | KOMPLETACNA | 0 | 0 | 0 | 0 | 0 | 2
Celkové náklady za stavbu 1) + 2) | [6 empty] | 0
ROZPOČET
Stavba:
Rekonštrukcia Spišského hradu, Románsky palác a Západné paláce II.etapa
Objekt:
1 - SO.01 - románsky palác
Časť:
OZV - Ozvučenie
Miesto: | [5 empty] | Dátum: | 20. 3. 2021
Objednávateľ: |  |  | Slovenské národné múzeum Bratislava |  |  | Projektant: | Štúdio J J s.r.o. Levoča
Zhotoviteľ: |  |  | Vyplň údaj |  |  | Spracovateľ: | Anna Hricová
PČ | Typ | Kód | Popis | MJ | Množstvo | J.cena [EUR] | Cena celkom [EUR] | Cenová sústava |  | DPH | J. Nh [h] | Nh celkom [h] | J. hmotnosť [t] | Hmotnosť celkom [t] | J. suť [t] | Suť Celkom [t]
Náklady z rozpočtu | [6 empty] | 0 |  |  |  |  | 0 |  | 0 |  | 0 |  | D | -1 | [7 empty] | 0
| D | M | Slaboprúdové rozvody -ozvučenie |  |  |  | 0 |  |  |  |  | 0 |  | 0 |  | 0 | 3 | D | 0 | ROZPOCET | [6 empty] | 0
| D | D1-SL | Pasívné prvky |  |  |  | 0 |  |  |  |  | 0 |  | 0 |  | 0 | 3 | D | 1 | ROZPOCET | [6 empty] | 0
1 | M | Typ ako napr.: LBC34 | Zvukový projektor 30W/20W, kovový, EVAC | ks | 5 |  | 0 |  |  | znížená |  | 0 | 0 | 0 | 0 | 0 | 256 | M | 2 | ROZPOCET | 0 | 0 | 0 | 0 | 0 | 2 | 0 | 64 | 2
2 | M | Typ ako napr.: PLN-D | Plena Voice Alarm System - simulátor zátaže linky | ks | 1 |  | 0 |  |  | znížená |  | 0 | 0 | 0 | 0 | 0 | 256 | M | 2 | ROZPOCET | 0 | 0 | 0 | 0 | 0 | 2 | 0 | 64 | 4
3 | K | Pol86 | montáž reproduktora do 20W | ks | 5 |  | 0 |  |  | znížená |  | 0 | 0 | 0 | 0 | 0 | 64 | K | 2 | ROZPOCET | 0 | 0 | 0 | 0 | 0 | 2 | 0 | 64 | 1064202360
4 | K | Pol87 | skúšanie reproduktora pri 2 až 5 progr. ústredni | ks | 5 |  | 0 |  |  | znížená |  | 0 | 0 | 0 | 0 | 0 | 64 | K | 2 | ROZPOCET | 0 | 0 | 0 | 0 | 0 | 2 | 0 | 64 | 459239412
| D | D2-SL | Rozvody |  |  |  | 0 |  |  |  |  | 0 |  | 0 |  | 0 | 3 | D | 1 | ROZPOCET | [6 empty] | 0
5 | M | Pol88 | kábel 1-CHKE-V 2x1,5 | m | 130 |  | 0 |  |  | znížená |  | 0 | 0 | 0 | 0 | 0 | 256 | M | 2 | ROZPOCET | 0 | 0 | 0 | 0 | 0 | 2 | 0 | 64 | 10
6 | M | Pol89 | kábel Solarix FTP (F/UTP), 4x2xAWG24 Cat5e, LSOH | m | 130 |  | 0 |  |  | znížená |  | 0 | 0 | 0 | 0 | 0 | 256 | M | 2 | ROZPOCET | 0 | 0 | 0 | 0 | 0 | 2 | 0 | 64 | 12
7 | M | Pol90 | Rozvodná krabica do betónu T | ks | 4 |  | 0 |  |  | znížená |  | 0 | 0 | 0 | 0 | 0 | 256 | M | 2 | ROZPOCET | 0 | 0 | 0 | 0 | 0 | 2 | 0 | 64 | 14
8 | M | Pol91 | Rozvodná krabica do betónu uhlová | ks | 4 |  | 0 |  |  | znížená |  | 0 | 0 | 0 | 0 | 0 | 256 | M | 2 | ROZPOCET | 0 | 0 | 0 | 0 | 0 | 2 | 0 | 64 | 16
9 | M | Pol92 | Viecko | ks | 8 |  | 0 |  |  | znížená |  | 0 | 0 | 0 | 0 | 0 | 256 | M | 2 | ROZPOCET | 0 | 0 | 0 | 0 | 0 | 2 | 0 | 64 | 18
10 | M | Typ ako napr.: | HFXP 32 Ohybná bezhalogénová rúrka, 750N/5cm, -25až105°C, PP | m | 130 |  | 0 |  |  | znížená |  | 0 | 0 | 0 | 0 | 0 | 256 | M | 2 | ROZPOCET | 0 | 0 | 0 | 0 | 0 | 2 | 0 | 64 | 20
11 | K | 210800041 | kábel CYKY 2x1,5mm | m | 130 |  | 0 |  |  | znížená |  | 0 | 0 | 0 | 0 | 0 | 64 | K | 2 | ROZPOCET | 0 | 0 | 0 | 0 | 0 | 2 | 0 | 64 | 541458031
12 | K | 220280221 | zatiahnutie kábla 5x2x0,5 do rúrky | m | 130 |  | 0 |  |  | znížená |  | 0 | 0 | 0 | 0 | 0 | 64 | K | 2 | ROZPOCET | 0 | 0 | 0 | 0 | 0 | 2 | 0 | 64 | 30414657
13 | K | 220110346 | oznacenie kábla štítkom | ks | 15 |  | 0 |  |  | znížená |  | 0 | 0 | 0 | 0 | 0 | 64 | K | 2 | ROZPOCET | 0 | 0 | 0 | 0 | 0 | 2 | 0 | 64 | -562822420
14 | K | 220300001 | forma káblová do 5x2 | ks | 16 |  | 0 |  |  | znížená |  | 0 | 0 | 0 | 0 | 0 | 64 | K | 2 | ROZPOCET | 0 | 0 | 0 | 0 | 0 | 2 | 0 | 64 | 96433924
15 | K | 220260047 | osadenie krabice do betónu | ks | 8 |  | 0 |  |  | znížená |  | 0 | 0 | 0 | 0 | 0 | 64 | K | 2 | ROZPOCET | 0 | 0 | 0 | 0 | 0 | 2 | 0 | 64 | 1331894171
16 | K | 220260113 | odvieckovanie a zavieckovanie - 4 skrutky | ks | 8 |  | 0 |  |  | znížená |  | 0 | 0 | 0 | 0 | 0 | 64 | K | 2 | ROZPOCET | 0 | 0 | 0 | 0 | 0 | 2 | 0 | 64 | -886677510
17 | K | 220260504 | uloženie rúrky pancierovej D32mm do podlahy | m | 130 |  | 0 |  |  | znížená |  | 0 | 0 | 0 | 0 | 0 | 64 | K | 2 | ROZPOCET | 0 | 0 | 0 | 0 | 0 | 2 | 0 | 64 | 1663716499
18 | K | 220261661 | vyznacenie trasy vedenia podla plánu | m | 130 |  | 0 |  |  | znížená |  | 0 | 0 | 0 | 0 | 0 | 64 | K | 2 | ROZPOCET | 0 | 0 | 0 | 0 | 0 | 2 | 0 | 64 | 1376902866
19 | K | 460680035 | prieraz múr kamen 100 cm | ks | 4 |  | 0 |  |  | znížená |  | 0 | 0 | 0 | 0 | 0 | 64 | K | 2 | ROZPOCET | 0 | 0 | 0 | 0 | 0 | 2 | 0 | 64 | 1980400925
20 | K | Pol93 | prenájom vysokozdvižnej plošiny | hod, | 2 |  | 0 |  |  | znížená |  | 0 | 0 | 0 | 0 | 0 | 64 | K | 2 | ROZPOCET | 0 | 0 | 0 | 0 | 0 | 2 | 0 | 64 | -1709617274
| D | HZS | Hodinové zúčtovacie sadzby |  |  |  | 0 |  |  |  |  | 0 |  | 0 |  | 0 | 4 | D | 1 | ROZPOCET | [6 empty] | 0
21 | M | Pol84 | zakreslenie porealizacného stavu | ks | 1 |  | 0 |  |  | znížená |  | 0 | 0 | 0 | 0 | 0 | 512 | M | 2 | ROZPOCET | 0 | 0 | 0 | 0 | 0 | 2 | 0 | 512 | 42
22 | M | Pol85 | správa o východiskovej revízii, certifikáty, zaškolenie | s | 1 |  | 0 |  |  | znížená |  | 0 | 0 | 0 | 0 | 0 | 512 | M | 2 | ROZPOCET | 0 | 0 | 0 | 0 | 0 | 2 | 0 | 512 | 44

## ZTI - Zdravotechnika
{8a7bab53-664c-4c55-a38c-7ae946a34f4f}
0
| KRYCÍ LIST ROZPOČTU | [7 empty] | v --- nižšie sa nachádzajú doplnkové a pomocné údaje k zostavám --- v | [8 empty] | False
Stavba:
Rekonštrukcia Spišského hradu, Románsky palác a Západné paláce II.etapa
Objekt:
1 - SO.01 - románsky palác
Časť:
ZTI - Zdravotechnika
| JKSO: |  |  |  |  | KS:
| Miesto: |  |  |  |  | Dátum: | 20. 3. 2021
| Objednávateľ: |  |  |  |  | IČO:
|  | Slovenské národné múzeum Bratislava |  |  |  | IČ DPH:
| Zhotoviteľ: |  |  |  |  | IČO: | Vyplň údaj
|  | Vyplň údaj |  |  |  | IČ DPH: | Vyplň údaj
| Projektant: |  |  |  |  | IČO:
|  | Štúdio J J s.r.o. Levoča |  |  |  | IČ DPH:
| Spracovateľ: |  |  |  |  | IČO:
|  | Anna Hricová |  |  |  | IČ DPH:
Poznámka:
| Náklady z rozpočtu | [5 empty] | 0
| Ostatné náklady | [5 empty] | 0
| Cena bez DPH | [5 empty] | 0
|  |  | Základ dane |  |  | Sadzba dane | Výška dane
| DPH | základná | 0 |  |  | 20% | 0
|  | znížená | 0 |  |  | 20% | 0
|  | zákl. prenesená | 0 |  |  | 20% | 0
|  | zníž. prenesená | 0 |  |  | 20% | 0
|  | nulová | 0 |  |  | 0% | 0
| Cena s DPH |  |  | v | EUR |  | 0
| Projektant |  |  | Spracovateľ
| Dátum a podpis: |  | Pečiatka | Dátum a podpis: |  |  | Pečiatka
| Objednávateľ |  |  | Zhotoviteľ
| Dátum a podpis: |  | Pečiatka | Dátum a podpis: |  |  | Pečiatka
REKAPITULÁCIA ROZPOČTU
Stavba:
Rekonštrukcia Spišského hradu, Románsky palác a Západné paláce II.etapa
Objekt:
1 - SO.01 - románsky palác
Časť:
ZTI - Zdravotechnika
Miesto: | [5 empty] | Dátum: | 20. 3. 2021
Objednávateľ: |  |  | Slovenské národné múzeum Bratislava |  |  | Projektant: | Štúdio J J s.r.o. Levoča
Zhotoviteľ: |  |  | Vyplň údaj |  |  | Spracovateľ: | Anna Hricová
Kód dielu - Popis | [6 empty] | Cena celkom [EUR]
1) Náklady z rozpočtu | [6 empty] | 0 | [11 empty] | -1
| HSV - Práce a dodávky HSV | [5 empty] | 0
| 4 - Vodorovné konštrukcie | [5 empty] | 0
| PSV - Práce a dodávky PSV | [5 empty] | 0
| D2 - IZOLÁCIE TEPELNÉ BEŽNÝCH STAVEB. KONŠTRUKCIÍ | [5 empty] | 0
| 721 - Zdravotechnika - vnútorná kanalizácia | [5 empty] | 0
2) Ostatné náklady | [6 empty] | 0 |  |  | DPH
| Zariad. staveniska | [5 empty] | 0 |  |  | znížená | [9 empty] | VRN | 0 | 0 | 0 | 0 | 0 | 2
| Mimostav. doprava | [5 empty] | 0 |  |  | znížená | [9 empty] | VRN | 0 | 0 | 0 | 0 | 0 | 2
| Územné vplyvy | [5 empty] | 0 |  |  | znížená | [9 empty] | VRN | 0 | 0 | 0 | 0 | 0 | 2
| Prevádzkové vplyvy | [5 empty] | 0 |  |  | znížená | [9 empty] | VRN | 0 | 0 | 0 | 0 | 0 | 2
| Ostatné | [5 empty] | 0 |  |  | znížená | [9 empty] | VRN | 0 | 0 | 0 | 0 | 0 | 2
| Kompletačná činnosť | [5 empty] | 0 |  |  | znížená | [9 empty] | KOMPLETACNA | 0 | 0 | 0 | 0 | 0 | 2
Celkové náklady za stavbu 1) + 2) | [6 empty] | 0
ROZPOČET
Stavba:
Rekonštrukcia Spišského hradu, Románsky palác a Západné paláce II.etapa
Objekt:
1 - SO.01 - románsky palác
Časť:
ZTI - Zdravotechnika
Miesto: | [5 empty] | Dátum: | 20. 3. 2021
Objednávateľ: |  |  | Slovenské národné múzeum Bratislava |  |  | Projektant: | Štúdio J J s.r.o. Levoča
Zhotoviteľ: |  |  | Vyplň údaj |  |  | Spracovateľ: | Anna Hricová
PČ | Typ | Kód | Popis | MJ | Množstvo | J.cena [EUR] | Cena celkom [EUR] | Cenová sústava |  | DPH | J. Nh [h] | Nh celkom [h] | J. hmotnosť [t] | Hmotnosť celkom [t] | J. suť [t] | Suť Celkom [t]
Náklady z rozpočtu | [6 empty] | 0 |  |  |  |  | 0 |  | 25.465 |  | 0 |  | D | -1 | [7 empty] | 0
| D | HSV | Práce a dodávky HSV |  |  |  | 0 |  |  |  |  | 0 |  | 24.58 |  | 0 | 1 | D | 0 | ROZPOCET | [6 empty] | 0
| D | 4 | Vodorovné konštrukcie |  |  |  | 0 |  |  |  |  | 0 |  | 24.58 |  | 0 | 1 | D | 1 | ROZPOCET | [6 empty] | 0
1 | K | 451573111 | Lôžko a obsyp pod potrubie, stoky a drobné objekty, v otvorenom výkope z piesku a štrkopiesku | M3 | 13 |  | 0 |  |  | znížená |  | 0 | 1.8908 | 24.58 | 0 | 0 | 4 | K | 2 | ROZPOCET | 0 | 0 | 0 | 0 | 0 | 2 | 0 | 4 | 2
| D | PSV | Práce a dodávky PSV |  |  |  | 0 |  |  |  |  | 0 |  | 0.885 |  | 0 | 2 | D | 0 | ROZPOCET | [6 empty] | 0
| D | D2 | IZOLÁCIE TEPELNÉ BEŽNÝCH STAVEB. KONŠTRUKCIÍ |  |  |  | 0 |  |  |  |  | 0 |  | 0.04 |  | 0 | 1 | D | 1 | ROZPOCET | [6 empty] | 0
2 | K | 211971122 | Zhotov. oplášt. výplne z geotext. v ryhe alebo v záreze pri rozvinutej šírke opláštenia nad 2, 5 m | M2 | 31 |  | 0 |  |  | znížená |  | 0 | 0.00032258 | 0.01 | 0 | 0 | 4 | K | 2 | ROZPOCET | 0 | 0 | 0 | 0 | 0 | 2 | 0 | 4 | 4
3 | K | 713482134 | Montáž trubíc z PE,hr.19 mm,vnút.priemer 101-133 | M | 29 |  | 0 |  |  | znížená |  | 0 | 0.00044828 | 0.013 | 0 | 0 | 4 | K | 2 | ROZPOCET | 0 | 0 | 0 | 0 | 0 | 2 | 0 | 4 | 6
4 | K | 713482135 | Montáž trubíc z PE,hr.19 mm,vnút.priemer 140-167 | M | 12 |  | 0 |  |  | znížená |  | 0 | 0.00041667 | 0.005 | 0 | 0 | 4 | K | 2 | ROZPOCET | 0 | 0 | 0 | 0 | 0 | 2 | 0 | 4 | 8
5 | K | 713482142 | Montáž trubíc z PE,hr.19 mm, vnút.priemer 42-73 | M | 28 |  | 0 |  |  | znížená |  | 0 | 0.00042857 | 0.012 | 0 | 0 | 4 | K | 2 | ROZPOCET | 0 | 0 | 0 | 0 | 0 | 2 | 0 | 4 | 10
6 | K | 998713201 | Presun hmôt pre izolácie tepelné v objektoch výšky do 6 m | % |  |  | 0 |  |  | znížená |  | 0 | 0 | 0 | 0 | 0 | 4 | K | 2 | ROZPOCET | 0 | 0 | 0 | 0 | 0 | 2 | 0 | 4 | 12
7 | K | AER7130010 | Tepelnoizolacné trubice typu AEROFLEX Ace hr. 19 mm, d 160 | M | 12 |  | 0 |  |  | znížená |  | 0 | 0 | 0 | 0 | 0 | 4 | K | 2 | ROZPOCET | 0 | 0 | 0 | 0 | 0 | 2 | 0 | 4 | 14
8 | K | AER7130011 | Tepelnoizolacné trubice typu AEROFLEX Ace hr. 19 mm, d 110 | M | 6 |  | 0 |  |  | znížená |  | 0 | 0 | 0 | 0 | 0 | 4 | K | 2 | ROZPOCET | 0 | 0 | 0 | 0 | 0 | 2 | 0 | 4 | 16
9 | K | AER7130012 | Tepelnoizolacné trubice typu AEROFLEX Ace hr. 19 mm, d 125 | M | 23 |  | 0 |  |  | znížená |  | 0 | 0 | 0 | 0 | 0 | 4 | K | 2 | ROZPOCET | 0 | 0 | 0 | 0 | 0 | 2 | 0 | 4 | 18
10 | K | AER7130012.1 | Tepelnoizolacné trubice typu AEROFLEX Ace hr. 19 mm, d 63 | M | 28 |  | 0 |  |  | znížená |  | 0 | 0 | 0 | 0 | 0 | 4 | K | 2 | ROZPOCET | 0 | 0 | 0 | 0 | 0 | 2 | 0 | 4 | 20
11 | K | DODÁVKA | Geotextília typu BONTEC, TATRATEX NW400 | M2 | 31 |  | 0 |  |  | znížená |  | 0 | 0 | 0 | 0 | 0 | 4 | K | 2 | ROZPOCET | 0 | 0 | 0 | 0 | 0 | 2 | 0 | 4 | 22
| D | 721 | Zdravotechnika - vnútorná kanalizácia |  |  |  | 0 |  |  |  |  | 0 |  | 0.845 |  | 0 | 2 | D | 1 | ROZPOCET | [6 empty] | 0
12 | K | 721171208 | Potrubie z rúr PE 110/4,3 odpadné v zemi | M | 6 |  | 0 |  |  | znížená |  | 0 | 0.0005 | 0.003 | 0 | 0 | 4 | K | 2 | ROZPOCET | 0 | 0 | 0 | 0 | 0 | 2 | 0 | 4 | 24
13 | K | 721171209 | Potrubie z rúr PE 125/4,9 odpadné v zemi | M | 23 |  | 0 |  |  | znížená |  | 0 | 0.00043478 | 0.01 | 0 | 0 | 4 | K | 2 | ROZPOCET | 0 | 0 | 0 | 0 | 0 | 2 | 0 | 4 | 26
14 | K | 721171210 | Potrubie z rúr PE 160/6,2 odpadné v zemi | M | 12 |  | 0 |  |  | znížená |  | 0 | 0.00041667 | 0.005 | 0 | 0 | 4 | K | 2 | ROZPOCET | 0 | 0 | 0 | 0 | 0 | 2 | 0 | 4 | 28
15 | K | 721171306 | Potrubie z rúr PE 63/3 odpadné v zemi | M | 28 |  | 0 |  |  | znížená |  | 0 | 0 | 0 | 0 | 0 | 4 | K | 2 | ROZPOCET | 0 | 0 | 0 | 0 | 0 | 2 | 0 | 4 | 30
16 | K | 721290111 | Ostatné - skúška tesnosti kanalizácie v objektoch vodou do DN 125 | M | 57 |  | 0 |  |  | znížená |  | 0 | 0.0078947 | 0.45 | 0 | 0 | 4 | K | 2 | ROZPOCET | 0 | 0 | 0 | 0 | 0 | 2 | 0 | 4 | 32
17 | K | 721290112 | Ostatné - skúška tesnosti kanalizácie v objektoch vodou DN 150 alebo DN 200 | M | 12 |  | 0 |  |  | znížená |  | 0 | 0.031417 | 0.377 | 0 | 0 | 4 | K | 2 | ROZPOCET | 0 | 0 | 0 | 0 | 0 | 2 | 0 | 4 | 34
18 | K | 998721201 | Presun hmôt pre vnútornú kanalizáciu v objektoch výšky do 6 m | % |  |  | 0 |  |  | znížená |  | 0 | 0 | 0 | 0 | 0 | 4 | K | 2 | ROZPOCET | 0 | 0 | 0 | 0 | 0 | 2 | 0 | 4 | 36
19 | K | 73. 1 | - redukcia d 125/160 | KUS | 1 |  | 0 |  |  | znížená |  | 0 | 0 | 0 | 0 | 0 | 4 | K | 2 | ROZPOCET | 0 | 0 | 0 | 0 | 0 | 2 | 0 | 4 | 38
20 | K | 73. 2 | - redukcia d 125/110 | KUS | 2 |  | 0 |  |  | znížená |  | 0 | 0 | 0 | 0 | 0 | 4 | K | 2 | ROZPOCET | 0 | 0 | 0 | 0 | 0 | 2 | 0 | 4 | 40
21 | K | 73. 3 | - redukcia d 110/63 | KUS | 1 |  | 0 |  |  | znížená |  | 0 | 0 | 0 | 0 | 0 | 4 | K | 2 | ROZPOCET | 0 | 0 | 0 | 0 | 0 | 2 | 0 | 4 | 42
22 | K | 73. 4 | - odbocka d 160/125 | KUS | 1 |  | 0 |  |  | znížená |  | 0 | 0 | 0 | 0 | 0 | 4 | K | 2 | ROZPOCET | 0 | 0 | 0 | 0 | 0 | 2 | 0 | 4 | 44
23 | K | 73. 5 | - odbocka d 110/63 | KUS | 4 |  | 0 |  |  | znížená |  | 0 | 0 | 0 | 0 | 0 | 4 | K | 2 | ROZPOCET | 0 | 0 | 0 | 0 | 0 | 2 | 0 | 4 | 46
24 | K | 73. 6 | - cistiaca tvarovka d 160 | KUS | 2 |  | 0 |  |  | znížená |  | 0 | 0 | 0 | 0 | 0 | 4 | K | 2 | ROZPOCET | 0 | 0 | 0 | 0 | 0 | 2 | 0 | 4 | 48
25 | K | 73. 7 | - cistiaca tvarovka d 110 | KUS | 1 |  | 0 |  |  | znížená |  | 0 | 0 | 0 | 0 | 0 | 4 | K | 2 | ROZPOCET | 0 | 0 | 0 | 0 | 0 | 2 | 0 | 4 | 50
26 | K | 73. 8 | - koleno d 125/45° | KUS | 3 |  | 0 |  |  | znížená |  | 0 | 0 | 0 | 0 | 0 | 4 | K | 2 | ROZPOCET | 0 | 0 | 0 | 0 | 0 | 2 | 0 | 4 | 52
27 | K | 73. 9 | - koleno d 160/45° | KUS | 4 |  | 0 |  |  | znížená |  | 0 | 0 | 0 | 0 | 0 | 4 | K | 2 | ROZPOCET | 0 | 0 | 0 | 0 | 0 | 2 | 0 | 4 | 54
28 | K | 73. 10 | - koleno d 110/45° | KUS | 8 |  | 0 |  |  | znížená |  | 0 | 0 | 0 | 0 | 0 | 4 | K | 2 | ROZPOCET | 0 | 0 | 0 | 0 | 0 | 2 | 0 | 4 | 56
29 | K | 73. 11 | - koleno d 63/45° | KUS | 16 |  | 0 |  |  | znížená |  | 0 | 0 | 0 | 0 | 0 | 4 | K | 2 | ROZPOCET | 0 | 0 | 0 | 0 | 0 | 2 | 0 | 4 | 58
30 | K | 73. 119 | - dlhé hrdlo d 110 | KUS | 2 |  | 0 |  |  | znížená |  | 0 | 0 | 0 | 0 | 0 | 4 | K | 2 | ROZPOCET | 0 | 0 | 0 | 0 | 0 | 2 | 0 | 4 | 60

## ŠK - Štrukturovaná kabeláž
{b72a93ae-94db-499d-8d24-c35447ef19a5}
0
| KRYCÍ LIST ROZPOČTU | [7 empty] | v --- nižšie sa nachádzajú doplnkové a pomocné údaje k zostavám --- v | [8 empty] | False
Stavba:
Rekonštrukcia Spišského hradu, Románsky palác a Západné paláce II.etapa
Objekt:
1 - SO.01 - románsky palác
Časť:
ŠK - Štrukturovaná kabeláž
| JKSO: |  |  |  |  | KS:
| Miesto: |  |  |  |  | Dátum: | 20. 3. 2021
| Objednávateľ: |  |  |  |  | IČO:
|  | Slovenské národné múzeum Bratislava |  |  |  | IČ DPH:
| Zhotoviteľ: |  |  |  |  | IČO: | Vyplň údaj
|  | Vyplň údaj |  |  |  | IČ DPH: | Vyplň údaj
| Projektant: |  |  |  |  | IČO:
|  | Štúdio J J s.r.o. Levoča |  |  |  | IČ DPH:
| Spracovateľ: |  |  |  |  | IČO:
|  | Anna Hricová |  |  |  | IČ DPH:
Poznámka:
| Náklady z rozpočtu | [5 empty] | 0
| Ostatné náklady | [5 empty] | 0
| Cena bez DPH | [5 empty] | 0
|  |  | Základ dane |  |  | Sadzba dane | Výška dane
| DPH | základná | 0 |  |  | 20% | 0
|  | znížená | 0 |  |  | 20% | 0
|  | zákl. prenesená | 0 |  |  | 20% | 0
|  | zníž. prenesená | 0 |  |  | 20% | 0
|  | nulová | 0 |  |  | 0% | 0
| Cena s DPH |  |  | v | EUR |  | 0
| Projektant |  |  | Spracovateľ
| Dátum a podpis: |  | Pečiatka | Dátum a podpis: |  |  | Pečiatka
| Objednávateľ |  |  | Zhotoviteľ
| Dátum a podpis: |  | Pečiatka | Dátum a podpis: |  |  | Pečiatka
REKAPITULÁCIA ROZPOČTU
Stavba:
Rekonštrukcia Spišského hradu, Románsky palác a Západné paláce II.etapa
Objekt:
1 - SO.01 - románsky palác
Časť:
ŠK - Štrukturovaná kabeláž
Miesto: | [5 empty] | Dátum: | 20. 3. 2021
Objednávateľ: |  |  | Slovenské národné múzeum Bratislava |  |  | Projektant: | Štúdio J J s.r.o. Levoča
Zhotoviteľ: |  |  | Vyplň údaj |  |  | Spracovateľ: | Anna Hricová
Kód dielu - Popis | [6 empty] | Cena celkom [EUR]
1) Náklady z rozpočtu | [6 empty] | 0 | [11 empty] | -1
| M - M | [5 empty] | 0
| D1-ŠK - Štrukturovaná kabeláž | [5 empty] | 0
| D2-ŠK - Kamerový systém | [5 empty] | 0
| D3-ŠK - Kábelové trasy | [5 empty] | 0
| D4-ŠK - Audiotechnika | [5 empty] | 0
| HZS - Hodinové zúčtovacie sadzby | [5 empty] | 0
2) Ostatné náklady | [6 empty] | 0 |  |  | DPH
| Zariad. staveniska | [5 empty] | 0 |  |  | znížená | [9 empty] | VRN | 0 | 0 | 0 | 0 | 0 | 2
| Mimostav. doprava | [5 empty] | 0 |  |  | znížená | [9 empty] | VRN | 0 | 0 | 0 | 0 | 0 | 2
| Územné vplyvy | [5 empty] | 0 |  |  | znížená | [9 empty] | VRN | 0 | 0 | 0 | 0 | 0 | 2
| Prevádzkové vplyvy | [5 empty] | 0 |  |  | znížená | [9 empty] | VRN | 0 | 0 | 0 | 0 | 0 | 2
| Ostatné | [5 empty] | 0 |  |  | znížená | [9 empty] | VRN | 0 | 0 | 0 | 0 | 0 | 2
| Kompletačná činnosť | [5 empty] | 0 |  |  | znížená | [9 empty] | KOMPLETACNA | 0 | 0 | 0 | 0 | 0 | 2
Celkové náklady za stavbu 1) + 2) | [6 empty] | 0
ROZPOČET
Stavba:
Rekonštrukcia Spišského hradu, Románsky palác a Západné paláce II.etapa
Objekt:
1 - SO.01 - románsky palác
Časť:
ŠK - Štrukturovaná kabeláž
Miesto: | [5 empty] | Dátum: | 20. 3. 2021
Objednávateľ: |  |  | Slovenské národné múzeum Bratislava |  |  | Projektant: | Štúdio J J s.r.o. Levoča
Zhotoviteľ: |  |  | Vyplň údaj |  |  | Spracovateľ: | Anna Hricová
PČ | Typ | Kód | Popis | MJ | Množstvo | J.cena [EUR] | Cena celkom [EUR] | Cenová sústava |  | DPH | J. Nh [h] | Nh celkom [h] | J. hmotnosť [t] | Hmotnosť celkom [t] | J. suť [t] | Suť Celkom [t]
Náklady z rozpočtu | [6 empty] | 0 |  |  |  |  | 0 |  | 0 |  | 0 |  | D | -1 | [7 empty] | 0
| D | M | M |  |  |  | 0 |  |  |  |  | 0 |  | 0 |  | 0 | 3 | D | 0 | ROZPOCET | [6 empty] | 0
| D | D1-ŠK | Štrukturovaná kabeláž |  |  |  | 0 |  |  |  |  | 0 |  | 0 |  | 0 | 3 | D | 1 | ROZPOCET | [6 empty] | 0
1 | M | Pol65 | Patch Kábel RJ45, 568B, STP, lanko, PowerCat 6A, 5m, Sivý | ks | 2 |  | 0 |  |  | znížená |  | 0 | 0 | 0 | 0 | 0 | 256 | M | 2 | ROZPOCET | 0 | 0 | 0 | 0 | 0 | 2 | 0 | 64 | 2
2 | M | Pol66 | Patch Kábel RJ45, 568B, STP, lanko, PowerCat 6A, 10m, Sivý | ks | 13 |  | 0 |  |  | znížená |  | 0 | 0 | 0 | 0 | 0 | 256 | M | 2 | ROZPOCET | 0 | 0 | 0 | 0 | 0 | 2 | 0 | 64 | 4
3 | M | Pol67 | Dátový kábel U/FTP 4 Pair PowerCat 6A 10G LSZH - 500m Bubon, fialový | m | 1500 |  | 0 |  |  | znížená |  | 0 | 0 | 0 | 0 | 0 | 256 | M | 2 | ROZPOCET | 0 | 0 | 0 | 0 | 0 | 2 | 0 | 64 | 6
4 | M | DL-Cat. 6 RJ 45 | PO pre ethernet, Cat. 6, univerzálna montáž, konektory RJ45 | ks | 3 |  | 0 |  |  | znížená |  | 0 | 0 | 0 | 0 | 0 | 256 | M | 2 | ROZPOCET | 0 | 0 | 0 | 0 | 0 | 2 | 0 | 64 | 1223392350
5 | M | Pol68 | PowerCat 6 /10G/ IP67 Modul, 1 Port DataGate RJ45, 568A/B STP cierny | ks | 15 |  | 0 |  |  | znížená |  | 0 | 0 | 0 | 0 | 0 | 256 | M | 2 | ROZPOCET | 0 | 0 | 0 | 0 | 0 | 2 | 0 | 64 | 10
6 | M | Pol69 | Rámcek pre modul IP67 MOLEX PN | ka | 9 |  | 0 |  |  | znížená |  | 0 | 0 | 0 | 0 | 0 | 256 | M | 2 | ROZPOCET | 0 | 0 | 0 | 0 | 0 | 2 | 0 | 64 | 12
7 | M | Typ ako napr.: 85402 | Nástenná podkladová krabicka 87x87x40mm pre moduly IP67 moduly , Cierna | ks | 9 |  | 0 |  |  | znížená |  | 0 | 0 | 0 | 0 | 0 | 256 | M | 2 | ROZPOCET | 0 | 0 | 0 | 0 | 0 | 2 | 0 | 64 | 14
8 | M | Typ ako napr.: | Univerzálny Lightband™ Uni Tube Kábel, 4 Vlákno Multi Purpose, SM 9/125 OS1, Loose Tube, UV-stabilný LSZH (kamery) | ks | 150 |  | 0 |  |  | znížená |  | 0 | 0 | 0 | 0 | 0 | 256 | M | 2 | ROZPOCET | 0 | 0 | 0 | 0 | 0 | 2 | 0 | 64 | 16
9 | K | Pol70 | montáž modulu RJ-45 Cat.6 (zásuvka) | ks | 15 |  | 0 |  |  | znížená |  | 0 | 0 | 0 | 0 | 0 | 64 | K | 2 | ROZPOCET | 0 | 0 | 0 | 0 | 0 | 2 | 0 | 64 | 18
10 | K | 220301202 | montáž dátovej zásuvky na omietku | ks | 9 |  | 0 |  |  | znížená |  | 0 | 0 | 0 | 0 | 0 | 64 | K | 2 | ROZPOCET | 0 | 0 | 0 | 0 | 0 | 2 | 0 | 64 | -1401558310
11 | K | 220110346 | štítok dátovej zásuvky | ks | 9 |  | 0 |  |  | znížená |  | 0 | 0 | 0 | 0 | 0 | 64 | K | 2 | ROZPOCET | 0 | 0 | 0 | 0 | 0 | 2 | 0 | 64 | 868332887
12 | K | Pol71 | montáž prepätovej ochrany | ks | 3 |  | 0 |  |  | znížená |  | 0 | 0 | 0 | 0 | 0 | 64 | K | 2 | ROZPOCET | 0 | 0 | 0 | 0 | 0 | 2 | 0 | 64 | 1127263858
13 | K | Pol72 | uloženie kábla S-STP Cat.7 | m | 1500 |  | 0 |  |  | znížená |  | 0 | 0 | 0 | 0 | 0 | 64 | K | 2 | ROZPOCET | 0 | 0 | 0 | 0 | 0 | 2 | 0 | 64 | 744505027
14 | K | Pol73 | uloženie optického kábla do rúrky | m | 100 |  | 0 |  |  | znížená |  | 0 | 0 | 0 | 0 | 0 | 64 | K | 2 | ROZPOCET | 0 | 0 | 0 | 0 | 0 | 2 | 0 | 64 | -1389022788
15 | K | Pol74 | káblová forma pre optický kábel | ks | 8 |  | 0 |  |  | znížená |  | 0 | 0 | 0 | 0 | 0 | 64 | K | 2 | ROZPOCET | 0 | 0 | 0 | 0 | 0 | 2 | 0 | 64 | -446236294
16 | K | 220110346.1 | oznacenie kábla štítkom | ks | 20 |  | 0 |  |  | znížená |  | 0 | 0 | 0 | 0 | 0 | 64 | K | 2 | ROZPOCET | 0 | 0 | 0 | 0 | 0 | 2 | 0 | 64 | 1762395932
17 | K | Pol75 | meranie Permanent Link Class EA | ks | 15 |  | 0 |  |  | znížená |  | 0 | 0 | 0 | 0 | 0 | 64 | K | 2 | ROZPOCET | 0 | 0 | 0 | 0 | 0 | 2 | 0 | 64 | 1378228966
18 | K | Pol76 | meranie útlmu optickej trasy - 1 vlákno | ks | 4 |  | 0 |  |  | znížená |  | 0 | 0 | 0 | 0 | 0 | 64 | K | 2 | ROZPOCET | 0 | 0 | 0 | 0 | 0 | 2 | 0 | 64 | -137290600
19 | K | Pol77 | vyhotovenie meracieho protokolu pre TP kábel | ks | 15 |  | 0 |  |  | znížená |  | 0 | 0 | 0 | 0 | 0 | 64 | K | 2 | ROZPOCET | 0 | 0 | 0 | 0 | 0 | 2 | 0 | 64 | 1062202315
20 | K | Pol78 | vyhotovenie meracieho protokolu pre opt. vlákno | ks | 4 |  | 0 |  |  | znížená |  | 0 | 0 | 0 | 0 | 0 | 64 | K | 2 | ROZPOCET | 0 | 0 | 0 | 0 | 0 | 2 | 0 | 64 | 1994128632
21 | K | 220300001 | forma káblová do 5x2 | ks | 30 |  | 0 |  |  | znížená |  | 0 | 0 | 0 | 0 | 0 | 64 | K | 2 | ROZPOCET | 0 | 0 | 0 | 0 | 0 | 2 | 0 | 64 | 291271831
| D | D2-ŠK | Kamerový systém |  |  |  | 0 |  |  |  |  | 0 |  | 0 |  | 0 | 3 | D | 1 | ROZPOCET | [6 empty] | 0
22 | M | Typ ako napr.: DS-2 | 4 MPix (2560 × 1440 ) / 30 sn./s WDR 120dB Varifokálny objektív 2,8-12mm kompresia H265+/H.265-main profile/MJPEG IR prisvietenie do 50m Krytie IP66 PoE | ks | 5 |  | 0 |  |  | znížená |  | 0 | 0 | 0 | 0 | 0 | 256 | M | 2 | ROZPOCET | 0 | 0 | 0 | 0 | 0 | 2 | 0 | 64 | 44
23 | M | Krabica | Krabica ku kamere IP66 | ks | 1 |  | 0 |  |  | znížená |  | 0 | 0 | 0 | 0 | 0 | 256 | M | 2 | ROZPOCET | 0 | 0 | 0 | 0 | 0 | 2 | 0 | 64 | 46
24 | K | 220731023 | montáž kamery | ks | 5 |  | 0 |  |  | znížená |  | 0 | 0 | 0 | 0 | 0 | 64 | K | 2 | ROZPOCET | 0 | 0 | 0 | 0 | 0 | 2 | 0 | 64 | 48
25 | K | 220731062 | oživenie a nastavenie kamery statickej | ks | 5 |  | 0 |  |  | znížená |  | 0 | 0 | 0 | 0 | 0 | 64 | K | 2 | ROZPOCET | 0 | 0 | 0 | 0 | 0 | 2 | 0 | 64 | 50
26 | K | Pol79 | kamerové skúšky s podpisom investora | ks | 5 |  | 0 |  |  | znížená |  | 0 | 0 | 0 | 0 | 0 | 64 | K | 2 | ROZPOCET | 0 | 0 | 0 | 0 | 0 | 2 | 0 | 64 | 52
27 | K | Pol80 | prenájom vysokozdvižnej plošiny, montáž, demontáž lešenia | hod. | 40 |  | 0 |  |  | znížená |  | 0 | 0 | 0 | 0 | 0 | 64 | K | 2 | ROZPOCET | 0 | 0 | 0 | 0 | 0 | 2 | 0 | 64 | 54
| D | D3-ŠK | Kábelové trasy |  |  |  | 0 |  |  |  |  | 0 |  | 0 |  | 0 | 3 | D | 1 | ROZPOCET | [6 empty] | 0
28 | M | Typ ako napr.:.1 | HFCB 32/2 Bezhalogénová krabica prechodná | ks | 1 |  | 0 |  |  | znížená |  | 0 | 0 | 0 | 0 | 0 | 256 | M | 2 | ROZPOCET | 0 | 0 | 0 | 0 | 0 | 2 | 0 | 64 | 56
29 | M | Typ ako napr.:.2 | HFCB 32/3 Bezhalogénová T - krabica | ks | 5 |  | 0 |  |  | znížená |  | 0 | 0 | 0 | 0 | 0 | 256 | M | 2 | ROZPOCET | 0 | 0 | 0 | 0 | 0 | 2 | 0 | 64 | 58
30 | M | Typ ako napr.:.3 | HFCB 32/4 Bezhalogénová krabica krížová | ks | 1 |  | 0 |  |  | znížená |  | 0 | 0 | 0 | 0 | 0 | 256 | M | 2 | ROZPOCET | 0 | 0 | 0 | 0 | 0 | 2 | 0 | 64 | 60
31 | M | Typ ako napr.:.4 | HFCB 32/A Bezhalogénová krabica uhlová | ks | 9 |  | 0 |  |  | znížená |  | 0 | 0 | 0 | 0 | 0 | 256 | M | 2 | ROZPOCET | 0 | 0 | 0 | 0 | 0 | 2 | 0 | 64 | 62
32 | M | Typ ako napr.:.5 | HFCBL 32 Viecko | ks | 16 |  | 0 |  |  | znížená |  | 0 | 0 | 0 | 0 | 0 | 256 | M | 2 | ROZPOCET | 0 | 0 | 0 | 0 | 0 | 2 | 0 | 64 | 64
33 | M | Typ ako napr.:.6 | FXP 16TURBO GR Ohybná rúrka, 750N/5cm,-25až60°C,PVC | m | 17 |  | 0 |  |  | znížená |  | 0 | 0 | 0 | 0 | 0 | 256 | M | 2 | ROZPOCET | 0 | 0 | 0 | 0 | 0 | 2 | 0 | 64 | 66
34 | M | Typ ako napr.:.7 | FXP 32TURBO GR Ohybná rúrka, 750N/5cm,-25až60°C,PVC | m | 77 |  | 0 |  |  | znížená |  | 0 | 0 | 0 | 0 | 0 | 256 | M | 2 | ROZPOCET | 0 | 0 | 0 | 0 | 0 | 2 | 0 | 64 | 68
35 | M | Typ ako napr.:.8 | HFXP 20 Ohybná bezhalogénová rúrka, 750N/5cm, -25až105°C, PP | m | 34 |  | 0 |  |  | znížená |  | 0 | 0 | 0 | 0 | 0 | 256 | M | 2 | ROZPOCET | 0 | 0 | 0 | 0 | 0 | 2 | 0 | 64 | 70
36 | M | Typ ako napr.:.9 | HFXP 25 Ohybná bezhalogénová rúrka, 750N/5cm, -25až105°C, PP | m | 85 |  | 0 |  |  | znížená |  | 0 | 0 | 0 | 0 | 0 | 256 | M | 2 | ROZPOCET | 0 | 0 | 0 | 0 | 0 | 2 | 0 | 64 | 72
37 | M | Typ ako napr.:.10 | HFXP 32 Ohybná bezhalogénová rúrka, 750N/5cm, -25až105°C, PP | m | 172 |  | 0 |  |  | znížená |  | 0 | 0 | 0 | 0 | 0 | 256 | M | 2 | ROZPOCET | 0 | 0 | 0 | 0 | 0 | 2 | 0 | 64 | 74
38 | M | Typ ako napr.:.11 | HFCL 20 IEC LG Príchytky - klipy, bezhalogénové | ks | 102 |  | 0 |  |  | znížená |  | 0 | 0 | 0 | 0 | 0 | 256 | M | 2 | ROZPOCET | 0 | 0 | 0 | 0 | 0 | 2 | 0 | 64 | 76
39 | M | Typ ako napr.:.12 | HFCL 25 IEC LG Príchytky - klipy, bezhalogénové | ks | 255 |  | 0 |  |  | znížená |  | 0 | 0 | 0 | 0 | 0 | 256 | M | 2 | ROZPOCET | 0 | 0 | 0 | 0 | 0 | 2 | 0 | 64 | 78
40 | M | Typ ako napr.:.13 | HFCL 32 IEC LG Príchytky - klipy, bezhalogénové | ks | 172 |  | 0 |  |  | znížená |  | 0 | 0 | 0 | 0 | 0 | 256 | M | 2 | ROZPOCET | 0 | 0 | 0 | 0 | 0 | 2 | 0 | 64 | 80
41 | M | Typ ako napr.:.14 | kotva Hilti HPS 6/15x40 | ks | 529 |  | 0 |  |  | znížená |  | 0 | 0 | 0 | 0 | 0 | 256 | M | 2 | ROZPOCET | 0 | 0 | 0 | 0 | 0 | 2 | 0 | 64 | 82
42 | K | 220260047 | osadenie krabice na povrchu | ks | 16 |  | 0 |  |  | znížená |  | 0 | 0 | 0 | 0 | 0 | 64 | K | 2 | ROZPOCET | 0 | 0 | 0 | 0 | 0 | 2 | 0 | 64 | 435802513
43 | K | 220260113 | odvieckovanie a zavieckovanie - 4 skrutky | ks | 16 |  | 0 |  |  | znížená |  | 0 | 0 | 0 | 0 | 0 | 64 | K | 2 | ROZPOCET | 0 | 0 | 0 | 0 | 0 | 2 | 0 | 64 | 389601548
44 | K | 220260511 | upevnenie rúrky pancierovej D16mm na povrchu | m | 17 |  | 0 |  |  | znížená |  | 0 | 0 | 0 | 0 | 0 | 64 | K | 2 | ROZPOCET | 0 | 0 | 0 | 0 | 0 | 2 | 0 | 64 | -1453235980
45 | K | 220260512 | upevnenie rúrky pancierovej D21mm na povrchu | m | 34 |  | 0 |  |  | znížená |  | 0 | 0 | 0 | 0 | 0 | 64 | K | 2 | ROZPOCET | 0 | 0 | 0 | 0 | 0 | 2 | 0 | 64 | -1729988202
46 | K | 220260513 | upevnenie rúrky pancierovej D29mm na povrchu | m | 85 |  | 0 |  |  | znížená |  | 0 | 0 | 0 | 0 | 0 | 64 | K | 2 | ROZPOCET | 0 | 0 | 0 | 0 | 0 | 2 | 0 | 64 | -464662709
47 | K | 220260514 | upevnenie rúrky pancierovej D36mm na povrchu | m | 249 |  | 0 |  |  | znížená |  | 0 | 0 | 0 | 0 | 0 | 64 | K | 2 | ROZPOCET | 0 | 0 | 0 | 0 | 0 | 2 | 0 | 64 | 244740938
48 | K | 220261641 | montáž príchytky D6 v murive z kamena | ks | 529 |  | 0 |  |  | znížená |  | 0 | 0 | 0 | 0 | 0 | 64 | K | 2 | ROZPOCET | 0 | 0 | 0 | 0 | 0 | 2 | 0 | 64 | 627307559
49 | K | 220261661 | vyznacenie trasy vedenia podla plánu | m | 385 |  | 0 |  |  | znížená |  | 0 | 0 | 0 | 0 | 0 | 64 | K | 2 | ROZPOCET | 0 | 0 | 0 | 0 | 0 | 2 | 0 | 64 | 1960080309
50 | K | 460680035 | prieraz múr kamen 100 cm | ks | 5 |  | 0 |  |  | znížená |  | 0 | 0 | 0 | 0 | 0 | 64 | K | 2 | ROZPOCET | 0 | 0 | 0 | 0 | 0 | 2 | 0 | 64 | 517080414
| D | D4-ŠK | Audiotechnika |  |  |  | 0 |  |  |  |  | 0 |  | 0 |  | 0 | 3 | D | 1 | ROZPOCET | [6 empty] | 0
51 | M | Pol81 | videoprojektor projektor | ks | 1 |  | 0 |  |  | znížená |  | 0 | 0 | 0 | 0 | 0 | 256 | M | 2 | ROZPOCET | 0 | 0 | 0 | 0 | 0 | 2 | 0 | 64 | 102
52 | M | Pol82 | príslušenstvo na montáž projektora s káblami | ks | 1 |  | 0 |  |  | znížená |  | 0 | 0 | 0 | 0 | 0 | 256 | M | 2 | ROZPOCET | 0 | 0 | 0 | 0 | 0 | 2 | 0 | 64 | 104
53 | K | Pol83 | montáž projektora na strop | ks | 1 |  | 0 |  |  | znížená |  | 0 | 0 | 0 | 0 | 0 | 64 | K | 2 | ROZPOCET | 0 | 0 | 0 | 0 | 0 | 2 | 0 | 64 | 1183911975
| D | HZS | Hodinové zúčtovacie sadzby |  |  |  | 0 |  |  |  |  | 0 |  | 0 |  | 0 | 4 | D | 0 | ROZPOCET | [6 empty] | 0
54 | M | Pol84 | zakreslenie porealizacného stavu | ks | 1 |  | 0 |  |  | znížená |  | 0 | 0 | 0 | 0 | 0 | 512 | M | 1 | ROZPOCET | 0 | 0 | 0 | 0 | 0 | 2 | 0 | 512 | 108
55 | M | Pol85 | správa o východiskovej revízii, certifikáty, zaškolenie | ks | 1 |  | 0 |  |  | znížená |  | 0 | 0 | 0 | 0 | 0 | 512 | M | 1 | ROZPOCET | 0 | 0 | 0 | 0 | 0 | 2 | 0 | 512 | 110

## 2 - SO.02 - západné palác...
{933263dd-5038-4404-8346-dd615322f4bb}
0
| KRYCÍ LIST ROZPOČTU | [7 empty] | v --- nižšie sa nachádzajú doplnkové a pomocné údaje k zostavám --- v | [8 empty] | False
Stavba:
Rekonštrukcia Spišského hradu, Románsky palác a Západné paláce II.etapa
Objekt:
2 - SO.02 - západné paláce s kaplnkou
| JKSO: |  |  |  |  | KS:
| Miesto: |  |  |  |  | Dátum: | 20. 3. 2021
| Objednávateľ: |  |  |  |  | IČO:
|  | Slovenské národné múzeum Bratislava |  |  |  | IČ DPH:
| Zhotoviteľ: |  |  |  |  | IČO: | Vyplň údaj
|  | Vyplň údaj |  |  |  | IČ DPH: | Vyplň údaj
| Projektant: |  |  |  |  | IČO:
|  | Štúdio J J s.r.o. Levoča |  |  |  | IČ DPH:
| Spracovateľ: |  |  |  |  | IČO:
|  | Anna Hricová |  |  |  | IČ DPH:
Poznámka:
| Náklady z rozpočtu | [5 empty] | 0
| Ostatné náklady | [5 empty] | 0
| Cena bez DPH | [5 empty] | 0
|  |  | Základ dane |  |  | Sadzba dane | Výška dane
| DPH | základná | 0 |  |  | 20% | 0
|  | znížená | 0 |  |  | 20% | 0
|  | zákl. prenesená | 0 |  |  | 20% | 0
|  | zníž. prenesená | 0 |  |  | 20% | 0
|  | nulová | 0 |  |  | 0% | 0
| Cena s DPH |  |  | v | EUR |  | 0
| Projektant |  |  | Spracovateľ
| Dátum a podpis: |  | Pečiatka | Dátum a podpis: |  |  | Pečiatka
| Objednávateľ |  |  | Zhotoviteľ
| Dátum a podpis: |  | Pečiatka | Dátum a podpis: |  |  | Pečiatka
REKAPITULÁCIA ROZPOČTU
Stavba:
Rekonštrukcia Spišského hradu, Románsky palác a Západné paláce II.etapa
Objekt:
2 - SO.02 - západné paláce s kaplnkou
Miesto: | [5 empty] | Dátum: | 20. 3. 2021
Objednávateľ: |  |  | Slovenské národné múzeum Bratislava |  |  | Projektant: | Štúdio J J s.r.o. Levoča
Zhotoviteľ: |  |  | Vyplň údaj |  |  | Spracovateľ: | Anna Hricová
Kód dielu - Popis | [6 empty] | Cena celkom [EUR]
1) Náklady z rozpočtu | [6 empty] | 0 | [11 empty] | -1
| HSV - Práce a dodávky HSV | [5 empty] | 0
| 1 - Zemné práce | [5 empty] | 0
| 2 - Zakladanie | [5 empty] | 0
| 3 - Zvislé a kompletné konštrukcie | [5 empty] | 0
| 4 - Vodorovné konštrukcie | [5 empty] | 0
| 5 - Komunikácie | [5 empty] | 0
| 6 - Úpravy povrchov, podlahy, osadenie | [5 empty] | 0
| 8 - Rúrové vedenie | [5 empty] | 0
| 9 - Ostatné konštrukcie a práce-búranie | [5 empty] | 0
| 99 - Presun hmôt HSV | [5 empty] | 0
| PSV - Práce a dodávky PSV | [5 empty] | 0
| 711 - Izolácie proti vode a vlhkosti | [5 empty] | 0
| 713 - Izolácie tepelné | [5 empty] | 0
| 762 - Konštrukcie tesárske | [5 empty] | 0
| 763 - Konštrukcie - drevostavby | [5 empty] | 0
| 764 - Konštrukcie klampiarske | [5 empty] | 0
| 766 - Konštrukcie stolárske | [5 empty] | 0
| 767 - Konštrukcie doplnkové kovové | [5 empty] | 0
| 772 - Podlahy z prírod.a konglomer.kameňa | [5 empty] | 0
| 782 - Dokončovacie práce a obklady z kam. | [5 empty] | 0
| 783 - Dokončovacie práce - nátery | [5 empty] | 0
| 784 - Dokončovacie práce - maľby | [5 empty] | 0
| 785 - Dokončovacie práce - tapetovanie | [5 empty] | 0
| 9-I - Reštaurátorsko -konzervátorské práce,vrátane , reštaurátorskej dokumentácie | [5 empty] | 0
2) Ostatné náklady | [6 empty] | 0 |  |  | DPH
| Zariad. staveniska | [5 empty] | 0 |  |  | znížená | [12 empty] | VRN | 0 | 0 | 0 | 0 | 0 | 2
| Mimostav. doprava | [5 empty] | 0 |  |  | znížená | [12 empty] | VRN | 0 | 0 | 0 | 0 | 0 | 2
| Územné vplyvy | [5 empty] | 0 |  |  | znížená | [12 empty] | VRN | 0 | 0 | 0 | 0 | 0 | 2
| Prevádzkové vplyvy | [5 empty] | 0 |  |  | znížená | [12 empty] | VRN | 0 | 0 | 0 | 0 | 0 | 2
| Ostatné | [5 empty] | 0 |  |  | znížená | [12 empty] | VRN | 0 | 0 | 0 | 0 | 0 | 2
| Kompletačná činnosť | [5 empty] | 0 |  |  | znížená | [12 empty] | KOMPLETACNA | 0 | 0 | 0 | 0 | 0 | 2
Celkové náklady za stavbu 1) + 2) | [6 empty] | 0
ROZPOČET
Stavba:
Rekonštrukcia Spišského hradu, Románsky palác a Západné paláce II.etapa
Objekt:
2 - SO.02 - západné paláce s kaplnkou
Miesto: | [5 empty] | Dátum: | 20. 3. 2021
Objednávateľ: |  |  | Slovenské národné múzeum Bratislava |  |  | Projektant: | Štúdio J J s.r.o. Levoča
Zhotoviteľ: |  |  | Vyplň údaj |  |  | Spracovateľ: | Anna Hricová
PČ | Typ | Kód | Popis | MJ | Množstvo | J.cena [EUR] | Cena celkom [EUR] | Cenová sústava |  | DPH | J. Nh [h] | Nh celkom [h] | J. hmotnosť [t] | Hmotnosť celkom [t] | J. suť [t] | Suť Celkom [t]
Náklady z rozpočtu | [6 empty] | 0 |  |  |  |  | 0 |  | 1235.6438 |  | 1268.8615 |  | D | -1 | [10 empty] | 0
| D | HSV | Práce a dodávky HSV |  |  |  | 0 |  |  |  |  | 0 |  | 1083.8577 |  | 1263.3527 | 1 | D | 0 |  |  |  | ROZPOCET | [6 empty] | 0
| D | 1 | Zemné práce |  |  |  | 0 |  |  |  |  | 0 |  | 0 |  | 0 | 1 | D | 1 |  |  |  | ROZPOCET | [6 empty] | 0
1 | K | 139811101 | Výkop v uzavretých priestoroch s naložením výkopu na dopravný prostriedok v hornine 5 až 7 | m3 | 7.319 |  | 0 |  |  | znížená |  | 0 | 0 | 0 | 0 | 0 | 4 | K | 2 |  |  |  | ROZPOCET | 0 | 0 | 0 | 0 | 0 | 2 | 0 | 4 | -2036528780
| VV |  | "S2.2 - výkop pre základ schodiska" 0,6*3*1 |  | 1.8 | [12 empty] | VV | 2 | 2 | True | 0 | ROZPOCET
| VV |  | "S2.7 - výkop pre zákl. pätky pre OK TKO" 0,3*0,89*1+0,4*0,4*1*2+0,4*0,54*1*2 |  | 1.019 | [12 empty] | VV | 2 | 2 | True | 0 | ROZPOCET
| VV |  | Medzisúčet |  | 2.819 | [12 empty] | VV | 2 | 3 | True | 0 | ROZPOCET
| VV |  | "základy pod schody" | [14 empty] | VV | 2 | 1 | True | 0 | ROZPOCET
| VV |  | "SCH1" 0,4*0,8*6 |  | 1.92 | [12 empty] | VV | 2 | 2 | True | 0 | ROZPOCET
| VV |  | "SCH2" 0,4*0,8*2 |  | 0.64 | [12 empty] | VV | 2 | 2 | True | 0 | ROZPOCET
| VV |  | "SCH3" 0,4*0,8*2 |  | 0.64 | [12 empty] | VV | 2 | 2 | True | 0 | ROZPOCET
| VV |  | Medzisúčet |  | 3.2 | [12 empty] | VV | 2 | 3 | True | 0 | ROZPOCET
| VV |  | "výkop pre šachtu Šd4" 1,3 |  | 1.3 | [12 empty] | VV | 2 | 2 | True | 0 | ROZPOCET
| VV |  | Súčet |  | 7.319 | [12 empty] | VV | 2 | 4 | True | 1 | ROZPOCET
2 | K | 162201251 | Vodorovné premiestnenie výkopu nosením do 10 m horniny 5 a 7 | m3 | 7.319 |  | 0 |  |  | znížená |  | 0 | 0 | 0 | 0 | 0 | 4 | K | 2 |  |  |  | ROZPOCET | 0 | 0 | 0 | 0 | 0 | 2 | 0 | 4 | -1482296865
| VV |  | "S2.2 - výkop pre základ schodiska" 0,6*3*1 |  | 1.8 | [12 empty] | VV | 2 | 2 | True | 0 | ROZPOCET
| VV |  | "S2.7 - výkop pre zákl. pätky pre OK TKO" 0,3*0,89*1+0,4*0,4*1*2+0,4*0,54*1*2 |  | 1.019 | [12 empty] | VV | 2 | 2 | True | 0 | ROZPOCET
| VV |  | Medzisúčet |  | 2.819 | [12 empty] | VV | 2 | 3 | True | 0 | ROZPOCET
| VV |  | "základy pod schody" | [14 empty] | VV | 2 | 1 | True | 0 | ROZPOCET
| VV |  | "SCH1" 0,4*0,8*6 |  | 1.92 | [12 empty] | VV | 2 | 2 | True | 0 | ROZPOCET
| VV |  | "SCH2" 0,4*0,8*2 |  | 0.64 | [12 empty] | VV | 2 | 2 | True | 0 | ROZPOCET
| VV |  | "SCH3" 0,4*0,8*2 |  | 0.64 | [12 empty] | VV | 2 | 2 | True | 0 | ROZPOCET
| VV |  | Medzisúčet |  | 3.2 | [12 empty] | VV | 2 | 3 | True | 0 | ROZPOCET
| VV |  | "výkop pre šachtu Šd4" 1,3 |  | 1.3 | [12 empty] | VV | 2 | 2 | True | 0 | ROZPOCET
| VV |  | Súčet |  | 7.319 | [12 empty] | VV | 2 | 4 | True | 1 | ROZPOCET
3 | K | 162301153 | Vodorovné premiestnenie výkopku po nespevnenej ceste, horniny tr.5-7, do 500 m | m3 | 7.319 |  | 0 |  |  | znížená |  | 0 | 0 | 0 | 0 | 0 | 4 | K | 2 |  |  |  | ROZPOCET | 0 | 0 | 0 | 0 | 0 | 2 | 0 | 4 | 2065055111
4 | K | 166101151 | Prehodenie neuľahnutého výkopku z horniny 5 až 7 do 100 m3 | m3 | 7.319 |  | 0 |  |  | znížená |  | 0 | 0 | 0 | 0 | 0 | 4 | K | 2 |  |  |  | ROZPOCET | 0 | 0 | 0 | 0 | 0 | 2 | 0 | 4 | 373266752
5 | K | 171201101 | Uloženie sypaniny do násypov s rozprestretím sypaniny vo vrstvách a s hrubým urovnaním nezhutnených | m3 | 7.319 |  | 0 |  |  | znížená |  | 0 | 0 | 0 | 0 | 0 | 4 | K | 2 |  |  |  | ROZPOCET | 0 | 0 | 0 | 0 | 0 | 2 | 0 | 4 | -2024228622
| D | 2 | Zakladanie |  |  |  | 0 |  |  |  |  | 0 |  | 239.9977 |  | 0 | 1 | D | 1 |  |  |  | ROZPOCET | [6 empty] | 0
6 | K | 216904214 | Očistenie plôch muriva od náletovej vegetácie | m2 | 220 |  | 0 |  |  | znížená |  | 0 | 0.02069 | 4.5518 | 0 | 0 | 4 | K | 2 |  |  |  | ROZPOCET | 0 | 0 | 0 | 0 | 0 | 2 | 0 | 4 | 938071729
| VV |  | "kamenné murivo pod chrličmi" 12*8+4*8+7*4+8*8 |  | 220 | [12 empty] | VV | 2 | 2 | True | 1 | ROZPOCET
7 | K | 224311233 | Výplň pilót zo síranovzdorného betónu železového tr. V8-C 25/30 bez pažiacej suspenzie | m3 | 0.848 |  | 0 |  |  | znížená |  | 0 | 2.2899 | 1.9418 | 0 | 0 | 4 | K | 2 |  |  |  | ROZPOCET | 0 | 0 | 0 | 0 | 0 | 2 | 0 | 4 | -1911427259
| VV |  | "S2.6 - základové piloty pre vretenové schodisko" 3,14*0,15*0,15*1,2*10 |  | 0.8478 | [12 empty] | VV | 2 | 2 | True | 1 | ROZPOCET
8 | K | 224361114 | Výstuž pilót betónovaných do zeme, s vytiahnutím pažnice, z ocele 10 505 | t | 0.089 |  | 0 |  |  | znížená |  | 0 | 1.0747 | 0.095648 | 0 | 0 | 4 | K | 2 |  |  |  | ROZPOCET | 0 | 0 | 0 | 0 | 0 | 2 | 0 | 4 | 1448228948
| VV |  | "S2.6 - výstuž zákl. pilot pre vretenové schodisko" 0,08912 |  | 0.08912 | [12 empty] | VV | 2 | 2 | True | 1 | ROZPOCET
9 | K | 264311111 | Vrty pre pilóty nezapažené, zvislé, priemeru nad 245 do 380 mm, v hĺbke od 0 do 5 m v hornine III | m | 12 |  | 0 |  |  | znížená |  | 0 | 0.009962 | 0.11954 | 0 | 0 | 4 | K | 2 |  |  |  | ROZPOCET | 0 | 0 | 0 | 0 | 0 | 2 | 0 | 4 | -1038491307
| VV |  | "S2.6 - vrty pre piloty ZP1 pre vretenové schodisko" 10*1,2 |  | 12 | [12 empty] | VV | 2 | 2 | True | 1 | ROZPOCET
10 | K | 273361821 | Výstuž základových dosiek z ocele 10505 | t | 0.04 |  | 0 |  |  | znížená |  | 0 | 1.1198 | 0.044791 | 0 | 0 | 4 | K | 2 |  |  |  | ROZPOCET | 0 | 0 | 0 | 0 | 0 | 2 | 0 | 4 | 1618905687
| VV |  | "S2.2 -výstuž základu pod schodisko" 0,04 |  | 0.04 | [12 empty] | VV | 2 | 2 | True | 1 | ROZPOCET
11 | K | 274313611 | Betón základových pásov, prostý tr.C 16/20 | m3 | 2.944 |  | 0 |  |  | znížená |  | 0 | 2.1943 | 6.4601 | 0 | 0 | 4 | K | 2 |  |  |  | ROZPOCET | 0 | 0 | 0 | 0 | 0 | 2 | 0 | 4 | -1915772271
| VV |  | "základy pod schody" | [14 empty] | VV | 2 | 1 | True | 0 | ROZPOCET
| VV |  | "SCH1" 0,4*0,8*6 |  | 1.92 | [12 empty] | VV | 2 | 2 | True | 0 | ROZPOCET
| VV |  | "SCH2" 0,4*0,8*1,6 |  | 0.512 | [12 empty] | VV | 2 | 2 | True | 0 | ROZPOCET
| VV |  | "SCH3" 0,4*0,8*1,6 |  | 0.512 | [12 empty] | VV | 2 | 2 | True | 0 | ROZPOCET
| VV |  | Medzisúčet |  | 2.944 | [12 empty] | VV | 2 | 3 | True | 1 | ROZPOCET
12 | K | 274321411 | Betón základových pásov, železový (bez výstuže), tr.C 25/30 | m3 | 1.735 |  | 0 |  |  | znížená |  | 0 | 2.2377 | 3.8824 | 0 | 0 | 4 | K | 2 |  |  |  | ROZPOCET | 0 | 0 | 0 | 0 | 0 | 2 | 0 | 4 | 2082390319
| VV |  | "S2.2 -základ pod predné schodisko" 0,6*1*2,891 |  | 1.7346 | [12 empty] | VV | 2 | 2 | True | 1 | ROZPOCET
13 | K | 275211412 | Murivo základových pätiek z lomového kameňa nelícované na maltu MC-10 | m3 | 0.675 |  | 0 |  |  | znížená |  | 0 | 2.584 | 1.7442 | 0 | 0 | 4 | K | 2 |  |  |  | ROZPOCET | 0 | 0 | 0 | 0 | 0 | 2 | 0 | 4 | 542217165
| VV |  | "S2.2 -podmurovanie nosníkov predného schodiska" 0,3*0,25*3*3 |  | 0.675 | [12 empty] | VV | 2 | 2 | True | 1 | ROZPOCET
14 | K | 275313711 | Betón základových pätiek, prostý tr.C 25/30 | m3 | 1.019 |  | 0 |  |  | znížená |  | 0 | 2.2377 | 2.2802 | 0 | 0 | 4 | K | 2 |  |  |  | ROZPOCET | 0 | 0 | 0 | 0 | 0 | 2 | 0 | 4 | -277470672
| VV |  | "S2.7 - zákl. pätky pre OK TKO" 0,3*0,89*1+0,4*0,4*1*2+0,4*0,54*1*2 |  | 1.019 | [12 empty] | VV | 2 | 2 | True | 1 | ROZPOCET
15 | K | 289201212 | Vyklinovanie uvoln.kamen. z lomov.kam. l strednom | m2 | 640.068 |  | 0 |  |  | znížená |  | 0 | 0.05641 | 36.1062 | 0 | 0 | 4 | K | 2 |  |  |  | ROZPOCET | 0 | 0 | 0 | 0 | 0 | 2 | 0 | 4 | 2024198204
| VV |  | "klenby" | [14 empty] | VV | 2 | 1 | True | 0 | ROZPOCET
| VV |  | "m.č.02-1.105"46,04*1,3*2 |  | 119.704 | [12 empty] | VV | 2 | 2 | True | 0 | ROZPOCET
| VV |  | "m.č.02-1.07" 40,65*1,3*2 |  | 105.69 | [12 empty] | VV | 2 | 2 | True | 0 | ROZPOCET
| VV |  | "m.č.02-1.08" 64,81*1,3*2 |  | 168.506 | [12 empty] | VV | 2 | 2 | True | 0 | ROZPOCET
| VV |  | "m.č.02-1.09" 55,17*1,3*2 |  | 143.442 | [12 empty] | VV | 2 | 2 | True | 0 | ROZPOCET
| VV |  | "m.č.02-1.10" 39,51*1,3*2 |  | 102.726 | [12 empty] | VV | 2 | 2 | True | 0 | ROZPOCET
| VV |  | Medzisúčet |  | 640.068 | [12 empty] | VV | 2 | 3 | True | 0 | ROZPOCET
| VV |  | Súčet |  | 640.068 | [12 empty] | VV | 2 | 4 | True | 1 | ROZPOCET
16 | K | 289211111 | Doplnenie skal.steny, kam.muriva kameňom získaným na stavbe na maltu rozpínavú | m3 | 12.6 |  | 0 |  |  | znížená |  | 0 | 0.55086 | 6.9408 | 0 | 0 | 4 | K | 2 |  |  |  | ROZPOCET | 0 | 0 | 0 | 0 | 0 | 2 | 0 | 4 | 695736549
| VV |  | "domurovanie otvorov kaps pre OK nosníky" | [14 empty] | VV | 2 | 1 | True | 0 | ROZPOCET
| VV |  | "S2.3" 10*0,2 |  | 2 | [12 empty] | VV | 2 | 2 | True | 0 | ROZPOCET
| VV |  | "S2.4" 9*0,2 |  | 1.8 | [12 empty] | VV | 2 | 2 | True | 0 | ROZPOCET
| VV |  | Medzisúčet. |  | 3.8 | [12 empty] | VV | 2 | 3 | True | 0 | ROZPOCET
| VV |  | "doplnenie muriva pod chrličmi plocha 220 m2 -10%" 22*0,4 |  | 8.8 | [12 empty] | VV | 2 | 2 | True | 0 | ROZPOCET
| VV |  | Súčet |  | 12.6 | [12 empty] | VV | 2 | 4 | True | 1 | ROZPOCET
17 | K | 2892111P | Úprava korún murív a statických deformáci | m3 | 199.25 |  | 0 |  |  | znížená |  | 0 | 0.55086 | 109.7589 | 0 | 0 | 4 | K | 2 |  |  |  | ROZPOCET | 0 | 0 | 0 | 0 | 0 | 2 | 0 | 4 | -1445789768
| VV |  | "ozn. UK" | [14 empty] | VV | 2 | 1 | True | 0 | ROZPOCET
| VV |  | "technológický postup viď.diel TS statiky" | [14 empty] | VV | 2 | 1 | True | 0 | ROZPOCET
| VV |  | "úpravu korún vykonávať po úsekoch,aby sa mohli použiť vybúrané kamene po očistení znovu" | [14 empty] | VV | 2 | 1 | True | 0 | ROZPOCET
| VV |  | " rozobratie uvolnených kameňov,vyčistenie od uvolnenj malty, opätovné domurovanie a zaškárovani maltou odporučanou statikom s použitím" | [14 empty] | VV | 2 | 1 | True | 0 | ROZPOCET
| VV |  | "hydraulického vápná a hrubozrného piesku riečného, kameň použiť jestvujúci z búračiek v prípade nedostaku použiť kameň identický pôvodnému" | [14 empty] | VV | 2 | 1 | True | 0 | ROZPOCET
| VV |  | "predpokladaná plocha úprav 398,5m2 a priemerná hrúbka 500mm" 398,5*0,5 |  | 199.25 | [12 empty] | VV | 2 | 2 | True | 1 | ROZPOCET
18 | K | 2892111P-S | Sanácia päty muriva pred vyfrézovaním a ukotvením hydroizolácie | m2 | 101.063 |  | 0 |  |  | znížená |  | 0 | 0.55086 | 55.6716 | 0 | 0 | 4 | K | 2 |  |  |  | ROZPOCET | 0 | 0 | 0 | 0 | 0 | 2 | 0 | 4 | -1870248775
| VV |  | "odobratie uvolnených castí muriva, vycistenie po uvolnených prvkoch, následné domurovanie päty akaverien s ich aktivaciou" | [14 empty] | VV | 2 | 1 | True | 0 | ROZPOCET
| VV |  | "styčná plocha plechu a muriva bude vyrovnaná murovaciou maltou" | [14 empty] | VV | 2 | 1 | True | 0 | ROZPOCET
| VV |  | "dotmelenie kotviacih plechou je súčasťou hydroizolácie" | [14 empty] | VV | 2 | 1 | True | 0 | ROZPOCET
| VV |  | " množstvo prevzaté z tabuliek prvkov na kotvenie hydroizolácie ozn. AP5 a AP6" 404,25*0,25 |  | 101.0625 | [12 empty] | VV | 2 | 2 | True | 1 | ROZPOCET
| VV |  | "m.č. 02-1.02" | [14 empty] | VV | 2 | 1 | True | 0 | ROZPOCET
| VV |  | "m.č. 02-1.04" | [14 empty] | VV | 2 | 1 | True | 0 | ROZPOCET
| VV |  | "m.č. 02 -1.06" | [14 empty] | VV | 2 | 1 | True | 0 | ROZPOCET
| VV |  | "m.č. 02-2.05" | [14 empty] | VV | 2 | 1 | True | 0 | ROZPOCET
| VV |  | "m.č. 02- 2.06" | [14 empty] | VV | 2 | 1 | True | 0 | ROZPOCET
| VV |  | "m.č, 02 -2.07" | [14 empty] | VV | 2 | 1 | True | 0 | ROZPOCET
| VV |  | "m.č. 02- 2.08" | [14 empty] | VV | 2 | 1 | True | 0 | ROZPOCET
| VV |  | "m.č. 02- 2.09" | [14 empty] | VV | 2 | 1 | True | 0 | ROZPOCET
19 | K | 2892111PV | Obklad a nadmurovka vencov kamenným murivom riadkovým viď. detaily | m3 | 18.879 |  | 0 |  |  | znížená |  | 0 | 0.55086 | 10.3997 | 0 | 0 | 4 | K | 2 |  |  |  | ROZPOCET | 0 | 0 | 0 | 0 | 0 | 2 | 0 | 4 | -694361711
| VV |  | "detail D11 ,veniec V2 " 8,5*0,07*0,25+8,5*0,82*0,35 |  | 2.5882 | [12 empty] | VV | 2 | 2 | True | 0 | ROZPOCET
| VV |  | "detail D12 veniec V3 -domurovanie pod veniec" 11,2*0,4*0,2 |  | 0.896 | [12 empty] | VV | 2 | 2 | True | 0 | ROZPOCET
| VV |  | "detail D17 -doplnenie kam. muriva pod veniec" 4,73*0,45*0,15 |  | 0.31927 | [12 empty] | VV | 2 | 2 | True | 0 | ROZPOCET
| VV |  | "detial D17 -domurovanie pod veniec" 11,3*0,37*0,2+11,3*0,15*0,25 |  | 1.2599 | [12 empty] | VV | 2 | 2 | True | 0 | ROZPOCET
| VV |  | "detail D21 V1 - atika kaplnky" 33,075*0,45*0,2+33,075*0,807*0,2 |  | 8.3151 | [12 empty] | VV | 2 | 2 | True | 0 | ROZPOCET
| VV |  | Medzisúčet |  | 13.3785 | [12 empty] | VV | 2 | 3 | True | 0 | ROZPOCET
| VV |  | "domurovanie porušených klenieb do symetrického tvaru " 5,5 |  | 5.5 | [12 empty] | VV | 2 | 2 | True | 0 | ROZPOCET
| VV |  | Medzisúčet |  | 5.5 | [12 empty] | VV | 2 | 3 | True | 0 | ROZPOCET
| VV |  | Súčet |  | 18.8785 | [12 empty] | VV | 2 | 4 | True | 1 | ROZPOCET
| D | 3 | Zvislé a kompletné konštrukcie |  |  |  | 0 |  |  |  |  | 0 |  | 1.8089 |  | 0 | 1 | D | 1 |  |  |  | ROZPOCET | [6 empty] | 0
20 | K | 311101212 | Prestupy v múroch z betónu a železobetónu vložkami s vonkajšou prierezovou plochou nad 0, 02-0,05 m2 | m | 6 |  | 0 |  |  | znížená |  | 0 | 0 | 0 | 0 | 0 | 4 | K | 2 |  |  |  | ROZPOCET | 0 | 0 | 0 | 0 | 0 | 2 | 0 | 4 | 27299670
| VV |  | HD PE rúry vložené do základov pri betónaži pre slaboprúdové rozvody" | [14 empty] | VV | 2 | 1 | True | 0 | ROZPOCET
| VV |  | "HD PE 90" 2*1 |  | 2 | [12 empty] | VV | 2 | 2 | True | 0 | ROZPOCET
| VV |  | "HD PE 75" 4*1 |  | 4 | [12 empty] | VV | 2 | 2 | True | 0 | ROZPOCET
| VV |  | Medzisúčet |  | 6 | [12 empty] | VV | 2 | 3 | True | 1 | ROZPOCET
21 | M | 2861129600 | HDPE rúry tlakové pre rozvod vody - PE 100 / PN 10 75 x 4,5 x L | m | 4.04 |  | 0 |  |  | znížená |  | 0 | 0.00107 | 0.0043228 | 0 | 0 | 8 | M | 2 |  |  |  | ROZPOCET | 0 | 0 | 0 | 0 | 0 | 2 | 0 | 4 | 843231015
| VV |  | 4*1,01 'Prepočítané koeficientom množstva |  | 4.04 | [12 empty] | VV | 2 | 2 | False | 1 | ROZPOCET
22 | M | 2861129700 | HDPE rúry tlakové pre rozvod vody - PE 100 / PN 10 90 x 5,4 x L | m | 2.02 |  | 0 |  |  | znížená |  | 0 | 0.00146 | 0.0029492 | 0 | 0 | 8 | M | 2 |  |  |  | ROZPOCET | 0 | 0 | 0 | 0 | 0 | 2 | 0 | 4 | 1717370858
| VV |  | 2*1,01 'Prepočítané koeficientom množstva |  | 2.02 | [12 empty] | VV | 2 | 2 | False | 1 | ROZPOCET
23 | K | 31423-PV | Varné centrum vymurované z tehál plných na maltu odolnú teplu ,s krycou doskou z andezitu hr. 65mm a otvorom pre osadenie el.varného liatinpvého panela, drevenými policami podrobnosti viď. v.č. | m3 | 1 |  | 0 |  |  | znížená |  | 0 | 1.8016 | 1.8016 | 0 | 0 | 4 | K | 2 |  |  |  | ROZPOCET | 0 | 0 | 0 | 0 | 0 | 2 | 0 | 4 | -1119250075
| D | 4 | Vodorovné konštrukcie |  |  |  | 0 |  |  |  |  | 0 |  | 56.4388 |  | 0 | 1 | D | 1 |  |  |  | ROZPOCET | [6 empty] | 0
24 | K | 411388531 | Zabetónov. otvoru s plochou 0, 25-1,00 m2, v stropoch zo železobetónu a tvárnicových a v klenbách | m3 | 0.459 |  | 0 |  |  | znížená |  | 0 | 5.6905 | 2.612 | 0 | 0 | 4 | K | 2 |  |  |  | ROZPOCET | 0 | 0 | 0 | 0 | 0 | 2 | 0 | 4 | 570319287
| VV |  | "zalievka , zahlavie oceľ. nocníkov osadzovaných na murivo" | [14 empty] | VV | 2 | 1 | True | 0 | ROZPOCET
| VV |  | "S2.3 - OK neprístupná presklenná strecha"0,3*0,5*0,3*6+0,3*0,3*0,3*4 |  | 0.378 | [12 empty] | VV | 2 | 2 | True | 0 | ROZPOCET
| VV |  | "S2.4 - OK pochôdzny nerezový rošt" 0,3*0,2*0,15*9 |  | 0.081 | [12 empty] | VV | 2 | 2 | True | 0 | ROZPOCET
| VV |  | Medzisúčet |  | 0.459 | [12 empty] | VV | 2 | 3 | True | 1 | ROZPOCET
25 | K | 4113885P | Zamurovanie -doplnenie narušeného zaklenutia otvorov a ník kameňom a maltou predpísanou v TS vrátane potrebného debnenia | m3 | 4.681 |  | 0 |  |  | znížená |  | 0 | 3.2547 | 15.2352 | 0 | 0 | 4 | K | 2 |  |  |  | ROZPOCET | 0 | 0 | 0 | 0 | 0 | 2 | 0 | 4 | 27372117
| VV |  | "m.č. 02-2.04 pohľ.6 " 1,270*1*0,5 |  | 0.635 | [12 empty] | VV | 2 | 2 | True | 0 | ROZPOCET
| VV |  | 0,65*1*0,3 |  | 0.195 | [12 empty] | VV | 2 | 2 | True | 0 | ROZPOCET
| VV |  | "m.č. 02 - 2.05 pohľ.1" 1,2*1,1*0,5 |  | 0.66 | [12 empty] | VV | 2 | 2 | True | 0 | ROZPOCET
| VV |  | "pohľ.3" 0,75*0,95*0,3+2,3*0,95*0,5 |  | 1.3062 | [12 empty] | VV | 2 | 2 | True | 0 | ROZPOCET
| VV |  | "pohľ. 4" 2*0,8*0,5 |  | 0.8 | [12 empty] | VV | 2 | 2 | True | 0 | ROZPOCET
| VV |  | "m.č. 02- 2.06 pohľ.1" 0,85*0,9*0,3 |  | 0.2295 | [12 empty] | VV | 2 | 2 | True | 0 | ROZPOCET
| VV |  | " pohľ.3" 1,5*0,9*0,3 |  | 0.405 | [12 empty] | VV | 2 | 2 | True | 0 | ROZPOCET
| VV |  | "m.č.02-2.09 pohľ.1" 1,5*0,6*0,5 |  | 0.45 | [12 empty] | VV | 2 | 2 | True | 0 | ROZPOCET
| VV |  | Medzisúčet |  | 4.6807 | [12 empty] | VV | 2 | 3 | True | 1 | ROZPOCET
26 | K | 417321515 | Betón stužujúcich pásov a vencov železový tr. C 25/30 | m3 | 10.5 |  | 0 |  |  | znížená |  | 0 | 2.2855 | 23.9977 | 0 | 0 | 4 | K | 2 |  |  |  | ROZPOCET | 0 | 0 | 0 | 0 | 0 | 2 | 0 | 4 | -793547891
| VV |  | "S2.1,S2.8" | [14 empty] | VV | 2 | 1 | True | 0 | ROZPOCET
| VV |  | "V1" (0,172*0,47+0,3*0,33)*(7,86+10,514+3,31+3,445+3,31+10,620) |  | 7.0244 | [12 empty] | VV | 2 | 2 | True | 0 | ROZPOCET
| VV |  | "V2" 0,3*0,25*(7,81+1,02+1,75+5,105+6,225+7,83) |  | 2.2305 | [12 empty] | VV | 2 | 2 | True | 0 | ROZPOCET
| VV |  | "V3" 0,4*0,3*7,025 |  | 0.843 | [12 empty] | VV | 2 | 2 | True | 0 | ROZPOCET
| VV |  | "V4" 0,4*0,25*1,13 |  | 0.113 | [12 empty] | VV | 2 | 2 | True | 0 | ROZPOCET
| VV |  | "V5" 0,3*0,3*2,82 |  | 0.2538 | [12 empty] | VV | 2 | 2 | True | 0 | ROZPOCET
| VV |  | "V6" 0,4*0,2*0,44 |  | 0.0352 | [12 empty] | VV | 2 | 2 | True | 0 | ROZPOCET
| VV |  | Medzisúčet |  | 10.4999 | [12 empty] | VV | 2 | 3 | True | 1 | ROZPOCET
27 | K | 417351115 | Debnenie bočníc stužujúcich pásov a vencov vrátane vzpier zhotovenie | m2 | 89.012 |  | 0 |  |  | znížená |  | 0 | 0.01854 | 1.6503 | 0 | 0 | 4 | K | 2 |  |  |  | ROZPOCET | 0 | 0 | 0 | 0 | 0 | 2 | 0 | 4 | -2005084666
| VV |  | "S2.1,S2.8" | [14 empty] | VV | 2 | 1 | True | 0 | ROZPOCET
| VV |  | "V1" (0,47*2+0,33*2+0,128)*(7,86+10,514+3,31+3,445+3,31+10,620) |  | 67.494 | [12 empty] | VV | 2 | 2 | True | 0 | ROZPOCET
| VV |  | "V2" 2*0,25*(7,81+1,02+1,75+5,105+6,225+7,83) |  | 14.87 | [12 empty] | VV | 2 | 2 | True | 0 | ROZPOCET
| VV |  | "V3" 2*0,3*7,025 |  | 4.215 | [12 empty] | VV | 2 | 2 | True | 0 | ROZPOCET
| VV |  | "V4" 2*0,25*1,13 |  | 0.565 | [12 empty] | VV | 2 | 2 | True | 0 | ROZPOCET
| VV |  | "V5" 2*0,3*2,82 |  | 1.692 | [12 empty] | VV | 2 | 2 | True | 0 | ROZPOCET
| VV |  | "V6" 2*0,2*0,44 |  | 0.176 | [12 empty] | VV | 2 | 2 | True | 0 | ROZPOCET
| VV |  | Medzisúčet |  | 89.012 | [12 empty] | VV | 2 | 3 | True | 1 | ROZPOCET
28 | K | 417351116 | Debnenie bočníc stužujúcich pásov a vencov vrátane vzpier odstránenie | m2 | 89.012 |  | 0 |  |  | znížená |  | 0 | 0 | 0 | 0 | 0 | 4 | K | 2 |  |  |  | ROZPOCET | 0 | 0 | 0 | 0 | 0 | 2 | 0 | 4 | 755365330
29 | K | 417361821 | Výstuž stužujúcich pásov a vencov z betonárskej ocele 10505 | t | 0.536 |  | 0 |  |  | znížená |  | 0 | 1.0168 | 0.54503 | 0 | 0 | 4 | K | 2 |  |  |  | ROZPOCET | 0 | 0 | 0 | 0 | 0 | 2 | 0 | 4 | -291022544
| VV |  | "S2.8 V1-V6" 0,536 |  | 0.536 | [12 empty] | VV | 2 | 2 | True | 1 | ROZPOCET
30 | K | 43412142P | Osadzovanie schodiskových stupňov kamenných do štrkového lôžka | m | 46.62 |  | 0 |  |  | znížená |  | 0 | 0.08195 | 3.8205 | 0 | 0 | 4 | K | 2 |  |  |  | ROZPOCET | 0 | 0 | 0 | 0 | 0 | 2 | 0 | 4 | 833032994
| VV |  | " D22 m.č. 02 - 2.02 -320/180" 0,75*3 |  | 2.25 | [12 empty] | VV | 2 | 2 | True | 0 | ROZPOCET
| VV |  | "320/230" 0,75 |  | 0.75 | [12 empty] | VV | 2 | 2 | True | 0 | ROZPOCET
| VV |  | "D23 .m.č. 02-1.05a 1.06 -320/173" 1,245 |  | 1.245 | [12 empty] | VV | 2 | 2 | True | 0 | ROZPOCET
| VV |  | " 320/220" 1,245 |  | 1.245 | [12 empty] | VV | 2 | 2 | True | 0 | ROZPOCET
| VV |  | "D24m.č. 1.04a1.05 - 300/150" 1,25 |  | 1.25 | [12 empty] | VV | 2 | 2 | True | 0 | ROZPOCET
| VV |  | "SCH1 m.č. 02-1.15 -350/160" 6,22 |  | 6.22 | [12 empty] | VV | 2 | 2 | True | 0 | ROZPOCET
| VV |  | "370/160" 6,22 |  | 6.22 | [12 empty] | VV | 2 | 2 | True | 0 | ROZPOCET
| VV |  | "370/160" 4,5 |  | 4.5 | [12 empty] | VV | 2 | 2 | True | 0 | ROZPOCET
| VV |  | "370/180" 1,72 |  | 1.72 | [12 empty] | VV | 2 | 2 | True | 0 | ROZPOCET
| VV |  | "370/180" 6,35 |  | 6.35 | [12 empty] | VV | 2 | 2 | True | 0 | ROZPOCET
| VV |  | "SCH2 m.č.02 - 1.04-1.08 350/180" 1,57 |  | 1.57 | [12 empty] | VV | 2 | 2 | True | 0 | ROZPOCET
| VV |  | "Schody v m.č. 02 -1.02 300/190" 4*1,7 |  | 6.8 | [12 empty] | VV | 2 | 2 | True | 0 | ROZPOCET
| VV |  | "Schody medzi m.č. 02 - 1.06 a 1.08A 240/150" 5*1,3 |  | 6.5 | [12 empty] | VV | 2 | 2 | True | 0 | ROZPOCET
| VV |  | Medzisúčet |  | 46.62 | [12 empty] | VV | 2 | 3 | True | 1 | ROZPOCET
31 | M | 583867460-M | Schodišťové stupne z opracovaných pieskovcových -povrch opatrený hydrofobizačným náterom š.300-370 a v.160-230mm | m | 33.32 |  | 0 |  |  | znížená |  | 0 | 0.184 | 6.1309 | 0 | 0 | 8 | M | 2 |  |  |  | ROZPOCET | 0 | 0 | 0 | 0 | 0 | 2 | 0 | 4 | 363028874
| VV |  | " D22 m.č. 02 - 2.02 -320/180" 0,75*3 |  | 2.25 | [12 empty] | VV | 2 | 2 | True | 0 | ROZPOCET
| VV |  | "320/230" 0,75 |  | 0.75 | [12 empty] | VV | 2 | 2 | True | 0 | ROZPOCET
| VV |  | "D23 .m.č. 02-1.05a 1.06 -320/173" 1,245 |  | 1.245 | [12 empty] | VV | 2 | 2 | True | 0 | ROZPOCET
| VV |  | " 320/220" 1,245 |  | 1.245 | [12 empty] | VV | 2 | 2 | True | 0 | ROZPOCET
| VV |  | "D24m.č. 1.04a1.05 - 300/150" 1,25 |  | 1.25 | [12 empty] | VV | 2 | 2 | True | 0 | ROZPOCET
| VV |  | "SCH1 m.č. 02-1.15 -350/160" 6,22 |  | 6.22 | [12 empty] | VV | 2 | 2 | True | 0 | ROZPOCET
| VV |  | "370/160" 6,22 |  | 6.22 | [12 empty] | VV | 2 | 2 | True | 0 | ROZPOCET
| VV |  | "370/160" 4,5 |  | 4.5 | [12 empty] | VV | 2 | 2 | True | 0 | ROZPOCET
| VV |  | "370/180" 1,72 |  | 1.72 | [12 empty] | VV | 2 | 2 | True | 0 | ROZPOCET
| VV |  | "370/180" 6,35 |  | 6.35 | [12 empty] | VV | 2 | 2 | True | 0 | ROZPOCET
| VV |  | "SCH2 m.č.02 - 1.04-1.08 350/180" 1,57 |  | 1.57 | [12 empty] | VV | 2 | 2 | True | 0 | ROZPOCET
| VV |  | Medzisúčet |  | 33.32 | [12 empty] | VV | 2 | 3 | True | 1 | ROZPOCET
32 | M | 583867460-M1 | Očistenie, úprava a hydrofobizáčný náter vybúraných masivných schodiskových stupňov | m | 13.3 |  | 0 |  |  | znížená |  | 0 | 0.184 | 2.4472 | 0 | 0 | 8 | M | 2 |  |  |  | ROZPOCET | 0 | 0 | 0 | 0 | 0 | 2 | 0 | 4 | 426902129
| VV |  | "Schody v m.č. 02 -1.02 300/190" 4*1,7 |  | 6.8 | [12 empty] | VV | 2 | 2 | True | 0 | ROZPOCET
| VV |  | "Schody medzi m.č. 02 - 1.06 a 1.08A 240/150" 5*1,3 |  | 6.5 | [12 empty] | VV | 2 | 2 | True | 0 | ROZPOCET
| VV |  | Medzisúčet |  | 13.3 | [12 empty] | VV | 2 | 3 | True | 1 | ROZPOCET
| D | 5 | Komunikácie |  |  |  | 0 |  |  |  |  | 0 |  | 19.9009 |  | 0 | 1 | D | 1 |  |  |  | ROZPOCET | [6 empty] | 0
33 | K | 594111P | Dlažba z lomového kameňa do lôžka z kameniva ťaženého -travertínová dlažba -pieskovcový štet | m2 | 34.3 |  | 0 |  |  | znížená |  | 0 | 0.5802 | 19.9009 | 0 | 0 | 4 | K | 2 |  |  |  | ROZPOCET | 0 | 0 | 0 | 0 | 0 | 2 | 0 | 4 | 1816728507
| VV |  | "ozn. P10 m.č. 03-1.01" 34,3 |  | 34.3 | [12 empty] | VV | 2 | 2 | True | 1 | ROZPOCET
| D | 6 | Úpravy povrchov, podlahy, osadenie |  |  |  | 0 |  |  |  |  | 0 |  | 195.249 |  | 0 | 1 | D | 1 |  |  |  | ROZPOCET | [6 empty] | 0
34 | K | 61242142P | Jednovrstvá jadrová omietka kopirujúca plasticitu muriva na báze hydraulického vápna , plnivo hrubozrný piesok fr. 1-4mm (viď. TS) | m2 | 763.031 |  | 0 |  |  | znížená |  | 0 | 0.018 | 13.7346 | 0 | 0 | 4 | K | 2 |  |  |  | ROZPOCET | 0 | 0 | 0 | 0 | 0 | 2 | 0 | 4 | 1497749823
| VV |  | "m.č.02 - 1.11- 1.13" (0,470+0,75+1,266+1,2)*4+0,937*2,8-0,75*1,73-1,12*2,1+2,1634*4 |  | 22.3717 | [12 empty] | VV | 2 | 2 | True | 0 | ROZPOCET
| VV |  | (0,698+3,285+1,25)*2,1+2,329*3,2-1,2*1,84+(1+2,929)*4+1,509*4,3+(0,74+0,25+3,323)*4+(0,154+0,57+0,606+1,814+0,492+1,659)*4 |  | 76.8708 | [12 empty] | VV | 2 | 2 | True | 0 | ROZPOCET
| VV |  | 1,7*4-0,75*1,73+0,6*1,73*2 |  | 7.5785 | [12 empty] | VV | 2 | 2 | True | 0 | ROZPOCET
| VV |  | 5,2*2,1+5,2*4+1,265*4+5,7*4-1,3*2,18+3,435*2 |  | 63.616 | [12 empty] | VV | 2 | 2 | True | 0 | ROZPOCET
| VV |  | "m.č. 02 - 1.15" (7,68+0,8)*4,1-1,636*1,54+(1,839+1,265+1,509+1,778+1,005+4,3349+1,005+1,903+0,552)*4+7,507*4,72+1,62*1,262*2+1,55*1,262*2 |  | 136.4463 | [12 empty] | VV | 2 | 2 | True | 0 | ROZPOCET
| VV |  | 7,775*4,72-2,2*2,15+(0,3+2,039+1,8+4,669+1,775+1,848+1,775+4,518+1,95+1,834+4,261)*4,2-4,642*2,5-4,515*2,39-4,237*2,23 |  | 112.5534 | [12 empty] | VV | 2 | 2 | True | 0 | ROZPOCET
| VV |  | (1,5+0,55+2,096+2,187+10,207)*4,1 |  | 67.814 | [12 empty] | VV | 2 | 2 | True | 0 | ROZPOCET
| VV |  | Medzisúčet |  | 487.2507 | [12 empty] | VV | 2 | 3 | True | 0 | ROZPOCET
| VV |  | "stropy" | [14 empty] | VV | 2 | 1 | True | 0 | ROZPOCET
| VV |  | "m.č.1,11-1.13" 26,69+6,26+18,59 |  | 51.54 | [12 empty] | VV | 2 | 2 | True | 0 | ROZPOCET
| VV |  | "m.č.1.15"224,24 |  | 224.24 | [12 empty] | VV | 2 | 2 | True | 0 | ROZPOCET
| VV |  | Medzisúčet |  | 275.78 | [12 empty] | VV | 2 | 3 | True | 0 | ROZPOCET
| VV |  | Súčet |  | 763.0307 | [12 empty] | VV | 2 | 4 | True | 1 | ROZPOCET
35 | K | 62246325BP | Sanácia betonových konštrukcií -očistenie od machu,odsolenie,v prépade poškodenia pretmelenie tmelom na báze cementovej malty | m2 | 182.38 |  | 0 |  |  | znížená |  | 0 | 0.00031 | 0.056538 | 0 | 0 | 4 | K | 2 |  |  |  | ROZPOCET | 0 | 0 | 0 | 0 | 0 | 2 | 0 | 4 | 1222436790
| VV |  | "stropy ŽB trámové" | [14 empty] | VV | 2 | 1 | True | 0 | ROZPOCET
| VV |  | "stropy m.č. 02-0.01" 47,47*2 |  | 94.94 | [12 empty] | VV | 2 | 2 | True | 0 | ROZPOCET
| VV |  | "m.č.02-0.02" 43,72*2 |  | 87.44 | [12 empty] | VV | 2 | 2 | True | 0 | ROZPOCET
| VV |  | Medzisúčet |  | 182.38 | [12 empty] | VV | 2 | 3 | True | 1 | ROZPOCET
36 | K | 63157100P | Zavalcovaný pieskovcový podklad pod podlahy hr. 50mm | m3 | 49.471 |  | 0 |  |  | znížená |  | 0 | 1.837 | 90.8782 | 0 | 0 | 4 | K | 2 |  |  |  | ROZPOCET | 0 | 0 | 0 | 0 | 0 | 2 | 0 | 4 | 1973253889
| VV |  | "podlaha P2" 459,8*0,05 |  | 22.99 | [12 empty] | VV | 2 | 2 | True | 0 | ROZPOCET
| VV |  | "podlaha P3" 115,58*0,05 |  | 5.779 | [12 empty] | VV | 2 | 2 | True | 0 | ROZPOCET
| VV |  | "podlaha P6"26,64*0,1 |  | 2.664 | [12 empty] | VV | 2 | 2 | True | 0 | ROZPOCET
| VV |  | "podlaha P7" 146,08*0,1 |  | 14.608 | [12 empty] | VV | 2 | 2 | True | 0 | ROZPOCET
| VV |  | "podlaha P10" 34,3*0,1 |  | 3.43 | [12 empty] | VV | 2 | 2 | True | 0 | ROZPOCET
| VV |  | Medzisúčet |  | 49.471 | [12 empty] | VV | 2 | 3 | True | 1 | ROZPOCET
37 | K | 63157100P2 | Spätný presušený násyp nad klenbou | m3 | 287.69 |  | 0 |  |  | znížená |  | 0 | 0 | 0 | 0 | 0 | 4 | K | 2 |  |  |  | ROZPOCET | 0 | 0 | 0 | 0 | 0 | 2 | 0 | 4 | 891379791
| VV |  | "podlaha P2" 459,8*0,5 |  | 229.9 | [12 empty] | VV | 2 | 2 | True | 0 | ROZPOCET
| VV |  | "podlaha P3" 115,58*0,5 |  | 57.79 | [12 empty] | VV | 2 | 2 | True | 0 | ROZPOCET
| VV |  | Medzisúčet |  | 287.69 | [12 empty] | VV | 2 | 3 | True | 0 | ROZPOCET
| VV |  | Súčet |  | 287.69 | [12 empty] | VV | 2 | 4 | True | 1 | ROZPOCET
38 | K | 63157100R2 | Násyp na streche z drveného travertínu frakcie 16-32mm | m3 | 6.259 |  | 0 |  |  | znížená |  | 0 | 1.837 | 11.4978 | 0 | 0 | 4 | K | 2 |  |  |  | ROZPOCET | 0 | 0 | 0 | 0 | 0 | 2 | 0 | 4 | 1083352082
| VV |  | "skladba strechy S1" 83,45*(0,05+0,1)/2 |  | 6.2588 | [12 empty] | VV | 2 | 2 | True | 1 | ROZPOCET
39 | K | 63157100R3 | Zásyp odvetrávacích drážok v podlahách z drveného travertínu frakcie 16-32mm | m3 | 1.203 |  | 0 |  |  | znížená |  | 0 | 1.837 | 2.2099 | 0 | 0 | 4 | K | 2 |  |  |  | ROZPOCET | 0 | 0 | 0 | 0 | 0 | 2 | 0 | 4 | -1095637828
| VV |  | "B15" | [14 empty] | VV | 2 | 1 | True | 0 | ROZPOCET
| VV |  | "m.č.02 - 1.05" 3,5+1,25++0,95+0,9+2,8+1,6+0,6+0,85+0,95+1,7+6,7+1,6 |  | 23.4 | [12 empty] | VV | 2 | 2 | True | 0 | ROZPOCET
| VV |  | "m.č. 02 - 1.07" 7,751+5,051+2,25+3,77+1,88+1,7+1,516+7,751 |  | 31.669 | [12 empty] | VV | 2 | 2 | True | 0 | ROZPOCET
| VV |  | "m.č. 02- 1.09" 1*4+1,65+0,72+1,03+1,187+0,783+3,611+0,57+0,99+0,552+2,68+4,502+1,5+1,55+2,68+0,55+1,01+0,873+2,18 |  | 32.618 | [12 empty] | VV | 2 | 2 | True | 0 | ROZPOCET
| VV |  | "m.č.02-1.10" 4,919+2,15+3,869+0,6+1,648+1,199+1,39+3,955+1,958 |  | 21.688 | [12 empty] | VV | 2 | 2 | True | 0 | ROZPOCET
| VV |  | Medzisúčet |  | 109.375 | [12 empty] | VV | 2 | 3 | True | 0 | ROZPOCET
| VV |  | 109,375*0,1*0,1*1,1 |  | 1.2031 | [12 empty] | VV | 2 | 2 | True | 1 | ROZPOCET
40 | K | 63224591P | Dlažba mrazuvzdorná keramická (pôjdovka),rozmer cca 200x200x40,ukladaná do trassovej malty škárovaná,škárovacou hmotou TUBAG | m2 | 106 |  | 0 |  |  | znížená |  | 0 | 0.25354 | 26.8752 | 0 | 0 | 4 | K | 2 |  |  |  | ROZPOCET | 0 | 0 | 0 | 0 | 0 | 2 | 0 | 4 | -691925333
| VV |  | "ozn. P1 - m.č. 02-2.08,2.09" 53,09+52,91 |  | 106 | [12 empty] | VV | 2 | 2 | True | 1 | ROZPOCET
41 | K | 63224591P | Dlažba mrazuvzdorná keramická (pôjdovka),rozmer cca 200x200x40,ukladaná do trassovej malty škárovaná,škárovacou hmotou TUBAG | m2 | 115.58 |  | 0 |  |  | znížená |  | 0 | 0.25354 | 29.3042 | 0 | 0 | 4 | K | 2 |  |  |  | ROZPOCET | 0 | 0 | 0 | 0 | 0 | 2 | 0 | 4 | -305116200
| VV |  | "ozn. P3-m.č. 2.05,2.06" 115,58 |  | 115.58 | [12 empty] | VV | 2 | 2 | True | 1 | ROZPOCET
42 | K | 632450491 | Spádový poter, spádová vrstva na balkónoch, lodžiách, terasách, hr. 30-130mm | m2 | 144.37 |  | 0 |  |  | znížená |  | 0 | 0.14333 | 20.6926 | 0 | 0 | 4 | K | 2 |  |  |  | ROZPOCET | 0 | 0 | 0 | 0 | 0 | 2 | 0 | 4 | -695690992
| VV |  | "ozn. P1 - m.č. 02-2.08,2.09" 53,09+52,91 |  | 106 | [12 empty] | VV | 2 | 2 | True | 0 | ROZPOCET
| VV |  | "ozn. P4" 30,95 |  | 30.95 | [12 empty] | VV | 2 | 2 | True | 0 | ROZPOCET
| VV |  | "ozn. P5 m.č. 02-1.12"7,42 |  | 7.42 | [12 empty] | VV | 2 | 2 | True | 0 | ROZPOCET
| VV |  | Medzisúčet |  | 144.37 | [12 empty] | VV | 2 | 3 | True | 1 | ROZPOCET
| D | 8 | Rúrové vedenie |  |  |  | 0 |  |  |  |  | 0 |  | 2.3036 |  | 0 | 1 | D | 1 |  |  |  | ROZPOCET | [6 empty] | 0
43 | K | 894215111 | Domové kanaliz. šachty z betónu, obost., priest. do 1,30 m3 | m3 | 1.013 |  | 0 |  |  | znížená |  | 0 | 2.274 | 2.3036 | 0 | 0 | 4 | K | 2 |  |  |  | ROZPOCET | 0 | 0 | 0 | 0 | 0 | 2 | 0 | 4 | 759849028
| VV |  | "šachta Šd4" 0,9*0,9*1,25 |  | 1.0125 | [12 empty] | VV | 2 | 2 | True | 1 | ROZPOCET
| D | 9 | Ostatné konštrukcie a práce-búranie |  |  |  | 0 |  |  |  |  | 0 |  | 568.159 |  | 1263.3527 | 1 | D | 1 |  |  |  | ROZPOCET | [6 empty] | 0
44 | K | 941955003 | Lešenie ľahké pracovné pomocné, s výškou lešeňovej podlahy nad 1,90 do 2,50 m | m2 | 1040 |  | 0 |  |  | znížená |  | 0 | 0.07595 | 78.988 | 0 | 0 | 4 | K | 2 |  |  |  | ROZPOCET | 0 | 0 | 0 | 0 | 0 | 2 | 0 | 4 | -1137998291
| VV |  | 420+620 |  | 1040 | [12 empty] | VV | 2 | 2 | True | 1 | ROZPOCET
| VV |  | "klenby a reštarátorske práce" | [14 empty] | VV | 2 | 1 | True | 0 | ROZPOCET
45 | K | 942941022 | Montáž lešenia ťaž.radov.s podlahami z dosiek, šírky 2,00-2,50 m, pri zať.plochy 3kPa, výšky nad 10 do 20 m | m2 | 1693.657 |  | 0 |  |  | znížená |  | 0 | 2e-05 | 0.033873 | 0 | 0 | 4 | K | 2 |  |  |  | ROZPOCET | 0 | 0 | 0 | 0 | 0 | 2 | 0 | 4 | -376153784
| VV |  | "interiérové lešenie" | [14 empty] | VV | 2 | 1 | True | 0 | ROZPOCET
| VV |  | 4*3,5+7*4,1+21*4,3+7,5*3,8+7,5*3,4+5*3,7+7,5*2,75+7,5*3,35+5,5*6,1+5*3,7+5*9,2+5*3,1+5*3,75+8,5*3,75 |  | 415.425 | [12 empty] | VV | 2 | 2 | True | 0 | ROZPOCET
| VV |  | 9,5*3,75+15,5*3,35+15,5*3,35+29*3,5 |  | 240.975 | [12 empty] | VV | 2 | 2 | True | 0 | ROZPOCET
| VV |  | Medzisúčet |  | 656.4 | [12 empty] | VV | 2 | 3 | True | 0 | ROZPOCET
| VV |  | "kaplnka interiér" | [14 empty] | VV | 2 | 1 | True | 0 | ROZPOCET
| VV |  | 7,4*(6,3+9*2+2,5*3)+3*2,5+2,2*4+2,6*2,5 |  | 258.12 | [12 empty] | VV | 2 | 2 | True | 0 | ROZPOCET
| VV |  | Medzisúčet |  | 258.12 | [12 empty] | VV | 2 | 3 | True | 0 | ROZPOCET
| VV |  | "exteriérové lešenie" | [14 empty] | VV | 2 | 1 | True | 0 | ROZPOCET
| VV |  | 11*(6,138+2,738) |  | 97.636 | [12 empty] | VV | 2 | 2 | True | 0 | ROZPOCET
| VV |  | 3,093*(6,26+2,15) |  | 26.0121 | [12 empty] | VV | 2 | 2 | True | 0 | ROZPOCET
| VV |  | 3,443*(6,26+2,15) |  | 28.9556 | [12 empty] | VV | 2 | 2 | True | 0 | ROZPOCET
| VV |  | 6,395*(6,26+2,15) |  | 53.782 | [12 empty] | VV | 2 | 2 | True | 0 | ROZPOCET
| VV |  | 8,46*(7,15+3,5) |  | 90.099 | [12 empty] | VV | 2 | 2 | True | 0 | ROZPOCET
| VV |  | 2,34*(7,15+3,5) |  | 24.921 | [12 empty] | VV | 2 | 2 | True | 0 | ROZPOCET
| VV |  | 3,192*7,09 |  | 22.6313 | [12 empty] | VV | 2 | 2 | True | 0 | ROZPOCET
| VV |  | 6,655*7 |  | 46.585 | [12 empty] | VV | 2 | 2 | True | 0 | ROZPOCET
| VV |  | (3,281+6,264+0,845+2,569)*6,565 |  | 85.0758 | [12 empty] | VV | 2 | 2 | True | 0 | ROZPOCET
| VV |  | Medzisúčet |  | 475.6978 | [12 empty] | VV | 2 | 3 | True | 0 | ROZPOCET
| VV |  | "exteriérové kaplnka" | [14 empty] | VV | 2 | 1 | True | 0 | ROZPOCET
| VV |  | 9,5*(12+3,404+3,556+3,421+9,56) |  | 303.4395 | [12 empty] | VV | 2 | 2 | True | 0 | ROZPOCET
| VV |  | Medzisúčet |  | 303.4395 | [12 empty] | VV | 2 | 3 | True | 0 | ROZPOCET
| VV |  | Súčet |  | 1693.6573 | [12 empty] | VV | 2 | 4 | True | 1 | ROZPOCET
46 | K | 942941192 | Príplatok za prvý a každý ďalší začatý mesiac použitia lešenia nad 10 do 20 m | m2 | 5453.22 |  | 0 |  |  | znížená |  | 0 | 0.0861 | 469.5222 | 0 | 0 | 4 | K | 2 |  |  |  | ROZPOCET | 0 | 0 | 0 | 0 | 0 | 2 | 0 | 4 | -679981102
| VV |  | "interiérové lešenie" 656,4*1 |  | 656.4 | [12 empty] | VV | 2 | 2 | True | 0 | ROZPOCET
| VV |  | "interiérové v kaplnke" 258,12*6 |  | 1548.72 | [12 empty] | VV | 2 | 2 | True | 0 | ROZPOCET
| VV |  | "exteriérové" 475,9*3 |  | 1427.7 | [12 empty] | VV | 2 | 2 | True | 0 | ROZPOCET
| VV |  | "exteriérové v kaplnké" 303,4*6 |  | 1820.4 | [12 empty] | VV | 2 | 2 | True | 0 | ROZPOCET
| VV |  | Medzisúčet |  | 5453.22 | [12 empty] | VV | 2 | 3 | True | 1 | ROZPOCET
47 | K | 942941822 | Demontáž lešenia ťaž.prac.rad.s podlah., šírky 2,00-2,50m pri zaťaž.plochy do 3 kPa výšky do 20m | m2 | 1693.657 |  | 0 |  |  | znížená |  | 0 | 0 | 0 | 0 | 0 | 4 | K | 2 |  |  |  | ROZPOCET | 0 | 0 | 0 | 0 | 0 | 2 | 0 | 4 | 1842038498
48 | K | 945941201 | Závesná klietka so závesnými nosníkmi, s elektrickým zdvihom do výšky 50 m, dľžky nad 1,20 do 6,00 m | deň | 365 |  | 0 |  |  | znížená |  | 0 | 0 | 0 | 0 | 0 | 4 | K | 2 |  |  |  | ROZPOCET | 0 | 0 | 0 | 0 | 0 | 2 | 0 | 4 | 877323921
49 | K | 949946122 | Montáž lešeňovej konštrukcie rúrkovej bez podláh celkovej výšky nad 10 do 20 m | m | 600 |  | 0 |  |  | znížená |  | 0 | 0 | 0 | 0 | 0 | 4 | K | 2 |  |  |  | ROZPOCET | 0 | 0 | 0 | 0 | 0 | 2 | 0 | 4 | -533507911
| VV |  | "spevnenie lešenia zo strany exteriéru " 600 |  | 600 | [12 empty] | VV | 2 | 2 | True | 1 | ROZPOCET
50 | K | 949946194 | Príplatok za prvý a každý ďalší i začatý mesiac použitia lešeňovej konštrukcie pre všetky výšky od 10 do 38 m | m | 1800 |  | 0 |  |  | znížená |  | 0 | 0.00249 | 4.482 | 0 | 0 | 4 | K | 2 |  |  |  | ROZPOCET | 0 | 0 | 0 | 0 | 0 | 2 | 0 | 4 | -2122109150
| VV |  | 600*3 |  | 1800 | [12 empty] | VV | 2 | 2 | True | 1 | ROZPOCET
51 | K | 949946822 | Demontáž lešeňovej konštrukcie rúrkovej bez podláh, celkovej výšky do 20 m | m | 600 |  | 0 |  |  | znížená |  | 0 | 0 | 0 | 0 | 0 | 4 | K | 2 |  |  |  | ROZPOCET | 0 | 0 | 0 | 0 | 0 | 2 | 0 | 4 | -1923114627
52 | K | 9539412P6 | Dodávka a montáž hasiaceho prístroja prenosného práškového P6- 6kg | ks | 4 |  | 0 |  |  | znížená |  | 0 | 0.00211 | 0.00844 | 0 | 0 | 4 | K | 2 |  |  |  | ROZPOCET | 0 | 0 | 0 | 0 | 0 | 2 | 0 | 4 | -1613605545
53 | K | 9539412ST | Dodávka a montáž stojanov pre hasiace prístroje | ks | 8 |  | 0 |  |  | znížená |  | 0 | 0.00211 | 0.01688 | 0 | 0 | 4 | K | 2 |  |  |  | ROZPOCET | 0 | 0 | 0 | 0 | 0 | 2 | 0 | 4 | -1284118218
54 | K | 9539412V9 | Dodávka a montáž hasiaceho prístroja prenosného vodného V9l | ks | 4 |  | 0 |  |  | znížená |  | 0 | 0.00211 | 0.00844 | 0 | 0 | 4 | K | 2 |  |  |  | ROZPOCET | 0 | 0 | 0 | 0 | 0 | 2 | 0 | 4 | -263005561
55 | K | 961055111 | Búranie základov alebo vybúranie otvorov plochy nad 4 m2 v základoch železobetónových, -2,40000t | m3 | 1.26 |  | 0 |  |  | znížená |  | 0 | 0 | 0 | 2.4 | 3.024 | 4 | K | 2 |  |  |  | ROZPOCET | 0 | 0 | 0 | 0 | 0 | 2 | 0 | 4 | 1003466478
| VV |  | "odstránenie bet. základu s oceľ. konštrukciou po schodisku" 1,2*0,7*1,5 |  | 1.26 | [12 empty] | VV | 2 | 2 | True | 1 | ROZPOCET
56 | K | 962022391 | Búranie muriva nadzákladového kamenného príp. zmieš. na akúkoľvek maltu, -2,38500t | m3 | 18.133 |  | 0 |  |  | znížená |  | 0 | 0.04681 | 0.84881 | 2.385 | 43.2472 | 4 | K | 2 |  |  |  | ROZPOCET | 0 | 0 | 0 | 0 | 0 | 2 | 0 | 4 | -284319270
| VV |  | "B6 -vybúranie dočasne zamurovaných otvorov" 0,5*1,248*1,958+1,2*1,248*0,44 |  | 1.8807 | [12 empty] | VV | 2 | 2 | True | 0 | ROZPOCET
| VV |  | 0,7*1,243*2,7 |  | 2.3493 | [12 empty] | VV | 2 | 2 | True | 0 | ROZPOCET
| VV |  | "B7" 2*0,6*0,6 |  | 0.72 | [12 empty] | VV | 2 | 2 | True | 0 | ROZPOCET
| VV |  | Medzisúčet |  | 4.95 | [12 empty] | VV | 2 | 3 | True | 0 | ROZPOCET
| VV |  | "B21" | [14 empty] | VV | 2 | 1 | True | 0 | ROZPOCET
| VV |  | "m.č.02- 2.03 -odbúranie muriva pre veniec" 1,4*0,2*7,8 |  | 2.184 | [12 empty] | VV | 2 | 2 | True | 0 | ROZPOCET
| VV |  | "V2" 0,3*0,2*(7,81+1,02+1,75+5,105+6,225+7,83) |  | 1.7844 | [12 empty] | VV | 2 | 2 | True | 0 | ROZPOCET
| VV |  | "V3" 0,4*0,2*7,025 |  | 0.562 | [12 empty] | VV | 2 | 2 | True | 0 | ROZPOCET
| VV |  | Medzisúčet |  | 4.5304 | [12 empty] | VV | 2 | 3 | True | 0 | ROZPOCET
| VV |  | "B8 -búranie atikového muriva" 0,3*1,3*(10,103+3,415+3,512) |  | 6.6417 | [12 empty] | VV | 2 | 2 | True | 0 | ROZPOCET
| VV |  | 0,3*0,5*(9,986+3,421) |  | 2.0111 | [12 empty] | VV | 2 | 2 | True | 0 | ROZPOCET
| VV |  | Medzisúčet |  | 8.6527 | [12 empty] | VV | 2 | 3 | True | 0 | ROZPOCET
| VV |  | Súčet |  | 18.1332 | [12 empty] | VV | 2 | 4 | True | 1 | ROZPOCET
57 | K | 963023611 | Vybúranie schodiskových stupňov oblých, rovných alebo šikmých zo steny kamennej, -0,35700t | m | 15.596 |  | 0 |  |  | znížená |  | 0 | 0 | 0 | 0.357 | 5.5678 | 4 | K | 2 |  |  |  | ROZPOCET | 0 | 0 | 0 | 0 | 0 | 2 | 0 | 4 | 321206152
| VV |  | "B5" | [14 empty] | VV | 2 | 1 | True | 0 | ROZPOCET
| VV |  | "m.č.02-1.02" 1,6*3+0,913*2+0,9 |  | 7.526 | [12 empty] | VV | 2 | 2 | True | 0 | ROZPOCET
| VV |  | "m.č. 02 - 1.06" 6,5 |  | 6.5 | [12 empty] | VV | 2 | 2 | True | 0 | ROZPOCET
| VV |  | "m.č. 02- 1.04" 1,57 |  | 1.57 | [12 empty] | VV | 2 | 2 | True | 0 | ROZPOCET
| VV |  | Medzisúčet |  | 15.596 | [12 empty] | VV | 2 | 3 | True | 1 | ROZPOCET
58 | K | 9630511-P | Búranie železobet. schodiska rozoberaním a ručným naradím bez použitia strojov | m3 | 9.365 |  | 0 |  |  | znížená |  | 0 | 0.25272 | 2.3667 | 2.4 | 22.476 | 4 | K | 2 |  |  |  | ROZPOCET | 0 | 0 | 0 | 0 | 0 | 2 | 0 | 4 | 1109712125
| VV |  | "B4" | [14 empty] | VV | 2 | 1 | True | 0 | ROZPOCET
| VV |  | "sekundárne schodisko" 5,4*0,25*2,891+0,2*2,946*2,889+0,25*5,2*2,892 |  | 9.3646 | [12 empty] | VV | 2 | 2 | True | 1 | ROZPOCET
59 | K | 965024- P | Búranie kamenných podláh alebo dlažieb z dosiek - ručné rozoberanie pre ďalšie použitie s očistením a uložením -0,19200t | m2 | 676.762 |  | 0 |  |  | znížená |  | 0 | 0 | 0 | 0.192 | 129.9383 | 4 | K | 2 |  |  |  | ROZPOCET | 0 | 0 | 0 | 0 | 0 | 2 | 0 | 4 | -1059570883
| VV |  | "B17" | [14 empty] | VV | 2 | 1 | True | 0 | ROZPOCET
| VV |  | "m.č. 03 - 1.01"34,3 |  | 34.3 | [12 empty] | VV | 2 | 2 | True | 0 | ROZPOCET
| VV |  | "m.č. 02 -1.02"17,04 |  | 17.04 | [12 empty] | VV | 2 | 2 | True | 0 | ROZPOCET
| VV |  | "m.č. 02 - 1,04" 68,2 |  | 68.2 | [12 empty] | VV | 2 | 2 | True | 0 | ROZPOCET
| VV |  | "m.č. 02 - 1.06" 60,84 |  | 60.84 | [12 empty] | VV | 2 | 2 | True | 0 | ROZPOCET
| VV |  | Medzisúčet |  | 180.38 | [12 empty] | VV | 2 | 3 | True | 0 | ROZPOCET
| VV |  | "m.č. 02 - 2.02" 326,12 |  | 326.12 | [12 empty] | VV | 2 | 2 | True | 0 | ROZPOCET
| VV |  | "m.č.02 - 2.03" 53,36 |  | 53.36 | [12 empty] | VV | 2 | 2 | True | 0 | ROZPOCET
| VV |  | "m.č. 02 - 2.04" 66,2 |  | 66.2 | [12 empty] | VV | 2 | 2 | True | 0 | ROZPOCET
| VV |  | "m.č. 02 - 2.07" 38,97 |  | 38.97 | [12 empty] | VV | 2 | 2 | True | 0 | ROZPOCET
| VV |  | Medzisúčet |  | 484.65 | [12 empty] | VV | 2 | 3 | True | 0 | ROZPOCET
| VV |  | "B21 -ručné rozobratie kamennej dlažby na uloženie venca" | [14 empty] | VV | 2 | 1 | True | 0 | ROZPOCET
| VV |  | "V2" 0,3*(7,81+1,02+1,75+5,105+6,225+7,83) |  | 8.922 | [12 empty] | VV | 2 | 2 | True | 0 | ROZPOCET
| VV |  | "V3" 0,4*7,025 |  | 2.81 | [12 empty] | VV | 2 | 2 | True | 0 | ROZPOCET
| VV |  | Medzisúčet |  | 11.732 | [12 empty] | VV | 2 | 3 | True | 0 | ROZPOCET
| VV |  | Súčet |  | 676.762 | [12 empty] | VV | 2 | 4 | True | 1 | ROZPOCET
60 | K | 965041441 | Búranie podkladov pod dlažby, liatych dlažieb a mazanín,škvarobetón hr.nad 100 mm, plochy nad 4 m2 -1,60000t | m3 | 9.913 |  | 0 |  |  | znížená |  | 0 | 0 | 0 | 1.6 | 15.8608 | 4 | K | 2 |  |  |  | ROZPOCET | 0 | 0 | 0 | 0 | 0 | 2 | 0 | 4 | -666758140
| VV |  | "B8" 99,13*(0,05+0,15)/2 |  | 9.913 | [12 empty] | VV | 2 | 2 | True | 1 | ROZPOCET
61 | K | 965042141 | Búranie podkladov pod dlažby, liatych dlažieb a mazanín,betón alebo liaty asfalt hr.do 100 mm, plochy nad 4 m2 -2,20000t | m3 | 83.297 |  | 0 |  |  | znížená |  | 0 | 0 | 0 | 2.2 | 183.2534 | 4 | K | 2 |  |  |  | ROZPOCET | 0 | 0 | 0 | 0 | 0 | 2 | 0 | 4 | 579019660
| VV |  | "B17" | [14 empty] | VV | 2 | 1 | True | 0 | ROZPOCET
| VV |  | "m.č.03 -1.01" 34,3*0,15 |  | 5.145 | [12 empty] | VV | 2 | 2 | True | 0 | ROZPOCET
| VV |  | "m.č. 02 -1.02"17,04*(0,06+0,06) |  | 2.0448 | [12 empty] | VV | 2 | 2 | True | 0 | ROZPOCET
| VV |  | "m.č. 02 - 1,04" 68,2*0,1 |  | 6.82 | [12 empty] | VV | 2 | 2 | True | 0 | ROZPOCET
| VV |  | "m.č. 02 - 1.06" 60,84*0,1 |  | 6.084 | [12 empty] | VV | 2 | 2 | True | 0 | ROZPOCET
| VV |  | Medzisúčet |  | 20.0938 | [12 empty] | VV | 2 | 3 | True | 0 | ROZPOCET
| VV |  | "m.č. 02 - 2.02" 326,12*0,1 |  | 32.612 | [12 empty] | VV | 2 | 2 | True | 0 | ROZPOCET
| VV |  | "m.č.02 - 2.03" 53,36*0,1 |  | 5.336 | [12 empty] | VV | 2 | 2 | True | 0 | ROZPOCET
| VV |  | "m.č. 02 - 2.04" 66,2*0,1 |  | 6.62 | [12 empty] | VV | 2 | 2 | True | 0 | ROZPOCET
| VV |  | "m.č. 02 - 2.07" 38,97*0,1 |  | 3.897 | [12 empty] | VV | 2 | 2 | True | 0 | ROZPOCET
| VV |  | Medzisúčet |  | 48.465 | [12 empty] | VV | 2 | 3 | True | 0 | ROZPOCET
| VV |  | "B16" | [14 empty] | VV | 2 | 1 | True | 0 | ROZPOCET
| VV |  | "m.č.02 - 2.05"67,69*0,1 |  | 6.769 | [12 empty] | VV | 2 | 2 | True | 0 | ROZPOCET
| VV |  | "m.č.02 - 2.06"47,89*0,1 |  | 4.789 | [12 empty] | VV | 2 | 2 | True | 0 | ROZPOCET
| VV |  | "m.č.02 - 2.08" 53,09*0,03 |  | 1.5927 | [12 empty] | VV | 2 | 2 | True | 0 | ROZPOCET
| VV |  | "m.č.02 - 2.09" 52,91*0,03 |  | 1.5873 | [12 empty] | VV | 2 | 2 | True | 0 | ROZPOCET
| VV |  | Medzisúčet |  | 14.738 | [12 empty] | VV | 2 | 3 | True | 0 | ROZPOCET
| VV |  | Súčet |  | 83.2968 | [12 empty] | VV | 2 | 4 | True | 1 | ROZPOCET
62 | K | 965081-P | Ručné rozobratie podlahy z dlaždic ORLIT 200/200/30 mm | m2 | 221.58 |  | 0 |  |  | znížená |  | 0 | 0 | 0 | 0.065 | 14.4027 | 4 | K | 2 |  |  |  | ROZPOCET | 0 | 0 | 0 | 0 | 0 | 2 | 0 | 4 | 250189510
| VV |  | "B16" | [14 empty] | VV | 2 | 1 | True | 0 | ROZPOCET
| VV |  | "m.č.02 - 2.05"67,69 |  | 67.69 | [12 empty] | VV | 2 | 2 | True | 0 | ROZPOCET
| VV |  | "m.č.02 - 2.06"47,89 |  | 47.89 | [12 empty] | VV | 2 | 2 | True | 0 | ROZPOCET
| VV |  | "m.č.02 - 2.08" 53,09 |  | 53.09 | [12 empty] | VV | 2 | 2 | True | 0 | ROZPOCET
| VV |  | "m.č.02 - 2.09" 52,91 |  | 52.91 | [12 empty] | VV | 2 | 2 | True | 0 | ROZPOCET
| VV |  | Medzisúčet |  | 221.58 | [12 empty] | VV | 2 | 3 | True | 1 | ROZPOCET
63 | K | 965082-P | Odstránenie násypu pod podlahami -štrk pod podlahami s uložením pre ďalšie použitie | m3 | 557.485 |  | 0 |  |  | znížená |  | 0 | 0 | 0 | 1.4 | 780.479 | 4 | K | 2 |  |  |  | ROZPOCET | 0 | 0 | 0 | 0 | 0 | 2 | 0 | 4 | 2061610533
| VV |  | "B17" | [14 empty] | VV | 2 | 1 | True | 0 | ROZPOCET
| VV |  | "m.č. 02 -1.02"17,04*0,25 |  | 4.26 | [12 empty] | VV | 2 | 2 | True | 0 | ROZPOCET
| VV |  | "m.č. 02 - 1,04" 68,2*0,25 |  | 17.05 | [12 empty] | VV | 2 | 2 | True | 0 | ROZPOCET
| VV |  | "m.č. 02 - 1.06" 60,84*0,25 |  | 15.21 | [12 empty] | VV | 2 | 2 | True | 0 | ROZPOCET
| VV |  | Medzisúčet |  | 36.52 | [12 empty] | VV | 2 | 3 | True | 0 | ROZPOCET
| VV |  | "m.č. 02 - 2.02" 326,12*1 |  | 326.12 | [12 empty] | VV | 2 | 2 | True | 0 | ROZPOCET
| VV |  | "m.č.02 - 2.03" 53,36*0,5 |  | 26.68 | [12 empty] | VV | 2 | 2 | True | 0 | ROZPOCET
| VV |  | "m.č. 02 - 2.04" 66,2*0,5 |  | 33.1 | [12 empty] | VV | 2 | 2 | True | 0 | ROZPOCET
| VV |  | "m.č. 02 - 2.07" 38,97*0,5 |  | 19.485 | [12 empty] | VV | 2 | 2 | True | 0 | ROZPOCET
| VV |  | Medzisúčet |  | 405.385 | [12 empty] | VV | 2 | 3 | True | 0 | ROZPOCET
| VV |  | "B16" | [14 empty] | VV | 2 | 1 | True | 0 | ROZPOCET
| VV |  | "m.č.02 - 2.05"67,69*1 |  | 67.69 | [12 empty] | VV | 2 | 2 | True | 0 | ROZPOCET
| VV |  | "m.č.02 - 2.06"47,89*1 |  | 47.89 | [12 empty] | VV | 2 | 2 | True | 0 | ROZPOCET
| VV |  | Medzisúčet |  | 115.58 | [12 empty] | VV | 2 | 3 | True | 0 | ROZPOCET
| VV |  | Súčet |  | 557.485 | [12 empty] | VV | 2 | 4 | True | 1 | ROZPOCET
64 | K | 968062254 | Vybúranie kovových rámov okien jednod. plochy do 1 m2, -0,05300t | m2 | 1.44 |  | 0 |  |  | znížená |  | 0 | 0.0026862 | 0.0038682 | 0.053 | 0.07632 | 4 | K | 2 |  |  |  | ROZPOCET | 0 | 0 | 0 | 0 | 0 | 2 | 0 | 4 | -775501090
| VV |  | "vybúranie kovových rozvodných skríň ELI" 0,6*1,2*2 |  | 1.44 | [12 empty] | VV | 2 | 2 | True | 1 | ROZPOCET
65 | K | 968062255 | Vybúranie kovových rámov okien jednoduchých plochy do 2 m2, -0,03600t | m2 | 21.979 |  | 0 |  |  | znížená |  | 0 | 0.00122 | 0.026814 | 0.036 | 0.79124 | 4 | K | 2 |  |  |  | ROZPOCET | 0 | 0 | 0 | 0 | 0 | 2 | 0 | 4 | -802880483
| VV |  | "m.č.02-0.01 -B1" 0,7*1,7+1,05*1,5 |  | 2.765 | [12 empty] | VV | 2 | 2 | True | 0 | ROZPOCET
| VV |  | "m.č.02-0.02 - B1" 0,872*1,5 |  | 1.308 | [12 empty] | VV | 2 | 2 | True | 0 | ROZPOCET
| VV |  | "m.č.02-1.13 - B1" 1,2*2,1 |  | 2.52 | [12 empty] | VV | 2 | 2 | True | 0 | ROZPOCET
| VV |  | "m.č.02-1.12 - B1" 0,75*2,1+0,9*1,5 |  | 2.925 | [12 empty] | VV | 2 | 2 | True | 0 | ROZPOCET
| VV |  | "m.č.02- 1.11 - B1" 1*1,5 |  | 1.5 | [12 empty] | VV | 2 | 2 | True | 0 | ROZPOCET
| VV |  | "m.č.02 - 1.10 -B1" 0,8*1,13 |  | 0.904 | [12 empty] | VV | 2 | 2 | True | 0 | ROZPOCET
| VV |  | "m.č.02 - 1.09 - B1" 0,9*1,13 |  | 1.017 | [12 empty] | VV | 2 | 2 | True | 0 | ROZPOCET
| VV |  | "m.č.02 - 1.07 - B1" 1,08*1,5+1,199*1,13+0,9*2,1 |  | 4.8649 | [12 empty] | VV | 2 | 2 | True | 0 | ROZPOCET
| VV |  | "m.č.02 - 1.05 - B1" 1,262*1,13+1,45*1,896 |  | 4.1753 | [12 empty] | VV | 2 | 2 | True | 0 | ROZPOCET
| VV |  | Medzisúčet |  | 21.9791 | [12 empty] | VV | 2 | 3 | True | 1 | ROZPOCET
66 | K | 968062257 | Vybúranie kovových rámov okien jednoduchých plochy nad 4 m2, -0,02800t | m2 | 78.769 |  | 0 |  |  | znížená |  | 0 | 0.00074 | 0.058289 | 0.028 | 2.2055 | 4 | K | 2 |  |  |  | ROZPOCET | 0 | 0 | 0 | 0 | 0 | 2 | 0 | 4 | -789436961
| VV |  | "m.č. 02-1.15" 4,582*2,498+4,518*2,39+4,205*2,229+6,219*4,72+4,611*3,86 |  | 78.7689 | [12 empty] | VV | 2 | 2 | True | 1 | ROZPOCET
67 | K | 97102448P | Vybúranie otvoru v murive kamennom 300x300 m hr. muriva do 1000 -1200mm, -0,49700t | ks | 5 |  | 0 |  |  | znížená |  | 0 | 0.0071 | 0.0355 | 0.497 | 2.485 | 4 | K | 2 |  |  |  | ROZPOCET | 0 | 0 | 0 | 0 | 0 | 2 | 0 | 4 | -1200736213
| VV |  | "B20" 4 |  | 4 | [12 empty] | VV | 2 | 2 | True | 0 | ROZPOCET
| VV |  | "m.č. 02-1.05"1 |  | 1 | [12 empty] | VV | 2 | 2 | True | 0 | ROZPOCET
| VV |  | Medzisúčet |  | 5 | [12 empty] | VV | 2 | 3 | True | 1 | ROZPOCET
68 | K | 973022361 | Vysekanie v murive z kameňa kapsy plochy do 0, 25 m2, hĺbky do 450 mm, -0,15400t | ks | 19 |  | 0 |  |  | znížená |  | 0 | 0.0346 | 0.6574 | 0.154 | 2.926 | 4 | K | 2 |  |  |  | ROZPOCET | 0 | 0 | 0 | 0 | 0 | 2 | 0 | 4 | 51955988
| VV |  | "S2.3 výsek kapies pre uloženie oceľ. nosníkov" 6+4 |  | 10 | [12 empty] | VV | 2 | 2 | True | 0 | ROZPOCET
| VV |  | "S2.4 výsek kapies pre osadenie oceľ. nosníkov" 4+5 |  | 9 | [12 empty] | VV | 2 | 2 | True | 0 | ROZPOCET
| VV |  | Medzisúčet |  | 19 | [12 empty] | VV | 2 | 3 | True | 1 | ROZPOCET
69 | K | 97403283P | Vyrezanie rýh frézovaním v murive z kameňa hl. 50mm a š. 25mm -0,00180 t | m | 404.25 |  | 0 |  |  | znížená |  | 0 | 0.01664 | 6.7267 | 0.0018 | 0.72765 | 4 | K | 2 |  |  |  | ROZPOCET | 0 | 0 | 0 | 0 | 0 | 2 | 0 | 4 | -1505732906
| VV |  | " množstvo prevzaté z tabuliek prvkov na kotvenie hydroizolácie ozn. AP5 a AP6" 404,25 |  | 404.25 | [12 empty] | VV | 2 | 2 | True | 1 | ROZPOCET
70 | K | 974042557 | Vysekanie rýh v betónovej dlažbe do hĺbky 100mm a šírky nad 300mm, -0,08800t | m | 6.219 |  | 0 |  |  | znížená |  | 0 | 0 | 0 | 0.088 | 0.54727 | 4 | K | 2 |  |  |  | ROZPOCET | 0 | 0 | 0 | 0 | 0 | 2 | 0 | 4 | 1118245092
| VV |  | "B18" | [14 empty] | VV | 2 | 1 | True | 0 | ROZPOCET
| VV |  | "vybúranie pieskovcovej dlažby v š. 350mm na založenie stupňa" 6,219 |  | 6.219 | [12 empty] | VV | 2 | 2 | True | 1 | ROZPOCET
71 | K | 974049-P | Vyrezanie drážky v našľapnej vrstve podlahy š.100 a hl. 100mm | m | 109.375 |  | 0 |  |  | znížená |  | 0 | 0.04 | 4.375 | 0.00176 | 0.1925 | 4 | K | 2 |  |  |  | ROZPOCET | 0 | 0 | 0 | 0 | 0 | 2 | 0 | 4 | 935784310
| VV |  | "B15" | [14 empty] | VV | 2 | 1 | True | 0 | ROZPOCET
| VV |  | "m.č.02 - 1.05" 3,5+1,25++0,95+0,9+2,8+1,6+0,6+0,85+0,95+1,7+6,7+1,6 |  | 23.4 | [12 empty] | VV | 2 | 2 | True | 0 | ROZPOCET
| VV |  | "m.č. 02 - 1.07" 7,751+5,051+2,25+3,77+1,88+1,7+1,516+7,751 |  | 31.669 | [12 empty] | VV | 2 | 2 | True | 0 | ROZPOCET
| VV |  | "m.č. 02- 1.09" 1*4+1,65+0,72+1,03+1,187+0,783+3,611+0,57+0,99+0,552+2,68+4,502+1,5+1,55+2,68+0,55+1,01+0,873+2,18 |  | 32.618 | [12 empty] | VV | 2 | 2 | True | 0 | ROZPOCET
| VV |  | "m.č.02-1.10" 4,919+2,15+3,869+0,6+1,648+1,199+1,39+3,955+1,958 |  | 21.688 | [12 empty] | VV | 2 | 2 | True | 0 | ROZPOCET
| VV |  | Medzisúčet |  | 109.375 | [12 empty] | VV | 2 | 3 | True | 1 | ROZPOCET
72 | K | 976027231 | Vybúranie krycích dosiek kamenných, ukončujúcich hornú plochu muriva, hr. do 100 mm, -0,21600t | m2 | 23.388 |  | 0 |  |  | znížená |  | 0 | 0 | 0 | 0.216 | 5.0518 | 4 | K | 2 |  |  |  | ROZPOCET | 0 | 0 | 0 | 0 | 0 | 2 | 0 | 4 | 2121881740
| VV |  | "B19" 0,6*4,205+4,818+4,582 |  | 11.923 | [12 empty] | VV | 2 | 2 | True | 0 | ROZPOCET
| VV |  | "m.č.02-2.03" 0,5*6,153 |  | 3.0765 | [12 empty] | VV | 2 | 2 | True | 0 | ROZPOCET
| VV |  | "m.č.02 - 2.02" 0,6*4,46+0,6*4,77+0,6*4,75 |  | 8.388 | [12 empty] | VV | 2 | 2 | True | 0 | ROZPOCET
| VV |  | Medzisúčet |  | 23.3875 | [12 empty] | VV | 2 | 3 | True | 1 | ROZPOCET
73 | K | 976071111 | Vybúranie kovových madiel a zábradlí, -0,03700t | m | 96.089 |  | 0 |  |  | znížená |  | 0 | 0 | 0 | 0.037 | 3.5553 | 4 | K | 2 |  |  |  | ROZPOCET | 0 | 0 | 0 | 0 | 0 | 2 | 0 | 4 | 910096567
| VV |  | "B2" | [14 empty] | VV | 2 | 1 | True | 0 | ROZPOCET
| VV |  | "m.č.02- 1.11"1,4+3,253+0,941 |  | 5.594 | [12 empty] | VV | 2 | 2 | True | 0 | ROZPOCET
| VV |  | "schodisko "2,889+5,2+1,234+2,484+5,172+5,48+0,738+7,5+6,522+0,914+6,919+1,7+1,9+1,7+1,02+1,66+0,998+1,446+1,617+4,46+4,77+4,1+7,785+1,081+1,82+0,5 |  | 81.609 | [12 empty] | VV | 2 | 2 | True | 0 | ROZPOCET
| VV |  | 3,311+2,967+2,608 |  | 8.886 | [12 empty] | VV | 2 | 2 | True | 0 | ROZPOCET
| VV |  | Medzisúčet |  | 96.089 | [12 empty] | VV | 2 | 3 | True | 1 | ROZPOCET
74 | K | 978021191 | Otlčenie cementových omietok vnútorných stien v rozsahu do 100 %, -0,06100t | m2 | 763.031 |  | 0 |  |  | znížená |  | 0 | 0 | 0 | 0.061 | 46.5449 | 4 | K | 2 |  |  |  | ROZPOCET | 0 | 0 | 0 | 0 | 0 | 2 | 0 | 4 | -611599199
| VV |  | "m.č.02 - 1.11- 1.13" (0,470+0,75+1,266+1,2)*4+0,937*2,8-0,75*1,73-1,12*2,1+2,1634*4 |  | 22.3717 | [12 empty] | VV | 2 | 2 | True | 0 | ROZPOCET
| VV |  | (0,698+3,285+1,25)*2,1+2,329*3,2-1,2*1,84+(1+2,929)*4+1,509*4,3+(0,74+0,25+3,323)*4+(0,154+0,57+0,606+1,814+0,492+1,659)*4 |  | 76.8708 | [12 empty] | VV | 2 | 2 | True | 0 | ROZPOCET
| VV |  | 1,7*4-0,75*1,73+0,6*1,73*2 |  | 7.5785 | [12 empty] | VV | 2 | 2 | True | 0 | ROZPOCET
| VV |  | 5,2*2,1+5,2*4+1,265*4+5,7*4-1,3*2,18+3,435*2 |  | 63.616 | [12 empty] | VV | 2 | 2 | True | 0 | ROZPOCET
| VV |  | "m.č. 02 - 1.15" (7,68+0,8)*4,1-1,636*1,54+(1,839+1,265+1,509+1,778+1,005+4,3349+1,005+1,903+0,552)*4+7,507*4,72+1,62*1,262*2+1,55*1,262*2 |  | 136.4463 | [12 empty] | VV | 2 | 2 | True | 0 | ROZPOCET
| VV |  | 7,775*4,72-2,2*2,15+(0,3+2,039+1,8+4,669+1,775+1,848+1,775+4,518+1,95+1,834+4,261)*4,2-4,642*2,5-4,515*2,39-4,237*2,23 |  | 112.5534 | [12 empty] | VV | 2 | 2 | True | 0 | ROZPOCET
| VV |  | (1,5+0,55+2,096+2,187+10,207)*4,1 |  | 67.814 | [12 empty] | VV | 2 | 2 | True | 0 | ROZPOCET
| VV |  | Medzisúčet |  | 487.2507 | [12 empty] | VV | 2 | 3 | True | 0 | ROZPOCET
| VV |  | "stropy" | [14 empty] | VV | 2 | 1 | True | 0 | ROZPOCET
| VV |  | "m.č.1,11-1.13" 26,69+6,26+18,59 |  | 51.54 | [12 empty] | VV | 2 | 2 | True | 0 | ROZPOCET
| VV |  | "m.č.1.15"224,24 |  | 224.24 | [12 empty] | VV | 2 | 2 | True | 0 | ROZPOCET
| VV |  | Medzisúčet |  | 275.78 | [12 empty] | VV | 2 | 3 | True | 0 | ROZPOCET
| VV |  | Súčet |  | 763.0307 | [12 empty] | VV | 2 | 4 | True | 1 | ROZPOCET
75 | K | 979011131 | Zvislá doprava sutiny po schodoch ručne do 3.5 m | t | 1268.861 |  | 0 |  |  | znížená |  | 0 | 0 | 0 | 0 | 0 | 4 | K | 2 |  |  |  | ROZPOCET | 0 | 0 | 0 | 0 | 0 | 2 | 0 | 4 | -1934615365
76 | K | 979081111 | Odvoz sutiny a vybúraných hmôt na skládku do 1 km | t | 430 |  | 0 |  |  | znížená |  | 0 | 0 | 0 | 0 | 0 | 4 | K | 2 |  |  |  | ROZPOCET | 0 | 0 | 0 | 0 | 0 | 2 | 0 | 4 | -397200710
| VV |  | 430 |  | 430 | [12 empty] | VV | 2 | 2 | True | 1 | ROZPOCET
77 | K | 979081121 | Odvoz sutiny a vybúraných hmôt na skládku za každý ďalší 1 km | t | 10750 |  | 0 |  |  | znížená |  | 0 | 0 | 0 | 0 | 0 | 4 | K | 2 |  |  |  | ROZPOCET | 0 | 0 | 0 | 0 | 0 | 2 | 0 | 4 | 1117466965
| VV |  | 430*25 |  | 10750 | [12 empty] | VV | 2 | 2 | True | 1 | ROZPOCET
78 | K | 979082111 | Vnútrostavenisková doprava sutiny a vybúraných hmôt do 10 m | t | 1268.861 |  | 0 |  |  | znížená |  | 0 | 0 | 0 | 0 | 0 | 4 | K | 2 |  |  |  | ROZPOCET | 0 | 0 | 0 | 0 | 0 | 2 | 0 | 4 | -2107219889
79 | K | 979082121 | Vnútrostavenisková doprava sutiny a vybúraných hmôt za každých ďalších 5 m | t | 12688.61 |  | 0 |  |  | znížená |  | 0 | 0 | 0 | 0 | 0 | 4 | K | 2 |  |  |  | ROZPOCET | 0 | 0 | 0 | 0 | 0 | 2 | 0 | 4 | -1937895000
| VV |  | 1268,861*10 'Prepočítané koeficientom množstva |  | 12688.61 | [12 empty] | VV | 2 | 2 | False | 1 | ROZPOCET
80 | K | 979089012 | Poplatok za skladovanie - betón, tehly, dlaždice (17 01 ), ostatné | t | 430 |  | 0 |  |  | znížená |  | 0 | 0 | 0 | 0 | 0 | 4 | K | 2 |  |  |  | ROZPOCET | 0 | 0 | 0 | 0 | 0 | 2 | 0 | 4 | -1195505310
| VV |  | 430 |  | 430 | [12 empty] | VV | 2 | 2 | True | 1 | ROZPOCET
| D | 99 | Presun hmôt HSV |  |  |  | 0 |  |  |  |  | 0 |  | 0 |  | 0 | 1 | D | 1 |  |  |  | ROZPOCET | [6 empty] | 0
81 | K | 999281111 | Presun hmôt pre opravy a údržbu objektov vrátane vonkajších plášťov výšky do 25 m | t | 1083.858 |  | 0 |  |  | znížená |  | 0 | 0 | 0 | 0 | 0 | 4 | K | 2 |  |  |  | ROZPOCET | 0 | 0 | 0 | 0 | 0 | 2 | 0 | 4 | -643865465
82 | K | 99928P | Presun hmôt vrtuľníkom na miesto uloženia | t | 14.5 |  | 0 |  |  | znížená |  | 0 | 0 | 0 | 0 | 0 | 4 | K | 2 |  |  |  | ROZPOCET | 0 | 0 | 0 | 0 | 0 | 2 | 0 | 4 | -1788042679
| VV |  | "OK schody,výstuž do betónu, rôzne oceľ. dielce"14,5 |  | 14.5 | [12 empty] | VV | 2 | 2 | True | 1 | ROZPOCET
| D | PSV | Práce a dodávky PSV |  |  |  | 0 |  |  |  |  | 0 |  | 151.786 |  | 5.5088 | 2 | D | 0 |  |  |  | ROZPOCET | [6 empty] | 0
| D | 711 | Izolácie proti vode a vlhkosti |  |  |  | 0 |  |  |  |  | 0 |  | 11.3119 |  | 0 | 2 | D | 1 |  |  |  | ROZPOCET | [6 empty] | 0
83 | K | 711131103 | Zhotovenie izolácie proti zemnej vlhkosti vodorovne, separačná fólia na sucho | m2 | 2249.93 |  | 0 |  |  | znížená |  | 0 | 0 | 0 | 0 | 0 | 16 | K | 2 |  |  |  | ROZPOCET | 0 | 0 | 0 | 0 | 0 | 2 | 0 | 16 | -1446633037
| VV |  | "S1 polypropylenová netkaná geotextília 300gr./m2" 83,45*1,2 |  | 100.14 | [12 empty] | VV | 2 | 2 | True | 0 | ROZPOCET
| VV |  | "S1 2x polypropylénová netkaná geotextília - separačná a mikroventilačná" 83,45*1,2+83,45*1,2 |  | 200.28 | [12 empty] | VV | 2 | 2 | True | 0 | ROZPOCET
| VV |  | "S1 polypropylenová netkaná geotextília 300gr/m2" 83,45*1,2 |  | 100.14 | [12 empty] | VV | 2 | 2 | True | 0 | ROZPOCET
| VV |  | Medzisúčet |  | 400.56 | [12 empty] | VV | 2 | 3 | True | 0 | ROZPOCET
| VV |  | "podlaha P1- ochranná geotextília 300/gr/m2" 106 |  | 106 | [12 empty] | VV | 2 | 2 | True | 0 | ROZPOCET
| VV |  | "podlaha P1 - separačná geotextília 300gr/m2" 106 |  | 106 | [12 empty] | VV | 2 | 2 | True | 0 | ROZPOCET
| VV |  | "podlaha P2 -ochranná geotextília 300gr/m2" 459,8 |  | 459.8 | [12 empty] | VV | 2 | 2 | True | 0 | ROZPOCET
| VV |  | "podlaha P2 - separačná geotextília 300gr/m2" 459,8 |  | 459.8 | [12 empty] | VV | 2 | 2 | True | 0 | ROZPOCET
| VV |  | "podlaha P3 - ochranná geotextília 300gr/m2" 115,58 |  | 115.58 | [12 empty] | VV | 2 | 2 | True | 0 | ROZPOCET
| VV |  | "podlaha P3 - separačná geotextília 300 gr/m2" 115,58 |  | 115.58 | [12 empty] | VV | 2 | 2 | True | 0 | ROZPOCET
| VV |  | "podlaha P4 - ochranná geotextília 300gr/m2" 30,95 |  | 30.95 | [12 empty] | VV | 2 | 2 | True | 0 | ROZPOCET
| VV |  | "podlaha P4 - separačná geotextília 300gr/m2" 30,95 |  | 30.95 | [12 empty] | VV | 2 | 2 | True | 0 | ROZPOCET
| VV |  | "podlaha P6 - ochranná geotextília 300g/m2" 26,64 |  | 26.64 | [12 empty] | VV | 2 | 2 | True | 0 | ROZPOCET
| VV |  | "podlaha P6 - separačná geotextília 300g/m2" 26,64 |  | 26.64 | [12 empty] | VV | 2 | 2 | True | 0 | ROZPOCET
| VV |  | "podlaha P7 - ochranná geotextília 300g/m2" 146,08 |  | 146.08 | [12 empty] | VV | 2 | 2 | True | 0 | ROZPOCET
| VV |  | "podlaha P7 - separačná geotextília 300g/m2" 146,08 |  | 146.08 | [12 empty] | VV | 2 | 2 | True | 0 | ROZPOCET
| VV |  | "podlaha P9 - geotextília" 10,67 |  | 10.67 | [12 empty] | VV | 2 | 2 | True | 0 | ROZPOCET
| VV |  | "podlaha P10 - ochranná geotextília 300g/m2" 34,3 |  | 34.3 | [12 empty] | VV | 2 | 2 | True | 0 | ROZPOCET
| VV |  | "podlaha P10 - separačná geotextília 300g/m2" 34,3 |  | 34.3 | [12 empty] | VV | 2 | 2 | True | 0 | ROZPOCET
| VV |  | Medzisúčet |  | 1849.37 | [12 empty] | VV | 2 | 3 | True | 0 | ROZPOCET
| VV |  | Súčet |  | 2249.93 | [12 empty] | VV | 2 | 4 | True | 1 | ROZPOCET
84 | M | 6936651300 | Geotextílie netkané polypropylénové 300gr/m2 | m2 | 2587.42 |  | 0 |  |  | znížená |  | 0 | 0.0004 | 1.035 | 0 | 0 | 32 | M | 2 |  |  |  | ROZPOCET | 0 | 0 | 0 | 0 | 0 | 2 | 0 | 16 | -753494582
| VV |  | 2249,93*1,15 'Prepočítané koeficientom množstva |  | 2587.42 | [12 empty] | VV | 2 | 2 | False | 1 | ROZPOCET
85 | K | 711132107 | Zhotovenie izolácie proti zemnej vlhkosti nopovou fóloiu položenou voľne na ploche zvislej | m2 | 140.25 |  | 0 |  |  | znížená |  | 0 | 8e-05 | 0.01122 | 0 | 0 | 16 | K | 2 |  |  |  | ROZPOCET | 0 | 0 | 0 | 0 | 0 | 2 | 0 | 16 | 2026868519
| VV |  | 140,25 |  | 140.25 | [12 empty] | VV | 2 | 2 | True | 1 | ROZPOCET
86 | M | 2830010070 | Nopová fólia | m2 | 168.3 |  | 0 |  |  | znížená |  | 0 | 0.00045 | 0.075735 | 0 | 0 | 32 | M | 2 |  |  |  | ROZPOCET | 0 | 0 | 0 | 0 | 0 | 2 | 0 | 16 | 923125895
| VV |  | 140,25*1,2 'Prepočítané koeficientom množstva |  | 168.3 | [12 empty] | VV | 2 | 2 | False | 1 | ROZPOCET
87 | K | 711461103 | Zhotovenie vodorovnej izolácie proti povrchovej a tlakovej vode gumami prilepenými na celej ploche | m2 | 100.14 |  | 0 |  |  | znížená |  | 0 | 0.00085 | 0.085119 | 0 | 0 | 16 | K | 2 |  |  |  | ROZPOCET | 0 | 0 | 0 | 0 | 0 | 2 | 0 | 16 | -303576514
| VV |  | "S1 hydroizolačná fólia z PVC hr. 1,5mm" 83,45*1,2 |  | 100.14 | [12 empty] | VV | 2 | 2 | True | 1 | ROZPOCET
88 | M | 2833101400 | Fólia Hydroizolačná fólia-strešná S 327-15 EL 1.5mm, balenie 21/840 m2,RAL štandard | m2 | 115.161 |  | 0 |  |  | znížená |  | 0 | 0 | 0 | 0 | 0 | 32 | M | 2 |  |  |  | ROZPOCET | 0 | 0 | 0 | 0 | 0 | 2 | 0 | 16 | -1027539249
| VV |  | 100,14*1,15 'Prepočítané koeficientom množstva |  | 115.161 | [12 empty] | VV | 2 | 2 | False | 1 | ROZPOCET
89 | K | 711461103 | Zhotovenie vodorovnej izolácie proti povrchovej a tlakovej vode gumami prilepenými na celej ploche | m2 | 885 |  | 0 |  |  | znížená |  | 0 | 0.00085 | 0.75225 | 0 | 0 | 16 | K | 2 |  |  |  | ROZPOCET | 0 | 0 | 0 | 0 | 0 | 2 | 0 | 16 | -702662613
| VV |  | 885 |  | 885 | [12 empty] | VV | 2 | 2 | True | 1 | ROZPOCET
90 | M | 283220003300 | Hydroizolačná fólia PVC-P FATRAFOL AQUALPAST 805/V, hr. 1 mm, pre izoláciu záhradných jazierok, rybníkov, iných vodných plôch, FATRA IZOLFA | m2 | 1017.75 |  | 0 |  |  | znížená |  | 0 | 0.00131 | 1.3333 | 0 | 0 | 32 | M | 2 |  |  |  | ROZPOCET | 0 | 0 | 0 | 0 | 0 | 2 | 0 | 16 | -1841893777
| VV |  | 885*1,15 'Prepočítané koeficientom množstva |  | 1017.75 | [12 empty] | VV | 2 | 2 | False | 1 | ROZPOCET
91 | M | 553430004600 | Lišta stenová z poplastovaného plechu FATRAFOL, PVC š. 100 mm, dĺ. 2 m, FATRA IZOLFA | m | 430 |  | 0 |  |  | znížená |  | 0 | 0.00033 | 0.1419 | 0 | 0 | 32 | M | 2 |  |  |  | ROZPOCET | 0 | 0 | 0 | 0 | 0 | 2 | 0 | 16 | -516867952
92 | K | 711471054 | Izolácia proti tlakovej vode termoplastami vodorovne texilnými pásmi s nánosom bentonitového prachu a polymerovej suspenzie položenými voľne | m2 | 885.047 |  | 0 |  |  | znížená |  | 0 | 0 | 0 | 0 | 0 | 16 | K | 2 |  |  |  | ROZPOCET | 0 | 0 | 0 | 0 | 0 | 2 | 0 | 16 | -1135507312
93 | M | 6936656063 | Bentonitová rohož typu CEMtobent DS 5,5kg/m2 ochrana stavieb s 3D kompozitnou fóliou hodnota DIN EN ISO 18130m/s 2x10-15 | m2 | 922.262 |  | 0 |  |  | znížená |  | 0 | 0.0064 | 5.9025 | 0 | 0 | 32 | M | 2 |  |  |  | ROZPOCET | 0 | 0 | 0 | 0 | 0 | 2 | 0 | 16 | 1629189934
94 | M | 6936656064 | Polymerová izolácia typu CEM proof Silver Seal aktívna SilverSeal bobtnava textília s nakaširovanou PE fóiou, bobtnavá samotesniaca špeciálna izolácia,ktorá sa aktivuje vodou | m2 | 157.493 |  | 0 |  |  | znížená |  | 0 | 0.0064 | 1.008 | 0 | 0 | 32 | M | 2 |  |  |  | ROZPOCET | 0 | 0 | 0 | 0 | 0 | 2 | 0 | 16 | -881119832
| VV |  | 136,95*1,15 |  | 157.4925 | [12 empty] | VV | 2 | 2 | True | 1 | ROZPOCET
95 | M | 693665606 | Dotesňovacia pasta typu CEMproot a CEMtopaste ako súčasť izolačného systému bentonitových rohoží | kg | 460.199 |  | 0 |  |  | znížená |  | 0 | 0.001 | 0.4602 | 0 | 0 | 32 | M | 2 |  |  |  | ROZPOCET | 0 | 0 | 0 | 0 | 0 | 2 | 0 | 16 | -445749988
96 | M | 693665607 | Dotesňovací bentonitový prach na vodorovné spoje ako súčasť izolačného systému bentonitových rohoží | kg | 283.199 |  | 0 |  |  | znížená |  | 0 | 0.001 | 0.2832 | 0 | 0 | 32 | M | 2 |  |  |  | ROZPOCET | 0 | 0 | 0 | 0 | 0 | 2 | 0 | 16 | 1978664527
97 | K | 711491175 | Izolácia proti tlakovej vode z ochrannej textílie pripevnenie kotviacimi pritlačnými lištami z antikorového plechu | m | 430 |  | 0 |  |  | znížená |  | 0 | 0.00026 | 0.1118 | 0 | 0 | 16 | K | 2 |  |  |  | ROZPOCET | 0 | 0 | 0 | 0 | 0 | 2 | 0 | 16 | 1665384555
98 | K | 711491176 | Tmelenie ukončujúcej drážky PU tmelom | m | 430 |  | 0 |  |  | znížená |  | 0 | 0.00026 | 0.1118 | 0 | 0 | 16 | K | 2 |  |  |  | ROZPOCET | 0 | 0 | 0 | 0 | 0 | 2 | 0 | 16 | 1021606757
99 | M | 2353300500 | Podkladný náter typu Sika Primer 3, balenie 1 l | l | 68.25 |  | 0 |  |  | znížená |  | 0 | 0 | 0 | 0 | 0 | 32 | M | 2 |  |  |  | ROZPOCET | 0 | 0 | 0 | 0 | 0 | 2 | 0 | 16 | 1920931296
| VV |  | 65*1,05 'Prepočítané koeficientom množstva |  | 68.25 | [12 empty] | VV | 2 | 2 | False | 1 | ROZPOCET
100 | M | 5858220300 | Tesniaci tmel-polyuretánový typu Sikaflex 11 FC*, balenie 600 ml, betónový,farebný | ks | 128.1 |  | 0 |  |  | znížená |  | 0 | 0 | 0 | 0 | 0 | 32 | M | 2 |  |  |  | ROZPOCET | 0 | 0 | 0 | 0 | 0 | 2 | 0 | 16 | -167584482
| VV |  | 122*1,05 'Prepočítané koeficientom množstva |  | 128.1 | [12 empty] | VV | 2 | 2 | False | 1 | ROZPOCET
101 | K | 998711202 | Presun hmôt pre izoláciu proti vode v objektoch výšky nad 6 do 12 m | % |  |  | 0 |  |  | znížená |  | 0 | 0 | 0 | 0 | 0 | 16 | K | 2 |  |  |  | ROZPOCET | 0 | 0 | 0 | 0 | 0 | 2 | 0 | 16 | 1847638807
102 | K | 998711293 | Izolácia proti vode, prípl.za presun nad vymedz. najväčšiu dopravnú vzdialenosť do 500 m | % |  |  | 0 |  |  | znížená |  | 0 | 0 | 0 | 0 | 0 | 16 | K | 2 |  |  |  | ROZPOCET | 0 | 0 | 0 | 0 | 0 | 2 | 0 | 16 | -1236579155
| D | 713 | Izolácie tepelné |  |  |  | 0 |  |  |  |  | 0 |  | 0.49611 |  | 0 | 2 | D | 1 |  |  |  | ROZPOCET | [6 empty] | 0
103 | K | 713143151 | Montáž tepelnej izolácie dielcami striech, jednovrstvová kladenie na sucho | m2 | 83.449 |  | 0 |  |  | znížená |  | 0 | 0 | 0 | 0 | 0 | 16 | K | 2 |  |  |  | ROZPOCET | 0 | 0 | 0 | 0 | 0 | 2 | 0 | 16 | -599524119
104 | M | 2837642209 | Polystyrén Extrudovaný polystyrén XPS pre izoláciu striech | m3 | 13.978 |  | 0 |  |  | znížená |  | 0 | 0.03 | 0.41934 | 0 | 0 | 32 | M | 2 |  |  |  | ROZPOCET | 0 | 0 | 0 | 0 | 0 | 2 | 0 | 16 | -2144606306
| VV |  | "S1" 83,45*(0,05+0,285)/2 |  | 13.9779 | [12 empty] | VV | 2 | 2 | True | 1 | ROZPOCET
105 | K | 713191125 | Prekrytie konštrukcie parozábranou | m2 | 83.45 |  | 0 |  |  | znížená |  | 0 | 0 | 0 | 0 | 0 | 16 | K | 2 |  |  |  | ROZPOCET | 0 | 0 | 0 | 0 | 0 | 2 | 0 | 16 | -400695234
| VV |  | "S1" 83,45 |  | 83.45 | [12 empty] | VV | 2 | 2 | True | 1 | ROZPOCET
106 | M | 6315206000 | Parozábrana typu SARNAWAP 3000M | m2 | 95.968 |  | 0 |  |  | znížená |  | 0 | 0.0008 | 0.076774 | 0 | 0 | 32 | M | 2 |  |  |  | ROZPOCET | 0 | 0 | 0 | 0 | 0 | 2 | 0 | 16 | -339218764
| VV |  | 83,45*1,15 'Prepočítané koeficientom množstva |  | 95.968 | [12 empty] | VV | 2 | 2 | False | 1 | ROZPOCET
107 | K | 998713202 | Presun hmôt pre izolácie tepelné v objektoch výšky nad 6 m do 12 m | % |  |  | 0 |  |  | znížená |  | 0 | 0 | 0 | 0 | 0 | 16 | K | 2 |  |  |  | ROZPOCET | 0 | 0 | 0 | 0 | 0 | 2 | 0 | 16 | 2038997503
| D | 762 | Konštrukcie tesárske |  |  |  | 0 |  |  |  |  | 0 |  | 0.2677 |  | 4.5261 | 2 | D | 1 |  |  |  | ROZPOCET | [6 empty] | 0
108 | K | 762331812 | Demontáž viazaných konštrukcií krovov so sklonom do 60 st., prierez. plochy 120 - 224 cm2, -0.01400t | m | 210 |  | 0 |  |  | znížená |  | 0 | 0 | 0 | 0.014 | 2.94 | 16 | K | 2 |  |  |  | ROZPOCET | 0 | 0 | 0 | 0 | 0 | 2 | 0 | 16 | 1080789385
| VV |  | "B8" (8,5+6,5+1+1,5)*12 |  | 210 | [12 empty] | VV | 2 | 2 | True | 1 | ROZPOCET
109 | K | 762341811 | Demontáž debnenia striech rovných, oblúkových do 60 st., z dosiek hrubých, hobľovaných, -0.01600t | m2 | 99.13 |  | 0 |  |  | znížená |  | 0 | 0 | 0 | 0.016 | 1.5861 | 16 | K | 2 |  |  |  | ROZPOCET | 0 | 0 | 0 | 0 | 0 | 2 | 0 | 16 | 357713982
| VV |  | " B8" 99,13 |  | 99.13 | [12 empty] | VV | 2 | 2 | True | 1 | ROZPOCET
110 | K | 762810036 | Záklop stropov z dosiek typu OSB skrutkovaných na rošt na zraz hr. dosky 22 mm | m2 | 18.5 |  | 0 |  |  | znížená |  | 0 | 0.01447 | 0.2677 | 0 | 0 | 16 | K | 2 |  |  |  | ROZPOCET | 0 | 0 | 0 | 0 | 0 | 2 | 0 | 16 | 1449149702
| VV |  | "S1 -záklop" 9,25 |  | 9.25 | [12 empty] | VV | 2 | 2 | True | 0 | ROZPOCET
| VV |  | "S1 - podbitie" 9,25 |  | 9.25 | [12 empty] | VV | 2 | 2 | True | 0 | ROZPOCET
| VV |  | Medzisúčet |  | 18.5 | [12 empty] | VV | 2 | 3 | True | 1 | ROZPOCET
111 | K | 998762202 | Presun hmôt pre konštrukcie tesárske v objektoch výšky do 12 m | % |  |  | 0 |  |  | znížená |  | 0 | 0 | 0 | 0 | 0 | 16 | K | 2 |  |  |  | ROZPOCET | 0 | 0 | 0 | 0 | 0 | 2 | 0 | 16 | -1559091959
| D | 763 | Konštrukcie - drevostavby |  |  |  | 0 |  |  |  |  | 0 |  | 1.1648 |  | 0 | 2 | D | 1 |  |  |  | ROZPOCET | [6 empty] | 0
112 | K | 76313221F | Podhľad stropu zo sadrovlaknitých dosák typu Fermacell hr. 12,5mm na OK znížený na antikorovej nosnej konštrukcií a závesoch závesoch | m2 | 69 |  | 0 |  |  | znížená |  | 0 | 0.01438 | 0.99222 | 0 | 0 | 16 | K | 2 |  |  |  | ROZPOCET | 0 | 0 | 0 | 0 | 0 | 2 | 0 | 16 | -797966583
| VV |  | "ozn. K m.č.1.16 - kaplnka" 69 |  | 69 | [12 empty] | VV | 2 | 2 | True | 1 | ROZPOCET
113 | K | 76313221F2 | Podhľad stropu zo sadrovlaknitých dosák typu Fermacell hr. 12,5mm uchytenie priame na OK | m2 | 12 |  | 0 |  |  | znížená |  | 0 | 0.01438 | 0.17256 | 0 | 0 | 16 | K | 2 |  |  |  | ROZPOCET | 0 | 0 | 0 | 0 | 0 | 2 | 0 | 16 | -1009225299
| VV |  | "m, č. 02-1.16 podhľad po obvode kaplnky" 12 |  | 12 | [12 empty] | VV | 2 | 2 | True | 1 | ROZPOCET
114 | K | 998763201 | Presun hmôt pre drevostavby v objektoch výšky do 12 m | % |  |  | 0 |  |  | znížená |  | 0 | 0 | 0 | 0 | 0 | 16 | K | 2 |  |  |  | ROZPOCET | 0 | 0 | 0 | 0 | 0 | 2 | 0 | 16 | -3728042
| D | 764 | Konštrukcie klampiarske |  |  |  | 0 |  |  |  |  | 0 |  | 1.3673 |  | 0.98269 | 2 | D | 1 |  |  |  | ROZPOCET | [6 empty] | 0
115 | K | 76425320N6 | Atypický podokapový antikorový žľab r.š.1300mm antikorový plech hr. 1mm | m | 6.4 |  | 0 |  |  | znížená |  | 0 | 0.012 | 0.0768 | 0 | 0 | 16 | K | 2 |  |  |  | ROZPOCET | 0 | 0 | 0 | 0 | 0 | 2 | 0 | 16 | 258965311
| VV |  | "ozn. 6/K" 6,4 |  | 6.4 | [12 empty] | VV | 2 | 2 | True | 1 | ROZPOCET
116 | K | 76425320N7A | Atypický podokapový antikorový žľab r.š.950mm antikorový plech hr. 1mm | m | 3.2 |  | 0 |  |  | znížená |  | 0 | 0.012 | 0.0384 | 0 | 0 | 16 | K | 2 |  |  |  | ROZPOCET | 0 | 0 | 0 | 0 | 0 | 2 | 0 | 16 | 134716421
| VV |  | "ozn. 7/K" 3,2 |  | 3.2 | [12 empty] | VV | 2 | 2 | True | 1 | ROZPOCET
117 | K | 7642582N6a | Atypické žľabové antikorové háky hr. 10mm r.š. 1300mm | ks | 16 |  | 0 |  |  | znížená |  | 0 | 0.033 | 0.528 | 0 | 0 | 16 | K | 2 |  |  |  | ROZPOCET | 0 | 0 | 0 | 0 | 0 | 2 | 0 | 16 | 371455082
| VV |  | "ozn.6/K"16 |  | 16 | [12 empty] | VV | 2 | 2 | True | 1 | ROZPOCET
118 | K | 7642582N6b | Atypické antikorové vyberacie sito v mieste zvodu | ks | 6 |  | 0 |  |  | znížená |  | 0 | 0.033 | 0.198 | 0 | 0 | 16 | K | 2 |  |  |  | ROZPOCET | 0 | 0 | 0 | 0 | 0 | 2 | 0 | 16 | 1491261791
| VV |  | "ozn.6/K" 3 |  | 3 | [12 empty] | VV | 2 | 2 | True | 0 | ROZPOCET
| VV |  | "ozn. 7/K" 1 |  | 1 | [12 empty] | VV | 2 | 2 | True | 0 | ROZPOCET
| VV |  | "ozn. 8/K"1 |  | 1 | [12 empty] | VV | 2 | 2 | True | 0 | ROZPOCET
| VV |  | "ozn.9/K" 1 |  | 1 | [12 empty] | VV | 2 | 2 | True | 0 | ROZPOCET
| VV |  | Medzisúčet |  | 6 | [12 empty] | VV | 2 | 3 | True | 1 | ROZPOCET
119 | K | 7642582N7 | Atypické žľabové antikorové háky hr. 10mm r.š. 950mm | ks | 8 |  | 0 |  |  | znížená |  | 0 | 0.033 | 0.264 | 0 | 0 | 16 | K | 2 |  |  |  | ROZPOCET | 0 | 0 | 0 | 0 | 0 | 2 | 0 | 16 | -357421834
| VV |  | "ozn. 7/K" 8 |  | 8 | [12 empty] | VV | 2 | 2 | True | 1 | ROZPOCET
120 | K | 7642592N4 | Atypický žľabový kotlík kónický D240mm hrúbka plechu 1mm | ks | 3 |  | 0 |  |  | znížená |  | 0 | 0.03 | 0.09 | 0 | 0 | 16 | K | 2 |  |  |  | ROZPOCET | 0 | 0 | 0 | 0 | 0 | 2 | 0 | 16 | -1375420746
| VV |  | "ozn. 4/K" 3 |  | 3 | [12 empty] | VV | 2 | 2 | True | 1 | ROZPOCET
121 | K | 7642592N5 | Atypický žľabový kotlík kónický D150mm hrúbka plechu 1mm | ks | 1 |  | 0 |  |  | znížená |  | 0 | 0.025 | 0.025 | 0 | 0 | 16 | K | 2 |  |  |  | ROZPOCET | 0 | 0 | 0 | 0 | 0 | 2 | 0 | 16 | 1216219234
| VV |  | "ozn. 5/K" 1 |  | 1 | [12 empty] | VV | 2 | 2 | True | 1 | ROZPOCET
122 | K | 764311822 | Demontáž krytiny hladkej strešnej z tabúľ 2000 x 1000 mm, so sklonom do 30st., -0,00732t | m2 | 99.13 |  | 0 |  |  | znížená |  | 0 | 0 | 0 | 0.00732 | 0.72563 | 16 | K | 2 |  |  |  | ROZPOCET | 0 | 0 | 0 | 0 | 0 | 2 | 0 | 16 | -246708368
| VV |  | "B8" 99,13 |  | 99.13 | [12 empty] | VV | 2 | 2 | True | 1 | ROZPOCET
123 | K | 764314501 | predzvetraný bridlicovo šedý (SG)- krytiny z plechu TiZn hladké strešné zo zvitkov hr. 0, 7 mm, r.š. 670 mm, systém dvojitej stojatej dážky, so sklonom strechy od 10 do 30 st. | m2 | 18.5 |  | 0 |  |  | znížená |  | 0 | 0.0067603 | 0.12507 | 0 | 0 | 16 | K | 2 |  |  |  | ROZPOCET | 0 | 0 | 0 | 0 | 0 | 2 | 0 | 16 | 1328172290
| VV |  | "strecha S1 krytina" 9,25 |  | 9.25 | [12 empty] | VV | 2 | 2 | True | 0 | ROZPOCET
| VV |  | "podhľad S1" 9,25 |  | 9.25 | [12 empty] | VV | 2 | 2 | True | 0 | ROZPOCET
| VV |  | Medzisúčet |  | 18.5 | [12 empty] | VV | 2 | 3 | True | 1 | ROZPOCET
124 | K | 764352820 | Demontáž žľabov pododkvapových polkruhových so sklonom do 30st. rš 400 a 500 mm, -0,00445t | m | 37.1 |  | 0 |  |  | znížená |  | 0 | 0 | 0 | 0.00445 | 0.16509 | 16 | K | 2 |  |  |  | ROZPOCET | 0 | 0 | 0 | 0 | 0 | 2 | 0 | 16 | -168467981
| VV |  | "B3" | [14 empty] | VV | 2 | 1 | True | 0 | ROZPOCET
| VV |  | 4,5+4,8+4,8+11+3,5 |  | 28.6 | [12 empty] | VV | 2 | 2 | True | 0 | ROZPOCET
| VV |  | 1+2,5+1*3+2 |  | 8.5 | [12 empty] | VV | 2 | 2 | True | 0 | ROZPOCET
| VV |  | Medzisúčet |  | 37.1 | [12 empty] | VV | 2 | 3 | True | 1 | ROZPOCET
125 | K | 764354101 | Montáž žľabov pododkvapových polkruhových z titánzinkového plechu predzvetraný modrošedý (BG), r.š. 200, mm | bm | 2.7 |  | 0 |  |  | znížená |  | 0 | 0.00046906 | 0.0012665 | 0 | 0 | 16 | K | 2 |  |  |  | ROZPOCET | 0 | 0 | 0 | 0 | 0 | 2 | 0 | 16 | 547333813
| VV |  | "ozn. 3/K" 2,7 |  | 2.7 | [12 empty] | VV | 2 | 2 | True | 1 | ROZPOCET
126 | K | 764451804 | Demontáž odpadových rúr štvorcových so stranou od 120 do 150 mm, -0,00418t | m | 22 |  | 0 |  |  | znížená |  | 0 | 0 | 0 | 0.00418 | 0.09196 | 16 | K | 2 |  |  |  | ROZPOCET | 0 | 0 | 0 | 0 | 0 | 2 | 0 | 16 | -2137167477
| VV |  | "B3" 10+3*4 |  | 22 | [12 empty] | VV | 2 | 2 | True | 1 | ROZPOCET
127 | K | 764454101 | Zvody kruhové z titánzinkového plechu predzvetraný modrošedý veľkosti 150 mm vrátane objímok | bm | 14 |  | 0 |  |  | znížená |  | 0 | 0.00042 | 0.00588 | 0 | 0 | 16 | K | 2 |  |  |  | ROZPOCET | 0 | 0 | 0 | 0 | 0 | 2 | 0 | 16 | 2020474424
| VV |  | "ozn. 2/K" 14 |  | 14 | [12 empty] | VV | 2 | 2 | True | 1 | ROZPOCET
128 | K | 764454101-70 | Zvody kruhové z titánzinkového plechu predzvetraný modrošedý veľkosti D 70mm | bm | 7.4 |  | 0 |  |  | znížená |  | 0 | 0.00042 | 0.003108 | 0 | 0 | 16 | K | 2 |  |  |  | ROZPOCET | 0 | 0 | 0 | 0 | 0 | 2 | 0 | 16 | -39187442
| VV |  | "ozn. 3/K " 7,4 |  | 7.4 | [12 empty] | VV | 2 | 2 | True | 1 | ROZPOCET
129 | K | 76445410P | Zvody kruhové z titánzinkového plechu predzvetraný modrošedý, veľkosti 200 mm vrátane objímok | bm | 11.3 |  | 0 |  |  | znížená |  | 0 | 0.00042 | 0.004746 | 0 | 0 | 16 | K | 2 |  |  |  | ROZPOCET | 0 | 0 | 0 | 0 | 0 | 2 | 0 | 16 | -1318740579
| VV |  | "ozn. 1/K" 11,3 |  | 11.3 | [12 empty] | VV | 2 | 2 | True | 1 | ROZPOCET
130 | K | 764454121 | Montáž doplnkov k zvodom predzvetraný modrošedý, kotlík polkruhový, veľkosti D 70mm | ks | 1 |  | 0 |  |  | znížená |  | 0 | 0.00026 | 0.00026 | 0 | 0 | 16 | K | 2 |  |  |  | ROZPOCET | 0 | 0 | 0 | 0 | 0 | 2 | 0 | 16 | 1779332250
| VV |  | "ozn.3/K"1 |  | 1 | [12 empty] | VV | 2 | 2 | True | 1 | ROZPOCET
131 | K | 7645412N8 | Atypický antikorový poistný prepad D 150mm, r.š. 500mm | bm | 0.6 |  | 0 |  |  | znížená |  | 0 | 0.002 | 0.0012 | 0 | 0 | 16 | K | 2 |  |  |  | ROZPOCET | 0 | 0 | 0 | 0 | 0 | 2 | 0 | 16 | 521036350
| VV |  | "ozn. 8/K" 0,6 |  | 0.6 | [12 empty] | VV | 2 | 2 | True | 1 | ROZPOCET
132 | K | 7645412N8A | Antikorová perforovaná šachta s hornou mriežkou | ks | 2 |  | 0 |  |  | znížená |  | 0 | 0.002 | 0.004 | 0 | 0 | 16 | K | 2 |  |  |  | ROZPOCET | 0 | 0 | 0 | 0 | 0 | 2 | 0 | 16 | 1901583044
| VV |  | "ozn. 8/K" 1 |  | 1 | [12 empty] | VV | 2 | 2 | True | 0 | ROZPOCET
| VV |  | "ozn. 9/K" 1 |  | 1 | [12 empty] | VV | 2 | 2 | True | 0 | ROZPOCET
| VV |  | Medzisúčet |  | 2 | [12 empty] | VV | 2 | 3 | True | 1 | ROZPOCET
133 | K | 7645412N9 | Atypický antikorový chrlič cez murivo D 150mm, r.š. 500mm | bm | 0.8 |  | 0 |  |  | znížená |  | 0 | 0.002 | 0.0016 | 0 | 0 | 16 | K | 2 |  |  |  | ROZPOCET | 0 | 0 | 0 | 0 | 0 | 2 | 0 | 16 | -1773059300
| VV |  | "ozn. 9/K" 0,8 |  | 0.8 | [12 empty] | VV | 2 | 2 | True | 1 | ROZPOCET
134 | K | 998764202 | Presun hmôt pre konštrukcie klampiarske v objektoch výšky nad 6 do 12 m | % |  |  | 0 |  |  | znížená |  | 0 | 0 | 0 | 0 | 0 | 16 | K | 2 |  |  |  | ROZPOCET | 0 | 0 | 0 | 0 | 0 | 2 | 0 | 16 | -1546864360
| D | 766 | Konštrukcie stolárske |  |  |  | 0 |  |  |  |  | 0 |  | 0.126 |  | 0 | 2 | D | 1 |  |  |  | ROZPOCET | [6 empty] | 0
135 | M | 611630-D1 | D+M jednokr. otvar. exter. drevené dvere s presklením bez. lepeným sklom hr.8mm, nosný rám oceľ. tenkostený profil 40/50/2,pasovina, výplň dubový masív prem. dlžky hr. 40mm,povrch.úprava drev, častí,dub tmavý morený ošetrený voskom alebo olejom, 1200/2116 | ks | 1 |  | 0 |  |  | znížená |  | 0 | 0.018 | 0.018 | 0 | 0 | 32 | M | 2 |  |  |  | ROZPOCET | 0 | 0 | 0 | 0 | 0 | 2 | 0 | 16 | 1871561207
| VV |  | "ozn. D/1" 1 |  | 1 | [12 empty] | VV | 2 | 2 | True | 1 | ROZPOCET
| VV |  | "podrobný popis - detaily na výkrese č.60" | [14 empty] | VV | 2 | 1 | True | 0 | ROZPOCET
136 | M | 611630-D2 | D+M jednokr. otvar. exter. drevené dvere s presklením bez. lepeným sklom hr.8mm, nosný rám oceľ. tenkostený profil 40/50/2,pasovina, výplň dubový masív prem. dlžky hr. 40mm,povrch.úprava drev, častí,dub tmavý morený ošetrený voskom alebo olejom, 1434/2260 | ks | 1 |  | 0 |  |  | znížená |  | 0 | 0.018 | 0.018 | 0 | 0 | 32 | M | 2 |  |  |  | ROZPOCET | 0 | 0 | 0 | 0 | 0 | 2 | 0 | 16 | 402198615
| VV |  | "ozn. D/2" 1 |  | 1 | [12 empty] | VV | 2 | 2 | True | 1 | ROZPOCET
137 | M | 611630-D3 | D+M dvojkr. otvar. exter. drevené dvere s presklením bez. lepeným sklom hr.8mm, nosný rám oceľ. tenkostený profil 40/50/2,pasovina, výplň dubový masív prem. dlžky hr. 40mm,povrch.úprava drev, častí,dub tmavý morený ošetrený voskom alebo olejom, 1453/1840 | ks | 1 |  | 0 |  |  | znížená |  | 0 | 0.018 | 0.018 | 0 | 0 | 32 | M | 2 |  |  |  | ROZPOCET | 0 | 0 | 0 | 0 | 0 | 2 | 0 | 16 | 1798889348
| VV |  | "Ozn. D/3" 1 |  | 1 | [12 empty] | VV | 2 | 2 | True | 1 | ROZPOCET
138 | M | 611630-D4 | D+M jednokr. otvar. exter. drevené dvere s presklením bez. lepeným sklom hr.8mm, nosný rám oceľ. tenkostený profil 40/50/2,pasovina, výplň dubový masív prem. dlžky hr. 40mm,povrch.úprava drev, častí,dub tmavý morený ošetrený voskom alebo olejom, 900/1970 | ks | 1 |  | 0 |  |  | znížená |  | 0 | 0.018 | 0.018 | 0 | 0 | 32 | M | 2 |  |  |  | ROZPOCET | 0 | 0 | 0 | 0 | 0 | 2 | 0 | 16 | 1842901632
| VV |  | "ozn. D/4" 1 |  | 1 | [12 empty] | VV | 2 | 2 | True | 1 | ROZPOCET
139 | M | 611630-D5 | D+M dvojkr. otvar.exter. drev.dvere s nadsv.presklením bez.lepeným sklom hr.8mm,nosný rám oceľ.tenkostený profil 40/50/2,pasovina, výplň dubový masív prem.dlžky hr. 40mm,povrch.úprava drev, častí,dub tmavý morený ošetrený voskom alebo olejom,2000/3075 | ks | 1 |  | 0 |  |  | znížená |  | 0 | 0.018 | 0.018 | 0 | 0 | 32 | M | 2 |  |  |  | ROZPOCET | 0 | 0 | 0 | 0 | 0 | 2 | 0 | 16 | -521715823
| VV |  | "podrobnosti v tabuľkách a detaily viď. výkres. č.60" | [14 empty] | VV | 2 | 1 | True | 0 | ROZPOCET
| VV |  | "ozn.D/5" 1 |  | 1 | [12 empty] | VV | 2 | 2 | True | 1 | ROZPOCET
140 | M | 611630-D6 | D+M jednokr. otvar. exter. drevené dvere s presklením bez. lepeným sklom hr.8mm, nosný rám oceľ. tenkostený profil 40/50/2,pasovina, výplň dubový masív prem. dlžky hr. 40mm,povrch.úprava drev, častí,dub tmavý morený ošetrený voskom alebo olejom, 1300/2060 | ks | 1 |  | 0 |  |  | znížená |  | 0 | 0.018 | 0.018 | 0 | 0 | 32 | M | 2 |  |  |  | ROZPOCET | 0 | 0 | 0 | 0 | 0 | 2 | 0 | 16 | 1400071260
| VV |  | "podrobnosti a detaily viď tabuľky a v.č.60" | [14 empty] | VV | 2 | 1 | True | 0 | ROZPOCET
| VV |  | "ozn. D/6" 1 |  | 1 | [12 empty] | VV | 2 | 2 | True | 1 | ROZPOCET
141 | M | 611630-D7 | D+M jednokr. otvar. inter. drevené dvere , nosný rám oceľ. tenkostený profil 40/50/2,pasovina, výplň dubový masív prem. dlžky hr. 40mm,povrch.úprava drev, častí,dub tmavý morený ošetrený voskom alebo olejom, 750/1730 | ks | 1 |  | 0 |  |  | znížená |  | 0 | 0.018 | 0.018 | 0 | 0 | 32 | M | 2 |  |  |  | ROZPOCET | 0 | 0 | 0 | 0 | 0 | 2 | 0 | 16 | 1700116815
| VV |  | "podrobnosti a detaily viď. tabuľky a výk, č,60" | [14 empty] | VV | 2 | 1 | True | 0 | ROZPOCET
| VV |  | "ozn. D/7" 1 |  | 1 | [12 empty] | VV | 2 | 2 | True | 1 | ROZPOCET
142 | K | 998766202 | Presun hmot pre konštrukcie stolárske v objektoch výšky nad 6 do 12 m | % |  |  | 0 |  |  | znížená |  | 0 | 0 | 0 | 0 | 0 | 16 | K | 2 |  |  |  | ROZPOCET | 0 | 0 | 0 | 0 | 0 | 2 | 0 | 16 | -1150232099
| D | 767 | Konštrukcie doplnkové kovové |  |  |  | 0 |  |  |  |  | 0 |  | 31.5528 |  | 0 | 2 | D | 1 |  |  |  | ROZPOCET | [6 empty] | 0
143 | M | 5534191-O1 | D+M okno s oceľ. konštrukcie typu Jansen Janisol Arte s povrchovou úpravou RAL 7016 antrazitgrau s metalickou povrch. úpravou ,zasklenie izol. dvojsklo s predsadenou vitrážou , otváravé, podrobnosti viď. detail v.č. 1260/990 | ks | 1 |  | 0 |  |  | znížená |  | 0 | 0.0151 | 0.0151 | 0 | 0 | 32 | M | 2 |  |  |  | ROZPOCET | 0 | 0 | 0 | 0 | 0 | 2 | 0 | 16 | 706818807
| VV |  | "ozn. O/1" 1 |  | 1 | [12 empty] | VV | 2 | 2 | True | 1 | ROZPOCET
144 | M | 5534191-O2 | D+M okno s oceľ. konštrukcie typu Jansen Janisol Arte s povrchovou úpravou RAL 7016 antrazitgrau s metalickou povrch. úpravou ,zasklenie izol. dvojsklo , otváravé -polohovateľnosť krídla pre vetranie 550/870 | ks | 1 |  | 0 |  |  | znížená |  | 0 | 0.0151 | 0.0151 | 0 | 0 | 32 | M | 2 |  |  |  | ROZPOCET | 0 | 0 | 0 | 0 | 0 | 2 | 0 | 16 | -1521147736
| VV |  | "ozn.O/2" 1 |  | 1 | [12 empty] | VV | 2 | 2 | True | 1 | ROZPOCET
145 | M | 5534191-O3 | D+M okno s oceľ. konštrukcie typu Jansen Janisol Arte s povrchovou úpravou RAL 7016 antrazitgrau s metalickou povrch. úpravou ,zasklenie izol. dvojsklo s predsadenou vitrážou , otváravé, podrobnosti viď. detail 1200/1170 | ks | 1 |  | 0 |  |  | znížená |  | 0 | 0.0151 | 0.0151 | 0 | 0 | 32 | M | 2 |  |  |  | ROZPOCET | 0 | 0 | 0 | 0 | 0 | 2 | 0 | 16 | -288884712
| VV |  | "ozn.O/3" 1 |  | 1 | [12 empty] | VV | 2 | 2 | True | 1 | ROZPOCET
146 | M | 5534191-O4 | D+M okenná mreža z oceľ. pasoviny a plných tyči spojených nitovaním, z vnútornej strany osadené bezpeč. lepené sklo hr. 10 mm spojené s mrežou, povrchová úprava -žiarové pozinkovanie farba čierny mat 1500/1400 | ks | 1 |  | 0 |  |  | znížená |  | 0 | 0.0151 | 0.0151 | 0 | 0 | 32 | M | 2 |  |  |  | ROZPOCET | 0 | 0 | 0 | 0 | 0 | 2 | 0 | 16 | -1897851521
| VV |  | "ozn. O/4"1 |  | 1 | [12 empty] | VV | 2 | 2 | True | 1 | ROZPOCET
| VV |  | "detaily na výkrese č. 59" | [14 empty] | VV | 2 | 1 | True | 0 | ROZPOCET
147 | M | 5534191-O5 | D+M okno s oceľ. konštrukcie typu Jansen Janisol Arte s povrchovou úpravou RAL 7016 antrazitgrau s metalickou povrch. úpravou ,zasklenie izol. dvojsklo s predsadenou vitrážou , otváravé, podrobnosti viď. detail 900/1130 | ks | 1 |  | 0 |  |  | znížená |  | 0 | 0.0151 | 0.0151 | 0 | 0 | 32 | M | 2 |  |  |  | ROZPOCET | 0 | 0 | 0 | 0 | 0 | 2 | 0 | 16 | 1378932052
| VV |  | "ozn. O/5" 1 |  | 1 | [12 empty] | VV | 2 | 2 | True | 1 | ROZPOCET
148 | M | 5534191-O6 | D+M okenná mreža z oceľ. pasoviny a plných tyči spojených nitovaním, z vnútornej strany osadené bezpeč. lepené sklo hr. 10 mm spojené s mrežou, povrchová úprava -žiarové pozinkovanie farba čierny mat 870/1130 | ks | 1 |  | 0 |  |  | znížená |  | 0 | 0.0151 | 0.0151 | 0 | 0 | 32 | M | 2 |  |  |  | ROZPOCET | 0 | 0 | 0 | 0 | 0 | 2 | 0 | 16 | -1891569735
| VV |  | "ozn. O/6" 1 |  | 1 | [12 empty] | VV | 2 | 2 | True | 1 | ROZPOCET
149 | M | 5534191-O7 | D+M okno s oceľ. konštrukcie typu Jansen Janisol Arte s povrchovou úpravou RAL 7016 antrazitgrau s metalickou povrch. úpravou ,zasklenie izol. dvojsklo s predsadenou vitrážou , otváravé, podrobnosti viď. detail 800/1000 | ks | 1 |  | 0 |  |  | znížená |  | 0 | 0.0151 | 0.0151 | 0 | 0 | 32 | M | 2 |  |  |  | ROZPOCET | 0 | 0 | 0 | 0 | 0 | 2 | 0 | 16 | -2102217312
| VV |  | "ozn. O/7" 1 |  | 1 | [12 empty] | VV | 2 | 2 | True | 1 | ROZPOCET
150 | M | 5534191-O8 | D+M okenná mreža z oceľ. pasoviny a plných tyči spojených nitovaním, z vnútornej strany osadené bezpeč. lepené sklo hr. 10 mm spojené s mrežou, povrchová úprava -žiarové pozinkovanie farba čierny mat 1150/1150 | ks | 1 |  | 0 |  |  | znížená |  | 0 | 0.0151 | 0.0151 | 0 | 0 | 32 | M | 2 |  |  |  | ROZPOCET | 0 | 0 | 0 | 0 | 0 | 2 | 0 | 16 | -738694032
| VV |  | "ozn.O/8"1 |  | 1 | [12 empty] | VV | 2 | 2 | True | 1 | ROZPOCET
151 | M | 5534191-O9 | D+M okno s oceľ. konštrukcie typu Jansen Janisol Arte s povrchovou úpravou RAL 7016 antrazitgrau s metalickou povrch. úpravou ,zasklenie izol. dvojsklo s predsadenou vitrážou , otváravé, podrobnosti viď. detail 900/900 | ks | 1 |  | 0 |  |  | znížená |  | 0 | 0.0151 | 0.0151 | 0 | 0 | 32 | M | 2 |  |  |  | ROZPOCET | 0 | 0 | 0 | 0 | 0 | 2 | 0 | 16 | -1661283084
| VV |  | "ozn.O/9" 1 |  | 1 | [12 empty] | VV | 2 | 2 | True | 1 | ROZPOCET
152 | M | 5534191-O10 | D+M okenná mreža z oceľ. pasoviny a plných tyči spojených nitovaním, povrchová úprava -žiarové pozinkovanie farba čierny mat 800/1000 | ks | 1 |  | 0 |  |  | znížená |  | 0 | 0.0151 | 0.0151 | 0 | 0 | 32 | M | 2 |  |  |  | ROZPOCET | 0 | 0 | 0 | 0 | 0 | 2 | 0 | 16 | -435919399
| VV |  | "ozn.O/10" 1 |  | 1 | [12 empty] | VV | 2 | 2 | True | 1 | ROZPOCET
153 | M | 5534191-O11 | D+M okenná mreža z oceľ. pasoviny a plných tyči spojených nitovaním, povrchová úprava -žiarové pozinkovanie farba čierny mat 1214/455 | ks | 1 |  | 0 |  |  | znížená |  | 0 | 0.0151 | 0.0151 | 0 | 0 | 32 | M | 2 |  |  |  | ROZPOCET | 0 | 0 | 0 | 0 | 0 | 2 | 0 | 16 | -966849602
| VV |  | "ozn.0/11" 1 |  | 1 | [12 empty] | VV | 2 | 2 | True | 1 | ROZPOCET
154 | M | 5534191-O12 | D+M okenná mreža z oceľ. pasoviny a plných tyči spojených nitovaním, povrchová úprava -žiarové pozinkovanie farba čierny mat 1195/1250 | ks | 1 |  | 0 |  |  | znížená |  | 0 | 0.0151 | 0.0151 | 0 | 0 | 32 | M | 2 |  |  |  | ROZPOCET | 0 | 0 | 0 | 0 | 0 | 2 | 0 | 16 | -311372749
| VV |  | "ozn.O/12" 1 |  | 1 | [12 empty] | VV | 2 | 2 | True | 1 | ROZPOCET
155 | M | 5534191-O13 | D+M okenná mreža z oceľ. pasoviny a plných tyči spojených nitovaním, povrchová úprava -žiarové pozinkovanie farba čierny mat 1195/1250 | ks | 1 |  | 0 |  |  | znížená |  | 0 | 0.0151 | 0.0151 | 0 | 0 | 32 | M | 2 |  |  |  | ROZPOCET | 0 | 0 | 0 | 0 | 0 | 2 | 0 | 16 | 660675269
| VV |  | "ozn.O/13" 1 |  | 1 | [12 empty] | VV | 2 | 2 | True | 1 | ROZPOCET
156 | M | 5534191-O14 | D+M okno s oceľ. konštrukcie typu Jansen Janisol Arte s povrchovou úpravou RAL 7016 antrazitgrau s metalickou povrch. úpravou ,zasklenie izol. dvojsklo s predsadenou vitrážou , otváravé, podrobnosti viď. detail 870/1440 | ks | 1 |  | 0 |  |  | znížená |  | 0 | 0.0151 | 0.0151 | 0 | 0 | 32 | M | 2 |  |  |  | ROZPOCET | 0 | 0 | 0 | 0 | 0 | 2 | 0 | 16 | -463747382
| VV |  | "ozn.O/14" 1 |  | 1 | [12 empty] | VV | 2 | 2 | True | 1 | ROZPOCET
157 | M | 5534191-O15 | D+M okno s oceľ. konštrukcie typu Jansen Janisol Arte s povrchovou úpravou RAL 7016 antrazitgrau s metalickou povrch. úpravou ,zasklenie izol. dvojsklo s predsadenou vitrážou , otváravé, podrobnosti viď. detail 1050/1500 | ks | 1 |  | 0 |  |  | znížená |  | 0 | 0.0151 | 0.0151 | 0 | 0 | 32 | M | 2 |  |  |  | ROZPOCET | 0 | 0 | 0 | 0 | 0 | 2 | 0 | 16 | -806326406
| VV |  | "ozn.o/15" 1 |  | 1 | [12 empty] | VV | 2 | 2 | True | 1 | ROZPOCET
158 | M | 5534191-O16 | D+M okenná mreža z oceľ. pasoviny a plných tyči spojených nitovaním, povrchová úprava -žiarové pozinkovanie farba čierny mat 700/808 | ks | 1 |  | 0 |  |  | znížená |  | 0 | 0.0151 | 0.0151 | 0 | 0 | 32 | M | 2 |  |  |  | ROZPOCET | 0 | 0 | 0 | 0 | 0 | 2 | 0 | 16 | 553966525
| VV |  | "ozn.O/16" 1 |  | 1 | [12 empty] | VV | 2 | 2 | True | 1 | ROZPOCET
159 | M | 5534191-O17 | D+M okno s oceľ. konštrukcie typu Jansen Janisol Arte s povrchovou úpravou RAL 7016 antrazitgrau s metalickou povrch. úpravou ,zasklenie izol. dvojsklo , otváravé -polohovateľnosť krídla pre vetranie 700/1800 | ks | 1 |  | 0 |  |  | znížená |  | 0 | 0.0151 | 0.0151 | 0 | 0 | 32 | M | 2 |  |  |  | ROZPOCET | 0 | 0 | 0 | 0 | 0 | 2 | 0 | 16 | -1098021593
| VV |  | "ozn.O/17" 1 |  | 1 | [12 empty] | VV | 2 | 2 | True | 1 | ROZPOCET
160 | M | 5534191-O18 | D+ M atypická krycia mriežka ventilátora so sieťkou proti hmyzu oka 1,5mm predzvetralý titanzinok 310/310 | ks | 2 |  | 0 |  |  | znížená |  | 0 | 0.0151 | 0.0302 | 0 | 0 | 32 | M | 2 |  |  |  | ROZPOCET | 0 | 0 | 0 | 0 | 0 | 2 | 0 | 16 | -1793607207
| VV |  | "ozn. O/18" 2 |  | 2 | [12 empty] | VV | 2 | 2 | True | 1 | ROZPOCET
161 | M | 5534191-D8 | D+M oceľová otváravá mreža z oceľ. pasoviny a plných tyči spojených nitovaním, povrchová úprava -žiarové pozinkovanie + PUR náter čierny mat 1252/1945 | ks | 1 |  | 0 |  |  | znížená |  | 0 | 0.0151 | 0.0151 | 0 | 0 | 32 | M | 2 |  |  |  | ROZPOCET | 0 | 0 | 0 | 0 | 0 | 2 | 0 | 16 | -1576254245
| VV |  | "ozn. D/8" 1 |  | 1 | [12 empty] | VV | 2 | 2 | True | 1 | ROZPOCET
162 | M | 5534191-D9 | D+M oceľová otváravá jednokr. mreža z oceľ. pasoviny a plných tyči spojených nitovaním, povrchová úprava -žiarové pozinkovanie + PUR náter čierny mat 1200/1775 | ks | 1 |  | 0 |  |  | znížená |  | 0 | 0.0151 | 0.0151 | 0 | 0 | 32 | M | 2 |  |  |  | ROZPOCET | 0 | 0 | 0 | 0 | 0 | 2 | 0 | 16 | 1340675121
| VV |  | "ozn. D/9" 1 |  | 1 | [12 empty] | VV | 2 | 2 | True | 1 | ROZPOCET
163 | M | 5534191-D10 | D+M oceľová otváravá dvojkr. mreža + nadsvetlík z oceľ. pasoviny a plných tyči spojených nitovaním, povrchová úprava -žiarové pozinkovanie + PUR náter čierny mat 1570/3125 (2440) | ks | 1 |  | 0 |  |  | znížená |  | 0 | 0.0151 | 0.0151 | 0 | 0 | 32 | M | 2 |  |  |  | ROZPOCET | 0 | 0 | 0 | 0 | 0 | 2 | 0 | 16 | -200748197
| VV |  | "podrobnosti a detaily viď. tabuľky a v.č.60" | [14 empty] | VV | 2 | 1 | True | 0 | ROZPOCET
| VV |  | "ozn. D/10" 1 |  | 1 | [12 empty] | VV | 2 | 2 | True | 1 | ROZPOCET
164 | M | 5534191-D11 | D+M oceľová otváravá dvojkr. mreža z oceľ. pasoviny a plných tyči spojených nitovaním, povrchová úprava -žiarové pozinkovanie + PUR náter čierny mat2200/2080 | ks | 1 |  | 0 |  |  | znížená |  | 0 | 0.0151 | 0.0151 | 0 | 0 | 32 | M | 2 |  |  |  | ROZPOCET | 0 | 0 | 0 | 0 | 0 | 2 | 0 | 16 | -543093225
| VV |  | "podrobností a detaily viď. tabuľky a v.č.60" | [14 empty] | VV | 2 | 1 | True | 0 | ROZPOCET
| VV |  | "ozn. D/11" 1 |  | 1 | [12 empty] | VV | 2 | 2 | True | 1 | ROZPOCET
165 | M | 5534191-D12 | D+M dvojkrídlová brána rozmerov 2200/2080mm ( nosný rám oceľ. uz. profil, obojstrane vodeodolná preglejka hr. 14mm , obojstranne oplechovanie z perdzvetralého titanzinkového plechu , z vonkajšej strany platy rôznej veľkosti viď. detail | ks | 1 |  | 0 |  |  | znížená |  | 0 | 0.0151 | 0.0151 | 0 | 0 | 32 | M | 2 |  |  |  | ROZPOCET | 0 | 0 | 0 | 0 | 0 | 2 | 0 | 16 | 1834008561
| VV |  | "ozn. D/12" 1 |  | 1 | [12 empty] | VV | 2 | 2 | True | 1 | ROZPOCET
166 | M | 553915-Z1 | D+M zábradlie - lamelová mreža v. 1200 z antikorových lamiel 40x8mm- povrch antikor matný | bm | 8.5 |  | 0 |  |  | znížená |  | 0 | 0.044 | 0.374 | 0 | 0 | 32 | M | 2 |  |  |  | ROZPOCET | 0 | 0 | 0 | 0 | 0 | 2 | 0 | 16 | -955074936
| VV |  | "ozn. Z/1"5,28 |  | 5.28 | [12 empty] | VV | 2 | 2 | True | 0 | ROZPOCET
| VV |  | "ozn. Z/19" 3,22 |  | 3.22 | [12 empty] | VV | 2 | 2 | True | 0 | ROZPOCET
| VV |  | Medzisúčet |  | 8.5 | [12 empty] | VV | 2 | 3 | True | 1 | ROZPOCET
167 | M | 553915-Z2 | D+M zábradlie presklenné z lepeného bezpečnostného skla typu VSG hr. 21,5mm uchytených do U profilov antikor matný | bm | 0.95 |  | 0 |  |  | znížená |  | 0 | 0.044 | 0.0418 | 0 | 0 | 32 | M | 2 |  |  |  | ROZPOCET | 0 | 0 | 0 | 0 | 0 | 2 | 0 | 16 | 1967002047
| VV |  | "ozn. Z/2" 0,95 |  | 0.95 | [12 empty] | VV | 2 | 2 | True | 1 | ROZPOCET
168 | M | 553915-Z3 | D+M zábradlie - 3 rady madiel a stĺpikov 40/40 mm povrch antikor matný | bm | 3.54 |  | 0 |  |  | znížená |  | 0 | 0.044 | 0.15576 | 0 | 0 | 32 | M | 2 |  |  |  | ROZPOCET | 0 | 0 | 0 | 0 | 0 | 2 | 0 | 16 | 915629101
| VV |  | "ozn. Z/3" 3,54 |  | 3.54 | [12 empty] | VV | 2 | 2 | True | 1 | ROZPOCET
169 | M | 553915-Z4 | D+M zábradlie presklenné z lepeného bezpečnostného skla typu VSG hr. 21,5mm ,nosný AL Uv.128mm profil kotvený do parapetu | bm | 13.77 |  | 0 |  |  | znížená |  | 0 | 0.044 | 0.60588 | 0 | 0 | 32 | M | 2 |  |  |  | ROZPOCET | 0 | 0 | 0 | 0 | 0 | 2 | 0 | 16 | -1435594143
| VV |  | "ozn. Z/4" 4,63 |  | 4.63 | [12 empty] | VV | 2 | 2 | True | 0 | ROZPOCET
| VV |  | "ozn. Z/5" 4,51 |  | 4.51 | [12 empty] | VV | 2 | 2 | True | 0 | ROZPOCET
| VV |  | "ozn. Z/6" 4,63 |  | 4.63 | [12 empty] | VV | 2 | 2 | True | 0 | ROZPOCET
| VV |  | Medzisúčet |  | 13.77 | [12 empty] | VV | 2 | 3 | True | 1 | ROZPOCET
170 | M | 553915-Z7 | D+M zábradlie v. 900 mm- madlo 40/40mm a stĺpiky 40/40 mm povrch antikor matný | bm | 13.21 |  | 0 |  |  | znížená |  | 0 | 0.044 | 0.58124 | 0 | 0 | 32 | M | 2 |  |  |  | ROZPOCET | 0 | 0 | 0 | 0 | 0 | 2 | 0 | 16 | 314178612
| VV |  | "ozn. Z/7" 2*1,4 |  | 2.8 | [12 empty] | VV | 2 | 2 | True | 0 | ROZPOCET
| VV |  | "ozn. Z/31" 10,41 |  | 10.41 | [12 empty] | VV | 2 | 2 | True | 0 | ROZPOCET
| VV |  | Medzisúčet |  | 13.21 | [12 empty] | VV | 2 | 3 | True | 1 | ROZPOCET
171 | M | 553915-Z33 | D+M zábradlie v.1200mm - madlo 60/6 mmmateriál antikor matný , kotvenie na vútornú stenu z boku | bm | 23.62 |  | 0 |  |  | znížená |  | 0 | 0.044 | 1.0393 | 0 | 0 | 32 | M | 2 |  |  |  | ROZPOCET | 0 | 0 | 0 | 0 | 0 | 2 | 0 | 16 | 1752388156
| VV |  | "ozn. Z/33" 23,62 |  | 23.62 | [12 empty] | VV | 2 | 2 | True | 1 | ROZPOCET
172 | M | 553915-Z8a | D+M zábradlie v.1100mm - madlo 40/40mm a podpera madla antikorová 14/14mm so zakomponovaným LED osvetlením | bm | 11.03 |  | 0 |  |  | znížená |  | 0 | 0.044 | 0.48532 | 0 | 0 | 32 | M | 2 |  |  |  | ROZPOCET | 0 | 0 | 0 | 0 | 0 | 2 | 0 | 16 | -670460798
| VV |  | "ozn. Z/8a" 11,03 |  | 11.03 | [12 empty] | VV | 2 | 2 | True | 1 | ROZPOCET
173 | M | 553915-Z8b | D+M zábradlie v.1100 mm presklenné z lepeného bezpečnostného skla typu VSG hr. 21,5mm ,hlinikový skladaný nosný profil kotvený do oceľ. schodnice ,madlo antikor matný 40x40mm s LED nasvetlením | bm | 17.81 |  | 0 |  |  | znížená |  | 0 | 0.044 | 0.78364 | 0 | 0 | 32 | M | 2 |  |  |  | ROZPOCET | 0 | 0 | 0 | 0 | 0 | 2 | 0 | 16 | 332646474
| VV |  | "ozn. Z8b" 4,13 |  | 4.13 | [12 empty] | VV | 2 | 2 | True | 0 | ROZPOCET
| VV |  | "ozn. Z/9" 13,68 |  | 13.68 | [12 empty] | VV | 2 | 2 | True | 0 | ROZPOCET
| VV |  | Medzisúčet |  | 17.81 | [12 empty] | VV | 2 | 3 | True | 1 | ROZPOCET
174 | M | 553915-Z10 | D+M zábradlie presklenné z lepeného bezpečnostného skla typu VSG hr. 21,5mm ,AL nosný U profil v. 124mm kotvený do podkl. konštrukcie, madlo antikor matný 40x40mm | bm | 16.75 |  | 0 |  |  | znížená |  | 0 | 0.044 | 0.737 | 0 | 0 | 32 | M | 2 |  |  |  | ROZPOCET | 0 | 0 | 0 | 0 | 0 | 2 | 0 | 16 | 1009595197
| VV |  | "ozn.Z/10" 14,15 |  | 14.15 | [12 empty] | VV | 2 | 2 | True | 0 | ROZPOCET
| VV |  | "ozn. Z/29a" 2,6 |  | 2.6 | [12 empty] | VV | 2 | 2 | True | 0 | ROZPOCET
| VV |  | Medzisúčet |  | 16.75 | [12 empty] | VV | 2 | 3 | True | 1 | ROZPOCET
175 | M | 553915-Z29 | D+M zábradlie v. 1900 mmpresklenné z lepeného bezpečnostného skla typu VSG hr. 21,5mm ,AL nosný U profil v. 124mm kotvený do podkl. konštrukcie, madlo antikor matný 40x40mm | bm | 1.18 |  | 0 |  |  | znížená |  | 0 | 0.044 | 0.05192 | 0 | 0 | 32 | M | 2 |  |  |  | ROZPOCET | 0 | 0 | 0 | 0 | 0 | 2 | 0 | 16 | -991054578
| VV |  | "ozn. Z/29b" 1,18 |  | 1.18 | [12 empty] | VV | 2 | 2 | True | 1 | ROZPOCET
176 | M | 553915-Z11 | D+M zábradlie v.1100mm presklenné z lepeného bezpečnostného skla typu VSG hr. 21,5mm ,AL nosný U profil v. 128mm kotvenie nosného profilu cez dištančné antikorové prvky | bm | 21.59 |  | 0 |  |  | znížená |  | 0 | 0.044 | 0.94996 | 0 | 0 | 32 | M | 2 |  |  |  | ROZPOCET | 0 | 0 | 0 | 0 | 0 | 2 | 0 | 16 | -2112517433
| VV |  | "ozn. Z/11" 7,6 |  | 7.6 | [12 empty] | VV | 2 | 2 | True | 0 | ROZPOCET
| VV |  | "ozn. Z/25" 4,45 |  | 4.45 | [12 empty] | VV | 2 | 2 | True | 0 | ROZPOCET
| VV |  | "ozn. Z/26" 4,78 |  | 4.78 | [12 empty] | VV | 2 | 2 | True | 0 | ROZPOCET
| VV |  | "ozn. Z/27" 4,76 |  | 4.76 | [12 empty] | VV | 2 | 2 | True | 0 | ROZPOCET
| VV |  | Medzisúčet |  | 21.59 | [12 empty] | VV | 2 | 3 | True | 1 | ROZPOCET
177 | M | 553915-Z12 | D+M zábradlie presklenné z lepeného bezpečnostného skla typu VSG hr. 21,5mm uchytených do U profilov antikor matný | bm | 9.05 |  | 0 |  |  | znížená |  | 0 | 0.044 | 0.3982 | 0 | 0 | 32 | M | 2 |  |  |  | ROZPOCET | 0 | 0 | 0 | 0 | 0 | 2 | 0 | 16 | -947091275
| VV |  | "ozn. Z12"1,8 |  | 1.8 | [12 empty] | VV | 2 | 2 | True | 0 | ROZPOCET
| VV |  | "ozn. Z/14" 1,7 |  | 1.7 | [12 empty] | VV | 2 | 2 | True | 0 | ROZPOCET
| VV |  | "ozn.Z/15" 1,9 |  | 1.9 | [12 empty] | VV | 2 | 2 | True | 0 | ROZPOCET
| VV |  | "ozn. Z/16" 1,9 |  | 1.9 | [12 empty] | VV | 2 | 2 | True | 0 | ROZPOCET
| VV |  | "ozn. Z/24" 0,8 |  | 0.8 | [12 empty] | VV | 2 | 2 | True | 0 | ROZPOCET
| VV |  | "ozn. Z/30" 0,95 |  | 0.95 | [12 empty] | VV | 2 | 2 | True | 0 | ROZPOCET
| VV |  | Medzisúčet |  | 9.05 | [12 empty] | VV | 2 | 3 | True | 1 | ROZPOCET
178 | M | 553915-Z13 | D+M zábradlie - madla a stĺpiky 40/40 mm povrch antikor matný,uchytenie do OK presklenného prekrytia | bm | 7.75 |  | 0 |  |  | znížená |  | 0 | 0.044 | 0.341 | 0 | 0 | 32 | M | 2 |  |  |  | ROZPOCET | 0 | 0 | 0 | 0 | 0 | 2 | 0 | 16 | 259167823
| VV |  | "podrobný popis viď. tabuľka detaily v.č.57" | [14 empty] | VV | 2 | 1 | True | 0 | ROZPOCET
| VV |  | "ozn. Z/13" 7,75 |  | 7.75 | [12 empty] | VV | 2 | 2 | True | 1 | ROZPOCET
179 | M | 553915-Z28 | D+M zábradlie - madla a stĺpiky 40/40 mm povrch antikor matný,uchytenie do bočnej steny schodov antikorové systémové | bm | 8.15 |  | 0 |  |  | znížená |  | 0 | 0.044 | 0.3586 | 0 | 0 | 32 | M | 2 |  |  |  | ROZPOCET | 0 | 0 | 0 | 0 | 0 | 2 | 0 | 16 | -1044327286
| VV |  | "ozn. Z/28" 8,15 |  | 8.15 | [12 empty] | VV | 2 | 2 | True | 1 | ROZPOCET
180 | M | 553915-Z17 | D+M zábradlie - madlo 40/40mm povrch antikor matný uchytenie do pieskovcového ostenia do jest. otvorov | bm | 3.16 |  | 0 |  |  | znížená |  | 0 | 0.044 | 0.13904 | 0 | 0 | 32 | M | 2 |  |  |  | ROZPOCET | 0 | 0 | 0 | 0 | 0 | 2 | 0 | 16 | 1112473159
| VV |  | "ozn. Z/17" 3,16 |  | 3.16 | [12 empty] | VV | 2 | 2 | True | 1 | ROZPOCET
181 | M | 553915-Z18 | D+M zábradlie presklenné z lepeného bezpečnostného skla typu VSG hr. 21,5mm uchytených do U profilov antikor matný kotvenie do ostenia | bm | 1.47 |  | 0 |  |  | znížená |  | 0 | 0.044 | 0.06468 | 0 | 0 | 32 | M | 2 |  |  |  | ROZPOCET | 0 | 0 | 0 | 0 | 0 | 2 | 0 | 16 | 829170841
| VV |  | "ozn. Z/18" 1,47 |  | 1.47 | [12 empty] | VV | 2 | 2 | True | 1 | ROZPOCET
182 | M | 553915-Z20 | D+M zábradlie v.1100mm - madlo 40/40mm a podpera madla antikorová 93x39x25 mm | bm | 8.6 |  | 0 |  |  | znížená |  | 0 | 0.044 | 0.3784 | 0 | 0 | 32 | M | 2 |  |  |  | ROZPOCET | 0 | 0 | 0 | 0 | 0 | 2 | 0 | 16 | 648596535
| VV |  | "ozn. Z/20" 8,6 |  | 8.6 | [12 empty] | VV | 2 | 2 | True | 1 | ROZPOCET
183 | M | 553915-Z21 | D+M zábradlie v.1100mm - madlo 40/40mm materiál antikor matný , kotvenie do kamenného ostenia | bm | 5.63 |  | 0 |  |  | znížená |  | 0 | 0.044 | 0.24772 | 0 | 0 | 32 | M | 2 |  |  |  | ROZPOCET | 0 | 0 | 0 | 0 | 0 | 2 | 0 | 16 | 305400817
| VV |  | "ozn. Z/21" 2 |  | 2 | [12 empty] | VV | 2 | 2 | True | 0 | ROZPOCET
| VV |  | "ozn. Z/22" 1,82 |  | 1.82 | [12 empty] | VV | 2 | 2 | True | 0 | ROZPOCET
| VV |  | "ozn. Z/23" 1,81 |  | 1.81 | [12 empty] | VV | 2 | 2 | True | 0 | ROZPOCET
| VV |  | Medzisúčet |  | 5.63 | [12 empty] | VV | 2 | 3 | True | 1 | ROZPOCET
184 | M | 553915-S03 | D+M presklenia strechy z profilov typu Jansen Art a lepené bezpečnostné sklo typu VSG hr. 21,5mm | ks | 1 |  | 0 |  |  | znížená |  | 0 | 0.044 | 0.044 | 0 | 0 | 32 | M | 2 |  |  |  | ROZPOCET | 0 | 0 | 0 | 0 | 0 | 2 | 0 | 16 | -38634304
| VV |  | "ozn. S3 -39,64m2" 1 |  | 1 | [12 empty] | VV | 2 | 2 | True | 1 | ROZPOCET
185 | M | 553915-V01 | D+M atypický závesný prvok z antikorovej ocele a dreva pre digestor s uhlikovým filtrom osadený nad varným centrom podrobnosti viď. v.č. | ks | 1 |  | 0 |  |  | znížená |  | 0 | 0.044 | 0.044 | 0 | 0 | 32 | M | 2 |  |  |  | ROZPOCET | 0 | 0 | 0 | 0 | 0 | 2 | 0 | 16 | 1540714455
186 | K | 767995103 | Montáž ostatných atypických kovových stavebných doplnkových konštrukcií nad 10 do 20 kg | kg | 9344.138 |  | 0 |  |  | znížená |  | 0 | 7e-05 | 0.65409 | 0 | 0 | 16 | K | 2 |  |  |  | ROZPOCET | 0 | 0 | 0 | 0 | 0 | 2 | 0 | 16 | -292130892
| VV |  | "S2.6 - oceľ. platne na piloty" 105,78 |  | 105.78 | [12 empty] | VV | 2 | 2 | True | 0 | ROZPOCET
| VV |  | "antikorový rošt" 830,52 |  | 830.52 | [12 empty] | VV | 2 | 2 | True | 0 | ROZPOCET
| VV |  | " predné schodisko v.c.52" 2287,4+357,6 |  | 2645 | [12 empty] | VV | 2 | 2 | True | 0 | ROZPOCET
| VV |  | "zadné vretenové schodisko v.c..53" 926,18+680,97 |  | 1607.15 | [12 empty] | VV | 2 | 2 | True | 0 | ROZPOCET
| VV |  | "ozn. AP17 podkladný plech hr. 10mm z antikoru vrátane závitových tyčí z antikoru" | [14 empty] | VV | 2 | 1 | True | 0 | ROZPOCET
| VV |  | "dl. 10,26m r.š.400mm" 328,32*1,14 |  | 374.2848 | [12 empty] | VV | 2 | 2 | True | 0 | ROZPOCET
| VV |  | "ozn. AP18 prítlačný plech hr. 10mm z antikoru perforovanej zarážky dlažby hr. 6mm s výstuhou, antikorového dištančného prvku pre kotvenie zábradlia " | [14 empty] | VV | 2 | 1 | True | 0 | ROZPOCET
| VV |  | "hr. 10mm a vodnej zarážky z antikorového plechu hr. 6mm" | [14 empty] | VV | 2 | 1 | True | 0 | ROZPOCET
| VV |  | " dl. 10,26m r.š. 400+125+125" 533,52*1,14 |  | 608.2128 | [12 empty] | VV | 2 | 2 | True | 0 | ROZPOCET
| VV |  | "dl.10,26m a r.š. 60+60mm" 65*1,14 |  | 74.1 | [12 empty] | VV | 2 | 2 | True | 0 | ROZPOCET
| VV |  | "dl. 10,26m " 64,5*1,14 |  | 73.53 | [12 empty] | VV | 2 | 2 | True | 0 | ROZPOCET
| VV |  | "ozn. AP19 podkladný plech hr. 10mm z antikoru vrátane závitových tyčí z antikoru" | [14 empty] | VV | 2 | 1 | True | 0 | ROZPOCET
| VV |  | "dl. 8,5m a r.š. 375mm" 255*1,14 |  | 290.7 | [12 empty] | VV | 2 | 2 | True | 0 | ROZPOCET
| VV |  | "ozn. AP20 prítlačný plech hr. 10mm z antikoru vrátane zarážky dlažby hr. 6mm s výstuhou" | [14 empty] | VV | 2 | 1 | True | 0 | ROZPOCET
| VV |  | "dl. 8,5m a r.š. 390+205mm" 404,6*1,14 |  | 461.244 | [12 empty] | VV | 2 | 2 | True | 0 | ROZPOCET
| VV |  | "dl. 8,5m zarážka 60mm" 24,48*1,14 |  | 27.9072 | [12 empty] | VV | 2 | 2 | True | 0 | ROZPOCET
| VV |  | "ozn. AP21 podkladný plech hr. 10mm z antikoru vrátane závitových tyčí z antikoru" | [14 empty] | VV | 2 | 1 | True | 0 | ROZPOCET
| VV |  | "dl. 18,9m a r.š. 250mm" 378*1,14 |  | 430.92 | [12 empty] | VV | 2 | 2 | True | 0 | ROZPOCET
| VV |  | "ozn. AP22 prítlačný plech hr. 10mm z antikoru perforovanej zarážky dlažby hr. 6mm s výstuhou, antikorového dištančného prvku pre kotvenie zábradlia " | [14 empty] | VV | 2 | 1 | True | 0 | ROZPOCET
| VV |  | "dl. 18,9m r.š.250+60mm" 468,72*1,14 |  | 534.3408 | [12 empty] | VV | 2 | 2 | True | 0 | ROZPOCET
| VV |  | "dištančný prvok" 28,8*1,14 |  | 32.832 | [12 empty] | VV | 2 | 2 | True | 0 | ROZPOCET
| VV |  | "ozn. AP23 podkladný plech hr. 10mm z antikoru vrátane závitových tyčí z antikoru" | [14 empty] | VV | 2 | 1 | True | 0 | ROZPOCET
| VV |  | "dl. 11,3m a r.š. 375mm" 339*1,14 |  | 386.46 | [12 empty] | VV | 2 | 2 | True | 0 | ROZPOCET
| VV |  | "ozn. AP24 prítlačný plech hr. 10mm z antikoru perforovanej zarážky dlažby hr. 6mm s výstuhou, antikorového dištančného prvku pre kotvenie zábradlia " | [14 empty] | VV | 2 | 1 | True | 0 | ROZPOCET
| VV |  | "dl.6,9m a r.š. 385++125+125" 350,52*1,14 |  | 399.5928 | [12 empty] | VV | 2 | 2 | True | 0 | ROZPOCET
| VV |  | "zarážka dl. 6,9m a r.š. 50mm" 21*1,14 |  | 23.94 | [12 empty] | VV | 2 | 2 | True | 0 | ROZPOCET
| VV |  | "dištančný prvok" 18*1,14 |  | 20.52 | [12 empty] | VV | 2 | 2 | True | 0 | ROZPOCET
| VV |  | "antikorové prvky na schody SCH3" 35,1+146 |  | 181.1 | [12 empty] | VV | 2 | 2 | True | 0 | ROZPOCET
| VV |  | "antikorové mreže na šachty vrátane rámov" | [14 empty] | VV | 2 | 1 | True | 0 | ROZPOCET
| VV |  | "šd1+šd3" 79,9*2 |  | 159.8 | [12 empty] | VV | 2 | 2 | True | 0 | ROZPOCET
| VV |  | "šd2,šd4" 38,102*2 |  | 76.204 | [12 empty] | VV | 2 | 2 | True | 0 | ROZPOCET
| VV |  | Medzisúčet |  | 9344.1384 | [12 empty] | VV | 2 | 3 | True | 1 | ROZPOCET
187 | M | 553960005 | Dodávka-výroba oceľ. spojovacích prvkov | kg | 105.78 |  | 0 |  |  | znížená |  | 0 | 0.001 | 0.10578 | 0 | 0 | 32 | M | 2 |  |  |  | ROZPOCET | 0 | 0 | 0 | 0 | 0 | 2 | 0 | 16 | -753800310
188 | M | 553960008 | Dodávka - výroba oceľových konštrukcií z antikorových prvkov | kg | 5499.774 |  | 0 |  |  | znížená |  | 0 | 0.001 | 5.4998 | 0 | 0 | 32 | M | 2 |  |  |  | ROZPOCET | 0 | 0 | 0 | 0 | 0 | 2 | 0 | 16 | 2031978323
| VV |  | "antikorový rošť" 830,52 |  | 830.52 | [12 empty] | VV | 2 | 2 | True | 0 | ROZPOCET
| VV |  | "v.c. 52 antikorové casti predného schodiska" 2287,4+357,6 |  | 2645 | [12 empty] | VV | 2 | 2 | True | 0 | ROZPOCET
| VV |  | "v.c. 53 antikorové casti zadného vretenového schodiska" 926,18+680,97 |  | 1607.15 | [12 empty] | VV | 2 | 2 | True | 0 | ROZPOCET
| VV |  | "schody SCH3" 35,1+146 |  | 181.1 | [12 empty] | VV | 2 | 2 | True | 0 | ROZPOCET
| VV |  | "antikorové mreže na šachty vrátane rámov" | [14 empty] | VV | 2 | 1 | True | 0 | ROZPOCET
| VV |  | "šd1+šd3" 79,9*2 |  | 159.8 | [12 empty] | VV | 2 | 2 | True | 0 | ROZPOCET
| VV |  | "šd2,šd4" 38,102*2 |  | 76.204 | [12 empty] | VV | 2 | 2 | True | 0 | ROZPOCET
| VV |  | Medzisúčet |  | 5499.774 | [12 empty] | VV | 2 | 3 | True | 1 | ROZPOCET
189 | M | 553960010-oprava | Dodávka - výroba prvkov z antikorovej ocele na kotvenie hydroizolácie -opravený výkaz výmer položky AP2 a položka AP10 , ostané položky sú v poriadku | kg | 2824.395 |  | 0 |  |  | znížená |  | 0 | 0.001 | 2.8244 | 0 | 0 | 32 | M | 2 |  |  |  | ROZPOCET | 0 | 0 | 0 | 0 | 0 | 2 | 0 | 16 | -1898795191
| VV |  | "ozn. AP1 podkladný plech hr. 1,5 mm z antikoru vrátane navarených závitových tyčí z antikorua matíc a navarenej fixačnej zarážky pre kameň" | [14 empty] | VV | 2 | 1 | True | 0 | ROZPOCET
| VV |  | "dl. 33,075m a r.š. 300+50mm" 138,91*1,14 |  | 158.3574 | [12 empty] | VV | 2 | 2 | True | 0 | ROZPOCET
| VV |  | "ozn. AP2 prítlacný plech hr. 1,5mm z antikoru vrátane drážky a ohybu pre fixacnú zarážku" | [14 empty] | VV | 2 | 1 | True | 0 | ROZPOCET
| VV |  | "dl. 33,075m a r.š.550mm"33,075*0,55*12*1,14 |  | 248.8563 | [12 empty] | VV | 2 | 2 | True | 0 | ROZPOCET
| VV |  | "ozn. AP3 podkladný plech hr. 1,5 mm z antikoru vrátane navarených závitových tycí z antikorua matíc" | [14 empty] | VV | 2 | 1 | True | 0 | ROZPOCET
| VV |  | "dl. 8,66m a r.š. 150mm" 15,59*1,14 |  | 17.7726 | [12 empty] | VV | 2 | 2 | True | 0 | ROZPOCET
| VV |  | "ozn. AP4 prítlačný plech hr,1,5mm z antikoru" | [14 empty] | VV | 2 | 1 | True | 0 | ROZPOCET
| VV |  | "dl. 8,66m a r.š. 200mm" 20,78*1,14 |  | 23.6892 | [12 empty] | VV | 2 | 2 | True | 0 | ROZPOCET
| VV |  | "ozn. AP5 podkladný plech hr. 1,5 mm z antikoru vrátane antikorových skrutiek a naražacích kotiev" | [14 empty] | VV | 2 | 1 | True | 0 | ROZPOCET
| VV |  | "dl.404,25a r.š. 120mm" 404,25*0,12*12*1,14 |  | 663.6168 | [12 empty] | VV | 2 | 2 | True | 0 | ROZPOCET
| VV |  | "ozn. AP6 prítlačný plech hr. 1,5mm z antikoru" | [14 empty] | VV | 2 | 1 | True | 0 | ROZPOCET
| VV |  | "dl.404,25 a r.š. 200mm" 404,25*0,2*12*1,14 |  | 1106.028 | [12 empty] | VV | 2 | 2 | True | 0 | ROZPOCET
| VV |  | "ozn. AP7 podkladný plech hr. 1,5 mm z antikoru vrátane navarených závitových tycí z antikoru a matíc" | [14 empty] | VV | 2 | 1 | True | 0 | ROZPOCET
| VV |  | "dl. 7,72m a r.š. 200mm" 18,53*1,14 |  | 21.1242 | [12 empty] | VV | 2 | 2 | True | 0 | ROZPOCET
| VV |  | "ozn. AP8 prítlacný plech hr. 1,5mm z antikoru vrátane krycieho plechu a vystuhy" | [14 empty] | VV | 2 | 1 | True | 0 | ROZPOCET
| VV |  | "dl.7,72m a r.š.210+150mm" 33,35*1,14 |  | 38.019 | [12 empty] | VV | 2 | 2 | True | 0 | ROZPOCET
| VV |  | "ozn. AP9 podkladný plech hr. 1,5 mm z antikoru vrátane navarených závitových tycí z antikorua matíc a navarenej fixacnej zarážky pre kamen" | [14 empty] | VV | 2 | 1 | True | 0 | ROZPOCET
| VV |  | "dl. 27,82m a r.š. 200+50mm" 83,46*1,14 |  | 95.1444 | [12 empty] | VV | 2 | 2 | True | 0 | ROZPOCET
| VV |  | "ozn. AP10 prítlacný plech hr. 1,5mm z antikoru vrátane ohybu pre fixacnú zarážku" | [14 empty] | VV | 2 | 1 | True | 0 | ROZPOCET
| VV |  | "dl.27,82m a r.š.310mm" 27,82*0,31*12*1,14 |  | 117.9791 | [12 empty] | VV | 2 | 2 | True | 0 | ROZPOCET
| VV |  | "ozn. AP11 podkladný plech hr. 1,5 mm z antikoru vrátane navarených závitových tycí z antikoru a matíc " | [14 empty] | VV | 2 | 1 | True | 0 | ROZPOCET
| VV |  | "dl. 15,01m a r.š. 300mm" 54,04*1,14 |  | 61.6056 | [12 empty] | VV | 2 | 2 | True | 0 | ROZPOCET
| VV |  | "ozn. AP12 prítlacný plech hr. 1,5mm z antikoru" | [14 empty] | VV | 2 | 1 | True | 0 | ROZPOCET
| VV |  | "dl. 15,01m a r.š. 300mm " 54,04*1,14 |  | 61.6056 | [12 empty] | VV | 2 | 2 | True | 0 | ROZPOCET
| VV |  | "ozn. AP13 podkladný plech hr. 1,5 mm z antikoru vrátane navarených závitových tycí z antikoru a matíc " | [14 empty] | VV | 2 | 1 | True | 0 | ROZPOCET
| VV |  | "dl.3,3m a r.š. 200mm" 7,92*1,14 |  | 9.0288 | [12 empty] | VV | 2 | 2 | True | 0 | ROZPOCET
| VV |  | "ozn. AP14 prítlacný plech hr. 1,5mm z antikoru vrátane krycieho plechu a vystuhy" | [14 empty] | VV | 2 | 1 | True | 0 | ROZPOCET
| VV |  | "dl. 3,3m a r.š. 200+100mm" 11,88*1,14 |  | 13.5432 | [12 empty] | VV | 2 | 2 | True | 0 | ROZPOCET
| VV |  | "ozn.AP15 podkladný plech hr. 1,5 mm z antikoru vrátane bocných lemov pre napojenie pre joklové profil navarených závitových tycí z antikoru a matíc " | [14 empty] | VV | 2 | 1 | True | 0 | ROZPOCET
| VV |  | "dl. 8,3m a r.š. 200mm " 19,92*1,14 |  | 22.7088 | [12 empty] | VV | 2 | 2 | True | 0 | ROZPOCET
| VV |  | "ozn. AP16 prítlacný plech hr. 1,5mm z antikoru vrátane zarážky a vystuhy" | [14 empty] | VV | 2 | 1 | True | 0 | ROZPOCET
| VV |  | "dl. 7,19m a r.š. 200+100mm" 25,88*1,14 |  | 29.5032 | [12 empty] | VV | 2 | 2 | True | 0 | ROZPOCET
| VV |  | "ozn.AP15A podkladný plech hr.1,5 mm z antikoru vrátane bocných lemov pre napojenie pre joklové profil navarených závitových tycí z antikoru a matíc " | [14 empty] | VV | 2 | 1 | True | 0 | ROZPOCET
| VV |  | "dl. 4,73m a r.š. 300mm" 17,03*1,14 |  | 19.4142 | [12 empty] | VV | 2 | 2 | True | 0 | ROZPOCET
| VV |  | "ozn. AP16A prítlacný plech hr. 1,5mm z antikoru vrátane zarážky a vystuhy" | [14 empty] | VV | 2 | 1 | True | 0 | ROZPOCET
| VV |  | "dl. 4,2m a r.š. 300+100MM" 20,16*1,14 |  | 22.9824 | [12 empty] | VV | 2 | 2 | True | 0 | ROZPOCET
| VV |  | "ozn.AP25 priepust z antikorového plechu hr. 2mm vrátane manžety hr. 50mm 200/200 dl. 1100mm- 4 ks" 63,97*1,14 |  | 72.9258 | [12 empty] | VV | 2 | 2 | True | 0 | ROZPOCET
| VV |  | "prítlacný plech hr. 1,5mm z antikoru vrátane manžety š. 50mm" 17,73*1,14 |  | 20.2122 | [12 empty] | VV | 2 | 2 | True | 0 | ROZPOCET
| VV |  | 0,278 |  | 0.278 | [12 empty] | VV | 2 | 2 | True | 0 | ROZPOCET
| VV |  | Medzisúčet |  | 2824.3948 | [12 empty] | VV | 2 | 3 | True | 1 | ROZPOCET
| VV |  | "montáž týchto prvkov je zapocítaná v hydroizoláciach" | [14 empty] | VV | 2 | 1 | True | 0 | ROZPOCET
190 | M | 553960011 | Dodávka - výroba prvkov z antikorovej ocele na kotvenie zábradlí | kg | 3738.584 |  | 0 |  |  | znížená |  | 0 | 0.001 | 3.7386 | 0 | 0 | 32 | M | 2 |  |  |  | ROZPOCET | 0 | 0 | 0 | 0 | 0 | 2 | 0 | 16 | 972136002
191 | K | 767995104 | Montáž ostatných atypických kovových stavebných doplnkových konštrukcií nad 20 do 50 kg | kg | 1375.35 |  | 0 |  |  | znížená |  | 0 | 6e-05 | 0.082521 | 0 | 0 | 16 | K | 2 |  |  |  | ROZPOCET | 0 | 0 | 0 | 0 | 0 | 2 | 0 | 16 | -1539283241
| VV |  | "oceľová pasovina na stupne predného schodiska" 364,13 |  | 364.13 | [12 empty] | VV | 2 | 2 | True | 0 | ROZPOCET
| VV |  | "oceľová pasovina schod. stupne zadného vretenového schodiska" 53,64 |  | 53.64 | [12 empty] | VV | 2 | 2 | True | 0 | ROZPOCET
| VV |  | "S2.4 - ocel. konštrukcia pochôdzny nerezový rošt bez roštu" 445,41 |  | 445.41 | [12 empty] | VV | 2 | 2 | True | 0 | ROZPOCET
| VV |  | "S2.7 - oceľová konštrukcia TKO" 512,17 |  | 512.17 | [12 empty] | VV | 2 | 2 | True | 0 | ROZPOCET
| VV |  | Medzisúčet |  | 1375.35 | [12 empty] | VV | 2 | 3 | True | 1 | ROZPOCET
192 | M | 553960006 | Dodávka-výroba oceľ. konštrukcie schodiska z uzavretých profilov vrátane kotviaceho materiálu a povrchovej úpravy | kg | 1375.35 |  | 0 |  |  | znížená |  | 0 | 0.001 | 1.3754 | 0 | 0 | 32 | M | 2 |  |  |  | ROZPOCET | 0 | 0 | 0 | 0 | 0 | 2 | 0 | 16 | 1060898230
| VV |  | "oceľové prvky schodiska z uzavretých profilov" 957,58 |  | 957.58 | [12 empty] | VV | 2 | 2 | True | 0 | ROZPOCET
| VV |  | "oceľová pasovina na stupne predného schodiska" 364,13 |  | 364.13 | [12 empty] | VV | 2 | 2 | True | 0 | ROZPOCET
| VV |  | "oceľová pasovina schod. stupne zadného vretenového schodiska" 53,64 |  | 53.64 | [12 empty] | VV | 2 | 2 | True | 0 | ROZPOCET
| VV |  | Medzisúčet |  | 1375.35 | [12 empty] | VV | 2 | 3 | True | 1 | ROZPOCET
193 | K | 767995107 | Montáž ostatných atypických kovových stavebných doplnkových konštrukcií nad 250 do 500 kg | kg | 8574 |  | 0 |  |  | znížená |  | 0 | 6e-05 | 0.51444 | 0 | 0 | 16 | K | 2 |  |  |  | ROZPOCET | 0 | 0 | 0 | 0 | 0 | 2 | 0 | 16 | 99430488
| VV |  | "S2.2 - oceľová konštrukcia predného schodiska" 2585 |  | 2585 | [12 empty] | VV | 2 | 2 | True | 0 | ROZPOCET
| VV |  | "S2.3 - oceľová konštrukcia neprístupnej presklennej steny" 1673 |  | 1673 | [12 empty] | VV | 2 | 2 | True | 0 | ROZPOCET
| VV |  | "S2.5 - oceľová konštrukcia vretenového schodiska" 4316 |  | 4316 | [12 empty] | VV | 2 | 2 | True | 0 | ROZPOCET
| VV |  | Medzisúčet |  | 8574 | [12 empty] | VV | 2 | 3 | True | 1 | ROZPOCET
194 | M | 553960006 | Dodávka-výroba oceľ. konštrukcie schodiska z uzavretých profilov vrátane kotviaceho materiálu a povrchovej úpravy | kg | 8574 |  | 0 |  |  | znížená |  | 0 | 0.001 | 8.574 | 0 | 0 | 32 | M | 2 |  |  |  | ROZPOCET | 0 | 0 | 0 | 0 | 0 | 2 | 0 | 16 | 2123551376
195 | K | 998767203 | Presun hmôt pre kovové stavebné doplnkové konštrukcie v objektoch výšky nad 12 do 24 m | % |  |  | 0 |  |  | znížená |  | 0 | 0 | 0 | 0 | 0 | 16 | K | 2 |  |  |  | ROZPOCET | 0 | 0 | 0 | 0 | 0 | 2 | 0 | 16 | -2022397483
| D | 772 | Podlahy z prírod.a konglomer.kameňa |  |  |  | 0 |  |  |  |  | 0 |  | 102.7609 |  | 0 | 2 | D | 1 |  |  |  | ROZPOCET | [6 empty] | 0
196 | K | 77250115P2 | Kladenie dlažby kamennej hr. 50 mm z očistenej vybúranej dlažby ukladanej do pieskového lôžka hr. 70mm | m2 | 674.14 |  | 0 |  |  | znížená |  | 0 | 0.11192 | 75.4497 | 0 | 0 | 16 | K | 2 |  |  |  | ROZPOCET | 0 | 0 | 0 | 0 | 0 | 2 | 0 | 16 | -540304446
| VV |  | "ozn. P2" 459,8 |  | 459.8 | [12 empty] | VV | 2 | 2 | True | 0 | ROZPOCET
| VV |  | "ozn. P4" 30,95 |  | 30.95 | [12 empty] | VV | 2 | 2 | True | 0 | ROZPOCET
| VV |  | "ozn. P6 - nová dlažba" 26,64 |  | 26.64 | [12 empty] | VV | 2 | 2 | True | 0 | ROZPOCET
| VV |  | "ozn. P7" 146,08 |  | 146.08 | [12 empty] | VV | 2 | 2 | True | 0 | ROZPOCET
| VV |  | "ozn. P9 - nová" 10,67 |  | 10.67 | [12 empty] | VV | 2 | 2 | True | 0 | ROZPOCET
| VV |  | Medzisúčet |  | 674.14 | [12 empty] | VV | 2 | 3 | True | 1 | ROZPOCET
197 | M | 5838005700 | Dlažba kamenná z pieskovca pravoúhla hr. 50mm rozmery od( 300x500x50mm do 500x700x50mm) | m2 | 228.359 |  | 0 |  |  | znížená |  | 0 | 0.118 | 26.9464 | 0 | 0 | 32 | M | 2 |  |  |  | ROZPOCET | 0 | 0 | 0 | 0 | 0 | 2 | 0 | 16 | 570526588
| VV |  | "doplnenie novej dlažby -poškodená pri vybúravaní 30%" | [14 empty] | VV | 2 | 1 | True | 0 | ROZPOCET
| VV |  | "ozn. P2" 459,8*0,3 |  | 137.94 | [12 empty] | VV | 2 | 2 | True | 0 | ROZPOCET
| VV |  | "ozn. P4" 30,95*0,3 |  | 9.285 | [12 empty] | VV | 2 | 2 | True | 0 | ROZPOCET
| VV |  | "ozn. P7" 146,08*0,3 |  | 43.824 | [12 empty] | VV | 2 | 2 | True | 0 | ROZPOCET
| VV |  | Medzisúčet |  | 191.049 | [12 empty] | VV | 2 | 3 | True | 0 | ROZPOCET
| VV |  | "ozn. P6 - nová dlažba" 26,64 |  | 26.64 | [12 empty] | VV | 2 | 2 | True | 0 | ROZPOCET
| VV |  | "ozn. P9 - nová" 10,67 |  | 10.67 | [12 empty] | VV | 2 | 2 | True | 0 | ROZPOCET
| VV |  | Medzisúčet |  | 37.31 | [12 empty] | VV | 2 | 3 | True | 0 | ROZPOCET
| VV |  | Súčet |  | 228.359 | [12 empty] | VV | 2 | 4 | True | 1 | ROZPOCET
198 | K | 77250-E | Očistenie jestvujúcej kamennej dlažby z pieskovca -prípadné preškárovanie | m2 | 91.19 |  | 0 |  |  | znížená |  | 0 | 0.004 | 0.36476 | 0 | 0 | 16 | K | 2 |  |  |  | ROZPOCET | 0 | 0 | 0 | 0 | 0 | 2 | 0 | 16 | -535451294
| VV |  | "m.č.02-0,01" 47,47 |  | 47.47 | [12 empty] | VV | 2 | 2 | True | 0 | ROZPOCET
| VV |  | "m.č.02-0.02" 43,72 |  | 43.72 | [12 empty] | VV | 2 | 2 | True | 0 | ROZPOCET
| VV |  | Medzisúčet |  | 91.19 | [12 empty] | VV | 2 | 3 | True | 1 | ROZPOCET
199 | K | 998772202 | Presun hmôt pre kamennú dlažbu v objektoch výšky nad 6 do 12 m | % |  |  | 0 |  |  | znížená |  | 0 | 0 | 0 | 0 | 0 | 16 | K | 2 |  |  |  | ROZPOCET | 0 | 0 | 0 | 0 | 0 | 2 | 0 | 16 | 1768995229
| D | 782 | Dokončovacie práce a obklady z kam. |  |  |  | 0 |  |  |  |  | 0 |  | 2.3299 |  | 0 | 2 | D | 1 |  |  |  | ROZPOCET | [6 empty] | 0
200 | K | 782631323 | Montáž obkladu parapetov doskami z tvrdých kameňov, hr. do 50 mm | m2 | 10.96 |  | 0 |  |  | znížená |  | 0 | 0.070438 | 0.772 | 0 | 0 | 16 | K | 2 |  |  |  | ROZPOCET | 0 | 0 | 0 | 0 | 0 | 2 | 0 | 16 | 282423266
| VV |  | "m.č. 02-1.15" 10,96 |  | 10.96 | [12 empty] | VV | 2 | 2 | True | 1 | ROZPOCET
201 | M | 5838702200 | Obklad parapetov z pieskovca ,ostenia brúsený hrúbky 5cm | m2 | 11.289 |  | 0 |  |  | znížená |  | 0 | 0.138 | 1.5579 | 0 | 0 | 32 | M | 2 |  |  |  | ROZPOCET | 0 | 0 | 0 | 0 | 0 | 2 | 0 | 16 | 1323425569
| VV |  | 10,96*1,03 'Prepočítané koeficientom množstva |  | 11.289 | [12 empty] | VV | 2 | 2 | False | 1 | ROZPOCET
202 | K | 998782202 | Presun hmôt pre kamenné obklady v objektoch výšky nad 6 do 12 m | % |  |  | 0 |  |  | znížená |  | 0 | 0 | 0 | 0 | 0 | 16 | K | 2 |  |  |  | ROZPOCET | 0 | 0 | 0 | 0 | 0 | 2 | 0 | 16 | 1961396524
| D | 783 | Dokončovacie práce - nátery |  |  |  | 0 |  |  |  |  | 0 |  | 0.062993 |  | 0 | 2 | D | 1 |  |  |  | ROZPOCET | [6 empty] | 0
203 | K | 783201811 | Odstránenie starých náterov z kovových stavebných doplnkových konštrukcií oškrabaním | m2 | 73.98 |  | 0 |  |  | znížená |  | 0 | 3.6e-06 | 0.00026633 | 0 | 0 | 16 | K | 2 |  |  |  | ROZPOCET | 0 | 0 | 0 | 0 | 0 | 2 | 0 | 16 | 1034751804
| VV |  | "strop nad m.č. 02-1.16" 73,98 |  | 73.98 | [12 empty] | VV | 2 | 2 | True | 1 | ROZPOCET
204 | K | 783271007 | Nátery kov.stav.doplnk.konštr. polyuretánové farby šedej základný | m2 | 73.98 |  | 0 |  |  | znížená |  | 0 | 0.00018 | 0.013316 | 0 | 0 | 16 | K | 2 |  |  |  | ROZPOCET | 0 | 0 | 0 | 0 | 0 | 2 | 0 | 16 | -849443614
205 | K | 783894312 | Náter farbami ekologickými riediteľnými vodou univerzálnym stropov dvojnásobný - špeciálny náter na tapetu na fermacelovom podklade vrátane impregnácie | m2 | 81 |  | 0 |  |  | znížená |  | 0 | 0.00061 | 0.04941 | 0 | 0 | 16 | K | 2 |  |  |  | ROZPOCET | 0 | 0 | 0 | 0 | 0 | 2 | 0 | 16 | 250674741
| D | 784 | Dokončovacie práce - maľby |  |  |  | 0 |  |  |  |  | 0 |  | 0.33573 |  | 0 | 2 | D | 1 |  |  |  | ROZPOCET | [6 empty] | 0
206 | K | 784422272 | Maľby vápenné s dvojnásob. pačokovaním jednofarebné v miestnostiach výšky nad 3, 80 m | m2 | 763.031 |  | 0 |  |  | znížená |  | 0 | 0.00044 | 0.33573 | 0 | 0 | 16 | K | 2 |  |  |  | ROZPOCET | 0 | 0 | 0 | 0 | 0 | 2 | 0 | 16 | -2056084005
| VV |  | 763,031 |  | 763.031 | [12 empty] | VV | 2 | 2 | True | 1 | ROZPOCET
| D | 785 | Dokončovacie práce - tapetovanie |  |  |  | 0 |  |  |  |  | 0 |  | 0.010004 |  | 0 | 2 | D | 1 |  |  |  | ROZPOCET | [6 empty] | 0
207 | K | 78541110P | Lepenie tapiet stropov tapetami papierovými vystúženými sieťkou | m2 | 81 |  | 0 |  |  | znížená |  | 0 | 5e-05 | 0.00405 | 0 | 0 | 16 | K | 2 |  |  |  | ROZPOCET | 0 | 0 | 0 | 0 | 0 | 2 | 0 | 16 | -1451338640
| VV |  | "m, č. 02-1.16 podhľad po obvode kaplnky" 12 |  | 12 | [12 empty] | VV | 2 | 2 | True | 0 | ROZPOCET
| VV |  | "ozn. K m.č.1.16 - kaplnka" 69 |  | 69 | [12 empty] | VV | 2 | 2 | True | 0 | ROZPOCET
| VV |  | Medzisúčet |  | 81 | [12 empty] | VV | 2 | 3 | True | 1 | ROZPOCET
208 | M | 624611100P | Tapeta paierová vystužená sieťkou vhodná na namahané konštrukcie biela | m2 | 85.05 |  | 0 |  |  | znížená |  | 0 | 7e-05 | 0.0059535 | 0 | 0 | 32 | M | 2 |  |  |  | ROZPOCET | 0 | 0 | 0 | 0 | 0 | 2 | 0 | 16 | -717676402
| VV |  | 81*1,05 'Prepočítané koeficientom množstva |  | 85.05 | [12 empty] | VV | 2 | 2 | False | 1 | ROZPOCET
| D | 9-I | Reštaurátorsko -konzervátorské práce,vrátane , reštaurátorskej dokumentácie |  |  |  | 0 |  |  |  |  | 0 |  | 0 |  | 0 | 4 | D | 1 |  |  |  | ROZPOCET | [6 empty] | 0
209 | K | 9-I-KR1 | Fragmenty pieskovcového ostenia a schodiskové stupne- vysušenie, odsolenie, odstránenie vegetačných zelených plôch, machov - bez doplňovania ponechanie vo fragmentálnom stave, napustenie hydrofobizačným a spevňujúcim prostriedkom | ks | 1 |  | 0 |  |  | znížená |  | 0 | 0 | 0 | 0 | 0 | 16 | K | 2 |  |  |  | ROZPOCET | 0 | 0 | 0 | 0 | 0 | 2 | 0 | 16 | -1642354110
| VV |  | "ozn. R/1 -m.č. 02-0.01" 1 |  | 1 | [12 empty] | VV | 2 | 2 | True | 1 | ROZPOCET
| VV |  | "2 ks stojky o v.1825 a 835mm" | [14 empty] | VV | 2 | 1 | True | 0 | ROZPOCET
| VV |  | "5 ks schodiskové stupne 400x300x1900mm" | [14 empty] | VV | 2 | 1 | True | 0 | ROZPOCET
210 | K | 9-I-KR2 | Sedlový portál dverného ostenia z pieskovca - vysušenie, odsolenie, bez doplňovania ponechanie vo fragmentálnom stave, napustenie hydrofobizačným a spevňujúcim prostriedkom | ks | 1 |  | 0 |  |  | znížená |  | 0 | 0 | 0 | 0 | 0 | 16 | K | 2 |  |  |  | ROZPOCET | 0 | 0 | 0 | 0 | 0 | 2 | 0 | 16 | 462444464
| VV |  | "ozn. R/2 -m.č. 02-0.01" 1 |  | 1 | [12 empty] | VV | 2 | 2 | True | 1 | ROZPOCET
| VV |  | "1 ks svetlý rozmer 1500x695" | [14 empty] | VV | 2 | 1 | True | 0 | ROZPOCET
211 | K | 9-I-KR3 | Okenné ostenie z pieskovca - vysušenie, odsolenie, bez doplňovania ponechanie vo fragmentálnom stave, napustenie hydrofobizačným a spevňujúcim prostriedkom | ks | 1 |  | 0 |  |  | znížená |  | 0 | 0 | 0 | 0 | 0 | 16 | K | 2 |  |  |  | ROZPOCET | 0 | 0 | 0 | 0 | 0 | 2 | 0 | 16 | 1778050681
| VV |  | "ozn. R/3 -m.č. 02-0.01" 1 |  | 1 | [12 empty] | VV | 2 | 2 | True | 1 | ROZPOCET
| VV |  | "1 ks svetlý rozmer 810x600" | [14 empty] | VV | 2 | 1 | True | 0 | ROZPOCET
212 | K | 9-I-KR4 | Okenné ostenie z pieskovca - vysušenie, odsolenie, bez doplňovania ponechanie vo fragmentálnom stave, napustenie hydrofobizačným a spevňujúcim prostriedkom | ks | 1 |  | 0 |  |  | znížená |  | 0 | 0 | 0 | 0 | 0 | 16 | K | 2 |  |  |  | ROZPOCET | 0 | 0 | 0 | 0 | 0 | 2 | 0 | 16 | 1645897313
| VV |  | "ozn. R/4 -m.c. 02-0.02" 1 |  | 1 | [12 empty] | VV | 2 | 2 | True | 1 | ROZPOCET
| VV |  | "1 ks svetlý rozmer 750x440" | [14 empty] | VV | 2 | 1 | True | 0 | ROZPOCET
213 | K | 9-I-KR5 | Okenné ostenie z pieskovca - vysušenie, odsolenie, bez doplňovania ponechanie vo fragmentálnom stave, napustenie hydrofobizačným a spevňujúcim prostriedkom | ks | 1 |  | 0 |  |  | znížená |  | 0 | 0 | 0 | 0 | 0 | 16 | K | 2 |  |  |  | ROZPOCET | 0 | 0 | 0 | 0 | 0 | 2 | 0 | 16 | -554249826
| VV |  | "ozn. R/5 -m.č. 02-0.02" 1 |  | 1 | [12 empty] | VV | 2 | 2 | True | 1 | ROZPOCET
| VV |  | "1 ks svetlý rozmer 750x440" | [14 empty] | VV | 2 | 1 | True | 0 | ROZPOCET
214 | K | 9-I-KR6 | Okenné ostenie z pieskovca - vysušenie, odsolenie, bez doplňovania ponechanie vo fragmentálnom stave, napustenie hydrofobizačným a spevňujúcim prostriedkom | ks | 1 |  | 0 |  |  | znížená |  | 0 | 0 | 0 | 0 | 0 | 16 | K | 2 |  |  |  | ROZPOCET | 0 | 0 | 0 | 0 | 0 | 2 | 0 | 16 | 1280008213
| VV |  | "ozn. R/6 -m.č. 02-0.02" 1 |  | 1 | [12 empty] | VV | 2 | 2 | True | 1 | ROZPOCET
| VV |  | "1 ks svetlý rozmer 1170x840" | [14 empty] | VV | 2 | 1 | True | 0 | ROZPOCET
215 | K | 9-I-KR7 | Okenné ostenie z pieskovca - vysušenie, odsolenie, bez doplňovania ponechanie vo fragmentálnom stave, napustenie hydrofobizačným a spevňujúcim prostriedkom | ks | 1 |  | 0 |  |  | znížená |  | 0 | 0 | 0 | 0 | 0 | 16 | K | 2 |  |  |  | ROZPOCET | 0 | 0 | 0 | 0 | 0 | 2 | 0 | 16 | -459679298
| VV |  | "ozn. R/7 -m.č. 02-0.02" 1 |  | 1 | [12 empty] | VV | 2 | 2 | True | 1 | ROZPOCET
| VV |  | "1 ks svetlý rozmer 1170x840" | [14 empty] | VV | 2 | 1 | True | 0 | ROZPOCET
216 | K | 9-I-KR10 | Schodiskové stupne a sedlový portál s krížením prútov neskorogotický z pieskovca - odsolenie, bez doplňovania ponechanie vo fragmentálnom stave, napustenie hydrofobizačným a spevňujúcim prostriedkom | ks | 1 |  | 0 |  |  | znížená |  | 0 | 0 | 0 | 0 | 0 | 16 | K | 2 |  |  |  | ROZPOCET | 0 | 0 | 0 | 0 | 0 | 2 | 0 | 16 | -177503120
| VV |  | "ozn. R/10 m.č. 02- 1.02"1 |  | 1 | [12 empty] | VV | 2 | 2 | True | 1 | ROZPOCET
| VV |  | " 1 ks ostenia svetlý rozmer 1730x900" | [14 empty] | VV | 2 | 1 | True | 0 | ROZPOCET
| VV |  | "1 ks schodiskový stupeň 300x225x830" | [14 empty] | VV | 2 | 1 | True | 0 | ROZPOCET
217 | K | 9-I-KR11 | Kamenné konzoly zabudované v murive z pieskovca - odsolenie, bez doplňovania ponechanie vo fragmentálnom stave, napustenie hydrofobizačným a spevňujúcim prostriedkom | ks | 3 |  | 0 |  |  | znížená |  | 0 | 0 | 0 | 0 | 0 | 16 | K | 2 |  |  |  | ROZPOCET | 0 | 0 | 0 | 0 | 0 | 2 | 0 | 16 | -349391656
| VV |  | "ozn. R/11 m.č. 02- 1.04 360x300x360"3 |  | 3 | [12 empty] | VV | 2 | 2 | True | 1 | ROZPOCET
218 | K | 9-I-KR12 | Kamenné dverné ostenie z pieskovca - odsolenie, bez doplňovania ponechanie vo fragmentálnom stave, napustenie hydrofobizačným a spevňujúcim prostriedkom | ks | 1 |  | 0 |  |  | znížená |  | 0 | 0 | 0 | 0 | 0 | 16 | K | 2 |  |  |  | ROZPOCET | 0 | 0 | 0 | 0 | 0 | 2 | 0 | 16 | -784625178
| VV |  | "ozn. R/12 m.č. 02- 1.08 - svetlý rozmer 1820x950"1 |  | 1 | [12 empty] | VV | 2 | 2 | True | 1 | ROZPOCET
219 | K | 9-I-KR13 | Sedlový portál dverného ostenia z pieskovca - odstránenie súčasnej drevenej výplne aj so zárubňo - vysušenie, odsolenie, bez doplňovania ponechanie vo fragmentálnom stave, napustenie hydrofobizačným a spevňujúcim prostriedkom | ks | 1 |  | 0 |  |  | znížená |  | 0 | 0 | 0 | 0 | 0 | 16 | K | 2 |  |  |  | ROZPOCET | 0 | 0 | 0 | 0 | 0 | 2 | 0 | 16 | 1009815773
| VV |  | "ozn. R/13 m.č. 02- 1.06 - svetlý rozmer 1870x900"1 |  | 1 | [12 empty] | VV | 2 | 2 | True | 1 | ROZPOCET
220 | K | 9-I-KR14 | Ošetrenie pieskovcovej pätky a armovaného ostenia otvoru z pieskovca - odsolenie, bez doplňovania ponechanie vo fragmentálnom stave, napustenie hydrofobizačným a spevňujúcim prostriedkom | ks | 1 |  | 0 |  |  | znížená |  | 0 | 0 | 0 | 0 | 0 | 16 | K | 2 |  |  |  | ROZPOCET | 0 | 0 | 0 | 0 | 0 | 2 | 0 | 16 | -983304959
| VV |  | "ozn. R/14 m.č. 02- 1.08 "1 |  | 1 | [12 empty] | VV | 2 | 2 | True | 1 | ROZPOCET
| VV |  | "v prípade značného narušenia kameňa- uybtok hmoty, nutné realizovať zo statických dôvodov výmenu formou kamenárskej vložky z totožného materiálu" | [14 empty] | VV | 2 | 1 | True | 0 | ROZPOCET
221 | K | 9-I-KR15 | Armované nárožie z opracovaných kamenných kvádrov pieskovca - odsolenie, bez doplňovania ponechanie vo fragmentálnom stave, napustenie hydrofobizačným a spevňujúcim prostriedkom | ks | 1 |  | 0 |  |  | znížená |  | 0 | 0 | 0 | 0 | 0 | 16 | K | 2 |  |  |  | ROZPOCET | 0 | 0 | 0 | 0 | 0 | 2 | 0 | 16 | -2119355424
| VV |  | "ozn. R/15 m.č. 02- 2.01 "1 |  | 1 | [12 empty] | VV | 2 | 2 | True | 1 | ROZPOCET
| VV |  | "v prípade značného narušenia kameňa- uybtok hmoty, nutné realizovať zo statických dôvodov výmenu formou kamenárskej vložky z totožného materiálu" | [14 empty] | VV | 2 | 1 | True | 0 | ROZPOCET
222 | K | 9-I-KR16 | Armované nárožie z opracovaných kamenných kvádrov pieskovca - odsolenie, bez doplňovania ponechanie vo fragmentálnom stave, napustenie hydrofobizačným a spevňujúcim prostriedkom | ks | 1 |  | 0 |  |  | znížená |  | 0 | 0 | 0 | 0 | 0 | 16 | K | 2 |  |  |  | ROZPOCET | 0 | 0 | 0 | 0 | 0 | 2 | 0 | 16 | -1901460809
| VV |  | "ozn. R/16 m.č. 02- 2.01 "1 |  | 1 | [12 empty] | VV | 2 | 2 | True | 1 | ROZPOCET
| VV |  | "v prípade značného narušenia kameňa- uybtok hmoty, nutné realizovať zo statických dôvodov výmenu formou kamenárskej vložky z totožného materiálu" | [14 empty] | VV | 2 | 1 | True | 0 | ROZPOCET
223 | K | 9-I-KR17 | Okenné ostenie z pieskovca - vysušenie, odsolenie, bez doplňovania ponechanie vo fragmentálnom stave, napustenie hydrofobizačným a spevňujúcim prostriedkom | ks | 1 |  | 0 |  |  | znížená |  | 0 | 0 | 0 | 0 | 0 | 16 | K | 2 |  |  |  | ROZPOCET | 0 | 0 | 0 | 0 | 0 | 2 | 0 | 16 | -953338849
| VV |  | "ozn. R/17 -m.č. 02-1.09" 1 |  | 1 | [12 empty] | VV | 2 | 2 | True | 1 | ROZPOCET
| VV |  | "1 ks svetlý rozmer 1110x670" | [14 empty] | VV | 2 | 1 | True | 0 | ROZPOCET
224 | K | 9-I-KR18 | Okenné ostenie z pieskovca - vysušenie, odsolenie, bez doplňovania ponechanie vo fragmentálnom stave, napustenie hydrofobizačným a spevňujúcim prostriedkom | ks | 1 |  | 0 |  |  | znížená |  | 0 | 0 | 0 | 0 | 0 | 16 | K | 2 |  |  |  | ROZPOCET | 0 | 0 | 0 | 0 | 0 | 2 | 0 | 16 | -1038915079
| VV |  | "ozn. R/18 -m.č. 02-1.10" 1 |  | 1 | [12 empty] | VV | 2 | 2 | True | 1 | ROZPOCET
| VV |  | "1 ks svetlý rozmer 1120x950" | [14 empty] | VV | 2 | 1 | True | 0 | ROZPOCET
225 | K | 9-I-KR19 | Armované nárožie z opracovaných kamenných kvádrov pieskovca - odsolenie, bez doplňovania ponechanie vo fragmentálnom stave, napustenie hydrofobizačným a spevňujúcim prostriedkom | ks | 1 |  | 0 |  |  | znížená |  | 0 | 0 | 0 | 0 | 0 | 16 | K | 2 |  |  |  | ROZPOCET | 0 | 0 | 0 | 0 | 0 | 2 | 0 | 16 | 1840166421
| VV |  | "ozn. R/19 m.č. 02- 1.11 "1 |  | 1 | [12 empty] | VV | 2 | 2 | True | 1 | ROZPOCET
| VV |  | "v prípade značného narušenia kameňa- uybtok hmoty, nutné realizovať zo statických dôvodov výmenu formou kamenárskej vložky z totožného materiálu" | [14 empty] | VV | 2 | 1 | True | 0 | ROZPOCET
226 | K | 9-I-KR20 | Okenné trojité ostenie z pieskovca - pôvodné časti doplnené rekonštrukčne - odsolenie, bez doplňovania ponechanie vo fragmentálnom stave, napustenie hydrofobizačným a spevňujúcim prostriedkom | ks | 1 |  | 0 |  |  | znížená |  | 0 | 0 | 0 | 0 | 0 | 16 | K | 2 |  |  |  | ROZPOCET | 0 | 0 | 0 | 0 | 0 | 2 | 0 | 16 | -362221299
| VV |  | "ozn. R/20 -m.č. 02-2.05" 1 |  | 1 | [12 empty] | VV | 2 | 2 | True | 1 | ROZPOCET
| VV |  | "1 ks svetlý rozmer 1210x905/1430x1350/1210x900" | [14 empty] | VV | 2 | 1 | True | 0 | ROZPOCET
227 | K | 9-I-KR21 | Kamenné platne sedákov okenných sedílií z pieskovca - odsolenie, bez doplňovania ponechanie vo fragmentálnom stave, napustenie hydrofobizačným a spevňujúcim prostriedkom | ks | 2 |  | 0 |  |  | znížená |  | 0 | 0 | 0 | 0 | 0 | 16 | K | 2 |  |  |  | ROZPOCET | 0 | 0 | 0 | 0 | 0 | 2 | 0 | 16 | -1160291964
| VV |  | "ozn. R/21 -m.č. 02-2.06" 2 |  | 2 | [12 empty] | VV | 2 | 2 | True | 1 | ROZPOCET
228 | K | 9-I-KR22 | Kamenné nadpražie z pieskovca - odsolenie, bez doplňovania ponechanie vo fragmentálnom stave, napustenie hydrofobizačným a spevňujúcim prostriedkom | ks | 1 |  | 0 |  |  | znížená |  | 0 | 0 | 0 | 0 | 0 | 16 | K | 2 |  |  |  | ROZPOCET | 0 | 0 | 0 | 0 | 0 | 2 | 0 | 16 | 1097193228
| VV |  | "ozn. R/22 -m.č. 02-2.06 110x680x200" 1 |  | 1 | [12 empty] | VV | 2 | 2 | True | 1 | ROZPOCET
229 | K | 9-I-KR23 | Kamenný fragment portálu ostenia, zaslepený (stojka a nadpražie) z pieskovca - odsolenie, bez doplňovania ponechanie vo fragmentálnom stave, napustenie hydrofobizačným a spevňujúcim prostriedkom | ks | 1 |  | 0 |  |  | znížená |  | 0 | 0 | 0 | 0 | 0 | 16 | K | 2 |  |  |  | ROZPOCET | 0 | 0 | 0 | 0 | 0 | 2 | 0 | 16 | -91661073
| VV |  | "ozn. R/23 -m.č. 02-2.06 1710x700" 1 |  | 1 | [12 empty] | VV | 2 | 2 | True | 1 | ROZPOCET
230 | K | 9-I-KR24 | Kamenné platne sedákov okenných sedílií z pieskovca - odsolenie, bez doplňovania ponechanie vo fragmentálnom stave, napustenie hydrofobizačným a spevňujúcim prostriedkom | ks | 2 |  | 0 |  |  | znížená |  | 0 | 0 | 0 | 0 | 0 | 16 | K | 2 |  |  |  | ROZPOCET | 0 | 0 | 0 | 0 | 0 | 2 | 0 | 16 | -1704967363
| VV |  | "ozn. R/24 -m.č. 02-2.06" 2 |  | 2 | [12 empty] | VV | 2 | 2 | True | 1 | ROZPOCET
231 | K | 9-I-KR25 | Kamenná konzola zabudovaná v murive,pravdepodobne pochádzajúca z kozubu z pieskovca - odsolenie, bez doplňovania ponechanie vo fragmentálnom stave, napustenie hydrofobizačným a spevňujúcim prostriedkom | ks | 1 |  | 0 |  |  | znížená |  | 0 | 0 | 0 | 0 | 0 | 16 | K | 2 |  |  |  | ROZPOCET | 0 | 0 | 0 | 0 | 0 | 2 | 0 | 16 | -1687047690
| VV |  | "ozn. R/25 m.č. 02- 2.06 360x300x360"1 |  | 1 | [12 empty] | VV | 2 | 2 | True | 1 | ROZPOCET
232 | K | 9-I-KR26 | Armované nárožie z opracovaných kamenných kvádrov pieskovca - odsolenie, bez doplňovania ponechanie vo fragmentálnom stave, napustenie hydrofobizačným a spevňujúcim prostriedkom | ks | 1 |  | 0 |  |  | znížená |  | 0 | 0 | 0 | 0 | 0 | 16 | K | 2 |  |  |  | ROZPOCET | 0 | 0 | 0 | 0 | 0 | 2 | 0 | 16 | 815028788
| VV |  | "ozn. R/26 m.č. 02- 2.07 -pravé nárožie"1 |  | 1 | [12 empty] | VV | 2 | 2 | True | 1 | ROZPOCET
| VV |  | "v prípade značného narušenia kameňa- uybtok hmoty, nutné realizovať zo statických dôvodov výmenu formou kamenárskej vložky z totožného materiálu" | [14 empty] | VV | 2 | 1 | True | 0 | ROZPOCET
233 | K | 9-I-KR27 | Armované nárožie z opracovaných kamenných kvádrov pieskovca - odsolenie, bez doplňovania ponechanie vo fragmentálnom stave, napustenie hydrofobizačným a spevňujúcim prostriedkom | ks | 1 |  | 0 |  |  | znížená |  | 0 | 0 | 0 | 0 | 0 | 16 | K | 2 |  |  |  | ROZPOCET | 0 | 0 | 0 | 0 | 0 | 2 | 0 | 16 | 1171972782
| VV |  | "ozn. R/27 m.č. 02- 2.07 -ľavé nárožie"1 |  | 1 | [12 empty] | VV | 2 | 2 | True | 1 | ROZPOCET
| VV |  | "v prípade značného narušenia kameňa- uybtok hmoty, nutné realizovať zo statických dôvodov výmenu formou kamenárskej vložky z totožného materiálu" | [14 empty] | VV | 2 | 1 | True | 0 | ROZPOCET
234 | K | 9-I-KR28 | Kamenná konzola zabudovaná v murive,pravdepodobne pochádzajúca zo staršieho stropu z pieskovca - odsolenie, bez doplňovania ponechanie vo fragmentálnom stave, napustenie hydrofobizačným a spevňujúcim prostriedkom | ks | 1 |  | 0 |  |  | znížená |  | 0 | 0 | 0 | 0 | 0 | 16 | K | 2 |  |  |  | ROZPOCET | 0 | 0 | 0 | 0 | 0 | 2 | 0 | 16 | -2121373594
| VV |  | "ozn. R/28 m.č. 02- 2.07 450x300x260"1 |  | 1 | [12 empty] | VV | 2 | 2 | True | 1 | ROZPOCET
235 | K | 9-I-KR29 | Sedlový portál dverného ostenia neskorogotický z pieskovca - odsolenie, bez doplňovania ponechanie vo fragmentálnom stave, napustenie hydrofobizačným a spevňujúcim prostriedkom | ks | 1 |  | 0 |  |  | znížená |  | 0 | 0 | 0 | 0 | 0 | 16 | K | 2 |  |  |  | ROZPOCET | 0 | 0 | 0 | 0 | 0 | 2 | 0 | 16 | -1879487222
| VV |  | "ozn. R/29 -m.č. 02-2.08" 1 |  | 1 | [12 empty] | VV | 2 | 2 | True | 1 | ROZPOCET
| VV |  | "1 ks svetlý rozmer 1810x990" | [14 empty] | VV | 2 | 1 | True | 0 | ROZPOCET
236 | K | 9-I-KR30 | Kamenná platňa sedákov okennej sedílie z pieskovca - odsolenie, bez doplňovania ponechanie vo fragmentálnom stave, napustenie hydrofobizačným a spevňujúcim prostriedkom | ks | 1 |  | 0 |  |  | znížená |  | 0 | 0 | 0 | 0 | 0 | 16 | K | 2 |  |  |  | ROZPOCET | 0 | 0 | 0 | 0 | 0 | 2 | 0 | 16 | -866581554
| VV |  | "ozn. R/30 -m.č. 02-2.08" 1 |  | 1 | [12 empty] | VV | 2 | 2 | True | 1 | ROZPOCET
237 | K | 9-I-KR31 | Kamenné ostenie pravouhléjo otvoru prevétu a jeho konzoly z pieskovca - odsolenie, bez doplňovania ponechanie vo fragmentálnom stave, napustenie hydrofobizačným a spevňujúcim prostriedkom | ks | 1 |  | 0 |  |  | znížená |  | 0 | 0 | 0 | 0 | 0 | 16 | K | 2 |  |  |  | ROZPOCET | 0 | 0 | 0 | 0 | 0 | 2 | 0 | 16 | 481923091
| VV |  | "ozn. R/31 m.č. 02- 2.09 - svetlý rozmer 1500x500"1 |  | 1 | [12 empty] | VV | 2 | 2 | True | 1 | ROZPOCET
| VV |  | "konzoly 2" | [14 empty] | VV | 2 | 1 | True | 0 | ROZPOCET
238 | K | 9-I-KR32 | Kamenné platne sedákov okenných sedílií z pieskovca - odsolenie, bez doplňovania ponechanie vo fragmentálnom stave, napustenie hydrofobizačným a spevňujúcim prostriedkom | ks | 1 |  | 0 |  |  | znížená |  | 0 | 0 | 0 | 0 | 0 | 16 | K | 2 |  |  |  | ROZPOCET | 0 | 0 | 0 | 0 | 0 | 2 | 0 | 16 | -1336864434
| VV |  | "ozn. R/38 -m.c. 02-2.09-z dvoch strán 2 ks sedákov" 1 |  | 1 | [12 empty] | VV | 2 | 2 | True | 1 | ROZPOCET
239 | K | 9-I-KR33 | Kamenné konzoly a rímsa kozuba, materiálová kópia z poslednej obnovy, z pieskovca - pätné upevnenie spadnutej konzoly, odsolenie, bez doplňovania ponechanie vo fragmentálnom stave, napustenie hydrofobizačným a spevňujúcim prostriedkom | ks | 1 |  | 0 |  |  | znížená |  | 0 | 0 | 0 | 0 | 0 | 16 | K | 2 |  |  |  | ROZPOCET | 0 | 0 | 0 | 0 | 0 | 2 | 0 | 16 | -1811794254
| VV |  | "ozn. R/33 - m.č. 02-2,09 celok" 1 |  | 1 | [12 empty] | VV | 2 | 2 | True | 1 | ROZPOCET
240 | K | 9-I-KR34 | Armované nárožie z opracovaných kamenných kvádrov pieskovca - odsolenie, bez doplňovania ponechanie vo fragmentálnom stave, napustenie hydrofobizačným a spevňujúcim prostriedkom | ks | 1 |  | 0 |  |  | znížená |  | 0 | 0 | 0 | 0 | 0 | 16 | K | 2 |  |  |  | ROZPOCET | 0 | 0 | 0 | 0 | 0 | 2 | 0 | 16 | 716699300
| VV |  | "ozn. R/34 m.č. 02- 2.02 "1 |  | 1 | [12 empty] | VV | 2 | 2 | True | 1 | ROZPOCET
| VV |  | "v prípade značného narušenia kameňa- uybtok hmoty, nutné realizovať zo statických dôvodov výmenu formou kamenárskej vložky z totožného materiálu" | [14 empty] | VV | 2 | 1 | True | 0 | ROZPOCET
241 | K | 9-I-KR36 | Exteriérové omietky kaplnky,vrátane fragmentov renesančného nárožného kvádrovania v omietke | m2 | 207.42 |  | 0 |  |  | znížená |  | 0 | 0 | 0 | 0 | 0 | 16 | K | 2 |  |  |  | ROZPOCET | 0 | 0 | 0 | 0 | 0 | 2 | 0 | 16 | -1659785178
| VV |  | "R35 6ks" | [14 empty] | VV | 2 | 1 | True | 0 | ROZPOCET
| VV |  | "R36 - m.č. 02-1.16" 207,42 |  | 207.42 | [12 empty] | VV | 2 | 2 | True | 1 | ROZPOCET
| VV |  | "cementové nové omietky budú ako súčasť reštaurátorského zásahu kompletne odstránené a náhradené rekonštrukčným spôsobom" | [14 empty] | VV | 2 | 1 | True | 0 | ROZPOCET
| VV |  | "zachované bude reštaurované renesančné nárožné kvádrovanie v omietke" | [14 empty] | VV | 2 | 1 | True | 0 | ROZPOCET
242 | K | 9-I-KR37 | Interiérové omietky kaplnky | m2 | 181.11 |  | 0 |  |  | znížená |  | 0 | 0 | 0 | 0 | 0 | 16 | K | 2 |  |  |  | ROZPOCET | 0 | 0 | 0 | 0 | 0 | 2 | 0 | 16 | -525950606
| VV |  | "R37 - m.č. 02-1.16" 181,11 |  | 181.11 | [12 empty] | VV | 2 | 2 | True | 1 | ROZPOCET
| VV |  | "sanácia muriva a omietok sa týka hlavne zasolených a zavlhnutých častí stien,odstranenie machov" | [14 empty] | VV | 2 | 1 | True | 0 | ROZPOCET
| VV |  | "po reštaurátorskom prieskume a spracovaní návrhu na reštaurovanie" | [14 empty] | VV | 2 | 1 | True | 0 | ROZPOCET
243 | K | 9-I-KR38 | Pieskovcové interiérové prvky kaplnky ( pripory a nábehy klenieb, kamenné pastofórium) | m2 | 12 |  | 0 |  |  | znížená |  | 0 | 0 | 0 | 0 | 0 | 16 | K | 2 |  |  |  | ROZPOCET | 0 | 0 | 0 | 0 | 0 | 2 | 0 | 16 | -438227568
| VV |  | "R37 - m.č. 02-1.16" | [14 empty] | VV | 2 | 1 | True | 0 | ROZPOCET
| VV |  | "prípory s nábehmi na klenbu"8 |  | 8 | [12 empty] | VV | 2 | 2 | True | 0 | ROZPOCET
| VV |  | "samostatné nábehy na klenbu" 2 |  | 2 | [12 empty] | VV | 2 | 2 | True | 0 | ROZPOCET
| VV |  | "pastofórium"1 |  | 1 | [12 empty] | VV | 2 | 2 | True | 0 | ROZPOCET
| VV |  | "kamenné prekrytie krypty" 1 |  | 1 | [12 empty] | VV | 2 | 2 | True | 0 | ROZPOCET
| VV |  | Medzisúčet |  | 12 | [12 empty] | VV | 2 | 3 | True | 1 | ROZPOCET
| VV |  | "súčasťou reštauratorského zásahu bude aj reštaurátorska obnova (na plnú výšku) združeného okna nad vstupom do kaplnky" | [14 empty] | VV | 2 | 1 | True | 0 | ROZPOCET
| VV |  | "po reštaurátorskom prieskume a spracovaní návrhu na reštaurovanie" | [14 empty] | VV | 2 | 1 | True | 0 | ROZPOCET
244 | K | 9-I-KR39 | Pieskovcové ostenia okenných otvorov+ výmena okenných výplni | m2 | 2 |  | 0 |  |  | znížená |  | 0 | 0 | 0 | 0 | 0 | 16 | K | 2 |  |  |  | ROZPOCET | 0 | 0 | 0 | 0 | 0 | 2 | 0 | 16 | -427658158
| VV |  | "R39 - m.č. 02-1.16" | [14 empty] | VV | 2 | 1 | True | 0 | ROZPOCET
| VV |  | "svetlý rozmer 4080x820" 1 |  | 1 | [12 empty] | VV | 2 | 2 | True | 0 | ROZPOCET
| VV |  | "svetlý rozmer 3860x820" 1 |  | 1 | [12 empty] | VV | 2 | 2 | True | 0 | ROZPOCET
| VV |  | Medzisúčet |  | 2 | [12 empty] | VV | 2 | 3 | True | 1 | ROZPOCET
| VV |  | "súčasťou reštauratorského zásahu bude aj reštaurátorska obnova dvojice okien v presbytériu vrátane návrhu a výmeny presklennej výplňovej konštrukcie | [14 empty] | VV | 2 | 1 | True | 0 | ROZPOCET
245 | K | 9-I-KR40 | Pieskovcové ostenie združeného okna s doplnením chýbajúcich častí, prezentácia okna v plnej výške, výmena okenných výplni | m2 | 1 |  | 0 |  |  | znížená |  | 0 | 0 | 0 | 0 | 0 | 16 | K | 2 |  |  |  | ROZPOCET | 0 | 0 | 0 | 0 | 0 | 2 | 0 | 16 | -285417626
| VV |  | "R39 - m.č. 02-1.16" | [14 empty] | VV | 2 | 1 | True | 0 | ROZPOCET
| VV |  | "svetlý rozmer 1940x640/1940x800"1 |  | 1 | [12 empty] | VV | 2 | 2 | True | 1 | ROZPOCET
246 | K | 9-I-KR41 | Reštaurátorská obnova povrchov stien a klenieb | m2 | 3240.716 |  | 0 |  |  | znížená |  | 0 | 0 | 0 | 0 | 0 | 16 | K | 2 |  |  |  | ROZPOCET | 0 | 0 | 0 | 0 | 0 | 2 | 0 | 16 | -347609573
| VV |  | "steny a klenby" 3240,716 |  | 3240.716 | [12 empty] | VV | 2 | 2 | True | 1 | ROZPOCET
247 | K | 99928P-R | Presun hmôt z dočasnej skládky bez možnosti použitia bežných dopravných prostriedkov a s ohľadom na bezpečnosť návštevníkov hradu | t | 80 |  | 0 |  |  | znížená |  | 0 | 0 | 0 | 0 | 0 | 16 | K | 2 |  |  |  | ROZPOCET | 0 | 0 | 0 | 0 | 0 | 2 | 0 | 16 | -1919064946
248 | K | HZS000114R | Vyhotovenie záverečnej správy reštaurovania | ks | 1 |  | 0 |  |  | znížená |  | 0 | 0 | 0 | 0 | 0 | 512 | K | 2 |  |  |  | ROZPOCET | 0 | 0 | 0 | 0 | 0 | 2 | 0 | 512 | 554274677

## EI - Elektromontáže - spolu_01
{3036bdc3-d18f-4d89-b42b-8ad95b3bb120}
0
| KRYCÍ LIST ROZPOČTU | [7 empty] | v --- nižšie sa nachádzajú doplnkové a pomocné údaje k zostavám --- v | [8 empty] | False
Stavba:
Rekonštrukcia Spišského hradu, Románsky palác a Západné paláce II.etapa
Objekt:
2 - SO.02 - západné paláce s kaplnkou
Časť:
EI - Elektromontáže - spolu
| JKSO: |  |  |  |  | KS:
| Miesto: |  |  |  |  | Dátum: | 20. 3. 2021
| Objednávateľ: |  |  |  |  | IČO:
|  | Slovenské národné múzeum Bratislava |  |  |  | IČ DPH:
| Zhotoviteľ: |  |  |  |  | IČO: | Vyplň údaj
|  | Vyplň údaj |  |  |  | IČ DPH: | Vyplň údaj
| Projektant: |  |  |  |  | IČO:
|  | Štúdio J J s.r.o. Levoča |  |  |  | IČ DPH:
| Spracovateľ: |  |  |  |  | IČO:
|  | Anna Hricová |  |  |  | IČ DPH:
Poznámka:
| Náklady z rozpočtu | [5 empty] | 0
| Ostatné náklady | [5 empty] | 0
| Cena bez DPH | [5 empty] | 0
|  |  | Základ dane |  |  | Sadzba dane | Výška dane
| DPH | základná | 0 |  |  | 20% | 0
|  | znížená | 0 |  |  | 20% | 0
|  | zákl. prenesená | 0 |  |  | 20% | 0
|  | zníž. prenesená | 0 |  |  | 20% | 0
|  | nulová | 0 |  |  | 0% | 0
| Cena s DPH |  |  | v | EUR |  | 0
| Projektant |  |  | Spracovateľ
| Dátum a podpis: |  | Pečiatka | Dátum a podpis: |  |  | Pečiatka
| Objednávateľ |  |  | Zhotoviteľ
| Dátum a podpis: |  | Pečiatka | Dátum a podpis: |  |  | Pečiatka
REKAPITULÁCIA ROZPOČTU
Stavba:
Rekonštrukcia Spišského hradu, Románsky palác a Západné paláce II.etapa
Objekt:
2 - SO.02 - západné paláce s kaplnkou
Časť:
EI - Elektromontáže - spolu
Miesto: | [5 empty] | Dátum: | 20. 3. 2021
Objednávateľ: |  |  | Slovenské národné múzeum Bratislava |  |  | Projektant: | Štúdio J J s.r.o. Levoča
Zhotoviteľ: |  |  | Vyplň údaj |  |  | Spracovateľ: | Anna Hricová
Kód dielu - Popis | [6 empty] | Cena celkom [EUR]
1) Náklady z rozpočtu | [6 empty] | 0 | [11 empty] | -1
| 21M-1 - ELEKTROINŠTALÁCIE | [5 empty] | 0
| 22M-1 - ELEKTROMONTÁŽE - KNX/EIB | [5 empty] | 0
| 21M-21 - SVIETIDLÁ-montáž | [5 empty] | 0
| 21M-22 - SVIETIDLÁ - Materiál | [5 empty] | 0
| 21M-4 - ELEKTROINŠTALÁCIE - Pomocné práce - sekanie | [5 empty] | 0
| 21M-5 - DODÁVKY | [5 empty] | 0
| 21M-51 - DODÁVKY-ostatné | [5 empty] | 0
| 46M-1 - ZEMNÉ PRÁCE | [5 empty] | 0
| HZS-1 - Inžiniering pre KNX/EIB | [5 empty] | 0
| HZS-2 - PRÁCE PODLA HZS - hl.VI | [5 empty] | 0
| HZS-3 - HLAVA XI | [5 empty] | 0
2) Ostatné náklady | [6 empty] | 0 |  |  | DPH
| Zariad. staveniska | [5 empty] | 0 |  |  | znížená | [9 empty] | VRN | 0 | 0 | 0 | 0 | 0 | 2
| Mimostav. doprava | [5 empty] | 0 |  |  | znížená | [9 empty] | VRN | 0 | 0 | 0 | 0 | 0 | 2
| Územné vplyvy | [5 empty] | 0 |  |  | znížená | [9 empty] | VRN | 0 | 0 | 0 | 0 | 0 | 2
| Prevádzkové vplyvy | [5 empty] | 0 |  |  | znížená | [9 empty] | VRN | 0 | 0 | 0 | 0 | 0 | 2
| Ostatné | [5 empty] | 0 |  |  | znížená | [9 empty] | VRN | 0 | 0 | 0 | 0 | 0 | 2
| Kompletačná činnosť | [5 empty] | 0 |  |  | znížená | [9 empty] | KOMPLETACNA | 0 | 0 | 0 | 0 | 0 | 2
Celkové náklady za stavbu 1) + 2) | [6 empty] | 0
ROZPOČET
Stavba:
Rekonštrukcia Spišského hradu, Románsky palác a Západné paláce II.etapa
Objekt:
2 - SO.02 - západné paláce s kaplnkou
Časť:
EI - Elektromontáže - spolu
Miesto: | [5 empty] | Dátum: | 20. 3. 2021
Objednávateľ: |  |  | Slovenské národné múzeum Bratislava |  |  | Projektant: | Štúdio J J s.r.o. Levoča
Zhotoviteľ: |  |  | Vyplň údaj |  |  | Spracovateľ: | Anna Hricová
PČ | Typ | Kód | Popis | MJ | Množstvo | J.cena [EUR] | Cena celkom [EUR] | Cenová sústava |  | DPH | J. Nh [h] | Nh celkom [h] | J. hmotnosť [t] | Hmotnosť celkom [t] | J. suť [t] | Suť Celkom [t]
Náklady z rozpočtu | [6 empty] | 0 |  |  |  |  | 0 |  | 0 |  | 0 |  | D | -1 | [7 empty] | 0
| D | 21M-1 | ELEKTROINŠTALÁCIE |  |  |  | 0 |  |  |  |  | 0 |  | 0 |  | 0 | 1 | D | 0 | ROZPOCET | [6 empty] | 0
1 | K | 210190052p | Montáž rozvádzaca RSM12 - zostava komplet | m | 1 |  | 0 |  |  | znížená |  | 0 | 0 | 0 | 0 | 0 | 64 | K | 1 | ROZPOCET | 0 | 0 | 0 | 0 | 0 | 2 | 0 | 64 | 1960532205
2 | K | 210100259p | Ukoncenie celoplastových káblov zmrašt. záklopkou alebo páskou do 5 x 25 mm2 | ks | 1 |  | 0 |  |  | znížená |  | 0 | 0 | 0 | 0 | 0 | 64 | K | 1 | ROZPOCET | 0 | 0 | 0 | 0 | 0 | 2 | 0 | 64 | -191607370
3 | K | 210220301 | Ochranné pospájanie v prácovniach, kúpelniach, pevne uložené Cu 4-16mm2 | m | 50 |  | 0 |  |  | znížená |  | 0 | 0 | 0 | 0 | 0 | 64 | K | 1 | ROZPOCET | 0 | 0 | 0 | 0 | 0 | 2 | 0 | 64 | -509855436
4 | M | Pol11 | Vodic medený bezhalogenový CYA 25,0 zž | m | 58 |  | 0 |  |  | znížená |  | 0 | 0 | 0 | 0 | 0 | 256 | M | 1 | ROZPOCET | 0 | 0 | 0 | 0 | 0 | 2 | 0 | 64 | -517753796
5 | K | Pol199 | Montáž skrinka s uzem. Svorkou | ks | 1 |  | 0 |  |  | znížená |  | 0 | 0 | 0 | 0 | 0 | 64 | K | 1 | ROZPOCET | 0 | 0 | 0 | 0 | 0 | 2 | 0 | 64 | -757697878
6 | M | Pol200 | Skrinka s uzem. Svorkou - IP44 | ks | 1 |  | 0 |  |  | znížená |  | 0 | 0 | 0 | 0 | 0 | 256 | M | 1 | ROZPOCET | 0 | 0 | 0 | 0 | 0 | 2 | 0 | 64 | -259392457
7 | K | 210100102 | Ukoncenie Cu a Al drôtov a lán vcítane zapojenie, jedna žila, vodic s prierezom do 50 mm2 | ks | 2 |  | 0 |  |  | znížená |  | 0 | 0 | 0 | 0 | 0 | 64 | K | 1 | ROZPOCET | 0 | 0 | 0 | 0 | 0 | 2 | 0 | 64 | -139800912
8 | K | 210220020 | Uzemnovacie vedenie v zemi vcít. svoriek, podpier, prepojenia, izolácie spojov FeZn do 120mm2 | m | 11.5 |  | 0 |  |  | znížená |  | 0 | 0 | 0 | 0 | 0 | 64 | K | 1 | ROZPOCET | 0 | 0 | 0 | 0 | 0 | 2 | 0 | 64 | 1014232542
9 | M | Pol40 | Páska uzemnovacia 30x4 mm (spojovací materiál NEREZ) | kg | 11.098 |  | 0 |  |  | znížená |  | 0 | 0 | 0 | 0 | 0 | 256 | M | 1 | ROZPOCET | 0 | 0 | 0 | 0 | 0 | 2 | 0 | 64 | -377111179
10 | K | 210220020.1 | Uzemnenie nosných castí (schodiska), uzemnovací drôt FeZn D 10mm na podperách | m | 12 |  | 0 |  |  | znížená |  | 0 | 0 | 0 | 0 | 0 | 64 | K | 1 | ROZPOCET | 0 | 0 | 0 | 0 | 0 | 2 | 0 | 64 | -1751795284
11 | M | Pol41 | Drôt FeZn D 10mm PVC | kg | 8.163 |  | 0 |  |  | znížená |  | 0 | 0 | 0 | 0 | 0 | 256 | M | 1 | ROZPOCET | 0 | 0 | 0 | 0 | 0 | 2 | 0 | 64 | -1182536389
12 | K | 210220653p | Svorka pre uzemnenie, materiál NEREZ | ks | 34 |  | 0 |  |  | znížená |  | 0 | 0 | 0 | 0 | 0 | 64 | K | 1 | ROZPOCET | 0 | 0 | 0 | 0 | 0 | 2 | 0 | 64 | 1780176568
13 | M | Pol43 | Svorka pre uzemnenie, materiál NEREZ (typ podla skutocnosti) | ks | 34 |  | 0 |  |  | znížená |  | 0 | 0 | 0 | 0 | 0 | 256 | M | 1 | ROZPOCET | 0 | 0 | 0 | 0 | 0 | 2 | 0 | 64 | -1697832636
14 | K | 210800163 | MONTAZ kábel 750 - 1000 V /mm2/ CYKY-CYKYm 750 V do 5x16 | m | 60 |  | 0 |  |  | znížená |  | 0 | 0 | 0 | 0 | 0 | 64 | K | 1 | ROZPOCET | 0 | 0 | 0 | 0 | 0 | 2 | 0 | 64 | 1414249600
15 | K | 210800200 | MONTAZ kábel 750 - 1000 V /mm2/ CYKY-CYKYm 750 V do 5x4 | m | 4366 |  | 0 |  |  | znížená |  | 0 | 0 | 0 | 0 | 0 | 64 | K | 1 | ROZPOCET | 0 | 0 | 0 | 0 | 0 | 2 | 0 | 64 | -1069941194
16 | K | 210800160 | MONTAZ kábel 750 - 1000 V /mm2/ CYKY-CYKYm 750 V do 5x4 pevne, pod om. | m | 1183 |  | 0 |  |  | znížená |  | 0 | 0 | 0 | 0 | 0 | 64 | K | 1 | ROZPOCET | 0 | 0 | 0 | 0 | 0 | 2 | 0 | 64 | -1603200893
17 | K | 210950205 | Príplatok na zatahovanie káblov do chránicky (profilu schodiska) | m | 424 |  | 0 |  |  | znížená |  | 0 | 0 | 0 | 0 | 0 | 64 | K | 1 | ROZPOCET | 0 | 0 | 0 | 0 | 0 | 2 | 0 | 64 | -1137292978
18 | M | Pol13 | Kábel silový medený CYKY-O 2x1,5 | m | 248 |  | 0 |  |  | znížená |  | 0 | 0 | 0 | 0 | 0 | 256 | M | 1 | ROZPOCET | 0 | 0 | 0 | 0 | 0 | 2 | 0 | 64 | -96613690
19 | M | Pol14 | Kábel silový medený CYKY-J 3x1,5 | m | 3082 |  | 0 |  |  | znížená |  | 0 | 0 | 0 | 0 | 0 | 256 | M | 1 | ROZPOCET | 0 | 0 | 0 | 0 | 0 | 2 | 0 | 64 | 1986912543
20 | M | Pol201 | kábel silový medený CYKY-J 3x2,5 | m | 2796 |  | 0 |  |  | znížená |  | 0 | 0 | 0 | 0 | 0 | 256 | M | 1 | ROZPOCET | 0 | 0 | 0 | 0 | 0 | 2 | 0 | 64 | -86786352
21 | M | Pol202 | kábel silový medený CYKY-J 5x2,5 | m | 81 |  | 0 |  |  | znížená |  | 0 | 0 | 0 | 0 | 0 | 256 | M | 1 | ROZPOCET | 0 | 0 | 0 | 0 | 0 | 2 | 0 | 64 | 781335776
22 | M | Pol203 | kábel silový medený CYKY-J 5x4 | m | 156 |  | 0 |  |  | znížená |  | 0 | 0 | 0 | 0 | 0 | 256 | M | 1 | ROZPOCET | 0 | 0 | 0 | 0 | 0 | 2 | 0 | 64 | 1453367261
23 | M | Pol204 | kábel silový medený CYKY-J 5x6 | m | 81 |  | 0 |  |  | znížená |  | 0 | 0 | 0 | 0 | 0 | 256 | M | 1 | ROZPOCET | 0 | 0 | 0 | 0 | 0 | 2 | 0 | 64 | 188812518
24 | M | Pol205 | kábel silový medený CYKY-J 5x1,5 | m | 201 |  | 0 |  |  | znížená |  | 0 | 0 | 0 | 0 | 0 | 256 | M | 1 | ROZPOCET | 0 | 0 | 0 | 0 | 0 | 2 | 0 | 64 | -1825015368
25 | M | Pol18 | kábel silový medený CYKY-J 5x16 | m | 60 |  | 0 |  |  | znížená |  | 0 | 0 | 0 | 0 | 0 | 256 | M | 1 | ROZPOCET | 0 | 0 | 0 | 0 | 0 | 2 | 0 | 64 | 634054673
26 | K | 210802306 | MONTAZ Šnúra a banský kábel /v mm2/ volne uložené CYSY 3x1.50 (prepojenie NZ a sviet.E,F) | m | 20 |  | 0 |  |  | znížená |  | 0 | 0 | 0 | 0 | 0 | 64 | K | 1 | ROZPOCET | 0 | 0 | 0 | 0 | 0 | 2 | 0 | 64 | -1467327774
27 | M | Pol20 | Šnúra CYSY 2x0,75 | m | 14 |  | 0 |  |  | znížená |  | 0 | 0 | 0 | 0 | 0 | 256 | M | 1 | ROZPOCET | 0 | 0 | 0 | 0 | 0 | 2 | 0 | 64 | 333212202
28 | M | Pol206 | Šnúra CYSY 3x1,5 | m | 6 |  | 0 |  |  | znížená |  | 0 | 0 | 0 | 0 | 0 | 256 | M | 1 | ROZPOCET | 0 | 0 | 0 | 0 | 0 | 2 | 0 | 64 | 266116561
29 | K | 210100258 | Ukoncenie celoplastových káblov zmrašt. záklopkou alebo páskou do 5x4 mm2 (rozvodnice a svorkové skrine) | ks | 130 |  | 0 |  |  | znížená |  | 0 | 0 | 0 | 0 | 0 | 64 | K | 1 | ROZPOCET | 0 | 0 | 0 | 0 | 0 | 2 | 0 | 64 | 1648582552
30 | K | 210100259p.1 | Ukoncenie celoplastových káblov zmrašt. záklopkou alebo páskou do 5 x 16 mm2 | ks | 2 |  | 0 |  |  | znížená |  | 0 | 0 | 0 | 0 | 0 | 64 | K | 1 | ROZPOCET | 0 | 0 | 0 | 0 | 0 | 2 | 0 | 64 | 1883324420
31 | K | 210100204 | Ukoncenie šnúry v gumenej hadici s prierezom do 3 x 4 mm2 | ks | 6 |  | 0 |  |  | znížená |  | 0 | 0 | 0 | 0 | 0 | 64 | K | 1 | ROZPOCET | 0 | 0 | 0 | 0 | 0 | 2 | 0 | 64 | 678254880
32 | K | 210010151 | Rúrka elektroinšt. ohybná , pevná do 63 mm | m | 2046 |  | 0 |  |  | znížená |  | 0 | 0 | 0 | 0 | 0 | 64 | K | 1 | ROZPOCET | 0 | 0 | 0 | 0 | 0 | 2 | 0 | 64 | -1277903186
33 | M | Pol23 | I-Trubka ohybná d25 - stredné mech. zataženie | m | 1237 |  | 0 |  |  | znížená |  | 0 | 0 | 0 | 0 | 0 | 256 | M | 1 | ROZPOCET | 0 | 0 | 0 | 0 | 0 | 2 | 0 | 64 | -532242502
34 | M | Pol24 | I-Trubka pevná d25- stredné mech. Zataženie | m | 0 |  | 0 |  |  | znížená |  | 0 | 0 | 0 | 0 | 0 | 256 | M | 1 | ROZPOCET | 0 | 0 | 0 | 0 | 0 | 2 | 0 | 64 | 1763753499
35 | M | Pol25 | I-Trubka ohybná d40- stredné mech. Zataženie | m | 634 |  | 0 |  |  | znížená |  | 0 | 0 | 0 | 0 | 0 | 256 | M | 1 | ROZPOCET | 0 | 0 | 0 | 0 | 0 | 2 | 0 | 64 | -1657505816
36 | M | Pol26 | I-Trubka pevná d40- stredné mech. Zataženie | m | 0 |  | 0 |  |  | znížená |  | 0 | 0 | 0 | 0 | 0 | 256 | M | 1 | ROZPOCET | 0 | 0 | 0 | 0 | 0 | 2 | 0 | 64 | -657005812
37 | M | Pol27 | I-Trubka ohybná d63- stredné mech. Zataženie | m | 175 |  | 0 |  |  | znížená |  | 0 | 0 | 0 | 0 | 0 | 256 | M | 1 | ROZPOCET | 0 | 0 | 0 | 0 | 0 | 2 | 0 | 64 | -610875356
38 | M | Pol28 | I-Trubka pevná d63- stredné mech. Zataženie | m | 0 |  | 0 |  |  | znížená |  | 0 | 0 | 0 | 0 | 0 | 256 | M | 1 | ROZPOCET | 0 | 0 | 0 | 0 | 0 | 2 | 0 | 64 | 498490133
39 | K | 220270302 | Vodic (v mm2) v rúrkach AY 4 zatahovací | m | 57.5 |  | 0 |  |  | znížená |  | 0 | 0 | 0 | 0 | 0 | 64 | K | 1 | ROZPOCET | 0 | 0 | 0 | 0 | 0 | 2 | 0 | 64 | 1224665546
40 | M | Pol29 | Vodic zatahovací AY4 | m | 58 |  | 0 |  |  | znížená |  | 0 | 0 | 0 | 0 | 0 | 256 | M | 1 | ROZPOCET | 0 | 0 | 0 | 0 | 0 | 2 | 0 | 64 | 1470960237
41 | K | 210950205.1 | Príplatok na zatahovanie káblov do chránicky | m | 2046 |  | 0 |  |  | znížená |  | 0 | 0 | 0 | 0 | 0 | 64 | K | 1 | ROZPOCET | 0 | 0 | 0 | 0 | 0 | 2 | 0 | 64 | -1734522009
42 | K | 210010301 | Montáž škatula prístrojová bez zapojenia zapustená montáž | ks | 47 |  | 0 |  |  | znížená |  | 0 | 0 | 0 | 0 | 0 | 64 | K | 1 | ROZPOCET | 0 | 0 | 0 | 0 | 0 | 2 | 0 | 64 | 636492770
43 | M | Pol30 | Krabica univerzálna prístrojová pre viacnásobnú montáž prístojov hlboká - zásuvky | ks | 47 |  | 0 |  |  | znížená |  | 0 | 0 | 0 | 0 | 0 | 256 | M | 1 | ROZPOCET | 0 | 0 | 0 | 0 | 0 | 2 | 0 | 64 | 603599718
44 | K | 210010351 | Škatulová rozvodka z lisov. izolantu vc. ukoncenia káblov a zapojenia vodicov typ 6455-11 do 4 mm2 | ks | 2 |  | 0 |  |  | znížená |  | 0 | 0 | 0 | 0 | 0 | 64 | K | 1 | ROZPOCET | 0 | 0 | 0 | 0 | 0 | 2 | 0 | 64 | 1181092650
45 | M | Pol31 | Krabica odbocná pre povrchovú montáž IP543, | ks | 2 |  | 0 |  |  | znížená |  | 0 | 0 | 0 | 0 | 0 | 256 | M | 1 | ROZPOCET | 0 | 0 | 0 | 0 | 0 | 2 | 0 | 64 | 1994894774
46 | K | 210020651-pc | Ocelová nosná konštrukcia pre prístroje a el. zariad. hmotnosti do 5 kg | ks | 34 |  | 0 |  |  | znížená |  | 0 | 0 | 0 | 0 | 0 | 64 | K | 1 | ROZPOCET | 0 | 0 | 0 | 0 | 0 | 2 | 0 | 64 | 959858718
47 | M | Pol207 | Pomocná nosná konštrukcia pre svietidlá - pozri Svietidlá - materiál | ks | 0 |  | 0 |  |  | znížená |  | 0 | 0 | 0 | 0 | 0 | 256 | M | 1 | ROZPOCET | 0 | 0 | 0 | 0 | 0 | 2 | 0 | 64 | 1712954582
48 | K | 210110048 | Spínac polozapustený a zapustený vc.zapojenia jednopólový s orient.tlejivkou - radenie l SD | ks | 5 |  | 0 |  |  | znížená |  | 0 | 0 | 0 | 0 | 0 | 64 | K | 1 | ROZPOCET | 0 | 0 | 0 | 0 | 0 | 2 | 0 | 64 | 288868897
49 | M | Pol33 | Spínac tlacítkový rad. 1/0 zapustená montáž IP 55-IK10 -pre KNX/EIB - | ks | 3 |  | 0 |  |  | znížená |  | 0 | 0 | 0 | 0 | 0 | 256 | M | 1 | ROZPOCET | 0 | 0 | 0 | 0 | 0 | 2 | 0 | 64 | 477618658
50 | K | 210111032 | Domová 2-zásuvka polozapustená alebo zapustená vc. zapojenia 10/16 A 250 V 2P + Z | ks | 15 |  | 0 |  |  | znížená |  | 0 | 0 | 0 | 0 | 0 | 64 | K | 1 | ROZPOCET | 0 | 0 | 0 | 0 | 0 | 2 | 0 | 64 | -443195454
51 | M | Pol36 | ZAS 230V/16A -zapustená montáž IP 55-IK10 | ks | 15 |  | 0 |  |  | znížená |  | 0 | 0 | 0 | 0 | 0 | 256 | M | 1 | ROZPOCET | 0 | 0 | 0 | 0 | 0 | 2 | 0 | 64 | -1036591757
52 | K | 210111033 | Domová zásuvka v krabici obyc. alebo do vlhka, vc. zapojenia 10/16 A 250 V 2P + Z | ks | 10 |  | 0 |  |  | znížená |  | 0 | 0 | 0 | 0 | 0 | 64 | K | 1 | ROZPOCET | 0 | 0 | 0 | 0 | 0 | 2 | 0 | 64 | -1442045719
53 | M | Pol208 | 2xZAS 230V/16A 1NAS - IP55-IK07 - montáž na povrch-predkáblovaná | ks | 8 |  | 0 |  |  | znížená |  | 0 | 0 | 0 | 0 | 0 | 256 | M | 1 | ROZPOCET | 0 | 0 | 0 | 0 | 0 | 2 | 0 | 64 | -256609941
54 | M | Pol37 | ZAS 230V/16A 1NAS - IP55-IK07 - montáž na povrch | ks | 2 |  | 0 |  |  | znížená |  | 0 | 0 | 0 | 0 | 0 | 256 | M | 1 | ROZPOCET | 0 | 0 | 0 | 0 | 0 | 2 | 0 | 64 | 1462791371
55 | K | 210110001 | Spínac nástenný pre prostredie obycajné alebo vlhké vc. zapojenia jednopólový - radenie 1 | ks | 2 |  | 0 |  |  | znížená |  | 0 | 0 | 0 | 0 | 0 | 64 | K | 1 | ROZPOCET | 0 | 0 | 0 | 0 | 0 | 2 | 0 | 64 | 325922663
56 | M | Pol209 | Spínac rad. 1 povrchová montáž IP 55-IK10 | ks | 1 |  | 0 |  |  | znížená |  | 0 | 0 | 0 | 0 | 0 | 256 | M | 1 | ROZPOCET | 0 | 0 | 0 | 0 | 0 | 2 | 0 | 64 | -426793878
57 | M | Pol210 | Spínac rad. 1 zapustená montáž IP 55-IK10 | ks | 1 |  | 0 |  |  | znížená |  | 0 | 0 | 0 | 0 | 0 | 256 | M | 1 | ROZPOCET | 0 | 0 | 0 | 0 | 0 | 2 | 0 | 64 | -964701452
58 | K | 21019000x-PC | Montáž varná doska | ks | 1 |  | 0 |  |  | znížená |  | 0 | 0 | 0 | 0 | 0 | 64 | K | 1 | ROZPOCET | 0 | 0 | 0 | 0 | 0 | 2 | 0 | 64 | 767942513
59 | K | 21019000x-PC.1 | Montáž ventilátorov, digestora | ks | 1 |  | 0 |  |  | znížená |  | 0 | 0 | 0 | 0 | 0 | 64 | K | 1 | ROZPOCET | 0 | 0 | 0 | 0 | 0 | 2 | 0 | 64 | -126978137
60 | K | 2101900XX-pc | Montáž zás.rozvodnice X.z1, X.z2 | ks | 2 |  | 0 |  |  | znížená |  | 0 | 0 | 0 | 0 | 0 | 64 | K | 1 | ROZPOCET | 0 | 0 | 0 | 0 | 0 | 2 | 0 | 64 | -91811178
61 | K | 2101900XX-pc.1 | Montáž svorkovej skrinky Mx1,Mx2 | ks | 2 |  | 0 |  |  | znížená |  | 0 | 0 | 0 | 0 | 0 | 64 | K | 1 | ROZPOCET | 0 | 0 | 0 | 0 | 0 | 2 | 0 | 64 | 568278809
62 | M | Pol211 | Svorková skrinka - zap. Atyp š.600/v.200/hl.120 mm - IP54 | ks | 2 |  | 0 |  |  | znížená |  | 0 | 0 | 0 | 0 | 0 | 256 | M | 1 | ROZPOCET | 0 | 0 | 0 | 0 | 0 | 2 | 0 | 64 | 1846190193
63 | K | 2101900XX-pc.2 | Montáž rozvádzaca R.OVL2 (ovládanie DALI - kaplnka) | ks | 1 |  | 0 |  |  | znížená |  | 0 | 0 | 0 | 0 | 0 | 64 | K | 1 | ROZPOCET | 0 | 0 | 0 | 0 | 0 | 2 | 0 | 64 | 1575550583
64 | K | 2101900XX-pc.3 | Montáž skrinky pre nap.zdroj LED sviet. Pásov | ks | 9 |  | 0 |  |  | znížená |  | 0 | 0 | 0 | 0 | 0 | 64 | K | 1 | ROZPOCET | 0 | 0 | 0 | 0 | 0 | 2 | 0 | 64 | 827411290
65 | M | Pol212 | Skrinka - zap. Atyp pre nap.zdroj LED sviet. Pásov- IP54 | ks | 9 |  | 0 |  |  | znížená |  | 0 | 0 | 0 | 0 | 0 | 256 | M | 1 | ROZPOCET | 0 | 0 | 0 | 0 | 0 | 2 | 0 | 64 | 1419092935
66 | K | 21010021x-pc | Zapájanie varnej dosky, digestora | ks | 2 |  | 0 |  |  | znížená |  | 0 | 0 | 0 | 0 | 0 | 64 | K | 1 | ROZPOCET | 0 | 0 | 0 | 0 | 0 | 2 | 0 | 64 | 1762495241
67 | M | PM | Stratné + rezerva na úpravy trasovania podla skutocných možností na stavbe | % |  |  | 0 |  |  | znížená |  | 0 | 0 | 0 | 0 | 0 | 256 | M | 1 | ROZPOCET | 0 | 0 | 0 | 0 | 0 | 2 | 0 | 64 | -1963041911
68 | K | Pol213 | Podružný materiál | % |  |  | 0 |  |  | znížená |  | 0 | 0 | 0 | 0 | 0 | 64 | K | 1 | ROZPOCET | 0 | 0 | 0 | 0 | 0 | 2 | 0 | 64 | -295044580
69 | K | PM | Pomocné murárske práce | % |  |  | 0 |  |  | znížená |  | 0 | 0 | 0 | 0 | 0 | 64 | K | 1 | ROZPOCET | 0 | 0 | 0 | 0 | 0 | 2 | 0 | 64 | -636886236
70 | K | Pol214 | PPV | % |  |  | 0 |  |  | znížená |  | 0 | 0 | 0 | 0 | 0 | 64 | K | 1 | ROZPOCET | 0 | 0 | 0 | 0 | 0 | 2 | 0 | 64 | -1969971739
| D | 22M-1 | ELEKTROMONTÁŽE - KNX/EIB |  |  |  | 0 |  |  |  |  | 0 |  | 0 |  | 0 | 1 | D | 1 | ROZPOCET | [6 empty] | 0
71 | K | 220280221p | Montáž kábel pre KNX - YCYM 2x2x0,8 | m | 200 |  | 0 |  |  | znížená |  | 0 | 0 | 0 | 0 | 0 | 64 | K | 2 | ROZPOCET | 0 | 0 | 0 | 0 | 0 | 2 | 0 | 64 | 1693707640
72 | M | Pol46 | Kábel pre KNX medený YCYM 2x2x0,8 - zemné prevedenie | m | 200 |  | 0 |  |  | znížená |  | 0 | 0 | 0 | 0 | 0 | 256 | M | 2 | ROZPOCET | 0 | 0 | 0 | 0 | 0 | 2 | 0 | 64 | -1831473937
73 | K | 220300001 | Ukoncenie KNX, DALI zbernice do dlžky 0,5 m,na kábli do 5 x 2 | ks | 46 |  | 0 |  |  | znížená |  | 0 | 0 | 0 | 0 | 0 | 64 | K | 2 | ROZPOCET | 0 | 0 | 0 | 0 | 0 | 2 | 0 | 64 | -1318153094
74 | K | Pol215 | Montáž - Univerzálne rozhranie pod ovládac osvetlenia | ks | 3 |  | 0 |  |  | znížená |  | 0 | 0 | 0 | 0 | 0 | 64 | K | 2 | ROZPOCET | 0 | 0 | 0 | 0 | 0 | 2 | 0 | 64 | 1078074992
75 | M | ABB | Univerzálne rozhranie, 2-násobné, FM do prístrojovej krabice-US/U 2.2-GHQ6310074R0111 | ks | 3 |  | 0 |  |  | znížená |  | 0 | 0 | 0 | 0 | 0 | 256 | M | 2 | ROZPOCET | 0 | 0 | 0 | 0 | 0 | 2 | 0 | 64 | -299406576
76 | M | PM | Stratné + rezerva na úpravy trasovania podla skutocných možností na stavbe | % |  |  | 0 |  |  | znížená |  | 0 | 0 | 0 | 0 | 0 | 256 | M | 2 | ROZPOCET | 0 | 0 | 0 | 0 | 0 | 2 | 0 | 64 | 936161741
78 | K | PM | Pomocné murárske práce | % |  |  | 0 |  |  | znížená |  | 0 | 0 | 0 | 0 | 0 | 64 | K | 2 | ROZPOCET | 0 | 0 | 0 | 0 | 0 | 2 | 0 | 64 | 1783866468
77 | K | Pol213 | Podružný materiál | % |  |  | 0 |  |  | znížená |  | 0 | 0 | 0 | 0 | 0 | 64 | K | 2 | ROZPOCET | 0 | 0 | 0 | 0 | 0 | 2 | 0 | 64 | 2024017635
79 | K | Pol214 | PPV | % |  |  | 0 |  |  | znížená |  | 0 | 0 | 0 | 0 | 0 | 64 | K | 2 | ROZPOCET | 0 | 0 | 0 | 0 | 0 | 2 | 0 | 64 | -1515939382
80 | K | Pol216 | Montáž Svietidlo - žiarovkové stropné resp. nástenné | ks | 19 |  | 0 |  |  | znížená |  | 0 | 0 | 0 | 0 | 0 | 64 | K | 2 | ROZPOCET | 0 | 0 | 0 | 0 | 0 | 2 | 0 | 64 | 172103511
81 | K | Pol217 | Montáž Svietidlo reflektorové v podhlade | ks | 4 |  | 0 |  |  | znížená |  | 0 | 0 | 0 | 0 | 0 | 64 | K | 2 | ROZPOCET | 0 | 0 | 0 | 0 | 0 | 2 | 0 | 64 | -1363535214
82 | K | Pol218 | Prípocet na montáž svietidiel v kaplnke - vo v. cca 8,0m NP - lešenie; práca vo výškach | ks | 1 |  | 0 |  |  | znížená |  | 0 | 0 | 0 | 0 | 0 | 64 | K | 2 | ROZPOCET | 0 | 0 | 0 | 0 | 0 | 2 | 0 | 64 | -1165076079
83 | K | Pol219 | Montáž Svietidlo reflektorové na nosic resp. nástenné priemyselné | ks | 28 |  | 0 |  |  | znížená |  | 0 | 0 | 0 | 0 | 0 | 64 | K | 2 | ROZPOCET | 0 | 0 | 0 | 0 | 0 | 2 | 0 | 64 | 402522084
| D | 21M-21 | SVIETIDLÁ-montáž |  |  |  | 0 |  |  |  |  | 0 |  | 0 |  | 0 | 1 | D | 0 | ROZPOCET | [6 empty] | 0
84 | K | 210201049-PC1 | Montáž LED lišty komplet | m | 60 |  | 0 |  |  | znížená |  | 0 | 0 | 0 | 0 | 0 | 64 | K | 1 | ROZPOCET | 0 | 0 | 0 | 0 | 0 | 2 | 0 | 64 | -1527389887
85 | K | 210201049-PC2 | Montáž napájacieho zdroja pre LED svietidlá | ks | 14 |  | 0 |  |  | znížená |  | 0 | 0 | 0 | 0 | 0 | 64 | K | 1 | ROZPOCET | 0 | 0 | 0 | 0 | 0 | 2 | 0 | 64 | 319624746
87 | K | 210201081 | Zapojenie svietidlá stropného resp. nástenného | ks | 51 |  | 0 |  |  | znížená |  | 0 | 0 | 0 | 0 | 0 | 64 | K | 1 | ROZPOCET | 0 | 0 | 0 | 0 | 0 | 2 | 0 | 64 | 251041835
86 | K | 941941051.Sp | Montáž lešenia lahkého pracovného radového s podlahami šírky nad 1,20 m do 1,50 m, výšky do 10 m | m2 | 50 |  | 0 |  |  | znížená |  | 0 | 0 | 0 | 0 | 0 | 64 | K | 1 | ROZPOCET | 0 | 0 | 0 | 0 | 0 | 2 | 0 | 64 | 1921322358
88 | K | PM | Pomocné murárske práce | % |  |  | 0 |  |  | znížená |  | 0 | 0 | 0 | 0 | 0 | 64 | K | 1 | ROZPOCET | 0 | 0 | 0 | 0 | 0 | 2 | 0 | 64 | -977606383
89 | K | Pol214 | PPV | % |  |  | 0 |  |  | znížená |  | 0 | 0 | 0 | 0 | 0 | 64 | K | 1 | ROZPOCET | 0 | 0 | 0 | 0 | 0 | 2 | 0 | 64 | 85151537
| D | 21M-22 | SVIETIDLÁ - Materiál |  |  |  | 0 |  |  |  |  | 0 |  | 0 |  | 0 | 1 | D | 0 | ROZPOCET | [6 empty] | 0
90 | M | Pol47 | SVIETIDLÁ - Materiál podla špecifikácie | ks | 1 |  | 0 |  |  | znížená |  | 0 | 0 | 0 | 0 | 0 | 256 | M | 1 | ROZPOCET | 0 | 0 | 0 | 0 | 0 | 2 | 0 | 64 | 1965612821
91 | K | Pol213 | Podružný materiál | % |  |  | 0 |  |  | znížená |  | 0 | 0 | 0 | 0 | 0 | 64 | K | 1 | ROZPOCET | 0 | 0 | 0 | 0 | 0 | 2 | 0 | 64 | -1354127937
92 | K | Pol214 | PPV | % |  |  | 0 |  |  | znížená |  | 0 | 0 | 0 | 0 | 0 | 64 | K | 1 | ROZPOCET | 0 | 0 | 0 | 0 | 0 | 2 | 0 | 64 | 304478468
93 | K | Pol220 | Dopravné náklady | % |  |  | 0 |  |  | znížená |  | 0 | 0 | 0 | 0 | 0 | 64 | K | 1 | ROZPOCET | 0 | 0 | 0 | 0 | 0 | 2 | 0 | 64 | -1769797087
94 | K | 973047161-PC | Kapsa pre inštalacnú krabicu-sekanie | ks | 47 |  | 0 |  |  | znížená |  | 0 | 0 | 0 | 0 | 0 | 64 | K | 1 | ROZPOCET | 0 | 0 | 0 | 0 | 0 | 2 | 0 | 64 | -1511738655
95 | K | 973047191-PC | Kapsa pre svorkové krabice a R.ovl1,2-sekanie | ks | 4 |  | 0 |  |  | znížená |  | 0 | 0 | 0 | 0 | 0 | 64 | K | 1 | ROZPOCET | 0 | 0 | 0 | 0 | 0 | 2 | 0 | 64 | -1646635059
96 | K | 974029221-PC | Sekanie/ Frézovanie drážka pre rúrku alebo kábel do D 25 mm bez vysprávky | m | 3220 |  | 0 |  |  | znížená |  | 0 | 0 | 0 | 0 | 0 | 64 | K | 1 | ROZPOCET | 0 | 0 | 0 | 0 | 0 | 2 | 0 | 64 | -479827878
| D | 21M-4 | ELEKTROINŠTALÁCIE - Pomocné práce - sekanie |  |  |  | 0 |  |  |  |  | 0 |  | 0 |  | 0 | 1 | D | 0 | ROZPOCET | [6 empty] | 0
97 | K | 460680035 | Vybúranie otvoru 0,01-0,25m2, múr z tvrdo pál. tehál alebo stred. tvrd. kam. hrúbky 100 | ks | 55 |  | 0 |  |  | znížená |  | 0 | 0 | 0 | 0 | 0 | 64 | K | 1 | ROZPOCET | 0 | 0 | 0 | 0 | 0 | 2 | 0 | 64 | 2134044622
98 | K | 21-M-5-PPV | Podiel pridružených výkonov | % |  |  | 0 |  |  | znížená |  | 0 | 0 | 0 | 0 | 0 | 64 | K | 1 | ROZPOCET | 0 | 0 | 0 | 0 | 0 | 2 | 0 | 64 | 564044285
| D | 21M-5 | DODÁVKY |  |  |  | 0 |  |  |  |  | 0 |  | 0 |  | 0 | 1 | D | 0 | ROZPOCET | [6 empty] | 0
99 | K | DOD-01 | Rozvádzac RSM12 | ks | 1 |  | 0 |  |  | znížená |  | 0 | 0 | 0 | 0 | 0 | 64 | K | 1 | ROZPOCET | 0 | 0 | 0 | 0 | 0 | 2 | 0 | 64 | 261262522
100 | K | DOD-02 | Rozvodnica R.OVL1,2 | ks | 2 |  | 0 |  |  | znížená |  | 0 | 0 | 0 | 0 | 0 | 64 | K | 1 | ROZPOCET | 0 | 0 | 0 | 0 | 0 | 2 | 0 | 64 | 1948439117
101 | K | DOD-04 | Zásuvková skrinka X.Z1 | ks | 1 |  | 0 |  |  | znížená |  | 0 | 0 | 0 | 0 | 0 | 64 | K | 1 | ROZPOCET | 0 | 0 | 0 | 0 | 0 | 2 | 0 | 64 | -1490579956
102 | K | DOD-05 | Zásuvková skrinka X.Z2 | ks | 1 |  | 0 |  |  | znížená |  | 0 | 0 | 0 | 0 | 0 | 64 | K | 1 | ROZPOCET | 0 | 0 | 0 | 0 | 0 | 2 | 0 | 64 | -705560569
103 | K | Pol221 | Presun dodávok | % |  |  | 0 |  |  | znížená |  | 0 | 0 | 0 | 0 | 0 | 64 | K | 1 | ROZPOCET | 0 | 0 | 0 | 0 | 0 | 2 | 0 | 64 | -1438383385
| D | 21M-51 | DODÁVKY-ostatné |  |  |  | 0 |  |  |  |  | 0 |  | 0 |  | 0 | 1 | D | 0 | ROZPOCET | [6 empty] | 0
104 | K | Pol222 | Zabudovaná varná liatinová platna - 900/800mm - prevedenie nerez - 400V/10kW | ks | 1 |  | 0 |  |  | znížená |  | 0 | 0 | 0 | 0 | 0 | 64 | K | 1 | ROZPOCET | 0 | 0 | 0 | 0 | 0 | 2 | 0 | 64 | 1876532372
105 | K | Pol223 | Závesný digestor s uhlíkovým filtrom, ventilátorom a osvetlením - 200W/230V | ks | 1 |  | 0 |  |  | znížená |  | 0 | 0 | 0 | 0 | 0 | 64 | K | 1 | ROZPOCET | 0 | 0 | 0 | 0 | 0 | 2 | 0 | 64 | -106033956
106 | K | Pol224 | Dopravné náklady | % |  |  | 0 |  |  | znížená |  | 0 | 0 | 0 | 0 | 0 | 64 | K | 1 | ROZPOCET | 0 | 0 | 0 | 0 | 0 | 2 | 0 | 64 | 1581803777
107 | K | Pol221 | Presun dodávok | % |  |  | 0 |  |  | znížená |  | 0 | 0 | 0 | 0 | 0 | 64 | K | 1 | ROZPOCET | 0 | 0 | 0 | 0 | 0 | 2 | 0 | 64 | -1701141787
| D | 46M-1 | ZEMNÉ PRÁCE |  |  |  | 0 |  |  |  |  | 0 |  | 0 |  | 0 | 1 | D | 0 | ROZPOCET | [6 empty] | 0
108 | K | 46020024X | Hlbenie káblovej ryhy 50, 65 cm širokej a 60 cm hlbokej + piesk.lôžko + zásyp ryhy- v rámci SO.09 | m | 0 |  | 0 |  |  | znížená |  | 0 | 0 | 0 | 0 | 0 | 64 | K | 1 | ROZPOCET | 0 | 0 | 0 | 0 | 0 | 2 | 0 | 64 | 1652603374
109 | K | 46020014X | Hlbenie káblovej ryhy 35 cm širokej a 60 cm hlbokej | m | 170 |  | 0 |  |  | znížená |  | 0 | 0 | 0 | 0 | 0 | 64 | K | 1 | ROZPOCET | 0 | 0 | 0 | 0 | 0 | 2 | 0 | 64 | 84343185
110 | K | 460420022 | Zriadenie, rekonšt. káblového lôžka z piesku bez zakrytia, v ryhe šír. do 65 cm, hrúbky vrstvy 10 cm | m | 170 |  | 0 |  |  | znížená |  | 0 | 0 | 0 | 0 | 0 | 64 | K | 1 | ROZPOCET | 0 | 0 | 0 | 0 | 0 | 2 | 0 | 64 | -1303074631
111 | K | 5831214500 | Drvina vápencová zmes 0-4 | t | 17.68 |  | 0 |  |  | znížená |  | 0 | 0 | 0 | 0 | 0 | 64 | K | 1 | ROZPOCET | 0 | 0 | 0 | 0 | 0 | 2 | 0 | 64 | -262435411
112 | K | 460490012 | Rozvinutie a uloženie výstražnej fólie z PVC do ryhy,šírka 33 cm | m | 170 |  | 0 |  |  | znížená |  | 0 | 0 | 0 | 0 | 0 | 64 | K | 1 | ROZPOCET | 0 | 0 | 0 | 0 | 0 | 2 | 0 | 64 | -1713940024
113 | K | 2830002000 | Fólia cervená v m | m | 170 |  | 0 |  |  | znížená |  | 0 | 0 | 0 | 0 | 0 | 64 | K | 1 | ROZPOCET | 0 | 0 | 0 | 0 | 0 | 2 | 0 | 64 | -1063429172
114 | K | 460510121 | Úplné zriadenie a osadenie káblového priestupu z PVC rúr svetlosti do 10,5 cm bez zemných prác | m | 170 |  | 0 |  |  | znížená |  | 0 | 0 | 0 | 0 | 0 | 64 | K | 1 | ROZPOCET | 0 | 0 | 0 | 0 | 0 | 2 | 0 | 64 | 967730668
115 | K | Pol225 | Chránicka do zeme, do podlahy d 110 (100) | m | 10 |  | 0 |  |  | znížená |  | 0 | 0 | 0 | 0 | 0 | 64 | K | 1 | ROZPOCET | 0 | 0 | 0 | 0 | 0 | 2 | 0 | 64 | -364987221
116 | K | Pol226 | Chránicka do zeme, do podlahy d 63 | m | 70 |  | 0 |  |  | znížená |  | 0 | 0 | 0 | 0 | 0 | 64 | K | 1 | ROZPOCET | 0 | 0 | 0 | 0 | 0 | 2 | 0 | 64 | 841054344
117 | K | Pol227 | Príplatok na zatahovanie káblov do chránicky | m | 80 |  | 0 |  |  | znížená |  | 0 | 0 | 0 | 0 | 0 | 64 | K | 1 | ROZPOCET | 0 | 0 | 0 | 0 | 0 | 2 | 0 | 64 | -2014302990
118 | K | 460510261.S-pc | Žlab káblový plastový vrátane veka, úprava dna ryhy | m | 35 |  | 0 |  |  | znížená |  | 0 | 0 | 0 | 0 | 0 | 64 | K | 1 | ROZPOCET | 0 | 0 | 0 | 0 | 0 | 2 | 0 | 64 | 1685625711
119 | K | Pol228 | Žlab káblový plastový vrátane veka do zeme, 160/160 mm | m | 35 |  | 0 |  |  | znížená |  | 0 | 0 | 0 | 0 | 0 | 64 | K | 1 | ROZPOCET | 0 | 0 | 0 | 0 | 0 | 2 | 0 | 64 | 1947463808
120 | K | 460490012 | Rozvinutie a uloženie výstražnej fólie z PVC do ryhy,šírka 33 cm | m | 35 |  | 0 |  |  | znížená |  | 0 | 0 | 0 | 0 | 0 | 64 | K | 1 | ROZPOCET | 0 | 0 | 0 | 0 | 0 | 2 | 0 | 64 | 1699787080
121 | K | 2830002000 | Fólia cervená v m | m | 35 |  | 0 |  |  | znížená |  | 0 | 0 | 0 | 0 | 0 | 64 | K | 1 | ROZPOCET | 0 | 0 | 0 | 0 | 0 | 2 | 0 | 64 | -252440353
122 | K | 460200135.S | Hlbenie káblovej ryhy rucne 35 cm širokej a 50 cm hlbokej, v zemine triedy 5 | m | 25 |  | 0 |  |  | znížená |  | 0 | 0 | 0 | 0 | 0 | 64 | K | 1 | ROZPOCET | 0 | 0 | 0 | 0 | 0 | 2 | 0 | 64 | 544304622
123 | K | 460560135.S | Rucný zásyp nezap. káblovej ryhy bez zhutn. zeminy, 35 cm širokej, 50 cm hlbokej v zemine tr. 5 | m | 25 |  | 0 |  |  | znížená |  | 0 | 0 | 0 | 0 | 0 | 64 | K | 1 | ROZPOCET | 0 | 0 | 0 | 0 | 0 | 2 | 0 | 64 | 2099632221
124 | K | 460420022p | Zriadenie lôžka (vrstvy) vodivým materiálom pre zvýšenie kvality uzemnenia | m | 25 |  | 0 |  |  | znížená |  | 0 | 0 | 0 | 0 | 0 | 64 | K | 1 | ROZPOCET | 0 | 0 | 0 | 0 | 0 | 2 | 0 | 64 | 760306752
125 | K | Pol229 | Prípravok na zvýšenie kvality uzemnenia (GEM 11,5kg/bal) | ks | 40 |  | 0 |  |  | znížená |  | 0 | 0 | 0 | 0 | 0 | 64 | K | 1 | ROZPOCET | 0 | 0 | 0 | 0 | 0 | 2 | 0 | 64 | 251965645
126 | K | Pol214 | PPV | % |  |  | 0 |  |  | znížená |  | 0 | 0 | 0 | 0 | 0 | 64 | K | 1 | ROZPOCET | 0 | 0 | 0 | 0 | 0 | 2 | 0 | 64 | 716520756
| D | HZS-1 | Inžiniering pre KNX/EIB |  |  |  | 0 |  |  |  |  | 0 |  | 0 |  | 0 | 1 | D | 0 | ROZPOCET | [6 empty] | 0
127 | K | Pol230 | Montáž riadiaceho systému a jeho príslušných zariadení | ks | 1 |  | 0 |  |  | znížená |  | 0 | 0 | 0 | 0 | 0 | 512 | K | 1 | ROZPOCET | 0 | 0 | 0 | 0 | 0 | 2 | 0 | 512 | 1291944064
128 | K | Pol231 | Stavebná realizacná koordinácia profesií, kontrolný dozor | hod | 20 |  | 0 |  |  | znížená |  | 0 | 0 | 0 | 0 | 0 | 512 | K | 1 | ROZPOCET | 0 | 0 | 0 | 0 | 0 | 2 | 0 | 512 | -646608568
129 | K | Pol232 | Zaškolenie obsluhy, testovanie a ladenie, užívatelský manuál-pomerná cast (50%) | hod | 25 |  | 0 |  |  | znížená |  | 0 | 0 | 0 | 0 | 0 | 512 | K | 1 | ROZPOCET | 0 | 0 | 0 | 0 | 0 | 2 | 0 | 512 | 1232815218
130 | K | Pol .M | Programovanie,oživenie,testovanie a ladenie - pomerná časť (50%) | ks | 0.5 |  | 0 |  |  | znížená |  | 0 | 0 | 0 | 0 | 0 | 512 | K | 1 | ROZPOCET | 0 | 0 | 0 | 0 | 0 | 2 | 0 | 512 | -1308071874
131 | M | ABB.1 | NX-1200 NetLinx NX Integrated Controller with 512N XM-B1 2R0A0M, 1600 MIPS - FG2106-01 | ks | 0.5 |  | 0 |  |  | znížená |  | 0 | 0 | 0 | 0 | 0 | 512 | M | 1 | ROZPOCET | 0 | 0 | 0 | 0 | 0 | 2 | 0 | 512 | -687273451
132 | M | ABB.2 | 12VDC, 2.8A Power Supply (NetLinx), (regulated) - PSR5.4 - FG423-48 | ks | 1 |  | 0 |  |  | znížená |  | 0 | 0 | 0 | 0 | 0 | 512 | M | 1 | ROZPOCET | 0 | 0 | 0 | 0 | 0 | 2 | 0 | 512 | -132222982
133 | M | ABB.3 | 7" Modero S Wall Mount Landscape Touch Panel - MSD-701-L2 - FG2265-32 | ks | 1 |  | 0 |  |  | znížená |  | 0 | 0 | 0 | 0 | 0 | 512 | M | 1 | ROZPOCET | 0 | 0 | 0 | 0 | 0 | 2 | 0 | 512 | 1426550746
134 | M | ABB.4 | PoE Injector for Modero X® Series - PS-POE-AF-TC - FG423-83 | ks | 1 |  | 0 |  |  | znížená |  | 0 | 0 | 0 | 0 | 0 | 512 | M | 1 | ROZPOCET | 0 | 0 | 0 | 0 | 0 | 2 | 0 | 512 | 76378810
135 | M | ABB.5 | Rough-In Box and Cover Plate for the 7" Wall MouCnBt - CB-MXSA-07 - FG039-18 | ks | 1 |  | 0 |  |  | znížená |  | 0 | 0 | 0 | 0 | 0 | 512 | M | 1 | ROZPOCET | 0 | 0 | 0 | 0 | 0 | 2 | 0 | 512 | -394192487
136 | K | Pol233 | Prenosný iPad vrátane licencie | ks | 1 |  | 0 |  |  | znížená |  | 0 | 0 | 0 | 0 | 0 | 512 | K | 1 | ROZPOCET | 0 | 0 | 0 | 0 | 0 | 2 | 0 | 512 | -1350425772
137 | K | Pol234 | Zapojenie nadradeného systému - zapojenie AMX | ks | 1 |  | 0 |  |  | znížená |  | 0 | 0 | 0 | 0 | 0 | 512 | K | 1 | ROZPOCET | 0 | 0 | 0 | 0 | 0 | 2 | 0 | 512 | 166750479
138 | K | Pol235 | Programovanie KNX | ks | 40 |  | 0 |  |  | znížená |  | 0 | 0 | 0 | 0 | 0 | 512 | K | 1 | ROZPOCET | 0 | 0 | 0 | 0 | 0 | 2 | 0 | 512 | 1765675942
139 | K | Pol236 | Programovanie AMX | ks | 60 |  | 0 |  |  | znížená |  | 0 | 0 | 0 | 0 | 0 | 512 | K | 1 | ROZPOCET | 0 | 0 | 0 | 0 | 0 | 2 | 0 | 512 | 542749987
140 | K | Pol237 | Doprava | km | 750 |  | 0 |  |  | znížená |  | 0 | 0 | 0 | 0 | 0 | 512 | K | 1 | ROZPOCET | 0 | 0 | 0 | 0 | 0 | 2 | 0 | 512 | 2972317
| D | HZS-2 | PRÁCE PODLA HZS - hl.VI |  |  |  | 0 |  |  |  |  | 0 |  | 0 |  | 0 | 5 | D | 0 | ROZPOCET | [6 empty] | 0
141 | K | HZS01 | Koordinácia a úprava rozvodov a vývodov a umiestnovanie zariadení ELI s ostatnými profesiami, práce pri úprave trasovania rozvodov vzhladom na historickú hodnotu stavby | hod | 100 |  | 0 |  |  | znížená |  | 0 | 0 | 0 | 0 | 0 | 512 | K | 1 | ROZPOCET | 0 | 0 | 0 | 0 | 0 | 2 | 0 | 512 | -531048278
142 | K | HZS02 | Práce spojené s koordináciou s stavebnou castou a architektúrou - umiestnovanie svietidiel na závesnú a stojanovú konštrukciu, príprava výrobnej dokumentácie | hod | 50 |  | 0 |  |  | znížená |  | 0 | 0 | 0 | 0 | 0 | 512 | K | 1 | ROZPOCET | 0 | 0 | 0 | 0 | 0 | 2 | 0 | 512 | 187256895
143 | K | HZS03 | Práce spojené s demontážou existujúcej elektroinštalácie aj s ohladom na pamiatkový charakter stavby | hod | 112 |  | 0 |  |  | znížená |  | 0 | 0 | 0 | 0 | 0 | 512 | K | 1 | ROZPOCET | 0 | 0 | 0 | 0 | 0 | 2 | 0 | 512 | -1654134607
144 | K | HZS04 | Práce spojené so zabezpecením funkcnosti existujúcej ELI v priestoroch, ktoré nie sú predmetom 2.etapy | hod | 25 |  | 0 |  |  | znížená |  | 0 | 0 | 0 | 0 | 0 | 512 | K | 1 | ROZPOCET | 0 | 0 | 0 | 0 | 0 | 2 | 0 | 512 | 1922317388
145 | K | HZS05 | Spolupráca s dodávatelom systému KNX (ABB) a výrobcom (dodávatelom) svietidiel; realizácia pomocných konštrukcií pre svietidla | hod | 100 |  | 0 |  |  | znížená |  | 0 | 0 | 0 | 0 | 0 | 512 | K | 1 | ROZPOCET | 0 | 0 | 0 | 0 | 0 | 2 | 0 | 512 | 891712679
146 | K | HZS06 | Hodinové sazdby spojené s manipuláciou (zatahovaním) káblov cez existujúce káblové šachty (komory) | hod | 20 |  | 0 |  |  | znížená |  | 0 | 0 | 0 | 0 | 0 | 512 | K | 1 | ROZPOCET | 0 | 0 | 0 | 0 | 0 | 2 | 0 | 512 | -1753700148
147 | K | HZS07 | Oboznámenie sa so skutkovým stavom existujúcej elektroinštalácie | hod | 25 |  | 0 |  |  | znížená |  | 0 | 0 | 0 | 0 | 0 | 512 | K | 1 | ROZPOCET | 0 | 0 | 0 | 0 | 0 | 2 | 0 | 512 | -1871852546
| D | HZS-3 | HLAVA XI |  |  |  | 0 |  |  |  |  | 0 |  | 0 |  | 0 | 1 | D | 1 | ROZPOCET | [6 empty] | 0
148 | M | HZS 01 | Dokumentácia skutočného vyhotovenia a manuál prevádzky | hod | 100 |  | 0 |  |  | znížená |  | 0 | 0 | 0 | 0 | 0 | 512 | M | 2 | ROZPOCET | 0 | 0 | 0 | 0 | 0 | 2 | 0 | 512 | 35434923
149 | K | HZS 02 | PRVA ODBORNÁ PREHLIADKA A SKÚŠKA | hod | 70 |  | 0 |  |  | znížená |  | 0 | 0 | 0 | 0 | 0 | 4 | K | 2 | ROZPOCET | 0 | 0 | 0 | 0 | 0 | 2 | 0 | 4 | 478734329

## 21M-22 - Svietidlá -mater..._01
{67e55123-eb8f-4dc2-b636-c6569fa7ed0e}
0
| KRYCÍ LIST ROZPOČTU | [7 empty] | v --- nižšie sa nachádzajú doplnkové a pomocné údaje k zostavám --- v | [8 empty] | False
Stavba:
Rekonštrukcia Spišského hradu, Románsky palác a Západné paláce II.etapa
Objekt:
2 - SO.02 - západné paláce s kaplnkou
Časť:
21M-22 - Svietidlá -materiál/požiadavky -včítane svetelných zdrojov
| JKSO: |  |  |  |  | KS:
| Miesto: |  |  |  |  | Dátum: | 20. 3. 2021
| Objednávateľ: |  |  |  |  | IČO:
|  | Slovenské národné múzeum Bratislava |  |  |  | IČ DPH:
| Zhotoviteľ: |  |  |  |  | IČO: | Vyplň údaj
|  | Vyplň údaj |  |  |  | IČ DPH: | Vyplň údaj
| Projektant: |  |  |  |  | IČO:
|  | Štúdio J J s.r.o. Levoča |  |  |  | IČ DPH:
| Spracovateľ: |  |  |  |  | IČO:
|  | Anna Hricová |  |  |  | IČ DPH:
Poznámka:
| Náklady z rozpočtu | [5 empty] | 0
| Ostatné náklady | [5 empty] | 0
| Cena bez DPH | [5 empty] | 0
|  |  | Základ dane |  |  | Sadzba dane | Výška dane
| DPH | základná | 0 |  |  | 20% | 0
|  | znížená | 0 |  |  | 20% | 0
|  | zákl. prenesená | 0 |  |  | 20% | 0
|  | zníž. prenesená | 0 |  |  | 20% | 0
|  | nulová | 0 |  |  | 0% | 0
| Cena s DPH |  |  | v | EUR |  | 0
| Projektant |  |  | Spracovateľ
| Dátum a podpis: |  | Pečiatka | Dátum a podpis: |  |  | Pečiatka
| Objednávateľ |  |  | Zhotoviteľ
| Dátum a podpis: |  | Pečiatka | Dátum a podpis: |  |  | Pečiatka
REKAPITULÁCIA ROZPOČTU
Stavba:
Rekonštrukcia Spišského hradu, Románsky palác a Západné paláce II.etapa
Objekt:
2 - SO.02 - západné paláce s kaplnkou
Časť:
21M-22 - Svietidlá -materiál/požiadavky -včítane svetelných zdrojov
Miesto: | [5 empty] | Dátum: | 20. 3. 2021
Objednávateľ: |  |  | Slovenské národné múzeum Bratislava |  |  | Projektant: | Štúdio J J s.r.o. Levoča
Zhotoviteľ: |  |  | Vyplň údaj |  |  | Spracovateľ: | Anna Hricová
Kód dielu - Popis | [6 empty] | Cena celkom [EUR]
1) Náklady z rozpočtu | [6 empty] | 0 | [11 empty] | -1
| D1 - SVIETIDLÁ - Materiál / požiadavky - včítane svetelných zdrojov 21M-22 | [5 empty] | 0
2) Ostatné náklady | [6 empty] | 0 |  |  | DPH
| Zariad. staveniska | [5 empty] | 0 |  |  | znížená | [12 empty] | VRN | 0 | 0 | 0 | 0 | 0 | 2
| Mimostav. doprava | [5 empty] | 0 |  |  | znížená | [12 empty] | VRN | 0 | 0 | 0 | 0 | 0 | 2
| Územné vplyvy | [5 empty] | 0 |  |  | znížená | [12 empty] | VRN | 0 | 0 | 0 | 0 | 0 | 2
| Prevádzkové vplyvy | [5 empty] | 0 |  |  | znížená | [12 empty] | VRN | 0 | 0 | 0 | 0 | 0 | 2
| Ostatné | [5 empty] | 0 |  |  | znížená | [12 empty] | VRN | 0 | 0 | 0 | 0 | 0 | 2
| Kompletačná činnosť | [5 empty] | 0 |  |  | znížená | [12 empty] | KOMPLETACNA | 0 | 0 | 0 | 0 | 0 | 2
Celkové náklady za stavbu 1) + 2) | [6 empty] | 0
ROZPOČET
Stavba:
Rekonštrukcia Spišského hradu, Románsky palác a Západné paláce II.etapa
Objekt:
2 - SO.02 - západné paláce s kaplnkou
Časť:
21M-22 - Svietidlá -materiál/požiadavky -včítane svetelných zdrojov
Miesto: | [5 empty] | Dátum: | 20. 3. 2021
Objednávateľ: |  |  | Slovenské národné múzeum Bratislava |  |  | Projektant: | Štúdio J J s.r.o. Levoča
Zhotoviteľ: |  |  | Vyplň údaj |  |  | Spracovateľ: | Anna Hricová
PČ | Typ | Kód | Popis | MJ | Množstvo | J.cena [EUR] | Cena celkom [EUR] | Cenová sústava |  | DPH | J. Nh [h] | Nh celkom [h] | J. hmotnosť [t] | Hmotnosť celkom [t] | J. suť [t] | Suť Celkom [t]
Náklady z rozpočtu | [6 empty] | 0 |  |  |  |  | 0 |  | 0 |  | 0 |  | D | -1 | [10 empty] | 0
| D | D1 | SVIETIDLÁ - Materiál / požiadavky - včítane svetelných zdrojov 21M-22 |  |  |  | 0 |  |  |  |  | 0 |  | 0 |  | 0 | 1 | D | 0 |  |  |  | ROZPOCET | [6 empty] | 0
0 | M | Pol262 | ISK-syl/LS B Komplet STARTFLEX DALI IP65 840/11750/74 5m | ks | 7 |  | 0 |  |  | znížená |  | 0 | 0 | 0 | 0 | 0 | 256 | M | 1 |  |  |  | ROZPOCET | 0 | 0 | 0 | 0 | 0 | 2 | 0 | 64 | 2
| VV |  | 7 |  | 7 | [12 empty] | VV | 1 | 2 | True | 1 | ROZPOCET
| VV |  | "kaplnka: Horná linka (LED pás 12x1600+8x1300= asi 30m+REZ)" | [14 empty] | VV | 1 | 1 | True | 0 | ROZPOCET
0 | M | Pol263 | ISK-mon Bp Nosič Al profilov | ks | 30 |  | 0 |  |  | znížená |  | 0 | 0 | 0 | 0 | 0 | 256 | M | 1 |  |  |  | ROZPOCET | 0 | 0 | 0 | 0 | 0 | 2 | 0 | 64 | 4
0 | M | Pol264 | ISK-syl/LS E Komplet STARTFLEX DALI IP65 840/11750/74 5m | ks | 3 |  | 0 |  |  | znížená |  | 0 | 0 | 0 | 0 | 0 | 256 | M | 1 |  |  |  | ROZPOCET | 0 | 0 | 0 | 0 | 0 | 2 | 0 | 64 | 6
0 | M | Pol265 | ISK-mon Ep Nosič Al profilov | ks | 12 |  | 0 |  |  | znížená |  | 0 | 0 | 0 | 0 | 0 | 256 | M | 1 |  |  |  | ROZPOCET | 0 | 0 | 0 | 0 | 0 | 2 | 0 | 64 | 8
0 | M | Pol266 | ISK-syl/LS F Komplet STARTFLEX DALI IP65 840/11750/74 5m | ks | 2 |  | 0 |  |  | znížená |  | 0 | 0 | 0 | 0 | 0 | 256 | M | 1 |  |  |  | ROZPOCET | 0 | 0 | 0 | 0 | 0 | 2 | 0 | 64 | 10
0 | M | Pol267 | ISK-mon Fp Nosič Al profilov | ks | 8 |  | 0 |  |  | znížená |  | 0 | 0 | 0 | 0 | 0 | 256 | M | 1 |  |  |  | ROZPOCET | 0 | 0 | 0 | 0 | 0 | 2 | 0 | 64 | 12
0 | M | Pol268 | GOCCIA G1 4664GM4K12 GR CLOCK Ø 120 10W LED 4K 12° light grey | ks | 14 |  | 0 |  |  | znížená |  | 0 | 0 | 0 | 0 | 0 | 256 | M | 1 |  |  |  | ROZPOCET | 0 | 0 | 0 | 0 | 0 | 2 | 0 | 64 | 14
0 | M | Pol269 | GOCCIA G2 4664GM4K CLOCK Ø120 10W LED 4K 40° light grey | ks | 14 |  | 0 |  |  | znížená |  | 0 | 0 | 0 | 0 | 0 | 256 | M | 1 |  |  |  | ROZPOCET | 0 | 0 | 0 | 0 | 0 | 2 | 0 | 64 | 16
0 | M | Pol270 | GOCCIA Gp1 4669 Shield for code 4664, light grey | ks | 28 |  | 0 |  |  | znížená |  | 0 | 0 | 0 | 0 | 0 | 256 | M | 1 |  |  |  | ROZPOCET | 0 | 0 | 0 | 0 | 0 | 2 | 0 | 64 | 18
0 | M | Pol271 | ISK-mon Gp2 objímka | ks | 28 |  | 0 |  |  | znížená |  | 0 | 0 | 0 | 0 | 0 | 256 | M | 1 |  |  |  | ROZPOCET | 0 | 0 | 0 | 0 | 0 | 2 | 0 | 64 | 20
0 | M | Pol272 | ISK-mon Gp Nosič CLOCK stojan/záves pre 1/2 svt. | ks | 15 |  | 0 |  |  | znížená |  | 0 | 0 | 0 | 0 | 0 | 256 | M | 1 |  |  |  | ROZPOCET | 0 | 0 | 0 | 0 | 0 | 2 | 0 | 64 | 22
0 | M | Pol273 | GOCCIA H 9160SI4K KASKO r.guard, 14W LED 4K 1420lm si | ks | 18 |  | 0 |  |  | znížená |  | 0 | 0 | 0 | 0 | 0 | 256 | M | 1 |  |  |  | ROZPOCET | 0 | 0 | 0 | 0 | 0 | 2 | 0 | 64 | 24
0 | M | Pol274 | GOCCIA Hn 9161SI4K EM 3h KASKO r.guard 14W LED 4K, 1420/240 lm si | ks | 1 |  | 0 |  |  | znížená |  | 0 | 0 | 0 | 0 | 0 | 256 | M | 1 |  |  |  | ROZPOCET | 0 | 0 | 0 | 0 | 0 | 2 | 0 | 64 | 26
0 | M | Pol275 | FOSNOVA I 2204241319 TORTUGA 0424 28W 4K CLD CELL BIA SENS | ks | 1 |  | 0 |  |  | znížená |  | 0 | 0 | 0 | 0 | 0 | 256 | M | 1 |  |  |  | ROZPOCET | 0 | 0 | 0 | 0 | 0 | 2 | 0 | 64 | 28
0 | M | Pol276 | DISANO-L K 4225160041 PODIO 2565 LED 42W CLD DALI GREY9006 | ks | 4 |  | 0 |  |  | znížená |  | 0 | 0 | 0 | 0 | 0 | 256 | M | 1 |  |  |  | ROZPOCET | 0 | 0 | 0 | 0 | 0 | 2 | 0 | 64 | 30
0 | M | Pol277 | TRIDONIC DALI XC 4xGR | ks | 2 |  | 0 |  |  | znížená |  | 0 | 0 | 0 | 0 | 0 | 256 | M | 1 |  |  |  | ROZPOCET | 0 | 0 | 0 | 0 | 0 | 2 | 0 | 64 | 32
0 | M | Pol278 | TRIDONIC DALI XC 4xSC | ks | 1 |  | 0 |  |  | znížená |  | 0 | 0 | 0 | 0 | 0 | 256 | M | 1 |  |  |  | ROZPOCET | 0 | 0 | 0 | 0 | 0 | 2 | 0 | 64 | 34
0 | M | Pol279 | TRIDONIC 24034323 DALI PS1 | ks | 1 |  | 0 |  |  | znížená |  | 0 | 0 | 0 | 0 | 0 | 256 | M | 1 |  |  |  | ROZPOCET | 0 | 0 | 0 | 0 | 0 | 2 | 0 | 64 | 36
0 | M | Pol280 | DO DALI rozvádzač | ks | 1 |  | 0 |  |  | znížená |  | 0 | 0 | 0 | 0 | 0 | 256 | M | 1 |  |  |  | ROZPOCET | 0 | 0 | 0 | 0 | 0 | 2 | 0 | 64 | 38

## 21M-2 - Dodávky - Rozvádz...
{ecb39d4b-96c2-4c54-9557-f671f1d8bedc}
0
| KRYCÍ LIST ROZPOČTU | [7 empty] | v --- nižšie sa nachádzajú doplnkové a pomocné údaje k zostavám --- v | [8 empty] | False
Stavba:
Rekonštrukcia Spišského hradu, Románsky palác a Západné paláce II.etapa
Objekt:
2 - SO.02 - západné paláce s kaplnkou
Časť:
21M-2 - Dodávky - Rozvádzače- Špecifikácia hlavnej výzbroje
| JKSO: |  |  |  |  | KS:
| Miesto: |  |  |  |  | Dátum: | 20. 3. 2021
| Objednávateľ: |  |  |  |  | IČO:
|  | Slovenské národné múzeum Bratislava |  |  |  | IČ DPH:
| Zhotoviteľ: |  |  |  |  | IČO: | Vyplň údaj
|  | Vyplň údaj |  |  |  | IČ DPH: | Vyplň údaj
| Projektant: |  |  |  |  | IČO:
|  | Štúdio J J s.r.o. Levoča |  |  |  | IČ DPH:
| Spracovateľ: |  |  |  |  | IČO:
|  | Anna Hricová |  |  |  | IČ DPH:
Poznámka:
| Náklady z rozpočtu | [5 empty] | 0
| Ostatné náklady | [5 empty] | 0
| Cena bez DPH | [5 empty] | 0
|  |  | Základ dane |  |  | Sadzba dane | Výška dane
| DPH | základná | 0 |  |  | 20% | 0
|  | znížená | 0 |  |  | 20% | 0
|  | zákl. prenesená | 0 |  |  | 20% | 0
|  | zníž. prenesená | 0 |  |  | 20% | 0
|  | nulová | 0 |  |  | 0% | 0
| Cena s DPH |  |  | v | EUR |  | 0
| Projektant |  |  | Spracovateľ
| Dátum a podpis: |  | Pečiatka | Dátum a podpis: |  |  | Pečiatka
| Objednávateľ |  |  | Zhotoviteľ
| Dátum a podpis: |  | Pečiatka | Dátum a podpis: |  |  | Pečiatka
REKAPITULÁCIA ROZPOČTU
Stavba:
Rekonštrukcia Spišského hradu, Románsky palác a Západné paláce II.etapa
Objekt:
2 - SO.02 - západné paláce s kaplnkou
Časť:
21M-2 - Dodávky - Rozvádzače- Špecifikácia hlavnej výzbroje
Miesto: | [5 empty] | Dátum: | 20. 3. 2021
Objednávateľ: |  |  | Slovenské národné múzeum Bratislava |  |  | Projektant: | Štúdio J J s.r.o. Levoča
Zhotoviteľ: |  |  | Vyplň údaj |  |  | Spracovateľ: | Anna Hricová
Kód dielu - Popis | [6 empty] | Cena celkom [EUR]
1) Náklady z rozpočtu | [6 empty] | 0 | [11 empty] | -1
| 21M-2 - Dodávky - Rozvádzače - Špecifikácia hlavnej výzbroje | [5 empty] | 0
| D1 - | [5 empty] | 0
| Rozvádzač RSM12 - Rozvádzač RSM12 | [5 empty] | 0
| D2 - KNX/EIB | [5 empty] | 0
| Rozvádzač R.OVL1(2) - Rozvádzač R.OVL1(2) | [5 empty] | 0
| D2-2 - KNX/EIB | [5 empty] | 0
| Zásuvková skrinka X. - Zásuvková skrinka X.Z1 | [5 empty] | 0
| Zásuvková skrinka - Zásuvková skrinka X.Z2 | [5 empty] | 0
| M - M | [5 empty] | 0
2) Ostatné náklady | [6 empty] | 0 |  |  | DPH
| Zariad. staveniska | [5 empty] | 0 |  |  | znížená | [9 empty] | VRN | 0 | 0 | 0 | 0 | 0 | 2
| Mimostav. doprava | [5 empty] | 0 |  |  | znížená | [9 empty] | VRN | 0 | 0 | 0 | 0 | 0 | 2
| Územné vplyvy | [5 empty] | 0 |  |  | znížená | [9 empty] | VRN | 0 | 0 | 0 | 0 | 0 | 2
| Prevádzkové vplyvy | [5 empty] | 0 |  |  | znížená | [9 empty] | VRN | 0 | 0 | 0 | 0 | 0 | 2
| Ostatné | [5 empty] | 0 |  |  | znížená | [9 empty] | VRN | 0 | 0 | 0 | 0 | 0 | 2
| Kompletačná činnosť | [5 empty] | 0 |  |  | znížená | [9 empty] | KOMPLETACNA | 0 | 0 | 0 | 0 | 0 | 2
Celkové náklady za stavbu 1) + 2) | [6 empty] | 0
ROZPOČET
Stavba:
Rekonštrukcia Spišského hradu, Románsky palác a Západné paláce II.etapa
Objekt:
2 - SO.02 - západné paláce s kaplnkou
Časť:
21M-2 - Dodávky - Rozvádzače- Špecifikácia hlavnej výzbroje
Miesto: | [5 empty] | Dátum: | 20. 3. 2021
Objednávateľ: |  |  | Slovenské národné múzeum Bratislava |  |  | Projektant: | Štúdio J J s.r.o. Levoča
Zhotoviteľ: |  |  | Vyplň údaj |  |  | Spracovateľ: | Anna Hricová
PČ | Typ | Kód | Popis | MJ | Množstvo | J.cena [EUR] | Cena celkom [EUR] | Cenová sústava |  | DPH | J. Nh [h] | Nh celkom [h] | J. hmotnosť [t] | Hmotnosť celkom [t] | J. suť [t] | Suť Celkom [t]
Náklady z rozpočtu | [6 empty] | 0 |  |  |  |  | 0 |  | 0 |  | 0 |  | D | -1 | [7 empty] | 0
| D | 21M-2 | Dodávky - Rozvádzače - Špecifikácia hlavnej výzbroje |  |  |  | 0 |  |  |  |  | 0 |  | 0 |  | 0 | 1 | D | 0 | ROZPOCET | [6 empty] | 0
| D | D1 |  |  |  |  | 0 |  |  |  |  | 0 |  | 0 |  | 0 | 1 | D | 0 | ROZPOCET | [6 empty] | 0
| D | Rozvádzač RSM12 | Rozvádzač RSM12 |  |  |  | 0 |  |  |  |  | 0 |  | 0 |  | 0 | 1 | D | 1 | ROZPOCET | [6 empty] | 0
1 | M | PC | Zostava : Zoraďovacia skriňa 600/400/(1800+200)mm - komplet; IP54/20 | ks | 1 |  | 0 |  |  | znížená |  | 0 | 0 | 0 | 0 | 0 | 256 | M | 2 | ROZPOCET | 0 | 0 | 0 | 0 | 0 | 2 | 0 | 64 | 1353203917
2 | M | Pol121 | Prepojenie pomocných obvodov dvere | ks | 0 |  | 0 |  |  | znížená |  | 0 | 0 | 0 | 0 | 0 | 256 | M | 2 | ROZPOCET | 0 | 0 | 0 | 0 | 0 | 2 | 0 | 64 | 1895513034
3 | M | PC.1 | Popisné a výstražné štítky | ks | 1 |  | 0 |  |  | znížená |  | 0 | 0 | 0 | 0 | 0 | 256 | M | 2 | ROZPOCET | 0 | 0 | 0 | 0 | 0 | 2 | 0 | 64 | -635632602
4 | M | QFA01 | 3-pólový istič 50A/B Icn=10kA | ks | 1 |  | 0 |  |  | znížená |  | 0 | 0 | 0 | 0 | 0 | 256 | M | 2 | ROZPOCET | 0 | 0 | 0 | 0 | 0 | 2 | 0 | 64 | -1216922306
5 | M | FV1 | Zvodič prepätia - SPD typ 1+2 3P (4+0): Iimp/pól=25kA pre 10/350; In/pól=30kA pre 8/20; Up=1,5kV (SO.09) | ks | 1 |  | 0 |  |  | znížená |  | 0 | 0 | 0 | 0 | 0 | 256 | M | 2 | ROZPOCET | 0 | 0 | 0 | 0 | 0 | 2 | 0 | 64 | 283944604
6 | M | Pol122 | 3-pólový istič 16A/B Icn=10kA | ks | 1 |  | 0 |  |  | znížená |  | 0 | 0 | 0 | 0 | 0 | 256 | M | 2 | ROZPOCET | 0 | 0 | 0 | 0 | 0 | 2 | 0 | 64 | -1817802812
7 | M | Pol123 | 3-pólový istič 16A/C Icn=10kA | ks | 1 |  | 0 |  |  | znížená |  | 0 | 0 | 0 | 0 | 0 | 256 | M | 2 | ROZPOCET | 0 | 0 | 0 | 0 | 0 | 2 | 0 | 64 | -385227316
8 | M | Pol124 | 3-pólový istič 25A/C Icn=10kA | ks | 1 |  | 0 |  |  | znížená |  | 0 | 0 | 0 | 0 | 0 | 256 | M | 2 | ROZPOCET | 0 | 0 | 0 | 0 | 0 | 2 | 0 | 64 | -713595871
9 | M | Pol125 | 3-pólový istič 40A/C Icn=10kA | ks | 1 |  | 0 |  |  | znížená |  | 0 | 0 | 0 | 0 | 0 | 256 | M | 2 | ROZPOCET | 0 | 0 | 0 | 0 | 0 | 2 | 0 | 64 | -888383001
10 | M | Pol126 | 1-pólový istič 10A/B Icn=10kA | ks | 14 |  | 0 |  |  | znížená |  | 0 | 0 | 0 | 0 | 0 | 256 | M | 2 | ROZPOCET | 0 | 0 | 0 | 0 | 0 | 2 | 0 | 64 | -2005083025
11 | M | Pol127 | 1-pólový istič 10A/C Icn=10kA | ks | 15 |  | 0 |  |  | znížená |  | 0 | 0 | 0 | 0 | 0 | 256 | M | 2 | ROZPOCET | 0 | 0 | 0 | 0 | 0 | 2 | 0 | 64 | 1031627348
12 | M | Pol128 | 1-pólový istič 16A/B Icn=10kA | ks | 1 |  | 0 |  |  | znížená |  | 0 | 0 | 0 | 0 | 0 | 256 | M | 2 | ROZPOCET | 0 | 0 | 0 | 0 | 0 | 2 | 0 | 64 | -1673342954
13 | M | Pol281 | Prúdový chránič 4pólový 25/4/0.03 obmedzujúci počet nežiadúcich vypnutí (AC-G), Icn=10kA | ks | 1 |  | 0 |  |  | znížená |  | 0 | 0 | 0 | 0 | 0 | 256 | M | 2 | ROZPOCET | 0 | 0 | 0 | 0 | 0 | 2 | 0 | 64 | -674903167
14 | M | Pol282 | Prúdový chránič 2pólový 16/1N/0.03B s nadprúdovou ochranou obmedzujúci počet nežiadúcich vypnutí (AC-G), Icn=10kA | ks | 8 |  | 0 |  |  | znížená |  | 0 | 0 | 0 | 0 | 0 | 256 | M | 2 | ROZPOCET | 0 | 0 | 0 | 0 | 0 | 2 | 0 | 64 | -813975364
15 | M | Pol283 | Termostat na DIN lištu do rozvádzača | ks | 1 |  | 0 |  |  | znížená |  | 0 | 0 | 0 | 0 | 0 | 256 | M | 2 | ROZPOCET | 0 | 0 | 0 | 0 | 0 | 2 | 0 | 64 | -1401846750
16 | M | Pol284 | Odporový ohrievač do rozvádzača 100W/230V | ks | 1 |  | 0 |  |  | znížená |  | 0 | 0 | 0 | 0 | 0 | 256 | M | 2 | ROZPOCET | 0 | 0 | 0 | 0 | 0 | 2 | 0 | 64 | 1100588499
17 | M | Pol285 | Zásuvka panelová 3+N+PE IP44 400V/16A | ks | 1 |  | 0 |  |  | znížená |  | 0 | 0 | 0 | 0 | 0 | 256 | M | 2 | ROZPOCET | 0 | 0 | 0 | 0 | 0 | 2 | 0 | 64 | -664686937
18 | M | Pol126 | 1-pólový istič 10A/B Icn=10kA | ks | 0 |  | 0 |  |  | znížená |  | 0 | 0 | 0 | 0 | 0 | 256 | M | 2 | ROZPOCET | 0 | 0 | 0 | 0 | 0 | 2 | 0 | 64 | 1313188387
19 | M | FV2 | Zvodič prepätia - SPD typ 1+2/1+1; 12,5 kA(10/350)+25 kA(10/350), 60 kA (8/20),T1+T2, vyberateľný modul varistora | ks | 0 |  | 0 |  |  | znížená |  | 0 | 0 | 0 | 0 | 0 | 256 | M | 2 | ROZPOCET | 0 | 0 | 0 | 0 | 0 | 2 | 0 | 64 | -1225904138
| D | D2 | KNX/EIB |  |  |  | 0 |  |  |  |  | 0 |  | 0 |  | 0 | 1 | D | 1 | ROZPOCET | [6 empty] | 0
20 | M | FV | Prepäťová ochrana (ST1+2+3) | ks | 1 |  | 0 |  |  | znížená |  | 0 | 0 | 0 | 0 | 0 | 256 | M | 2 | ROZPOCET | 0 | 0 | 0 | 0 | 0 | 2 | 0 | 64 | -844431866
21 | M | FV | Prepäťová ochrana (ST1+2+3) | ks | 3 |  | 0 |  |  | znížená |  | 0 | 0 | 0 | 0 | 0 | 256 | M | 2 | ROZPOCET | 0 | 0 | 0 | 0 | 0 | 2 | 0 | 64 | -1137721044
22 | M | Pol286 | Spínací aktor , 12-násobný, 10 A, MDRC | ks | 1 |  | 0 |  |  | znížená |  | 0 | 0 | 0 | 0 | 0 | 256 | M | 2 | ROZPOCET | 0 | 0 | 0 | 0 | 0 | 2 | 0 | 64 | 1092700319
23 | M | Pol287 | EIB/KNX-DALI rozhranie 2 -kanálové , MDRC | ks | 1 |  | 0 |  |  | znížená |  | 0 | 0 | 0 | 0 | 0 | 256 | M | 2 | ROZPOCET | 0 | 0 | 0 | 0 | 0 | 2 | 0 | 64 | -2079989121
24 | M | Pol288 | Montáž - prístroje pre EIB/KNX do rozvádzačov á 1 TE - | ks | 14 |  | 0 |  |  | znížená |  | 0 | 0 | 0 | 0 | 0 | 256 | M | 2 | ROZPOCET | 0 | 0 | 0 | 0 | 0 | 2 | 0 | 64 | -841259417
25 | M | PC.2 | Radová svorka do 2,5mm2 | ks | 80 |  | 0 |  |  | znížená |  | 0 | 0 | 0 | 0 | 0 | 256 | M | 2 | ROZPOCET | 0 | 0 | 0 | 0 | 0 | 2 | 0 | 64 | 1917852686
26 | M | PC.3 | Radová svorka do 4mm2 | ks | 4 |  | 0 |  |  | znížená |  | 0 | 0 | 0 | 0 | 0 | 256 | M | 2 | ROZPOCET | 0 | 0 | 0 | 0 | 0 | 2 | 0 | 64 | -869121069
27 | M | PC.4 | Radová svorka do 16mm2 | ks | 4 |  | 0 |  |  | znížená |  | 0 | 0 | 0 | 0 | 0 | 256 | M | 2 | ROZPOCET | 0 | 0 | 0 | 0 | 0 | 2 | 0 | 64 | -591888519
28 | M | PC.5 | Nulový mostík a mostík PE | ks | 2 |  | 0 |  |  | znížená |  | 0 | 0 | 0 | 0 | 0 | 256 | M | 2 | ROZPOCET | 0 | 0 | 0 | 0 | 0 | 2 | 0 | 64 | -1899900922
29 | M | Pol258 | Montáž prístrojov | % |  |  | 0 |  |  | znížená |  | 0 | 0 | 0 | 0 | 0 | 256 | M | 2 | ROZPOCET | 0 | 0 | 0 | 0 | 0 | 2 | 0 | 64 | 2083190482
30 | M | Pol289 | ATEST | ks | 1 |  | 0 |  |  | znížená |  | 0 | 0 | 0 | 0 | 0 | 256 | M | 2 | ROZPOCET | 0 | 0 | 0 | 0 | 0 | 2 | 0 | 64 | 1591508477
31 | M | Pol290 | Doprava [ % ] | % |  |  | 0 |  |  | znížená |  | 0 | 0 | 0 | 0 | 0 | 256 | M | 2 | ROZPOCET | 0 | 0 | 0 | 0 | 0 | 2 | 0 | 64 | -1133124743
| D | Rozvádzač R.OVL1(2) | Rozvádzač R.OVL1(2) |  |  |  | 0 |  |  |  |  | 0 |  | 0 |  | 0 | 1 | D | 1 | ROZPOCET | [6 empty] | 0
32 | M | PC.6 | Zostava : Zapustená skrinka rozvodná modulárna v.500/š.300/HL.160 mm, (72TE), IP44/20 - komplet | ks | 1 |  | 0 |  |  | znížená |  | 0 | 0 | 0 | 0 | 0 | 256 | M | 2 | ROZPOCET | 0 | 0 | 0 | 0 | 0 | 2 | 0 | 64 | 1599965053
33 | M | PC.1 | Popisné a výstražné štítky | ks | 1 |  | 0 |  |  | znížená |  | 0 | 0 | 0 | 0 | 0 | 256 | M | 2 | ROZPOCET | 0 | 0 | 0 | 0 | 0 | 2 | 0 | 64 | 1952728946
34 | M | QM01 | 1-pólový vypínač 32A | ks | 1 |  | 0 |  |  | znížená |  | 0 | 0 | 0 | 0 | 0 | 256 | M | 2 | ROZPOCET | 0 | 0 | 0 | 0 | 0 | 2 | 0 | 64 | 1429158310
35 | M | FV1.1 | Zvodič prepätia - SPD typ 1+2/1+1; 12,5 kA(10/350)+25 kA(10/350), 60 kA (8/20),T1+T2, vyberateľný modul varistora | ks | 1 |  | 0 |  |  | znížená |  | 0 | 0 | 0 | 0 | 0 | 256 | M | 2 | ROZPOCET | 0 | 0 | 0 | 0 | 0 | 2 | 0 | 64 | 783977651
36 | M | Pol126 | 1-pólový istič 10A/B Icn=10kA | ks | 1 |  | 0 |  |  | znížená |  | 0 | 0 | 0 | 0 | 0 | 256 | M | 2 | ROZPOCET | 0 | 0 | 0 | 0 | 0 | 2 | 0 | 64 | 961675851
37 | M | Pol283 | Termostat na DIN lištu do rozvádzača | ks | 1 |  | 0 |  |  | znížená |  | 0 | 0 | 0 | 0 | 0 | 256 | M | 2 | ROZPOCET | 0 | 0 | 0 | 0 | 0 | 2 | 0 | 64 | 1372378410
38 | M | Pol284 | Odporový ohrievač do rozvádzača 100W/230V | ks | 1 |  | 0 |  |  | znížená |  | 0 | 0 | 0 | 0 | 0 | 256 | M | 2 | ROZPOCET | 0 | 0 | 0 | 0 | 0 | 2 | 0 | 64 | 48414005
39 | M | Pol291 | 1+N-pólový istič 10A/B Icn=10kA | ks | 1 |  | 0 |  |  | znížená |  | 0 | 0 | 0 | 0 | 0 | 256 | M | 2 | ROZPOCET | 0 | 0 | 0 | 0 | 0 | 2 | 0 | 64 | 1694658314
40 | M | Pol292 | Tlačítkový ovládač na DIN lištu | ks | 8 |  | 0 |  |  | znížená |  | 0 | 0 | 0 | 0 | 0 | 256 | M | 2 | ROZPOCET | 0 | 0 | 0 | 0 | 0 | 2 | 0 | 64 | 1883965607
| D | D2-2 | KNX/EIB |  |  |  | 0 |  |  |  |  | 0 |  | 0 |  | 0 | 3 | D | 1 | ROZPOCET | [6 empty] | 0
41 | M | Pol293 | Binárny vstup, 8-násobný, 230 V, MDRCBE/S 8.23.2.12CDG110093R001 | ks | 1 |  | 0 |  |  | znížená |  | 0 | 0 | 0 | 0 | 0 | 256 | M | 2 | ROZPOCET | 0 | 0 | 0 | 0 | 0 | 2 | 0 | 64 | -310670435
42 | M | FV2.1 | Prepäťová ochrana US/E1 GHQ6310009R0001 | ks | 1 |  | 0 |  |  | znížená |  | 0 | 0 | 0 | 0 | 0 | 256 | M | 2 | ROZPOCET | 0 | 0 | 0 | 0 | 0 | 2 | 0 | 64 | 1461041152
43 | M | Pol288 | Montáž - prístroje pre EIB/KNX do rozvádzačov á 1 TE - | ks | 4 |  | 0 |  |  | znížená |  | 0 | 0 | 0 | 0 | 0 | 256 | M | 2 | ROZPOCET | 0 | 0 | 0 | 0 | 0 | 2 | 0 | 64 | -1191161594
44 | M | PC.2 | Radová svorka do 2,5mm2 | ks | 2 |  | 0 |  |  | znížená |  | 0 | 0 | 0 | 0 | 0 | 256 | M | 2 | ROZPOCET | 0 | 0 | 0 | 0 | 0 | 2 | 0 | 64 | -1784187023
45 | M | Pol258 | Montáž prístrojov | % |  |  | 0 |  |  | znížená |  | 0 | 0 | 0 | 0 | 0 | 256 | M | 2 | ROZPOCET | 0 | 0 | 0 | 0 | 0 | 2 | 0 | 64 | -762140764
46 | M | Pol289 | ATEST | ks | 1 |  | 0 |  |  | znížená |  | 0 | 0 | 0 | 0 | 0 | 256 | M | 2 | ROZPOCET | 0 | 0 | 0 | 0 | 0 | 2 | 0 | 64 | 1076415076
47 | M | Pol294 | Doprava [ % ] | % |  |  | 0 |  |  | znížená |  | 0 | 0 | 0 | 0 | 0 | 256 | M | 2 | ROZPOCET | 0 | 0 | 0 | 0 | 0 | 2 | 0 | 64 | -280022909
| D | Zásuvková skrinka X. | Zásuvková skrinka X.Z1 |  |  |  | 0 |  |  |  |  | 0 |  | 0 |  | 0 | 1 | D | 1 | ROZPOCET | [6 empty] | 0
48 | M | PC.7 | Zostava : Skrinka rozvodná v.300/š.380/HL.210 mm, IP54/20 - komplet | ks | 1 |  | 0 |  |  | znížená |  | 0 | 0 | 0 | 0 | 0 | 256 | M | 2 | ROZPOCET | 0 | 0 | 0 | 0 | 0 | 2 | 0 | 64 | -1766441338
49 | M | Pol295 | Prúdový chránič 4pólový 63/4/0.03 obmedzujúci počet nežiadúcich vypnutí (AC-G), Icn=10kA | ks | 1 |  | 0 |  |  | znížená |  | 0 | 0 | 0 | 0 | 0 | 256 | M | 2 | ROZPOCET | 0 | 0 | 0 | 0 | 0 | 2 | 0 | 64 | -733763122
50 | M | Pol296 | 3-pólový istič 16A/C Icn=10kA | ks | 1 |  | 0 |  |  | znížená |  | 0 | 0 | 0 | 0 | 0 | 256 | M | 2 | ROZPOCET | 0 | 0 | 0 | 0 | 0 | 2 | 0 | 64 | -1334415931
51 | M | Pol297 | 3-pólový istič 32A/C Icn=10kA | ks | 1 |  | 0 |  |  | znížená |  | 0 | 0 | 0 | 0 | 0 | 256 | M | 2 | ROZPOCET | 0 | 0 | 0 | 0 | 0 | 2 | 0 | 64 | -1940890044
52 | M | Pol298 | Zásuvka panelová 1+N+PE IP44 230V/16A | ks | 1 |  | 0 |  |  | znížená |  | 0 | 0 | 0 | 0 | 0 | 256 | M | 2 | ROZPOCET | 0 | 0 | 0 | 0 | 0 | 2 | 0 | 64 | -559956363
53 | M | Pol299 | Zásuvka panelová 3+N+PE IP44 400V/32A | ks | 1 |  | 0 |  |  | znížená |  | 0 | 0 | 0 | 0 | 0 | 256 | M | 2 | ROZPOCET | 0 | 0 | 0 | 0 | 0 | 2 | 0 | 64 | -943301443
54 | M | PC.8 | Zámok | ks | 1 |  | 0 |  |  | znížená |  | 0 | 0 | 0 | 0 | 0 | 256 | M | 2 | ROZPOCET | 0 | 0 | 0 | 0 | 0 | 2 | 0 | 64 | 1366127593
55 | M | Pol300 | Montáž prístrojov | % |  |  | 0 |  |  | znížená |  | 0 | 0 | 0 | 0 | 0 | 256 | M | 2 | ROZPOCET | 0 | 0 | 0 | 0 | 0 | 2 | 0 | 64 | 1290772445
56 | M | Pol301 | ATEST | ks | 1 |  | 0 |  |  | znížená |  | 0 | 0 | 0 | 0 | 0 | 256 | M | 2 | ROZPOCET | 0 | 0 | 0 | 0 | 0 | 2 | 0 | 64 | 740761023
57 | M | Pol302 | Doprava [ % ] | % |  |  | 0 |  |  | znížená |  | 0 | 0 | 0 | 0 | 0 | 256 | M | 2 | ROZPOCET | 0 | 0 | 0 | 0 | 0 | 2 | 0 | 64 | 1526705122
| D | Zásuvková skrinka | Zásuvková skrinka X.Z2 |  |  |  | 0 |  |  |  |  | 0 |  | 0 |  | 0 | 3 | D | 1 | ROZPOCET | [6 empty] | 0
58 | M | PC.7 | Zostava : Skrinka rozvodná v.300/š.380/HL.210 mm, IP54/20 - komplet | ks | 1 |  | 0 |  |  | znížená |  | 0 | 0 | 0 | 0 | 0 | 256 | M | 2 | ROZPOCET | 0 | 0 | 0 | 0 | 0 | 2 | 0 | 64 | 1089325121
59 | M | Pol303 | Prúdový chránič 2pólový 16/1N/0.03C s nadprúdovou ochranou (AC-G), Icn=10kA | ks | 5 |  | 0 |  |  | znížená |  | 0 | 0 | 0 | 0 | 0 | 256 | M | 2 | ROZPOCET | 0 | 0 | 0 | 0 | 0 | 2 | 0 | 64 | 2120331282
60 | M | Pol298 | Zásuvka panelová 1+N+PE IP44 230V/16A | ks | 3 |  | 0 |  |  | znížená |  | 0 | 0 | 0 | 0 | 0 | 256 | M | 2 | ROZPOCET | 0 | 0 | 0 | 0 | 0 | 2 | 0 | 64 | 1723010109
61 | M | PC.8 | Zámok | ks | 1 |  | 0 |  |  | znížená |  | 0 | 0 | 0 | 0 | 0 | 256 | M | 2 | ROZPOCET | 0 | 0 | 0 | 0 | 0 | 2 | 0 | 64 | -215731896
62 | M | Pol304 | Montáž prístrojov | % |  |  | 0 |  |  | znížená |  | 0 | 0 | 0 | 0 | 0 | 256 | M | 2 | ROZPOCET | 0 | 0 | 0 | 0 | 0 | 2 | 0 | 64 | -788455414
63 | M | Pol301 | ATEST | ks | 1 |  | 0 |  |  | znížená |  | 0 | 0 | 0 | 0 | 0 | 256 | M | 2 | ROZPOCET | 0 | 0 | 0 | 0 | 0 | 2 | 0 | 64 | 576979500
64 | M | Pol305 | Doprava [ % ] | % |  |  | 0 |  |  | znížená |  | 0 | 0 | 0 | 0 | 0 | 256 | M | 2 | ROZPOCET | 0 | 0 | 0 | 0 | 0 | 2 | 0 | 64 | -1794339232
| D | M | M |  |  |  | 0 |  |  |  |  | 0 |  | 0 |  | 0 | 3 | D | 0 | ROZPOCET | [6 empty] | 0

## OZV - OZV
{89097991-4a62-4db7-8671-00ef6550ea06}
0
| KRYCÍ LIST ROZPOČTU | [7 empty] | v --- nižšie sa nachádzajú doplnkové a pomocné údaje k zostavám --- v | [8 empty] | False
Stavba:
Rekonštrukcia Spišského hradu, Románsky palác a Západné paláce II.etapa
Objekt:
2 - SO.02 - západné paláce s kaplnkou
Časť:
OZV - OZV
| JKSO: |  |  |  |  | KS:
| Miesto: |  |  |  |  | Dátum: | 20. 3. 2021
| Objednávateľ: |  |  |  |  | IČO:
|  | Slovenské národné múzeum Bratislava |  |  |  | IČ DPH:
| Zhotoviteľ: |  |  |  |  | IČO: | Vyplň údaj
|  | Vyplň údaj |  |  |  | IČ DPH: | Vyplň údaj
| Projektant: |  |  |  |  | IČO:
|  | Štúdio J J s.r.o. Levoča |  |  |  | IČ DPH:
| Spracovateľ: |  |  |  |  | IČO:
|  | Anna Hricová |  |  |  | IČ DPH:
Poznámka:
| Náklady z rozpočtu | [5 empty] | 0
| Ostatné náklady | [5 empty] | 0
| Cena bez DPH | [5 empty] | 0
|  |  | Základ dane |  |  | Sadzba dane | Výška dane
| DPH | základná | 0 |  |  | 20% | 0
|  | znížená | 0 |  |  | 20% | 0
|  | zákl. prenesená | 0 |  |  | 20% | 0
|  | zníž. prenesená | 0 |  |  | 20% | 0
|  | nulová | 0 |  |  | 0% | 0
| Cena s DPH |  |  | v | EUR |  | 0
| Projektant |  |  | Spracovateľ
| Dátum a podpis: |  | Pečiatka | Dátum a podpis: |  |  | Pečiatka
| Objednávateľ |  |  | Zhotoviteľ
| Dátum a podpis: |  | Pečiatka | Dátum a podpis: |  |  | Pečiatka
REKAPITULÁCIA ROZPOČTU
Stavba:
Rekonštrukcia Spišského hradu, Románsky palác a Západné paláce II.etapa
Objekt:
2 - SO.02 - západné paláce s kaplnkou
Časť:
OZV - OZV
Miesto: | [5 empty] | Dátum: | 20. 3. 2021
Objednávateľ: |  |  | Slovenské národné múzeum Bratislava |  |  | Projektant: | Štúdio J J s.r.o. Levoča
Zhotoviteľ: |  |  | Vyplň údaj |  |  | Spracovateľ: | Anna Hricová
Kód dielu - Popis | [6 empty] | Cena celkom [EUR]
1) Náklady z rozpočtu | [6 empty] | 0 | [11 empty] | -1
| M - M | [5 empty] | 0
| D1.1 - Pasívné komponenty - dodávka | [5 empty] | 0
| D1.2 - Pasívné komponenty - montáž | [5 empty] | 0
| D2.1 - Rozvody - dodávka | [5 empty] | 0
| D2.2 - Rozvody - montáž | [5 empty] | 0
| D3.1 - Technická dokumentácia | [5 empty] | 0
| D4.1 - Súvisiace náklady | [5 empty] | 0
2) Ostatné náklady | [6 empty] | 0 |  |  | DPH
| Zariad. staveniska | [5 empty] | 0 |  |  | znížená | [9 empty] | VRN | 0 | 0 | 0 | 0 | 0 | 2
| Mimostav. doprava | [5 empty] | 0 |  |  | znížená | [9 empty] | VRN | 0 | 0 | 0 | 0 | 0 | 2
| Územné vplyvy | [5 empty] | 0 |  |  | znížená | [9 empty] | VRN | 0 | 0 | 0 | 0 | 0 | 2
| Prevádzkové vplyvy | [5 empty] | 0 |  |  | znížená | [9 empty] | VRN | 0 | 0 | 0 | 0 | 0 | 2
| Ostatné | [5 empty] | 0 |  |  | znížená | [9 empty] | VRN | 0 | 0 | 0 | 0 | 0 | 2
| Kompletačná činnosť | [5 empty] | 0 |  |  | znížená | [9 empty] | KOMPLETACNA | 0 | 0 | 0 | 0 | 0 | 2
Celkové náklady za stavbu 1) + 2) | [6 empty] | 0
ROZPOČET
Stavba:
Rekonštrukcia Spišského hradu, Románsky palác a Západné paláce II.etapa
Objekt:
2 - SO.02 - západné paláce s kaplnkou
Časť:
OZV - OZV
Miesto: | [5 empty] | Dátum: | 20. 3. 2021
Objednávateľ: |  |  | Slovenské národné múzeum Bratislava |  |  | Projektant: | Štúdio J J s.r.o. Levoča
Zhotoviteľ: |  |  | Vyplň údaj |  |  | Spracovateľ: | Anna Hricová
PČ | Typ | Kód | Popis | MJ | Množstvo | J.cena [EUR] | Cena celkom [EUR] | Cenová sústava |  | DPH | J. Nh [h] | Nh celkom [h] | J. hmotnosť [t] | Hmotnosť celkom [t] | J. suť [t] | Suť Celkom [t]
Náklady z rozpočtu | [6 empty] | 0 |  |  |  |  | 0 |  | 0 |  | 0 |  | D | -1 | [7 empty] | 0
| D | M | M |  |  |  | 0 |  |  |  |  | 0 |  | 0 |  | 0 | 3 | D | 0 | ROZPOCET | [6 empty] | 0
| D | D1.1 | Pasívné komponenty - dodávka |  |  |  | 0 |  |  |  |  | 0 |  | 0 |  | 0 | 3 | D | 1 | ROZPOCET | [6 empty] | 0
1 | M | Typ ako napr.: LBB 1 | Riadiaca jednotka so 6 zónami, vstavaný zosilnovac 240W, inteligentný záznamník s 255 správami, alarm. a ovládacie kontakty, kontrola liniek, poplachové tlacidlo a mikrofón, ovládanie hudby v každej zóne, nútený posluch, rozšíritelná do 60 zón | ks | 1 |  | 0 |  |  | znížená |  | 0 | 0 | 0 | 0 | 0 | 256 | M | 2 | ROZPOCET | 0 | 0 | 0 | 0 | 0 | 2 | 0 | 64 | 2
2 | M | Typ ako napr.: LBB.1 | Smerovac- rozšírenie systému o 6 zón, alarmové a ovládacie kontakty, kontrola liniek | ks | 1 |  | 0 |  |  | znížená |  | 0 | 0 | 0 | 0 | 0 | 256 | M | 2 | ROZPOCET | 0 | 0 | 0 | 0 | 0 | 2 | 0 | 64 | 4
3 | M | Typ ako napr.: LBB.2 | Mikrofónna stanica hlásatela, 6 programovatelných tlacidiel a 1 tlacidlo hlásenia do všetkých zón | ks | 1 |  | 0 |  |  | znížená |  | 0 | 0 | 0 | 0 | 0 | 256 | M | 2 | ROZPOCET | 0 | 0 | 0 | 0 | 0 | 2 | 0 | 64 | 6
4 | M | Typ ako napr.: PLE-S | PLENA USB, MP3 prehrávac / tuner | ks | 1 |  | 0 |  |  | znížená |  | 0 | 0 | 0 | 0 | 0 | 256 | M | 2 | ROZPOCET | 0 | 0 | 0 | 0 | 0 | 2 | 0 | 64 | 8
5 | M | Typ ako napr.: LBB19 | PLENA výkonový zosilovac 360/240W | ks | 1 |  | 0 |  |  | znížená |  | 0 | 0 | 0 | 0 | 0 | 256 | M | 2 | ROZPOCET | 0 | 0 | 0 | 0 | 0 | 2 | 0 | 64 | 10
6 | M | Typ ako napr.: LBB.3 | PLENA výkonový zosilovac 720/480W | ks | 2 |  | 0 |  |  | znížená |  | 0 | 0 | 0 | 0 | 0 | 256 | M | 2 | ROZPOCET | 0 | 0 | 0 | 0 | 0 | 2 | 0 | 64 | 12
7 | M | Typ ako napr.: LBC 3 | podhlad. repro 9/6W, EVAC, okrúhla kov. mriežka | ks | 2 |  | 0 |  |  | znížená |  | 0 | 0 | 0 | 0 | 0 | 256 | M | 2 | ROZPOCET | 0 | 0 | 0 | 0 | 0 | 2 | 0 | 64 | 14
8 | M | Typ ako napr.: LBC34 | Zvukový projektor 30W/20W, kovový, EVAC | ks | 14 |  | 0 |  |  | znížená |  | 0 | 0 | 0 | 0 | 0 | 256 | M | 2 | ROZPOCET | 0 | 0 | 0 | 0 | 0 | 2 | 0 | 64 | 16
9 | M | Typ ako napr.: PLN-D | Plena Voice Alarm System - simulátor zátaže linky | ks | 5 |  | 0 |  |  | znížená |  | 0 | 0 | 0 | 0 | 0 | 256 | M | 2 | ROZPOCET | 0 | 0 | 0 | 0 | 0 | 2 | 0 | 64 | 18
10 | M | Typ ako napr.: PLN-2 | Plena Voice Alarm System - nabíjec baterií, 24V, EN 54-4 | ks | 1 |  | 0 |  |  | znížená |  | 0 | 0 | 0 | 0 | 0 | 256 | M | 2 | ROZPOCET | 0 | 0 | 0 | 0 | 0 | 2 | 0 | 64 | 20
11 | M | Typ ako napr.: PBQ12 | Akumulátor 12V/80Ah | ks | 2 |  | 0 |  |  | znížená |  | 0 | 0 | 0 | 0 | 0 | 256 | M | 2 | ROZPOCET | 0 | 0 | 0 | 0 | 0 | 2 | 0 | 64 | 22
| D | D1.2 | Pasívné komponenty - montáž |  |  |  | 0 |  |  |  |  | 0 |  | 0 |  | 0 | 3 | D | 1 | ROZPOCET | [6 empty] | 0
12 | K | 220370011 | montáž dialkového ovládania RU | ks | 1 |  | 0 |  |  | znížená |  | 0 | 0 | 0 | 0 | 0 | 64 | K | 2 | ROZPOCET | 0 | 0 | 0 | 0 | 0 | 2 | 0 | 64 | -1292674602
13 | K | 220370411 | montáž rozhlasovej ústredne 2 programy | ks | 1 |  | 0 |  |  | znížená |  | 0 | 0 | 0 | 0 | 0 | 64 | K | 2 | ROZPOCET | 0 | 0 | 0 | 0 | 0 | 2 | 0 | 64 | -260801464
14 | K | 220370421 | montáž jednotkového zosilnovaca | ks | 3 |  | 0 |  |  | znížená |  | 0 | 0 | 0 | 0 | 0 | 64 | K | 2 | ROZPOCET | 0 | 0 | 0 | 0 | 0 | 2 | 0 | 64 | -986884591
15 | K | 220370442 | montáž reproduktora do 20W | ks | 14 |  | 0 |  |  | znížená |  | 0 | 0 | 0 | 0 | 0 | 64 | K | 2 | ROZPOCET | 0 | 0 | 0 | 0 | 0 | 2 | 0 | 64 | 2128228302
16 | K | 220370452 | montáž reproduktora stropného do 6W | ks | 2 |  | 0 |  |  | znížená |  | 0 | 0 | 0 | 0 | 0 | 64 | K | 2 | ROZPOCET | 0 | 0 | 0 | 0 | 0 | 2 | 0 | 64 | -556174622
17 | K | 220370472 | skúšanie reproduktora pri 2 až 5 progr. ústredni | ks | 16 |  | 0 |  |  | znížená |  | 0 | 0 | 0 | 0 | 0 | 64 | K | 2 | ROZPOCET | 0 | 0 | 0 | 0 | 0 | 2 | 0 | 64 | 753702470
18 | K | 220370571 | montáž mikrofónu | ks | 1 |  | 0 |  |  | znížená |  | 0 | 0 | 0 | 0 | 0 | 64 | K | 2 | ROZPOCET | 0 | 0 | 0 | 0 | 0 | 2 | 0 | 64 | 272541041
19 | K | Pol194 | školenie | ks | 5 |  | 0 |  |  | znížená |  | 0 | 0 | 0 | 0 | 0 | 64 | K | 2 | ROZPOCET | 0 | 0 | 0 | 0 | 0 | 2 | 0 | 64 | -1769961433
| D | D2.1 | Rozvody - dodávka |  |  |  | 0 |  |  |  |  | 0 |  | 0 |  | 0 | 3 | D | 1 | ROZPOCET | [6 empty] | 0
20 | M | Pol88 | kábel 1-CHKE-V 2x1,5 | m | 1580 |  | 0 |  |  | znížená |  | 0 | 0 | 0 | 0 | 0 | 256 | M | 2 | ROZPOCET | 0 | 0 | 0 | 0 | 0 | 2 | 0 | 64 | 40
21 | M | Pol195 | kábel JE-H(St)H-V 4x2x0,8 | m | 77 |  | 0 |  |  | znížená |  | 0 | 0 | 0 | 0 | 0 | 256 | M | 2 | ROZPOCET | 0 | 0 | 0 | 0 | 0 | 2 | 0 | 64 | 42
22 | M | Pol89 | kábel Solarix FTP (F/UTP), 4x2xAWG24 Cat5e, LSOH | m | 640 |  | 0 |  |  | znížená |  | 0 | 0 | 0 | 0 | 0 | 256 | M | 2 | ROZPOCET | 0 | 0 | 0 | 0 | 0 | 2 | 0 | 64 | 44
23 | M | Pol90 | Rozvodná krabica do betónu T | ks | 20 |  | 0 |  |  | znížená |  | 0 | 0 | 0 | 0 | 0 | 256 | M | 2 | ROZPOCET | 0 | 0 | 0 | 0 | 0 | 2 | 0 | 64 | 46
24 | M | Pol91 | Rozvodná krabica do betónu uhlová | ks | 40 |  | 0 |  |  | znížená |  | 0 | 0 | 0 | 0 | 0 | 256 | M | 2 | ROZPOCET | 0 | 0 | 0 | 0 | 0 | 2 | 0 | 64 | 48
25 | M | Pol92 | Viecko | ks | 60 |  | 0 |  |  | znížená |  | 0 | 0 | 0 | 0 | 0 | 256 | M | 2 | ROZPOCET | 0 | 0 | 0 | 0 | 0 | 2 | 0 | 64 | 50
26 | M | Typ ako napr.: | FXP 32TURBO GR Ohybná rúrka, 750N/5cm,-25až60°C,PVC | m | 25 |  | 0 |  |  | znížená |  | 0 | 0 | 0 | 0 | 0 | 256 | M | 2 | ROZPOCET | 0 | 0 | 0 | 0 | 0 | 2 | 0 | 64 | 52
27 | M | Typ ako napr.:.1 | HFXP 20 Ohybná bezhalogénová rúrka, 750N/5cm, -25až105°C, PP | m | 150 |  | 0 |  |  | znížená |  | 0 | 0 | 0 | 0 | 0 | 256 | M | 2 | ROZPOCET | 0 | 0 | 0 | 0 | 0 | 2 | 0 | 64 | 54
28 | M | Typ ako napr.:.2 | HFXP 25 Ohybná bezhalogénová rúrka, 750N/5cm, -25až105°C, PP | m | 190 |  | 0 |  |  | znížená |  | 0 | 0 | 0 | 0 | 0 | 256 | M | 2 | ROZPOCET | 0 | 0 | 0 | 0 | 0 | 2 | 0 | 64 | 56
29 | M | Typ ako napr.:.3 | HFXP 32 Ohybná bezhalogénová rúrka, 750N/5cm, -25až105°C, PP | m | 500 |  | 0 |  |  | znížená |  | 0 | 0 | 0 | 0 | 0 | 256 | M | 2 | ROZPOCET | 0 | 0 | 0 | 0 | 0 | 2 | 0 | 64 | 58
30 | M | Pol196 | spojovací materiál | ks | 1 |  | 0 |  |  | znížená |  | 0 | 0 | 0 | 0 | 0 | 256 | M | 2 | ROZPOCET | 0 | 0 | 0 | 0 | 0 | 2 | 0 | 64 | 60
31 | M | Pol197 | drobný inštalacný materiál | ks | 1 |  | 0 |  |  | znížená |  | 0 | 0 | 0 | 0 | 0 | 256 | M | 2 | ROZPOCET | 0 | 0 | 0 | 0 | 0 | 2 | 0 | 64 | 62
| D | D2.2 | Rozvody - montáž |  |  |  | 0 |  |  |  |  | 0 |  | 0 |  | 0 | 3 | D | 1 | ROZPOCET | [6 empty] | 0
32 | K | 210800041 | kábel CYKY 2x1,5mm | m | 1580 |  | 0 |  |  | znížená |  | 0 | 0 | 0 | 0 | 0 | 64 | K | 2 | ROZPOCET | 0 | 0 | 0 | 0 | 0 | 2 | 0 | 64 | 139125651
33 | K | 220280221 | zatiahnutie kábla 5x2x0,5 do rúrky | m | 717 |  | 0 |  |  | znížená |  | 0 | 0 | 0 | 0 | 0 | 64 | K | 2 | ROZPOCET | 0 | 0 | 0 | 0 | 0 | 2 | 0 | 64 | -2045636452
34 | K | 220110346 | oznacenie kábla štítkom | ks | 15 |  | 0 |  |  | znížená |  | 0 | 0 | 0 | 0 | 0 | 64 | K | 2 | ROZPOCET | 0 | 0 | 0 | 0 | 0 | 2 | 0 | 64 | 1916428715
35 | K | 220300001 | forma káblová do 5x2 | ks | 16 |  | 0 |  |  | znížená |  | 0 | 0 | 0 | 0 | 0 | 64 | K | 2 | ROZPOCET | 0 | 0 | 0 | 0 | 0 | 2 | 0 | 64 | 1875429935
36 | K | 220260047 | osadenie krabice do betónu | ks | 60 |  | 0 |  |  | znížená |  | 0 | 0 | 0 | 0 | 0 | 64 | K | 2 | ROZPOCET | 0 | 0 | 0 | 0 | 0 | 2 | 0 | 64 | -1995491998
37 | K | 220260113 | odvieckovanie a zavieckovanie - 4 skrutky | ks | 60 |  | 0 |  |  | znížená |  | 0 | 0 | 0 | 0 | 0 | 64 | K | 2 | ROZPOCET | 0 | 0 | 0 | 0 | 0 | 2 | 0 | 64 | 306409396
38 | K | 220260502 | uloženie rúrky pancierovej D21mm do podlahy | m | 150 |  | 0 |  |  | znížená |  | 0 | 0 | 0 | 0 | 0 | 64 | K | 2 | ROZPOCET | 0 | 0 | 0 | 0 | 0 | 2 | 0 | 64 | -2092339169
39 | K | 220260503 | uloženie rúrky pancierovej D29mm do podlahy | m | 190 |  | 0 |  |  | znížená |  | 0 | 0 | 0 | 0 | 0 | 64 | K | 2 | ROZPOCET | 0 | 0 | 0 | 0 | 0 | 2 | 0 | 64 | 1583607362
40 | K | 220260504 | uloženie rúrky pancierovej D32mm do podlahy | m | 525 |  | 0 |  |  | znížená |  | 0 | 0 | 0 | 0 | 0 | 64 | K | 2 | ROZPOCET | 0 | 0 | 0 | 0 | 0 | 2 | 0 | 64 | -1957306395
41 | K | 220261661 | vyznacenie trasy vedenia podla plánu | m | 1665 |  | 0 |  |  | znížená |  | 0 | 0 | 0 | 0 | 0 | 64 | K | 2 | ROZPOCET | 0 | 0 | 0 | 0 | 0 | 2 | 0 | 64 | -1192090516
42 | K | 460680035 | prieraz múr kamen 100 cm | ks | 34 |  | 0 |  |  | znížená |  | 0 | 0 | 0 | 0 | 0 | 64 | K | 2 | ROZPOCET | 0 | 0 | 0 | 0 | 0 | 2 | 0 | 64 | 1922379600
| D | D3.1 | Technická dokumentácia |  |  |  | 0 |  |  |  |  | 0 |  | 0 |  | 0 | 3 | D | 1 | ROZPOCET | [6 empty] | 0
43 | K | Pol84 | zakreslenie porealizacného stavu | ks | 1 |  | 0 |  |  | znížená |  | 0 | 0 | 0 | 0 | 0 | 64 | K | 2 | ROZPOCET | 0 | 0 | 0 | 0 | 0 | 2 | 0 | 64 | -1098575555
44 | K | Pol85 | správa o východiskovej revízii, certifikáty, zaškolenie | ks | 1 |  | 0 |  |  | znížená |  | 0 | 0 | 0 | 0 | 0 | 64 | K | 2 | ROZPOCET | 0 | 0 | 0 | 0 | 0 | 2 | 0 | 64 | 690529251
| D | D4.1 | Súvisiace náklady |  |  |  | 0 |  |  |  |  | 0 |  | 0 |  | 0 | 4 | D | 1 | ROZPOCET | [6 empty] | 0
45 | K | HZS | Transportná réžia | ks | 1 |  | 0 |  |  | znížená |  | 0 | 0 | 0 | 0 | 0 | 262144 | K | 2 | ROZPOCET | 0 | 0 | 0 | 0 | 0 | 2 | 0 | 262144 | -708522585
46 | K | VRN2 | Podiel prídružených výkonov | ks | 1 |  | 0 |  |  | znížená |  | 0 | 0 | 0 | 0 | 0 | 262144 | K | 2 | ROZPOCET | 0 | 0 | 0 | 0 | 0 | 2 | 0 | 262144 | 1001526313

## ŠK (1) - ŠK
{abdc43fb-f2c8-41aa-ad73-0ea3f67a9be0}
0
| KRYCÍ LIST ROZPOČTU | [7 empty] | v --- nižšie sa nachádzajú doplnkové a pomocné údaje k zostavám --- v | [8 empty] | False
Stavba:
Rekonštrukcia Spišského hradu, Románsky palác a Západné paláce II.etapa
Objekt:
2 - SO.02 - západné paláce s kaplnkou
Časť:
ŠK (1) - ŠK
| JKSO: |  |  |  |  | KS:
| Miesto: |  |  |  |  | Dátum: | 20. 3. 2021
| Objednávateľ: |  |  |  |  | IČO:
|  | Slovenské národné múzeum Bratislava |  |  |  | IČ DPH:
| Zhotoviteľ: |  |  |  |  | IČO: | Vyplň údaj
|  | Vyplň údaj |  |  |  | IČ DPH: | Vyplň údaj
| Projektant: |  |  |  |  | IČO:
|  | Štúdio J J s.r.o. Levoča |  |  |  | IČ DPH:
| Spracovateľ: |  |  |  |  | IČO:
|  | Anna Hricová |  |  |  | IČ DPH:
Poznámka:
| Náklady z rozpočtu | [5 empty] | 0
| Ostatné náklady | [5 empty] | 0
| Cena bez DPH | [5 empty] | 0
|  |  | Základ dane |  |  | Sadzba dane | Výška dane
| DPH | základná | 0 |  |  | 20% | 0
|  | znížená | 0 |  |  | 20% | 0
|  | zákl. prenesená | 0 |  |  | 20% | 0
|  | zníž. prenesená | 0 |  |  | 20% | 0
|  | nulová | 0 |  |  | 0% | 0
| Cena s DPH |  |  | v | EUR |  | 0
| Projektant |  |  | Spracovateľ
| Dátum a podpis: |  | Pečiatka | Dátum a podpis: |  |  | Pečiatka
| Objednávateľ |  |  | Zhotoviteľ
| Dátum a podpis: |  | Pečiatka | Dátum a podpis: |  |  | Pečiatka
REKAPITULÁCIA ROZPOČTU
Stavba:
Rekonštrukcia Spišského hradu, Románsky palác a Západné paláce II.etapa
Objekt:
2 - SO.02 - západné paláce s kaplnkou
Časť:
ŠK (1) - ŠK
Miesto: | [5 empty] | Dátum: | 20. 3. 2021
Objednávateľ: |  |  | Slovenské národné múzeum Bratislava |  |  | Projektant: | Štúdio J J s.r.o. Levoča
Zhotoviteľ: |  |  | Vyplň údaj |  |  | Spracovateľ: | Anna Hricová
Kód dielu - Popis | [6 empty] | Cena celkom [EUR]
1) Náklady z rozpočtu | [6 empty] | 0 | [11 empty] | -1
| M - M | [5 empty] | 0
| D1.1 - Štrukturovaná kabeláž dodávka-dátový rozvádzač a príslušenstvo | [5 empty] | 0
| D1-2 - Štrukturovaná kabeláž momtáž | [5 empty] | 0
| D2.1 - Kamerový systém dodávka | [5 empty] | 0
| D2.2 - Kamerový systém montáž | [5 empty] | 0
| D3.1 - Káblové trasy dodávka | [5 empty] | 0
| D3.2 - Káblové trasy montáž | [5 empty] | 0
| D4.1 - Aktívné prvky dodávka | [5 empty] | 0
| D4.2 - Aktívné prvky montáž | [5 empty] | 0
| D5.1 - Audiotechnika dodávka | [5 empty] | 0
| D5.2 - Audiotechnika montáž | [5 empty] | 0
| D6.1 - Technická dokumentácia | [5 empty] | 0
| D7.1 - Súvisiace náklady | [5 empty] | 0
2) Ostatné náklady | [6 empty] | 0 |  |  | DPH
| Zariad. staveniska | [5 empty] | 0 |  |  | znížená | [9 empty] | VRN | 0 | 0 | 0 | 0 | 0 | 2
| Mimostav. doprava | [5 empty] | 0 |  |  | znížená | [9 empty] | VRN | 0 | 0 | 0 | 0 | 0 | 2
| Územné vplyvy | [5 empty] | 0 |  |  | znížená | [9 empty] | VRN | 0 | 0 | 0 | 0 | 0 | 2
| Prevádzkové vplyvy | [5 empty] | 0 |  |  | znížená | [9 empty] | VRN | 0 | 0 | 0 | 0 | 0 | 2
| Ostatné | [5 empty] | 0 |  |  | znížená | [9 empty] | VRN | 0 | 0 | 0 | 0 | 0 | 2
| Kompletačná činnosť | [5 empty] | 0 |  |  | znížená | [9 empty] | KOMPLETACNA | 0 | 0 | 0 | 0 | 0 | 2
Celkové náklady za stavbu 1) + 2) | [6 empty] | 0
ROZPOČET
Stavba:
Rekonštrukcia Spišského hradu, Románsky palác a Západné paláce II.etapa
Objekt:
2 - SO.02 - západné paláce s kaplnkou
Časť:
ŠK (1) - ŠK
Miesto: | [5 empty] | Dátum: | 20. 3. 2021
Objednávateľ: |  |  | Slovenské národné múzeum Bratislava |  |  | Projektant: | Štúdio J J s.r.o. Levoča
Zhotoviteľ: |  |  | Vyplň údaj |  |  | Spracovateľ: | Anna Hricová
PČ | Typ | Kód | Popis | MJ | Množstvo | J.cena [EUR] | Cena celkom [EUR] | Cenová sústava |  | DPH | J. Nh [h] | Nh celkom [h] | J. hmotnosť [t] | Hmotnosť celkom [t] | J. suť [t] | Suť Celkom [t]
Náklady z rozpočtu | [6 empty] | 0 |  |  |  |  | 0 |  | 0 |  | 0 |  | D | -1 | [7 empty] | 0
| D | M | M |  |  |  | 0 |  |  |  |  | 0 |  | 0 |  | 0 | 3 | D | 0 | ROZPOCET | [6 empty] | 0
| D | D1.1 | Štrukturovaná kabeláž dodávka-dátový rozvádzač a príslušenstvo |  |  |  | 0 |  |  |  |  | 0 |  | 0 |  | 0 | 3 | D | 1 | ROZPOCET | [6 empty] | 0
1 | M | Pol154 | Stojanový 19" rozvádzac MODBOX III 42U 600x800mm grafitový | ks | 1 |  | 0 |  |  | znížená |  | 0 | 0 | 0 | 0 | 0 | 256 | M | 2 | ROZPOCET | 0 | 0 | 0 | 0 | 0 | 2 | 0 | 64 | 2
2 | M | Pol155 | ventilacná jednotka strešná, 90W, (6x ventilátor) | ks | 1 |  | 0 |  |  | znížená |  | 0 | 0 | 0 | 0 | 0 | 256 | M | 2 | ROZPOCET | 0 | 0 | 0 | 0 | 0 | 2 | 0 | 64 | 4
3 | M | Pol156 | Ukladacia perforovaná polica 480mm 1U , 4-bodové uchytenie , nosnost 60kg | ks | 3 |  | 0 |  |  | znížená |  | 0 | 0 | 0 | 0 | 0 | 256 | M | 2 | ROZPOCET | 0 | 0 | 0 | 0 | 0 | 2 | 0 | 64 | 6
4 | M | Pol157 | 19" Napájací panel E-BOX 8x230V s prepätovou ochranou , cierny | ks | 2 |  | 0 |  |  | znížená |  | 0 | 0 | 0 | 0 | 0 | 8 | M | 2 | ROZPOCET | 0 | 0 | 0 | 0 | 0 | 2 | 0 | 4 | 8
5 | M | Pol158 | Vertikálne vyväzovacie plastové oko MOLEX PN | ks | 16 |  | 0 |  |  | znížená |  | 0 | 0 | 0 | 0 | 0 | 8 | M | 2 | ROZPOCET | 0 | 0 | 0 | 0 | 0 | 2 | 0 | 4 | 10
6 | M | Typ ako napr.: PID-0 | 19" Patch Panel, 24 Port DataGate RJ45, 568A/B, STP, PowerCat 6A, 1U | ks | 3 |  | 0 |  |  | znížená |  | 0 | 0 | 0 | 0 | 0 | 8 | M | 2 | ROZPOCET | 0 | 0 | 0 | 0 | 0 | 2 | 0 | 4 | 12
7 | M | Typ ako napr.: PID.1 | 19" Patch Panel, 50xRJ45, KATT IDC, USOC 2 Pairs, UTP, 1U, Cat.3 | ks | 1 |  | 0 |  |  | znížená |  | 0 | 0 | 0 | 0 | 0 | 8 | M | 2 | ROZPOCET | 0 | 0 | 0 | 0 | 0 | 2 | 0 | 4 | 14
8 | M | Pol159 | 19" Vyväzovací Panel, 2U | ks | 2 |  | 0 |  |  | znížená |  | 0 | 0 | 0 | 0 | 0 | 8 | M | 2 | ROZPOCET | 0 | 0 | 0 | 0 | 0 | 2 | 0 | 4 | 16
9 | M | Pol160 | 19" Vyväzovací Panel, 1U | ks | 5 |  | 0 |  |  | znížená |  | 0 | 0 | 0 | 0 | 0 | 8 | M | 2 | ROZPOCET | 0 | 0 | 0 | 0 | 0 | 2 | 0 | 4 | 18
10 | M | Typ ako napr.: PCD-0 | Patch Kábel RJ45, 568B, STP, lanko, PowerCat 6A, 5m, Sivý | ks | 21 |  | 0 |  |  | znížená |  | 0 | 0 | 0 | 0 | 0 | 8 | M | 2 | ROZPOCET | 0 | 0 | 0 | 0 | 0 | 2 | 0 | 4 | 20
11 | M | Typ ako napr.: PCD.1 | Patch Kábel RJ45, 568B, STP, lanko, PowerCat 6A, 10m, Sivý | ks | 28 |  | 0 |  |  | znížená |  | 0 | 0 | 0 | 0 | 0 | 8 | M | 2 | ROZPOCET | 0 | 0 | 0 | 0 | 0 | 2 | 0 | 4 | 22
12 | M | Pol67 | Dátový kábel U/FTP 4 Pair PowerCat 6A 10G LSZH - 500m Bubon, fialový | m | 2260 |  | 0 |  |  | znížená |  | 0 | 0 | 0 | 0 | 0 | 8 | M | 2 | ROZPOCET | 0 | 0 | 0 | 0 | 0 | 2 | 0 | 4 | 24
13 | M | DL-Cat. 6 RJ 45 | PO pre ethernet, Cat. 6, univerzálna montáž, konektory RJ45 | ks | 5 |  | 0 |  |  | znížená |  | 0 | 0 | 0 | 0 | 0 | 8 | M | 2 | ROZPOCET | 0 | 0 | 0 | 0 | 0 | 2 | 0 | 4 | 26
14 | M | DL-ISDN RJ 45 | kombinovaná hrubá a jemná prep. Ochrana | ks | 20 |  | 0 |  |  | znížená |  | 0 | 0 | 0 | 0 | 0 | 8 | M | 2 | ROZPOCET | 0 | 0 | 0 | 0 | 0 | 2 | 0 | 4 | 28
15 | M | Typ ako napr.: IP67- | PowerCat 6 /10G/ IP67 Modul, 1 Port DataGate RJ45, 568A/B STP cierny | ks | 49 |  | 0 |  |  | znížená |  | 0 | 0 | 0 | 0 | 0 | 8 | M | 2 | ROZPOCET | 0 | 0 | 0 | 0 | 0 | 2 | 0 | 4 | 30
16 | M | Typ ako napr.: IP6.1 | Rámcek pre modul IP67 MOLEX PN | ks | 35 |  | 0 |  |  | znížená |  | 0 | 0 | 0 | 0 | 0 | 8 | M | 2 | ROZPOCET | 0 | 0 | 0 | 0 | 0 | 2 | 0 | 4 | 32
17 | M | Typ ako napr.: 85402 | Nástenná podkladová krabicka 87x87x40mm pre moduly IP67 moduly , Cierna | ks | 35 |  | 0 |  |  | znížená |  | 0 | 0 | 0 | 0 | 0 | 8 | M | 2 | ROZPOCET | 0 | 0 | 0 | 0 | 0 | 2 | 0 | 4 | 34
18 | M | Typ ako napr.: RFR-0 | Predný Panel FMP3 24xLC | ks | 5 |  | 0 |  |  | znížená |  | 0 | 0 | 0 | 0 | 0 | 8 | M | 2 | ROZPOCET | 0 | 0 | 0 | 0 | 0 | 2 | 0 | 4 | 36
19 | M | Typ ako napr.: AFR-0 | FMP3 Optická kazeta /Fiber Management/ pre 24 vlákien | ks | 5 |  | 0 |  |  | znížená |  | 0 | 0 | 0 | 0 | 0 | 8 | M | 2 | ROZPOCET | 0 | 0 | 0 | 0 | 0 | 2 | 0 | 4 | 38
20 | M | Typ ako napr.: 10612 | Adaptér Duplex LC SM Snap Mount Zirconia s prachotesnou záclonkou MOLEX PN | ks | 56 |  | 0 |  |  | znížená |  | 0 | 0 | 0 | 0 | 0 | 8 | M | 2 | ROZPOCET | 0 | 0 | 0 | 0 | 0 | 2 | 0 | 4 | 40
21 | M | Typ ako napr.: 91.L0 | Pig-Tail SM 9/125 OS1 Simplex LC, LSZH, 2.0m MOLEX PN | ks | 112 |  | 0 |  |  | znížená |  | 0 | 0 | 0 | 0 | 0 | 8 | M | 2 | ROZPOCET | 0 | 0 | 0 | 0 | 0 | 2 | 0 | 4 | 42
22 | M | Typ ako napr.: 91.LL | FO Patch Cord, duplex SM 9/125 OS1, Duplex LC - Duplex LC, LSZH, 2.0m | ks | 56 |  | 0 |  |  | znížená |  | 0 | 0 | 0 | 0 | 0 | 8 | M | 2 | ROZPOCET | 0 | 0 | 0 | 0 | 0 | 2 | 0 | 4 | 44
23 | M | Typ ako napr.: | Univerzálny Lightband™ Uni Tube Kábel, 48 Vlákno Multi Purpose, SM 9/125 OS1, Loose Tube, UV-stabilný LSZH (kamery) | ks | 120 |  | 0 |  |  | znížená |  | 0 | 0 | 0 | 0 | 0 | 8 | M | 2 | ROZPOCET | 0 | 0 | 0 | 0 | 0 | 2 | 0 | 4 | 46
24 | M | Typ ako napr.:.1 | Univerzálny Lightband™ Uni Tube Kábel, 4 Vlákno Multi Purpose, SM 9/125 OS1, Loose Tube, UV-stabilný LSZH (kamery) | ks | 75 |  | 0 |  |  | znížená |  | 0 | 0 | 0 | 0 | 0 | 8 | M | 2 | ROZPOCET | 0 | 0 | 0 | 0 | 0 | 2 | 0 | 4 | 48
25 | M | Pol161 | kábel TCEPKPFLE 10xN0,8 | m | 120 |  | 0 |  |  | znížená |  | 0 | 0 | 0 | 0 | 0 | 8 | M | 2 | ROZPOCET | 0 | 0 | 0 | 0 | 0 | 2 | 0 | 4 | 50
| D | D1-2 | Štrukturovaná kabeláž momtáž |  |  |  | 0 |  |  |  |  | 0 |  | 0 |  | 0 | 3 | D | 1 | ROZPOCET | [6 empty] | 0
26 | M | Pol162 | montáž 19" rozvádzaca | ks | 1 |  | 0 |  |  | znížená |  | 0 | 0 | 0 | 0 | 0 | 8 | M | 2 | ROZPOCET | 0 | 0 | 0 | 0 | 0 | 2 | 0 | 4 | 52
27 | M | Pol163 | usporiadanie káblov v rozvádzaci | ks | 1 |  | 0 |  |  | znížená |  | 0 | 0 | 0 | 0 | 0 | 8 | M | 2 | ROZPOCET | 0 | 0 | 0 | 0 | 0 | 2 | 0 | 4 | 54
28 | M | Pol164 | montáž uzemnovacej zbernice do 19" rozvádzaca | ks | 1 |  | 0 |  |  | znížená |  | 0 | 0 | 0 | 0 | 0 | 8 | M | 2 | ROZPOCET | 0 | 0 | 0 | 0 | 0 | 2 | 0 | 4 | 56
29 | M | Pol165 | montáž ventilátora s termostatom | ks | 1 |  | 0 |  |  | znížená |  | 0 | 0 | 0 | 0 | 0 | 8 | M | 2 | ROZPOCET | 0 | 0 | 0 | 0 | 0 | 2 | 0 | 4 | 58
30 | M | Pol166 | montáž police | ks | 3 |  | 0 |  |  | znížená |  | 0 | 0 | 0 | 0 | 0 | 8 | M | 2 | ROZPOCET | 0 | 0 | 0 | 0 | 0 | 2 | 0 | 4 | 60
31 | M | Pol167 | montáž napájacej lišty | ks | 2 |  | 0 |  |  | znížená |  | 0 | 0 | 0 | 0 | 0 | 8 | M | 2 | ROZPOCET | 0 | 0 | 0 | 0 | 0 | 2 | 0 | 4 | 62
32 | M | Pol168 | montáž držiaka prepojovacích káblov | ks | 23 |  | 0 |  |  | znížená |  | 0 | 0 | 0 | 0 | 0 | 8 | M | 2 | ROZPOCET | 0 | 0 | 0 | 0 | 0 | 2 | 0 | 4 | 64
33 | M | Pol169 | montáž prepojovacieho panelu RJ-45, Cat3 | ks | 1 |  | 0 |  |  | znížená |  | 0 | 0 | 0 | 0 | 0 | 8 | M | 2 | ROZPOCET | 0 | 0 | 0 | 0 | 0 | 2 | 0 | 4 | 66
34 | M | Pol170 | montáž prepojovacieho panelu RJ-45, Cat6 | ks | 3 |  | 0 |  |  | znížená |  | 0 | 0 | 0 | 0 | 0 | 8 | M | 2 | ROZPOCET | 0 | 0 | 0 | 0 | 0 | 2 | 0 | 4 | 68
35 | M | Pol171 | štítok prepojovacieho panelu | ks | 9 |  | 0 |  |  | znížená |  | 0 | 0 | 0 | 0 | 0 | 8 | M | 2 | ROZPOCET | 0 | 0 | 0 | 0 | 0 | 2 | 0 | 4 | 70
36 | M | Pol172 | montáž prepojovacieho panelu optického | ks | 5 |  | 0 |  |  | znížená |  | 0 | 0 | 0 | 0 | 0 | 8 | M | 2 | ROZPOCET | 0 | 0 | 0 | 0 | 0 | 2 | 0 | 4 | 72
37 | M | Pol173 | montáž optického adaptéru | ks | 56 |  | 0 |  |  | znížená |  | 0 | 0 | 0 | 0 | 0 | 8 | M | 2 | ROZPOCET | 0 | 0 | 0 | 0 | 0 | 2 | 0 | 4 | 74
38 | M | Pol174 | montáž optického konektora | ks | 112 |  | 0 |  |  | znížená |  | 0 | 0 | 0 | 0 | 0 | 8 | M | 2 | ROZPOCET | 0 | 0 | 0 | 0 | 0 | 2 | 0 | 4 | 76
39 | M | Pol175 | montáž optického zvaru | ks | 112 |  | 0 |  |  | znížená |  | 0 | 0 | 0 | 0 | 0 | 8 | M | 2 | ROZPOCET | 0 | 0 | 0 | 0 | 0 | 2 | 0 | 4 | 78
40 | M | Pol176 | certifikacné meranie zvaru | ks | 112 |  | 0 |  |  | znížená |  | 0 | 0 | 0 | 0 | 0 | 8 | M | 2 | ROZPOCET | 0 | 0 | 0 | 0 | 0 | 2 | 0 | 4 | 80
41 | M | Pol177 | montáž držiaka optických zvarov | ks | 5 |  | 0 |  |  | znížená |  | 0 | 0 | 0 | 0 | 0 | 8 | M | 2 | ROZPOCET | 0 | 0 | 0 | 0 | 0 | 2 | 0 | 4 | 82
42 | M | Pol178 | montáž prepojovacích káblov | ks | 56 |  | 0 |  |  | znížená |  | 0 | 0 | 0 | 0 | 0 | 8 | M | 2 | ROZPOCET | 0 | 0 | 0 | 0 | 0 | 2 | 0 | 4 | 84
43 | M | Pol139 | montáž modulu RJ-45 Cat.6 (zásuvka) | ks | 49 |  | 0 |  |  | znížená |  | 0 | 0 | 0 | 0 | 0 | 8 | M | 2 | ROZPOCET | 0 | 0 | 0 | 0 | 0 | 2 | 0 | 4 | 86
44 | M | 220301202 | montáž dátovej zásuvky na omietku | ks | 35 |  | 0 |  |  | znížená |  | 0 | 0 | 0 | 0 | 0 | 8 | M | 2 | ROZPOCET | 0 | 0 | 0 | 0 | 0 | 2 | 0 | 4 | 88
45 | M | 220110346 | štítok dátovej zásuvky | ks | 35 |  | 0 |  |  | znížená |  | 0 | 0 | 0 | 0 | 0 | 8 | M | 2 | ROZPOCET | 0 | 0 | 0 | 0 | 0 | 2 | 0 | 4 | 90
46 | M | Pol72 | uloženie kábla S-STP Cat.7 | m | 2260 |  | 0 |  |  | znížená |  | 0 | 0 | 0 | 0 | 0 | 8 | M | 2 | ROZPOCET | 0 | 0 | 0 | 0 | 0 | 2 | 0 | 4 | 92
47 | M | Pol71 | montáž prepätovej ochrany | ks | 25 |  | 0 |  |  | znížená |  | 0 | 0 | 0 | 0 | 0 | 8 | M | 2 | ROZPOCET | 0 | 0 | 0 | 0 | 0 | 2 | 0 | 4 | 94
48 | M | Pol73 | uloženie optického kábla do rúrky | m | 195 |  | 0 |  |  | znížená |  | 0 | 0 | 0 | 0 | 0 | 8 | M | 2 | ROZPOCET | 0 | 0 | 0 | 0 | 0 | 2 | 0 | 4 | 96
49 | M | Pol74 | káblová forma pre optický kábel | ks | 6 |  | 0 |  |  | znížená |  | 0 | 0 | 0 | 0 | 0 | 8 | M | 2 | ROZPOCET | 0 | 0 | 0 | 0 | 0 | 2 | 0 | 4 | 98
50 | M | 220110346.1 | oznacenie kábla štítkom | ks | 58 |  | 0 |  |  | znížená |  | 0 | 0 | 0 | 0 | 0 | 8 | M | 2 | ROZPOCET | 0 | 0 | 0 | 0 | 0 | 2 | 0 | 4 | 100
51 | M | 220111431 | jednosmerné meranie kontinuity žíl | pár | 20 |  | 0 |  |  | znížená |  | 0 | 0 | 0 | 0 | 0 | 8 | M | 2 | ROZPOCET | 0 | 0 | 0 | 0 | 0 | 2 | 0 | 4 | 102
52 | M | 220300153 | forma káblová TCEKE 10 XN | ks | 2 |  | 0 |  |  | znížená |  | 0 | 0 | 0 | 0 | 0 | 8 | M | 2 | ROZPOCET | 0 | 0 | 0 | 0 | 0 | 2 | 0 | 4 | 104
53 | M | Pol75 | meranie Permanent Link Class EA | ks | 49 |  | 0 |  |  | znížená |  | 0 | 0 | 0 | 0 | 0 | 8 | M | 2 | ROZPOCET | 0 | 0 | 0 | 0 | 0 | 2 | 0 | 4 | 106
54 | M | Pol76 | meranie útlmu optickej trasy - 1 vlákno | ks | 56 |  | 0 |  |  | znížená |  | 0 | 0 | 0 | 0 | 0 | 8 | M | 2 | ROZPOCET | 0 | 0 | 0 | 0 | 0 | 2 | 0 | 4 | 108
55 | M | Pol77 | vyhotovenie meracieho protokolu pre TP kábel | ks | 49 |  | 0 |  |  | znížená |  | 0 | 0 | 0 | 0 | 0 | 8 | M | 2 | ROZPOCET | 0 | 0 | 0 | 0 | 0 | 2 | 0 | 4 | 110
56 | M | Pol78 | vyhotovenie meracieho protokolu pre opt. vlákno | ks | 56 |  | 0 |  |  | znížená |  | 0 | 0 | 0 | 0 | 0 | 8 | M | 2 | ROZPOCET | 0 | 0 | 0 | 0 | 0 | 2 | 0 | 4 | 112
57 | M | 220300001 | forma káblová do 5x2 | ks | 98 |  | 0 |  |  | znížená |  | 0 | 0 | 0 | 0 | 0 | 8 | M | 2 | ROZPOCET | 0 | 0 | 0 | 0 | 0 | 2 | 0 | 4 | 114
58 | M | 220060741 | zatiahnutie kábla TCEKE do 100XN rucné zatah. | m | 120 |  | 0 |  |  | znížená |  | 0 | 0 | 0 | 0 | 0 | 8 | M | 2 | ROZPOCET | 0 | 0 | 0 | 0 | 0 | 2 | 0 | 4 | 116
| D | D2.1 | Kamerový systém dodávka |  |  |  | 0 |  |  |  |  | 0 |  | 0 |  | 0 | 3 | D | 1 | ROZPOCET | [6 empty] | 0
59 | M | Typ ako napr.: DS-2 | 4 MPix (2560 × 1440 ) / 30 sn./s WDR 120dB Varifokálny objektív 2,8-12mm kompresia H265+/H.265-main profile/MJPEG IR prisvietenie do 50m Krytie IP66 PoE | ks | 8 |  | 0 |  |  | znížená |  | 0 | 0 | 0 | 0 | 0 | 8 | M | 2 | ROZPOCET | 0 | 0 | 0 | 0 | 0 | 2 | 0 | 4 | 118
60 | M | Krabica | Krabica ku kamere IP66 | ks | 1 |  | 0 |  |  | znížená |  | 0 | 0 | 0 | 0 | 0 | 8 | M | 2 | ROZPOCET | 0 | 0 | 0 | 0 | 0 | 2 | 0 | 4 | 120
61 | M | Typ ako napr.: DS-2C | 4 MPix Dome (2560 × 1440 ) / 30 sn./s WDR 120dB Varifokálny objektív 2,8-12mm kompresia H265+/H.265-main profile/MJPEG IR prisvietenie do 30m Krytie IP67 PoE | ks | 7 |  | 0 |  |  | znížená |  | 0 | 0 | 0 | 0 | 0 | 8 | M | 2 | ROZPOCET | 0 | 0 | 0 | 0 | 0 | 2 | 0 | 4 | 122
62 | M | yp ako napr.:DS-7732 | Záznam až do 12Mpx, až 160Mb/s16 PoE vstupov - spolu 200W 16 poplachových vstupov a 4 výstupy 4K HDMI a VGA 1080p nezávislé výstupy 4 x SATA (4x HDD max. 6TB každý) 1x 1000Mbps Ethernet | ks | 1 |  | 0 |  |  | znížená |  | 0 | 0 | 0 | 0 | 0 | 8 | M | 2 | ROZPOCET | 0 | 0 | 0 | 0 | 0 | 2 | 0 | 4 | 124
63 | M | HDD | 6TB HDD Typ ako napr.: SATA WD60PURZ špecial. Pre NVR | ks | 1 |  | 0 |  |  | znížená |  | 0 | 0 | 0 | 0 | 0 | 8 | M | 2 | ROZPOCET | 0 | 0 | 0 | 0 | 0 | 2 | 0 | 4 | 126
64 | M | DS-3E0318P-E | PoE switch 16 portový | ks | 1 |  | 0 |  |  | znížená |  | 0 | 0 | 0 | 0 | 0 | 8 | M | 2 | ROZPOCET | 0 | 0 | 0 | 0 | 0 | 2 | 0 | 4 | 128
| D | D2.2 | Kamerový systém montáž |  |  |  | 0 |  |  |  |  | 0 |  | 0 |  | 0 | 3 | D | 1 | ROZPOCET | [6 empty] | 0
65 | M | Pol179 | montáž konzoly na stenu, alebo strop do 5 kg | ks | 15 |  | 0 |  |  | znížená |  | 0 | 0 | 0 | 0 | 0 | 8 | M | 2 | ROZPOCET | 0 | 0 | 0 | 0 | 0 | 2 | 0 | 4 | 130
66 | M | Pol180 | montáž kamery na konzolu | ks | 15 |  | 0 |  |  | znížená |  | 0 | 0 | 0 | 0 | 0 | 8 | M | 2 | ROZPOCET | 0 | 0 | 0 | 0 | 0 | 2 | 0 | 4 | 132
67 | M | Pol181 | oživenie a nastavenie kamery statickej | ks | 15 |  | 0 |  |  | znížená |  | 0 | 0 | 0 | 0 | 0 | 8 | M | 2 | ROZPOCET | 0 | 0 | 0 | 0 | 0 | 2 | 0 | 4 | 134
68 | M | Pol182 | kamerové skúšky s podpisom investora | ks | 15 |  | 0 |  |  | znížená |  | 0 | 0 | 0 | 0 | 0 | 8 | M | 2 | ROZPOCET | 0 | 0 | 0 | 0 | 0 | 2 | 0 | 4 | 136
69 | M | Pol183 | prenájom vysokozdvižnej plošiny, montáž, demontáž lešenia | hod. | 100 |  | 0 |  |  | znížená |  | 0 | 0 | 0 | 0 | 0 | 8 | M | 2 | ROZPOCET | 0 | 0 | 0 | 0 | 0 | 2 | 0 | 4 | 138
| D | D3.1 | Káblové trasy dodávka |  |  |  | 0 |  |  |  |  | 0 |  | 0 |  | 0 | 3 | D | 1 | ROZPOCET | [6 empty] | 0
70 | M | Typ ako napr.:.2 | HFCB 32/2 Bezhalogénová krabica prechodná | ks | 5 |  | 0 |  |  | znížená |  | 0 | 0 | 0 | 0 | 0 | 8 | M | 2 | ROZPOCET | 0 | 0 | 0 | 0 | 0 | 2 | 0 | 4 | 140
71 | M | Typ ako napr.:.3 | HFCB 32/3 Bezhalogénová T - krabica | ks | 15 |  | 0 |  |  | znížená |  | 0 | 0 | 0 | 0 | 0 | 8 | M | 2 | ROZPOCET | 0 | 0 | 0 | 0 | 0 | 2 | 0 | 4 | 142
72 | M | Typ ako napr.:.4 | HFCB 32/A Bezhalogénová krabica uhlová | ks | 30 |  | 0 |  |  | znížená |  | 0 | 0 | 0 | 0 | 0 | 8 | M | 2 | ROZPOCET | 0 | 0 | 0 | 0 | 0 | 2 | 0 | 4 | 144
73 | M | Typ ako napr.:.5 | HFCBL 32 Viecko | ks | 50 |  | 0 |  |  | znížená |  | 0 | 0 | 0 | 0 | 0 | 8 | M | 2 | ROZPOCET | 0 | 0 | 0 | 0 | 0 | 2 | 0 | 4 | 146
74 | M | AKB 80 OR | Rozvodná krabica do betónu oranžová | ks | 100 |  | 0 |  |  | znížená |  | 0 | 0 | 0 | 0 | 0 | 8 | M | 2 | ROZPOCET | 0 | 0 | 0 | 0 | 0 | 2 | 0 | 4 | 148
75 | M | 002124 | rúrka Univolt KSX 40 do zeme | m | 280 |  | 0 |  |  | znížená |  | 0 | 0 | 0 | 0 | 0 | 8 | M | 2 | ROZPOCET | 0 | 0 | 0 | 0 | 0 | 2 | 0 | 4 | 150
76 | M | 041942 | HFXP 16 Ohybná bezhalogénová rúrka, 750N/5cm, -25až105°C, PP | m | 250 |  | 0 |  |  | znížená |  | 0 | 0 | 0 | 0 | 0 | 8 | M | 2 | ROZPOCET | 0 | 0 | 0 | 0 | 0 | 2 | 0 | 4 | 152
77 | M | Typ ako napr.:.6 | HFXP 20 Ohybná bezhalogénová rúrka, 750N/5cm, -25až105°C, PP | m | 10 |  | 0 |  |  | znížená |  | 0 | 0 | 0 | 0 | 0 | 8 | M | 2 | ROZPOCET | 0 | 0 | 0 | 0 | 0 | 2 | 0 | 4 | 154
78 | M | Typ ako napr.:.7 | HFXP 25 Ohybná bezhalogénová rúrka, 750N/5cm, -25až105°C, PP | m | 130 |  | 0 |  |  | znížená |  | 0 | 0 | 0 | 0 | 0 | 8 | M | 2 | ROZPOCET | 0 | 0 | 0 | 0 | 0 | 2 | 0 | 4 | 156
79 | M | Typ ako napr.:.8 | HFXP 32 Ohybná bezhalogénová rúrka, 750N/5cm, -25až105°C, PP | m | 1300 |  | 0 |  |  | znížená |  | 0 | 0 | 0 | 0 | 0 | 8 | M | 2 | ROZPOCET | 0 | 0 | 0 | 0 | 0 | 2 | 0 | 4 | 158
80 | M | Typ ako napr.:.9 | HFCL16 IEC LG Príchytky - klipy, bezhalogénové | ks | 120 |  | 0 |  |  | znížená |  | 0 | 0 | 0 | 0 | 0 | 8 | M | 2 | ROZPOCET | 0 | 0 | 0 | 0 | 0 | 2 | 0 | 4 | 160
81 | M | Typ ako napr.:.10 | HFCL 25 IEC LG Príchytky - klipy, bezhalogénové | ks | 90 |  | 0 |  |  | znížená |  | 0 | 0 | 0 | 0 | 0 | 8 | M | 2 | ROZPOCET | 0 | 0 | 0 | 0 | 0 | 2 | 0 | 4 | 162
82 | M | Typ ako napr.:.11 | HFCL 32 IEC LG Príchytky - klipy, bezhalogénové | ks | 260 |  | 0 |  |  | znížená |  | 0 | 0 | 0 | 0 | 0 | 8 | M | 2 | ROZPOCET | 0 | 0 | 0 | 0 | 0 | 2 | 0 | 4 | 164
83 | M | Typ ako napr.:.12 | kotva Hilti HPS 6/15x40 | ks | 470 |  | 0 |  |  | znížená |  | 0 | 0 | 0 | 0 | 0 | 8 | M | 2 | ROZPOCET | 0 | 0 | 0 | 0 | 0 | 2 | 0 | 4 | 166
| D | D3.2 | Káblové trasy montáž |  |  |  | 0 |  |  |  |  | 0 |  | 0 |  | 0 | 3 | D | 1 | ROZPOCET | [6 empty] | 0
84 | M | 220260047 | osadenie krabice na povrchu | ks | 150 |  | 0 |  |  | znížená |  | 0 | 0 | 0 | 0 | 0 | 8 | M | 2 | ROZPOCET | 0 | 0 | 0 | 0 | 0 | 2 | 0 | 4 | 168
85 | M | 220260113 | odvieckovanie a zavieckovanie - 4 skrutky | ks | 150 |  | 0 |  |  | znížená |  | 0 | 0 | 0 | 0 | 0 | 8 | M | 2 | ROZPOCET | 0 | 0 | 0 | 0 | 0 | 2 | 0 | 4 | 170
86 | M | 220260501 | uloženie rúrky pancierovej D16mm do podlahy | m | 211 |  | 0 |  |  | znížená |  | 0 | 0 | 0 | 0 | 0 | 8 | M | 2 | ROZPOCET | 0 | 0 | 0 | 0 | 0 | 2 | 0 | 4 | 172
87 | M | 220260502 | uloženie rúrky pancierovej D21mm do podlahy | m | 10 |  | 0 |  |  | znížená |  | 0 | 0 | 0 | 0 | 0 | 8 | M | 2 | ROZPOCET | 0 | 0 | 0 | 0 | 0 | 2 | 0 | 4 | 174
88 | M | 220260503 | uloženie rúrky pancierovej D29mm do podlahy | m | 100 |  | 0 |  |  | znížená |  | 0 | 0 | 0 | 0 | 0 | 8 | M | 2 | ROZPOCET | 0 | 0 | 0 | 0 | 0 | 2 | 0 | 4 | 176
89 | M | 220260504 | uloženie rúrky pancierovej D32mm do podlahy | m | 1215 |  | 0 |  |  | znížená |  | 0 | 0 | 0 | 0 | 0 | 8 | M | 2 | ROZPOCET | 0 | 0 | 0 | 0 | 0 | 2 | 0 | 4 | 178
90 | M | 220260505 | uloženie rúrky pancierovej D40-63mm do podlahy | m | 280 |  | 0 |  |  | znížená |  | 0 | 0 | 0 | 0 | 0 | 8 | M | 2 | ROZPOCET | 0 | 0 | 0 | 0 | 0 | 2 | 0 | 4 | 180
91 | M | 220260511 | upevnenie rúrky pancierovej D16mm na povrchu | m | 39 |  | 0 |  |  | znížená |  | 0 | 0 | 0 | 0 | 0 | 8 | M | 2 | ROZPOCET | 0 | 0 | 0 | 0 | 0 | 2 | 0 | 4 | 182
92 | M | 220260513 | upevnenie rúrky pancierovej D29mm na povrchu | m | 30 |  | 0 |  |  | znížená |  | 0 | 0 | 0 | 0 | 0 | 8 | M | 2 | ROZPOCET | 0 | 0 | 0 | 0 | 0 | 2 | 0 | 4 | 184
93 | M | 220260514 | upevnenie rúrky pancierovej D36mm na povrchu | m | 85 |  | 0 |  |  | znížená |  | 0 | 0 | 0 | 0 | 0 | 8 | M | 2 | ROZPOCET | 0 | 0 | 0 | 0 | 0 | 2 | 0 | 4 | 186
94 | M | 220261641 | montáž príchytky D6 v murive z kamena | ks | 470 |  | 0 |  |  | znížená |  | 0 | 0 | 0 | 0 | 0 | 8 | M | 2 | ROZPOCET | 0 | 0 | 0 | 0 | 0 | 2 | 0 | 4 | 188
95 | M | 220261661 | vyznacenie trasy vedenia podla plánu | m | 1240 |  | 0 |  |  | znížená |  | 0 | 0 | 0 | 0 | 0 | 8 | M | 2 | ROZPOCET | 0 | 0 | 0 | 0 | 0 | 2 | 0 | 4 | 190
96 | M | 460680035 | prieraz múr kamen 100 cm | ks | 20 |  | 0 |  |  | znížená |  | 0 | 0 | 0 | 0 | 0 | 8 | M | 2 | ROZPOCET | 0 | 0 | 0 | 0 | 0 | 2 | 0 | 4 | 192
| D | D4.1 | Aktívné prvky dodávka |  |  |  | 0 |  |  |  |  | 0 |  | 0 |  | 0 | 3 | D | 1 | ROZPOCET | [6 empty] | 0
97 | M | Typ ako napr.: WS-C2 | Catalyst 2960 48 10/100 + 2 T/SFP LAN Base Image | ks | 1 |  | 0 |  |  | znížená |  | 0 | 0 | 0 | 0 | 0 | 8 | M | 2 | ROZPOCET | 0 | 0 | 0 | 0 | 0 | 2 | 0 | 4 | 194
98 | M | Typ ako napr.: WS-.1 | Catalyst 2960 24 10/100 + 2T/SFP LAN Base Image | ks | 1 |  | 0 |  |  | znížená |  | 0 | 0 | 0 | 0 | 0 | 8 | M | 2 | ROZPOCET | 0 | 0 | 0 | 0 | 0 | 2 | 0 | 4 | 196
99 | M | Typ ako napr.: GLC-L | GE SFP,LC connector LX/LH transceiver | ks | 4 |  | 0 |  |  | znížená |  | 0 | 0 | 0 | 0 | 0 | 8 | M | 2 | ROZPOCET | 0 | 0 | 0 | 0 | 0 | 2 | 0 | 4 | 198
100 | M | Typ ako napr.: APCSU | SMART 1000VA RackMount 1U, USB/RS232, SW | ks | 1 |  | 0 |  |  | znížená |  | 0 | 0 | 0 | 0 | 0 | 8 | M | 2 | ROZPOCET | 0 | 0 | 0 | 0 | 0 | 2 | 0 | 4 | 200
101 | M | Typ ako napr.: AIR-A | 802.11g Integrated Auto AP; RP-TNC; FCC Cnf | ks | 7 |  | 0 |  |  | znížená |  | 0 | 0 | 0 | 0 | 0 | 8 | M | 2 | ROZPOCET | 0 | 0 | 0 | 0 | 0 | 2 | 0 | 4 | 202
| D | D4.2 | Aktívné prvky montáž |  |  |  | 0 |  |  |  |  | 0 |  | 0 |  | 0 | 3 | D | 1 | ROZPOCET | [6 empty] | 0
102 | M | Pol184 | Inštalácia L3 (core/distribution) prepínaca | ks | 2 |  | 0 |  |  | znížená |  | 0 | 0 | 0 | 0 | 0 | 8 | M | 2 | ROZPOCET | 0 | 0 | 0 | 0 | 0 | 2 | 0 | 4 | 204
103 | M | Pol185 | Inštalácia a zaškolenie management software | ks | 1 |  | 0 |  |  | znížená |  | 0 | 0 | 0 | 0 | 0 | 8 | M | 2 | ROZPOCET | 0 | 0 | 0 | 0 | 0 | 2 | 0 | 4 | 206
104 | M | Pol186 | Inštalácia internetového routra, firewall-u | ks | 1 |  | 0 |  |  | znížená |  | 0 | 0 | 0 | 0 | 0 | 8 | M | 2 | ROZPOCET | 0 | 0 | 0 | 0 | 0 | 2 | 0 | 4 | 208
105 | M | Pol187 | Inštalácia WiFi prístupového bodu | ks | 7 |  | 0 |  |  | znížená |  | 0 | 0 | 0 | 0 | 0 | 8 | M | 2 | ROZPOCET | 0 | 0 | 0 | 0 | 0 | 2 | 0 | 4 | 210
106 | M | Pol188 | montáž prepoja, konektorovanie, nastavenie antén | ks | 1 |  | 0 |  |  | znížená |  | 0 | 0 | 0 | 0 | 0 | 8 | M | 2 | ROZPOCET | 0 | 0 | 0 | 0 | 0 | 2 | 0 | 4 | 212
107 | M | Pol189 | konfigurácia siete | ks | 1 |  | 0 |  |  | znížená |  | 0 | 0 | 0 | 0 | 0 | 8 | M | 2 | ROZPOCET | 0 | 0 | 0 | 0 | 0 | 2 | 0 | 4 | 214
| D | D5.1 | Audiotechnika dodávka |  |  |  | 0 |  |  |  |  | 0 |  | 0 |  | 0 | 3 | D | 1 | ROZPOCET | [6 empty] | 0
108 | M | Pol190 | 42" LCD monitor 16:9, kontrast 1 000:1, odozva 4 ms, rozlíšenie 3 840 x 2 160, jas 450 cd/m2, uhol sledovania 178°, vstupy HDMI, DisleyPort, USB-C, USB 3.0 | ks | 6 |  | 0 |  |  | znížená |  | 0 | 0 | 0 | 0 | 0 | 8 | M | 2 | ROZPOCET | 0 | 0 | 0 | 0 | 0 | 2 | 0 | 4 | 216
109 | M | Typ ako napr.: Vert | ochranný kryt pre monitor do vonkajšieho prostredia s prísl. | ks | 6 |  | 0 |  |  | znížená |  | 0 | 0 | 0 | 0 | 0 | 8 | M | 2 | ROZPOCET | 0 | 0 | 0 | 0 | 0 | 2 | 0 | 4 | 218
110 | M | Pol191 | Konzola a príslušenstvo | ks | 6 |  | 0 |  |  | znížená |  | 0 | 0 | 0 | 0 | 0 | 8 | M | 2 | ROZPOCET | 0 | 0 | 0 | 0 | 0 | 2 | 0 | 4 | 220
111 | M | Pol192 | projektor | ks | 4 |  | 0 |  |  | znížená |  | 0 | 0 | 0 | 0 | 0 | 8 | M | 2 | ROZPOCET | 0 | 0 | 0 | 0 | 0 | 2 | 0 | 4 | 222
112 | M | Pol82 | príslušenstvo na montáž projektora s káblami | ks | 4 |  | 0 |  |  | znížená |  | 0 | 0 | 0 | 0 | 0 | 8 | M | 2 | ROZPOCET | 0 | 0 | 0 | 0 | 0 | 2 | 0 | 4 | 224
| D | D5.2 | Audiotechnika montáž |  |  |  | 0 |  |  |  |  | 0 |  | 0 |  | 0 | 3 | D | 1 | ROZPOCET | [6 empty] | 0
113 | M | Pol193 | montáž monitora do exteriéru | ks | 6 |  | 0 |  |  | znížená |  | 0 | 0 | 0 | 0 | 0 | 8 | M | 2 | ROZPOCET | 0 | 0 | 0 | 0 | 0 | 2 | 0 | 4 | 226
114 | M | Pol83 | montáž projektora na strop | ks | 4 |  | 0 |  |  | znížená |  | 0 | 0 | 0 | 0 | 0 | 8 | M | 2 | ROZPOCET | 0 | 0 | 0 | 0 | 0 | 2 | 0 | 4 | 228
| D | D6.1 | Technická dokumentácia |  |  |  | 0 |  |  |  |  | 0 |  | 0 |  | 0 | 3 | D | 1 | ROZPOCET | [6 empty] | 0
115 | M | Pol84 | zakreslenie porealizacného stavu | ks | 1 |  | 0 |  |  | znížená |  | 0 | 0 | 0 | 0 | 0 | 8 | M | 2 | ROZPOCET | 0 | 0 | 0 | 0 | 0 | 2 | 0 | 4 | 230
116 | M | Pol85 | správa o východiskovej revízii, certifikáty, zaškolenie | ks | 1 |  | 0 |  |  | znížená |  | 0 | 0 | 0 | 0 | 0 | 8 | M | 2 | ROZPOCET | 0 | 0 | 0 | 0 | 0 | 2 | 0 | 4 | 232
| D | D7.1 | Súvisiace náklady |  |  |  | 0 |  |  |  |  | 0 |  | 0 |  | 0 | 5 | D | 1 | ROZPOCET | [6 empty] | 0
117 | K | HZS | Transportná réžia | ks | 1 |  | 0 |  |  | znížená |  | 0 | 0 | 0 | 0 | 0 | 262144 | K | 2 | ROZPOCET | 0 | 0 | 0 | 0 | 0 | 2 | 0 | 262144 | -1837541860
118 | K | VRN2 | Podiel prídružených výkonov | ks | 1 |  | 0 |  |  | znížená |  | 0 | 0 | 0 | 0 | 0 | 262144 | K | 2 | ROZPOCET | 0 | 0 | 0 | 0 | 0 | 2 | 0 | 262144 | 1973123559

## 5 - SO.05a - úpravy plôch...
{2798f00a-fce4-4c21-95b4-2b47c65f4af2}
0
| KRYCÍ LIST ROZPOČTU | [7 empty] | v --- nižšie sa nachádzajú doplnkové a pomocné údaje k zostavám --- v | [8 empty] | False
Stavba:
Rekonštrukcia Spišského hradu, Románsky palác a Západné paláce II.etapa
Objekt:
5 - SO.05a - úpravy plôch nádvoria (spevnené plochy, zelené plochy,opevnenie)
| JKSO: |  |  |  |  | KS:
| Miesto: |  |  |  |  | Dátum: | 20. 3. 2021
| Objednávateľ: |  |  |  |  | IČO:
|  | Slovenské národné múzeum Bratislava |  |  |  | IČ DPH:
| Zhotoviteľ: |  |  |  |  | IČO: | Vyplň údaj
|  | Vyplň údaj |  |  |  | IČ DPH: | Vyplň údaj
| Projektant: |  |  |  |  | IČO:
|  | Štúdio J J s.r.o. Levoča |  |  |  | IČ DPH:
| Spracovateľ: |  |  |  |  | IČO:
|  | Anna Hricová |  |  |  | IČ DPH:
Poznámka:
| Náklady z rozpočtu | [5 empty] | 0
| Ostatné náklady | [5 empty] | 0
| Cena bez DPH | [5 empty] | 0
|  |  | Základ dane |  |  | Sadzba dane | Výška dane
| DPH | základná | 0 |  |  | 20% | 0
|  | znížená | 0 |  |  | 20% | 0
|  | zákl. prenesená | 0 |  |  | 20% | 0
|  | zníž. prenesená | 0 |  |  | 20% | 0
|  | nulová | 0 |  |  | 0% | 0
| Cena s DPH |  |  | v | EUR |  | 0
| Projektant |  |  | Spracovateľ
| Dátum a podpis: |  | Pečiatka | Dátum a podpis: |  |  | Pečiatka
| Objednávateľ |  |  | Zhotoviteľ
| Dátum a podpis: |  | Pečiatka | Dátum a podpis: |  |  | Pečiatka
REKAPITULÁCIA ROZPOČTU
Stavba:
Rekonštrukcia Spišského hradu, Románsky palác a Západné paláce II.etapa
Objekt:
5 - SO.05a - úpravy plôch nádvoria (spevnené plochy, zelené plochy,opevnenie)
Miesto: | [5 empty] | Dátum: | 20. 3. 2021
Objednávateľ: |  |  | Slovenské národné múzeum Bratislava |  |  | Projektant: | Štúdio J J s.r.o. Levoča
Zhotoviteľ: |  |  | Vyplň údaj |  |  | Spracovateľ: | Anna Hricová
Kód dielu - Popis | [6 empty] | Cena celkom [EUR]
1) Náklady z rozpočtu | [6 empty] | 0 | [11 empty] | -1
| HSV - HSV | [5 empty] | 0
| 1 - Zemné práce | [5 empty] | 0
| 2 - Zakladanie | [5 empty] | 0
| 3 - Zvislé a kompletné konštrukcie | [5 empty] | 0
| 4 - Vodorovné konštrukcie | [5 empty] | 0
| 5 - Komunikácie | [5 empty] | 0
| 9 - Ostatné konštrukcie a práce-búranie | [5 empty] | 0
| 99 - Presun hmôt HSV | [5 empty] | 0
| PSV - Práce a dodávky PSV | [5 empty] | 0
| 711 - Izolácie proti vode a vlhkosti | [5 empty] | 0
| 767 - Konštrukcie doplnkové kovové | [5 empty] | 0
2) Ostatné náklady | [6 empty] | 0 |  |  | DPH
| Zariad. staveniska | [5 empty] | 0 |  |  | znížená | [12 empty] | VRN | 0 | 0 | 0 | 0 | 0 | 2
| Mimostav. doprava | [5 empty] | 0 |  |  | znížená | [12 empty] | VRN | 0 | 0 | 0 | 0 | 0 | 2
| Územné vplyvy | [5 empty] | 0 |  |  | znížená | [12 empty] | VRN | 0 | 0 | 0 | 0 | 0 | 2
| Prevádzkové vplyvy | [5 empty] | 0 |  |  | znížená | [12 empty] | VRN | 0 | 0 | 0 | 0 | 0 | 2
| Ostatné | [5 empty] | 0 |  |  | znížená | [12 empty] | VRN | 0 | 0 | 0 | 0 | 0 | 2
| Kompletačná činnosť | [5 empty] | 0 |  |  | znížená | [12 empty] | KOMPLETACNA | 0 | 0 | 0 | 0 | 0 | 2
Celkové náklady za stavbu 1) + 2) | [6 empty] | 0
ROZPOČET
Stavba:
Rekonštrukcia Spišského hradu, Románsky palác a Západné paláce II.etapa
Objekt:
5 - SO.05a - úpravy plôch nádvoria (spevnené plochy, zelené plochy,opevnenie)
Miesto: | [5 empty] | Dátum: | 20. 3. 2021
Objednávateľ: |  |  | Slovenské národné múzeum Bratislava |  |  | Projektant: | Štúdio J J s.r.o. Levoča
Zhotoviteľ: |  |  | Vyplň údaj |  |  | Spracovateľ: | Anna Hricová
PČ | Typ | Kód | Popis | MJ | Množstvo | J.cena [EUR] | Cena celkom [EUR] | Cenová sústava |  | DPH | J. Nh [h] | Nh celkom [h] | J. hmotnosť [t] | Hmotnosť celkom [t] | J. suť [t] | Suť Celkom [t]
Náklady z rozpočtu | [6 empty] | 0 |  |  |  |  | 0 |  | 471.937 |  | 259.6073 |  | D | -1 | [10 empty] | 0
| D | HSV | HSV |  |  |  | 0 |  |  |  |  | 0 |  | 469.1409 |  | 259.6073 | 1 | D | 0 |  |  |  | ROZPOCET | [6 empty] | 0
| D | 1 | Zemné práce |  |  |  | 0 |  |  |  |  | 0 |  | 0.012184 |  | 0 | 1 | D | 1 |  |  |  | ROZPOCET | [6 empty] | 0
1 | K | 13020100P | Odstránenie - odkopanie násypov z úpravovaných plôch ručne ,preosievanie a triedenie kameňov získaných z násypov a pod odoborným dozorom archeológa | m3 | 317.9 |  | 0 |  |  | znížená |  | 0 | 0 | 0 | 0 | 0 | 4 | K | 2 |  |  |  | ROZPOCET | 0 | 0 | 0 | 0 | 0 | 2 | 0 | 4 | -239022894
| VV |  | "plocha PP1" 160,7 |  | 160.7 | [12 empty] | VV | 2 | 2 | True | 0 | ROZPOCET
| VV |  | "plocha PP3"124*0,3 |  | 37.2 | [12 empty] | VV | 2 | 2 | True | 0 | ROZPOCET
| VV |  | "plocha PP3-PP4" 200*0,6 |  | 120 | [12 empty] | VV | 2 | 2 | True | 0 | ROZPOCET
| VV |  | Medzisúčet |  | 317.9 | [12 empty] | VV | 2 | 3 | True | 1 | ROZPOCET
2 | K | 139811101 | Výkop v uzavretých priestoroch s naložením výkopu na dopravný prostriedok v hornine 5 až 7 | m3 | 2.14 |  | 0 |  |  | znížená |  | 0 | 0 | 0 | 0 | 0 | 4 | K | 2 |  |  |  | ROZPOCET | 0 | 0 | 0 | 0 | 0 | 2 | 0 | 4 | -449256051
| VV |  | "základ pre odpadkové koše" 0,4*1*1,35 |  | 0.54 | [12 empty] | VV | 2 | 2 | True | 0 | ROZPOCET
| VV |  | "základy pod infopanely" 0,4*1*1*4 |  | 1.6 | [12 empty] | VV | 2 | 2 | True | 0 | ROZPOCET
| VV |  | Medzisúčet |  | 2.14 | [12 empty] | VV | 2 | 3 | True | 1 | ROZPOCET
3 | K | 139811101 | Výkop v uzavretých priestoroch s naložením výkopu na dopravný prostriedok v hornine 5 až 7 | m3 | 5 |  | 0 |  |  | znížená |  | 0 | 0 | 0 | 0 | 0 | 4 | K | 2 |  |  |  | ROZPOCET | 0 | 0 | 0 | 0 | 0 | 2 | 0 | 4 | -806492831
| VV |  | "S2.2 - výkop pre základ schodiska" 0,6*3*1 |  | 1.8 | [12 empty] | VV | 2 | 2 | True | 0 | ROZPOCET
| VV |  | Medzisúčet |  | 1.8 | [12 empty] | VV | 2 | 3 | True | 0 | ROZPOCET
| VV |  | "základy pod schody" | [14 empty] | VV | 2 | 1 | True | 0 | ROZPOCET
| VV |  | "SCH1" 0,4*0,8*6 |  | 1.92 | [12 empty] | VV | 2 | 2 | True | 0 | ROZPOCET
| VV |  | "SCH2" 0,4*0,8*2 |  | 0.64 | [12 empty] | VV | 2 | 2 | True | 0 | ROZPOCET
| VV |  | "SCH3" 0,4*0,8*2 |  | 0.64 | [12 empty] | VV | 2 | 2 | True | 0 | ROZPOCET
| VV |  | Medzisúčet |  | 3.2 | [12 empty] | VV | 2 | 3 | True | 0 | ROZPOCET
| VV |  | Súčet |  | 5 | [12 empty] | VV | 2 | 4 | True | 1 | ROZPOCET
4 | K | 162201201 | Vodorovné premiestnenie výkopu nosením do 10 m horniny 1 až 4 | m3 | 281.794 |  | 0 |  |  | znížená |  | 0 | 0 | 0 | 0 | 0 | 4 | K | 2 |  |  |  | ROZPOCET | 0 | 0 | 0 | 0 | 0 | 2 | 0 | 4 | -433112512
| VV |  | "plocha PP1" 160,7 |  | 160.7 | [12 empty] | VV | 2 | 2 | True | 0 | ROZPOCET
| VV |  | "plocha PP2" 33,68*0,3 |  | 10.104 | [12 empty] | VV | 2 | 2 | True | 0 | ROZPOCET
| VV |  | "plocha PP3"204,89*0,3 |  | 61.467 | [12 empty] | VV | 2 | 2 | True | 0 | ROZPOCET
| VV |  | "plocha PP4" 135,38*0,3 |  | 40.614 | [12 empty] | VV | 2 | 2 | True | 0 | ROZPOCET
| VV |  | Medzisúčet |  | 272.885 | [12 empty] | VV | 2 | 3 | True | 0 | ROZPOCET
| VV |  | "základ pre odpadkové koše" 0,4*1*1,35 |  | 0.54 | [12 empty] | VV | 2 | 2 | True | 0 | ROZPOCET
| VV |  | "základy pod infopanely" 0,4*1*1*4 |  | 1.6 | [12 empty] | VV | 2 | 2 | True | 0 | ROZPOCET
| VV |  | Medzisúčet |  | 2.14 | [12 empty] | VV | 2 | 3 | True | 0 | ROZPOCET
| VV |  | "dovoz ornice" 135,38*0,05 |  | 6.769 | [12 empty] | VV | 2 | 2 | True | 0 | ROZPOCET
| VV |  | Súčet |  | 281.794 | [12 empty] | VV | 2 | 4 | True | 1 | ROZPOCET
5 | K | 162201209 | Vodorovné premiestnenie výkopu nosením do 10 m horniny 1 a 2 - príplatok k cene za každých ďalších 10 m | m3 | 1408.97 |  | 0 |  |  | znížená |  | 0 | 0 | 0 | 0 | 0 | 4 | K | 2 |  |  |  | ROZPOCET | 0 | 0 | 0 | 0 | 0 | 2 | 0 | 4 | -433060155
| VV |  | 281,794*5 |  | 1408.97 | [12 empty] | VV | 2 | 2 | True | 1 | ROZPOCET
6 | K | 162201251 | Vodorovné premiestnenie výkopu nosením do 10 m horniny 5 a 7 | m3 | 5 |  | 0 |  |  | znížená |  | 0 | 0 | 0 | 0 | 0 | 4 | K | 2 |  |  |  | ROZPOCET | 0 | 0 | 0 | 0 | 0 | 2 | 0 | 4 | 1882613414
| VV |  | "S2.2 - výkop pre základ schodiska" 0,6*3*1 |  | 1.8 | [12 empty] | VV | 2 | 2 | True | 0 | ROZPOCET
| VV |  | Medzisúčet |  | 1.8 | [12 empty] | VV | 2 | 3 | True | 0 | ROZPOCET
| VV |  | "základy pod schody" | [14 empty] | VV | 2 | 1 | True | 0 | ROZPOCET
| VV |  | "SCH1" 0,4*0,8*6 |  | 1.92 | [12 empty] | VV | 2 | 2 | True | 0 | ROZPOCET
| VV |  | "SCH2" 0,4*0,8*2 |  | 0.64 | [12 empty] | VV | 2 | 2 | True | 0 | ROZPOCET
| VV |  | "SCH3" 0,4*0,8*2 |  | 0.64 | [12 empty] | VV | 2 | 2 | True | 0 | ROZPOCET
| VV |  | Medzisúčet |  | 3.2 | [12 empty] | VV | 2 | 3 | True | 0 | ROZPOCET
| VV |  | Súčet |  | 5 | [12 empty] | VV | 2 | 4 | True | 1 | ROZPOCET
7 | K | 162301153 | Vodorovné premiestnenie výkopku po nespevnenej ceste, horniny tr.5-7, do 500 m | m3 | 5 |  | 0 |  |  | znížená |  | 0 | 0 | 0 | 0 | 0 | 4 | K | 2 |  |  |  | ROZPOCET | 0 | 0 | 0 | 0 | 0 | 2 | 0 | 4 | -383860607
8 | K | 166101151 | Prehodenie neuľahnutého výkopku z horniny 5 až 7 do 100 m3 | m3 | 5 |  | 0 |  |  | znížená |  | 0 | 0 | 0 | 0 | 0 | 4 | K | 2 |  |  |  | ROZPOCET | 0 | 0 | 0 | 0 | 0 | 2 | 0 | 4 | 1132896418
9 | K | 167101100 | Nakladanie výkopku tr.1-4 ručne | m3 | 281.794 |  | 0 |  |  | znížená |  | 0 | 0 | 0 | 0 | 0 | 4 | K | 2 |  |  |  | ROZPOCET | 0 | 0 | 0 | 0 | 0 | 2 | 0 | 4 | -1724183557
| VV |  | 275,025 |  | 275.025 | [12 empty] | VV | 2 | 2 | True | 0 | ROZPOCET
| VV |  | "dovoz ornice" 135,38*0,05 |  | 6.769 | [12 empty] | VV | 2 | 2 | True | 0 | ROZPOCET
| VV |  | Medzisúčet |  | 281.794 | [12 empty] | VV | 2 | 3 | True | 1 | ROZPOCET
10 | K | 171201101 | Uloženie sypaniny do násypov s rozprestretím sypaniny vo vrstvách a s hrubým urovnaním nezhutnených | m3 | 5 |  | 0 |  |  | znížená |  | 0 | 0 | 0 | 0 | 0 | 4 | K | 2 |  |  |  | ROZPOCET | 0 | 0 | 0 | 0 | 0 | 2 | 0 | 4 | -1127489510
11 | K | 171201201 | Uloženie sypaniny na skládky do 100 m3 | m3 | 275.025 |  | 0 |  |  | znížená |  | 0 | 0 | 0 | 0 | 0 | 4 | K | 2 |  |  |  | ROZPOCET | 0 | 0 | 0 | 0 | 0 | 2 | 0 | 4 | 783278106
| VV |  | 275,025 |  | 275.025 | [12 empty] | VV | 2 | 2 | True | 1 | ROZPOCET
12 | K | 180401211 | Založenie trávnika lúčneho výsevom v rovine alebo na svahu do 1:5 | m2 | 135.382 |  | 0 |  |  | znížená |  | 0 | 0 | 0 | 0 | 0 | 4 | K | 2 |  |  |  | ROZPOCET | 0 | 0 | 0 | 0 | 0 | 2 | 0 | 4 | -831525000
13 | M | 0057211300 | Trávové semeno - výber podľa súčasnej trávovej skladby | kg | 12.184 |  | 0 |  |  | znížená |  | 0 | 0.001 | 0.012184 | 0 | 0 | 8 | M | 2 |  |  |  | ROZPOCET | 0 | 0 | 0 | 0 | 0 | 2 | 0 | 4 | -1617650878
| VV |  | 135,38*0,09 |  | 12.1842 | [12 empty] | VV | 2 | 2 | True | 1 | ROZPOCET
14 | K | 181201101 | Úprava pláne v násypoch v hornine 1-4 bez zhutnenia | m2 | 135.38 |  | 0 |  |  | znížená |  | 0 | 0 | 0 | 0 | 0 | 4 | K | 2 |  |  |  | ROZPOCET | 0 | 0 | 0 | 0 | 0 | 2 | 0 | 4 | -503467730
15 | K | 182303110 | Doplnenie ornice hrúbky do 50 mm, v rovine | m2 | 135.38 |  | 0 |  |  | znížená |  | 0 | 0 | 0 | 0 | 0 | 4 | K | 2 |  |  |  | ROZPOCET | 0 | 0 | 0 | 0 | 0 | 2 | 0 | 4 | -646322879
| VV |  | "PP4" 135,38 |  | 135.38 | [12 empty] | VV | 2 | 2 | True | 1 | ROZPOCET
| D | 2 | Zakladanie |  |  |  | 0 |  |  |  |  | 0 |  | 17.8176 |  | 0 | 1 | D | 1 |  |  |  | ROZPOCET | [6 empty] | 0
16 | K | 274313611 | Betón základových pásov, prostý tr.C 16/20 | m3 | 2.944 |  | 0 |  |  | znížená |  | 0 | 2.1943 | 6.4601 | 0 | 0 | 4 | K | 2 |  |  |  | ROZPOCET | 0 | 0 | 0 | 0 | 0 | 2 | 0 | 4 | 881973082
| VV |  | "základy pod schody" | [14 empty] | VV | 2 | 1 | True | 0 | ROZPOCET
| VV |  | "SCH1" 0,4*0,8*6 |  | 1.92 | [12 empty] | VV | 2 | 2 | True | 0 | ROZPOCET
| VV |  | "SCH2" 0,4*0,8*1,6 |  | 0.512 | [12 empty] | VV | 2 | 2 | True | 0 | ROZPOCET
| VV |  | "SCH3" 0,4*0,8*1,6 |  | 0.512 | [12 empty] | VV | 2 | 2 | True | 0 | ROZPOCET
| VV |  | Medzisúčet |  | 2.944 | [12 empty] | VV | 2 | 3 | True | 1 | ROZPOCET
17 | K | 2892111P | Sanácia , úprava skalného lôžka | m2 | 20 |  | 0 |  |  | znížená |  | 0 | 0.55086 | 11.0172 | 0 | 0 | 4 | K | 2 |  |  |  | ROZPOCET | 0 | 0 | 0 | 0 | 0 | 2 | 0 | 4 | -566101561
| VV |  | "pre kotvenie schodiska SCH4, SCH5" 5 |  | 5 | [12 empty] | VV | 2 | 2 | True | 0 | ROZPOCET
| VV |  | "úprava skalného lôžka-prechod na románské predhradie ,inž. siete" 15 |  | 15 | [12 empty] | VV | 2 | 2 | True | 0 | ROZPOCET
| VV |  | Medzisúčet |  | 20 | [12 empty] | VV | 2 | 3 | True | 1 | ROZPOCET
18 | K | 2894742P | Škárovanie pôvodného muriva predpísanou trassovou maltou typu TUBAG v TS | m2 | 25 |  | 0 |  |  | znížená |  | 0 | 0.01361 | 0.34025 | 0 | 0 | 4 | K | 2 |  |  |  | ROZPOCET | 0 | 0 | 0 | 0 | 0 | 2 | 0 | 4 | -562132243
| VV |  | "prechody" 25 |  | 25 | [12 empty] | VV | 2 | 2 | True | 1 | ROZPOCET
| D | 3 | Zvislé a kompletné konštrukcie |  |  |  | 0 |  |  |  |  | 0 |  | 215.5337 |  | 0 | 1 | D | 1 |  |  |  | ROZPOCET | [6 empty] | 0
19 | K | 3271114-P | Murovanie vegetačnej koruny z jestvujúceho kameňa bez vyplnenia škár hr. 40cm | m2 | 38.81 |  | 0 |  |  | znížená |  | 0 | 0.1 | 3.881 | 0 | 0 | 4 | K | 2 |  |  |  | ROZPOCET | 0 | 0 | 0 | 0 | 0 | 2 | 0 | 4 | -472729409
| VV |  | "ozn. PP 5" 38,81 |  | 38.81 | [12 empty] | VV | 2 | 2 | True | 1 | ROZPOCET
20 | K | 32721511P | Domurovanie -úprava koruny murív premurovaním z blokových kameňov na predpísanú maltu | m3 | 49.65 |  | 0 |  |  | znížená |  | 0 | 2.6079 | 129.4807 | 0 | 0 | 4 | K | 2 |  |  |  | ROZPOCET | 0 | 0 | 0 | 0 | 0 | 2 | 0 | 4 | 1291396146
| VV |  | "úprava koruny murív premurovaním z blokových kameňov" 43,7 |  | 43.7 | [12 empty] | VV | 2 | 2 | True | 0 | ROZPOCET
| VV |  | "úprava muriva vretenového schodiska" 0,95 |  | 0.95 | [12 empty] | VV | 2 | 2 | True | 0 | ROZPOCET
| VV |  | "domurovanie po inž.sietiach+ úprava skalného§ pre trasovanie inž. sieti"5 |  | 5 | [12 empty] | VV | 2 | 2 | True | 0 | ROZPOCET
| VV |  | Medzisúčet |  | 49.65 | [12 empty] | VV | 2 | 3 | True | 1 | ROZPOCET
21 | K | 32721512P | Škárovanie kamenného muriva škárovaného ilovohlinitou maltou | m2 | 31.048 |  | 0 |  |  | znížená |  | 0 | 2.6079 | 80.9691 | 0 | 0 | 4 | K | 2 |  |  |  | ROZPOCET | 0 | 0 | 0 | 0 | 0 | 2 | 0 | 4 | 486177561
| VV |  | 38,81*0,4*2 |  | 31.048 | [12 empty] | VV | 2 | 2 | True | 1 | ROZPOCET
22 | K | 349121001 | Montáž prefabrikátov drobnej architektúry, hmotnosti od 0,2 do 1,5 t | ks | 5 |  | 0 |  |  | znížená |  | 0 | 0.03817 | 0.19085 | 0 | 0 | 4 | K | 2 |  |  |  | ROZPOCET | 0 | 0 | 0 | 0 | 0 | 2 | 0 | 4 | 651038302
| VV |  | "odpadkové koše" 1 |  | 1 | [12 empty] | VV | 2 | 2 | True | 0 | ROZPOCET
| VV |  | "Info panely"4 |  | 4 | [12 empty] | VV | 2 | 2 | True | 0 | ROZPOCET
| VV |  | Medzisúčet |  | 5 | [12 empty] | VV | 2 | 3 | True | 1 | ROZPOCET
23 | M | 553915-L | Dodávka a montáž lavičky s nosnou konštrukciou z pasovej ocele povrchovo úpravenej žiarovým pozinkovaním,čierny mat, a sedačkou z drevených masívnych hranolov so skosenými hranami ,povrchová úprava dub tmavý morený, ošetrenie voskom (1500x450x450) | ks | 4 |  | 0 |  |  | znížená |  | 0 | 0.044 | 0.176 | 0 | 0 | 8 | M | 2 |  |  |  | ROZPOCET | 0 | 0 | 0 | 0 | 0 | 2 | 0 | 4 | -298016195
24 | M | 553915-OK | Dodávka zostavy 3 ks odpadkových košov 350/350/600, nosná konštrukcia s pasovej ocele, kôš z uzvretých profilov oplechovanie titanzin. plechom so strieškou, | ks | 1 |  | 0 |  |  | znížená |  | 0 | 0.044 | 0.044 | 0 | 0 | 8 | M | 2 |  |  |  | ROZPOCET | 0 | 0 | 0 | 0 | 0 | 2 | 0 | 4 | -2030771871
| VV |  | "podrobnosti viď detail OK" 1 |  | 1 | [12 empty] | VV | 2 | 2 | True | 1 | ROZPOCET
25 | M | 553915-SF | Dodávka a montáž stojanou na fakľu z pasovej ocele 50/5mm ,povrchová úprava žiarové pozinkovanie, čierny mat | ks | 14 |  | 0 |  |  | znížená |  | 0 | 0.044 | 0.616 | 0 | 0 | 8 | M | 2 |  |  |  | ROZPOCET | 0 | 0 | 0 | 0 | 0 | 2 | 0 | 4 | -805617838
| VV |  | "podrobnosti viď. detaily SF" 14 |  | 14 | [12 empty] | VV | 2 | 2 | True | 1 | ROZPOCET
26 | M | 553915-I2 | Dodávka informačného panelu z oceľ. nosnej konštrukcie a panela z preplatovaných titanzinkovch platov a laminovanej fólie s UV filtrom s plnofarebnou exteriérovou potlačou obojstranný 100x2600 | ks | 2 |  | 0 |  |  | znížená |  | 0 | 0.044 | 0.088 | 0 | 0 | 8 | M | 2 |  |  |  | ROZPOCET | 0 | 0 | 0 | 0 | 0 | 2 | 0 | 4 | 1667099818
| VV |  | "ozn. I2" 2 |  | 2 | [12 empty] | VV | 2 | 2 | True | 1 | ROZPOCET
| VV |  | "podrobnosti viď. detail" | [14 empty] | VV | 2 | 1 | True | 0 | ROZPOCET
27 | M | 553915-I1 | Dodávka informačného panelu z oceľ. nosnej konštrukcie a panela z preplatovaných titanzinkovch platov a laminovanej fólie s UV filtrom s plnofarebnou potlačou jednostranný 100x2600 | ks | 2 |  | 0 |  |  | znížená |  | 0 | 0.044 | 0.088 | 0 | 0 | 8 | M | 2 |  |  |  | ROZPOCET | 0 | 0 | 0 | 0 | 0 | 2 | 0 | 4 | -1542185217
| VV |  | "ozn. I1" 2 |  | 2 | [12 empty] | VV | 2 | 2 | True | 1 | ROZPOCET
| D | 4 | Vodorovné konštrukcie |  |  |  | 0 |  |  |  |  | 0 |  | 7.2554 |  | 0 | 1 | D | 1 |  |  |  | ROZPOCET | [6 empty] | 0
28 | K | 43412142P | Osadzovanie schodiskových stupňov kamenných do štrkového lôžka | m | 26.58 |  | 0 |  |  | znížená |  | 0 | 0.08195 | 2.1782 | 0 | 0 | 4 | K | 2 |  |  |  | ROZPOCET | 0 | 0 | 0 | 0 | 0 | 2 | 0 | 4 | -1487919528
| VV |  | "SCH1 m.č. 02-1.15 -350/160" 6,22 |  | 6.22 | [12 empty] | VV | 2 | 2 | True | 0 | ROZPOCET
| VV |  | "370/160" 6,22 |  | 6.22 | [12 empty] | VV | 2 | 2 | True | 0 | ROZPOCET
| VV |  | "370/160" 4,5 |  | 4.5 | [12 empty] | VV | 2 | 2 | True | 0 | ROZPOCET
| VV |  | "370/180" 1,72 |  | 1.72 | [12 empty] | VV | 2 | 2 | True | 0 | ROZPOCET
| VV |  | "370/180" 6,35 |  | 6.35 | [12 empty] | VV | 2 | 2 | True | 0 | ROZPOCET
| VV |  | "SCH2 m.č.02 - 1.04-1.08 350/180" 1,57 |  | 1.57 | [12 empty] | VV | 2 | 2 | True | 0 | ROZPOCET
| VV |  | Medzisúčet |  | 26.58 | [12 empty] | VV | 2 | 3 | True | 1 | ROZPOCET
29 | M | 583867460-M | Schodišťové stupne z opracovaných pieskovcových -povrch opatrený hydrofobizačným náterom š.300-370 a v.160-230mm | m | 26.58 |  | 0 |  |  | znížená |  | 0 | 0.184 | 4.8907 | 0 | 0 | 8 | M | 2 |  |  |  | ROZPOCET | 0 | 0 | 0 | 0 | 0 | 2 | 0 | 4 | -1333496954
| VV |  | "SCH1 m.č. 02-1.15 -350/160" 6,22 |  | 6.22 | [12 empty] | VV | 2 | 2 | True | 0 | ROZPOCET
| VV |  | "370/160" 6,22 |  | 6.22 | [12 empty] | VV | 2 | 2 | True | 0 | ROZPOCET
| VV |  | "370/160" 4,5 |  | 4.5 | [12 empty] | VV | 2 | 2 | True | 0 | ROZPOCET
| VV |  | "370/180" 1,72 |  | 1.72 | [12 empty] | VV | 2 | 2 | True | 0 | ROZPOCET
| VV |  | "370/180" 6,35 |  | 6.35 | [12 empty] | VV | 2 | 2 | True | 0 | ROZPOCET
| VV |  | "SCH2 m.č.02 - 1.04-1.08 350/180" 1,57 |  | 1.57 | [12 empty] | VV | 2 | 2 | True | 0 | ROZPOCET
| VV |  | Medzisúčet |  | 26.58 | [12 empty] | VV | 2 | 3 | True | 1 | ROZPOCET
30 | K | 43412142SCH4 | Osadenie slepého stupňa z lomového kameňa s domurovaním na potrebnú hrúbku muriva | m2 | 2.23 |  | 0 |  |  | znížená |  | 0 | 0.08195 | 0.18275 | 0 | 0 | 4 | K | 2 |  |  |  | ROZPOCET | 0 | 0 | 0 | 0 | 0 | 2 | 0 | 4 | -873847345
| VV |  | "úprava prahu - travertínové bloky" 1,53 |  | 1.53 | [12 empty] | VV | 2 | 2 | True | 0 | ROZPOCET
| VV |  | "masívny pieskovec " 1*0,7 |  | 0.7 | [12 empty] | VV | 2 | 2 | True | 0 | ROZPOCET
| VV |  | Medzisúčet |  | 2.23 | [12 empty] | VV | 2 | 3 | True | 1 | ROZPOCET
31 | M | 5838557700 | Kamenné stupne - pieskovec hr.15cm | m2 | 1.53 |  | 0 |  |  | znížená |  | 0 | 0 | 0 | 0 | 0 | 8 | M | 2 |  |  |  | ROZPOCET | 0 | 0 | 0 | 0 | 0 | 2 | 0 | 4 | 1222426616
| VV |  | 1,53 |  | 1.53 | [12 empty] | VV | 2 | 2 | True | 1 | ROZPOCET
32 | M | 5838582100 | Travertínové bloky | m3 | 0.459 |  | 0 |  |  | znížená |  | 0 | 0.008 | 0.003672 | 0 | 0 | 8 | M | 2 |  |  |  | ROZPOCET | 0 | 0 | 0 | 0 | 0 | 2 | 0 | 4 | -819607657
33 | K | 45159777P | Podklad pod dlažby z ílovitej zeminy | m2 | 33.68 |  | 0 |  |  | znížená |  | 0 | 0 | 0 | 0 | 0 | 4 | K | 2 |  |  |  | ROZPOCET | 0 | 0 | 0 | 0 | 0 | 2 | 0 | 4 | 1678773958
| VV |  | "PP2" 33,68 |  | 33.68 | [12 empty] | VV | 2 | 2 | True | 1 | ROZPOCET
| D | 5 | Komunikácie |  |  |  | 0 |  |  |  |  | 0 |  | 223.4267 |  | 0 | 1 | D | 1 |  |  |  | ROZPOCET | [6 empty] | 0
34 | K | 56420111P | Podklad z riečneho štrku triedeného fr. 4/8mm hr. 40mm | m2 | 33.68 |  | 0 |  |  | znížená |  | 0 | 0.08096 | 2.7267 | 0 | 0 | 4 | K | 2 |  |  |  | ROZPOCET | 0 | 0 | 0 | 0 | 0 | 2 | 0 | 4 | -228375675
| VV |  | "PP2" 33,68 |  | 33.68 | [12 empty] | VV | 2 | 2 | True | 1 | ROZPOCET
35 | K | 564851111 | Podklad zo štrkodrviny s rozprestrením a zhutnením, hr.po zhutnení 150 mm | m2 | 204.89 |  | 0 |  |  | znížená |  | 0 | 0.27994 | 57.3569 | 0 | 0 | 4 | K | 2 |  |  |  | ROZPOCET | 0 | 0 | 0 | 0 | 0 | 2 | 0 | 4 | -1574622282
| VV |  | "PP3" 204,89 |  | 204.89 | [12 empty] | VV | 2 | 2 | True | 1 | ROZPOCET
36 | K | 56921111P | Mlatové plochy z jemnej kamennej drte fr. 1-4 s prímesou vápenca 25% hr. 30mm | m2 | 33.68 |  | 0 |  |  | znížená |  | 0 | 0.1012 | 3.4084 | 0 | 0 | 4 | K | 2 |  |  |  | ROZPOCET | 0 | 0 | 0 | 0 | 0 | 2 | 0 | 4 | 1314692236
| VV |  | "ozn. PP2"33,68 |  | 33.68 | [12 empty] | VV | 2 | 2 | True | 1 | ROZPOCET
37 | K | 594111PP1 | Pôvodná rastlá skala očistenie ,doplnená travertínovým štetovaním -lokálne | m2 | 164.23 |  | 0 |  |  | znížená |  | 0 | 0.25 | 41.0575 | 0 | 0 | 4 | K | 2 |  |  |  | ROZPOCET | 0 | 0 | 0 | 0 | 0 | 2 | 0 | 4 | -13445422
| VV |  | "PP1" 164,23 |  | 164.23 | [12 empty] | VV | 2 | 2 | True | 1 | ROZPOCET
38 | K | 594111PP3 | Pieskovcová dlažba hr. 50, doplnenie travertín (prerastené trávou ) do pieskového lôžka hr. 50mm | m2 | 204.89 |  | 0 |  |  | znížená |  | 0 | 0.5802 | 118.8772 | 0 | 0 | 4 | K | 2 |  |  |  | ROZPOCET | 0 | 0 | 0 | 0 | 0 | 2 | 0 | 4 | 140009365
| VV |  | "PP3" 204,89 |  | 204.89 | [12 empty] | VV | 2 | 2 | True | 1 | ROZPOCET
39 | M | 583801060P | Pieskovcová dlažba hr. 50mm nepravidelného tvaru | m2 | 102.445 |  | 0 |  |  | znížená |  | 0 | 0 | 0 | 0 | 0 | 8 | M | 2 |  |  |  | ROZPOCET | 0 | 0 | 0 | 0 | 0 | 2 | 0 | 4 | 1466755558
| VV |  | "(50% nákup PP3" 204,89*0,5 |  | 102.445 | [12 empty] | VV | 2 | 2 | True | 1 | ROZPOCET
| D | 9 | Ostatné konštrukcie a práce-búranie |  |  |  | 0 |  |  |  |  | 0 |  | 5.0953 |  | 259.6073 | 1 | D | 1 |  |  |  | ROZPOCET | [6 empty] | 0
41 | K | 96202239P | Búranie - rozoberanie kamenného muriva s roztriedením kameňa pre ďalšie použitie | m3 | 108.85 |  | 0 |  |  | znížená |  | 0 | 0.04681 | 5.0953 | 2.385 | 259.6073 | 4 | K | 2 |  |  |  | ROZPOCET | 0 | 0 | 0 | 0 | 0 | 2 | 0 | 4 | 561186831
| VV |  | "plocha PP1 -rozobratie muriva" 73,95 |  | 73.95 | [12 empty] | VV | 2 | 2 | True | 0 | ROZPOCET
| VV |  | "rozobratie kamenného muriva -úprava koruny murív premurovaním"34,5 |  | 34.5 | [12 empty] | VV | 2 | 2 | True | 0 | ROZPOCET
| VV |  | "rozobratie kamenného muriva - úprava troza murív vegetačným porastom"0,4 |  | 0.4 | [12 empty] | VV | 2 | 2 | True | 0 | ROZPOCET
| VV |  | Medzisúčet |  | 108.85 | [12 empty] | VV | 2 | 3 | True | 1 | ROZPOCET
42 | K | 979081111 | Odvoz sutiny a vybúraných hmôt na skládku do 1 km | t | 82.9 |  | 0 |  |  | znížená |  | 0 | 0 | 0 | 0 | 0 | 4 | K | 2 |  |  |  | ROZPOCET | 0 | 0 | 0 | 0 | 0 | 2 | 0 | 4 | -736865115
| VV |  | 276,332*0,3 |  | 82.8996 | [12 empty] | VV | 2 | 2 | True | 1 | ROZPOCET
43 | K | 979081121 | Odvoz sutiny a vybúraných hmôt na skládku za každý ďalší 1 km | t | 2072.5 |  | 0 |  |  | znížená |  | 0 | 0 | 0 | 0 | 0 | 4 | K | 2 |  |  |  | ROZPOCET | 0 | 0 | 0 | 0 | 0 | 2 | 0 | 4 | 1999363332
| VV |  | 82,9*25 |  | 2072.5 | [12 empty] | VV | 2 | 2 | True | 1 | ROZPOCET
44 | K | 979082111 | Vnútrostavenisková doprava sutiny a vybúraných hmôt do 10 m | t | 259.607 |  | 0 |  |  | znížená |  | 0 | 0 | 0 | 0 | 0 | 4 | K | 2 |  |  |  | ROZPOCET | 0 | 0 | 0 | 0 | 0 | 2 | 0 | 4 | 841186523
45 | K | 979082121 | Vnútrostavenisková doprava sutiny a vybúraných hmôt za každých ďalších 5 m | t | 1557.642 |  | 0 |  |  | znížená |  | 0 | 0 | 0 | 0 | 0 | 4 | K | 2 |  |  |  | ROZPOCET | 0 | 0 | 0 | 0 | 0 | 2 | 0 | 4 | -43503716
| VV |  | 259,607*6 'Prepočítané koeficientom množstva |  | 1557.642 | [12 empty] | VV | 2 | 2 | False | 1 | ROZPOCET
46 | K | 979087212 | Nakladanie na dopravné prostriedky pre vodorovnú dopravu sutiny | t | 315.214 |  | 0 |  |  | znížená |  | 0 | 0 | 0 | 0 | 0 | 4 | K | 2 |  |  |  | ROZPOCET | 0 | 0 | 0 | 0 | 0 | 2 | 0 | 4 | -56318423
47 | K | 979089012 | Poplatok za skladovanie - betón, tehly, dlaždice (17 01 ), ostatné | t | 82.9 |  | 0 |  |  | znížená |  | 0 | 0 | 0 | 0 | 0 | 4 | K | 2 |  |  |  | ROZPOCET | 0 | 0 | 0 | 0 | 0 | 2 | 0 | 4 | -1954455934
| D | 99 | Presun hmôt HSV |  |  |  | 0 |  |  |  |  | 0 |  | 0 |  | 0 | 1 | D | 1 |  |  |  | ROZPOCET | [6 empty] | 0
48 | K | 9987111P | Príplatok na sťažený presun materiálu dodávok obsiahnutých v oddieloch PSV- sťažené podmiienky (prevyšenie a pohyb osôb) | t | 2.796 |  | 0 |  |  | znížená |  | 0 | 0 | 0 | 0 | 0 | 16 | K | 2 |  |  |  | ROZPOCET | 0 | 0 | 0 | 0 | 0 | 2 | 0 | 16 | 1474301135
| VV |  | 2,796 |  | 2.796 | [12 empty] | VV | 2 | 2 | True | 1 | ROZPOCET
49 | K | 99928P-L | Presun hmôt z dočasnej skládky malými dopravnými prostriedkami bez možnosti použiť veľké dopravné prostriedky (prevýšenie a pohyb osôb) | t | 391.648 |  | 0 |  |  | znížená |  | 0 | 0 | 0 | 0 | 0 | 4 | K | 2 |  |  |  | ROZPOCET | 0 | 0 | 0 | 0 | 0 | 2 | 0 | 4 | -1810701498
| VV |  | 489,56 *0,8 |  | 391.648 | [12 empty] | VV | 2 | 2 | True | 1 | ROZPOCET
| D | PSV | Práce a dodávky PSV |  |  |  | 0 |  |  |  |  | 0 |  | 2.7961 |  | 0 | 2 | D | 0 |  |  |  | ROZPOCET | [6 empty] | 0
| D | 711 | Izolácie proti vode a vlhkosti |  |  |  | 0 |  |  |  |  | 0 |  | 0.20276 |  | 0 | 2 | D | 1 |  |  |  | ROZPOCET | [6 empty] | 0
50 | K | 711142560 | Izolácia proti zemnej vlhkosti a tlakovej vode zvislá nopovou fóliou | m2 | 160.92 |  | 0 |  |  | znížená |  | 0 | 0.00072 | 0.11586 | 0 | 0 | 16 | K | 2 |  |  |  | ROZPOCET | 0 | 0 | 0 | 0 | 0 | 2 | 0 | 16 | -929514368
| VV |  | 160,92 |  | 160.92 | [12 empty] | VV | 2 | 2 | True | 1 | ROZPOCET
51 | M | 2830010070 | Nopová fólia | m2 | 193.104 |  | 0 |  |  | znížená |  | 0 | 0.00045 | 0.086897 | 0 | 0 | 32 | M | 2 |  |  |  | ROZPOCET | 0 | 0 | 0 | 0 | 0 | 2 | 0 | 16 | -1640658830
| VV |  | 160,92*1,2 'Prepočítané koeficientom množstva |  | 193.104 | [12 empty] | VV | 2 | 2 | False | 1 | ROZPOCET
52 | K | 998711203 | Presun hmôt pre izoláciu proti vode v objektoch výšky nad 12 do 60 m | % |  |  | 0 |  |  | znížená |  | 0 | 0 | 0 | 0 | 0 | 16 | K | 2 |  |  |  | ROZPOCET | 0 | 0 | 0 | 0 | 0 | 2 | 0 | 16 | -203125066
| D | 767 | Konštrukcie doplnkové kovové |  |  |  | 0 |  |  |  |  | 0 |  | 2.5933 |  | 0 | 2 | D | 1 |  |  |  | ROZPOCET | [6 empty] | 0
53 | K | 767914130 | Montáž oplotenia rámového, na oceľové stĺpiky, vo výške nad 1,5 do 2,0 m | m | 69 |  | 0 |  |  | znížená |  | 0 | 0 | 0 | 0 | 0 | 16 | K | 2 |  |  |  | ROZPOCET | 0 | 0 | 0 | 0 | 0 | 2 | 0 | 16 | -563399276
| VV |  | 33,2+5,3+7,5+4+2,5+5,5+11 |  | 69 | [12 empty] | VV | 2 | 2 | True | 1 | ROZPOCET
54 | M | 31331010DIR | Lamelové oplotenie mobilné typu DIRICKX ,OBO 3,5x2m kon. úprava žiarové zinkovanie,oko 304,8x101,6mm drôt priemer 3,5mm | ks | 24 |  | 0 |  |  | znížená |  | 0 | 0.0105 | 0.252 | 0 | 0 | 32 | M | 2 |  |  |  | ROZPOCET | 0 | 0 | 0 | 0 | 0 | 2 | 0 | 16 | -1338906536
| VV |  | 24 |  | 24 | [12 empty] | VV | 2 | 2 | True | 1 | ROZPOCET
55 | M | 31331010DIR2 | Vzpera OBO v. 200cm | ks | 27 |  | 0 |  |  | znížená |  | 0 | 0.0105 | 0.2835 | 0 | 0 | 32 | M | 2 |  |  |  | ROZPOCET | 0 | 0 | 0 | 0 | 0 | 2 | 0 | 16 | -1769421298
56 | M | 31331010DIR3 | Betonová pätka OBO | ks | 27 |  | 0 |  |  | znížená |  | 0 | 0.0105 | 0.2835 | 0 | 0 | 32 | M | 2 |  |  |  | ROZPOCET | 0 | 0 | 0 | 0 | 0 | 2 | 0 | 16 | -912740353
57 | M | 31331010DIR4 | Objímka OBO | ks | 54 |  | 0 |  |  | znížená |  | 0 | 0.0105 | 0.567 | 0 | 0 | 32 | M | 2 |  |  |  | ROZPOCET | 0 | 0 | 0 | 0 | 0 | 2 | 0 | 16 | 169551173
58 | K | 767995102 | Montáž ostatných atypických kovových stavebných doplnkových konštrukcií nad 5 do 10 kg | kg | 594.67 |  | 0 |  |  | znížená |  | 0 | 8e-05 | 0.047574 | 0 | 0 | 16 | K | 2 |  |  |  | ROZPOCET | 0 | 0 | 0 | 0 | 0 | 2 | 0 | 16 | -893756745
| VV |  | "sch4 - OK z valcovaných profilov" 75,825 |  | 75.825 | [12 empty] | VV | 2 | 2 | True | 0 | ROZPOCET
| VV |  | "sch5 - OK z valcovaných profilov" 44,415 |  | 44.415 | [12 empty] | VV | 2 | 2 | True | 0 | ROZPOCET
| VV |  | "sch4 - stupne z antikorovej ocele" 311,565 |  | 311.565 | [12 empty] | VV | 2 | 2 | True | 0 | ROZPOCET
| VV |  | "sch5 - stupne z antikorovje ocele "162,865 |  | 162.865 | [12 empty] | VV | 2 | 2 | True | 0 | ROZPOCET
| VV |  | Medzisúčet |  | 594.67 | [12 empty] | VV | 2 | 3 | True | 0 | ROZPOCET
| VV |  | Súčet |  | 594.67 | [12 empty] | VV | 2 | 4 | True | 1 | ROZPOCET
59 | M | 553960008 | Dodávka - výroba oceľových konštrukcií z antikorových prvkov | kg | 569.16 |  | 0 |  |  | znížená |  | 0 | 0.001 | 0.56916 | 0 | 0 | 32 | M | 2 |  |  |  | ROZPOCET | 0 | 0 | 0 | 0 | 0 | 2 | 0 | 16 | -1112302115
| VV |  | "sch4 - stupne z antikorovej ocele" 311,565 |  | 311.565 | [12 empty] | VV | 2 | 2 | True | 0 | ROZPOCET
| VV |  | "sch5 - stupne z antikorovje ocele "162,865 |  | 162.865 | [12 empty] | VV | 2 | 2 | True | 0 | ROZPOCET
| VV |  | Medzisúčet |  | 474.43 | [12 empty] | VV | 2 | 3 | True | 0 | ROZPOCET
| VV |  | 474,3*1,2 |  | 569.16 | [12 empty] | VV | 2 | 2 | True | 1 | ROZPOCET
60 | M | 553960006 | Dodávka-výroba oceľ. konštrukcie schodiska z uzavretých profilov vrátane kotviaceho materiálu a povrchovej úpravy | kg | 144.288 |  | 0 |  |  | znížená |  | 0 | 0.001 | 0.14429 | 0 | 0 | 32 | M | 2 |  |  |  | ROZPOCET | 0 | 0 | 0 | 0 | 0 | 2 | 0 | 16 | -2147084361
| VV |  | "sch4 - OK z valcovaných profilov" 75,825 |  | 75.825 | [12 empty] | VV | 2 | 2 | True | 0 | ROZPOCET
| VV |  | "sch5 - OK z valcovaných profilov" 44,415 |  | 44.415 | [12 empty] | VV | 2 | 2 | True | 0 | ROZPOCET
| VV |  | Medzisúčet |  | 120.24 | [12 empty] | VV | 2 | 3 | True | 0 | ROZPOCET
| VV |  | 120,24*1,2 |  | 144.288 | [12 empty] | VV | 2 | 2 | True | 1 | ROZPOCET
61 | K | 767995103 | Montáž ostatných atypických kovových stavebných doplnkových konštrukcií nad 10 do 20 kg | kg | 417.104 |  | 0 |  |  | znížená |  | 0 | 7e-05 | 0.029197 | 0 | 0 | 16 | K | 2 |  |  |  | ROZPOCET | 0 | 0 | 0 | 0 | 0 | 2 | 0 | 16 | -1384670853
| VV |  | "antikorové prvky na schody SCH3" 35,1+146 |  | 181.1 | [12 empty] | VV | 2 | 2 | True | 0 | ROZPOCET
| VV |  | "antikorové mreže na šachty vrátane rámov" | [14 empty] | VV | 2 | 1 | True | 0 | ROZPOCET
| VV |  | "šd1+šd3" 79,9*2 |  | 159.8 | [12 empty] | VV | 2 | 2 | True | 0 | ROZPOCET
| VV |  | "šd2,šd4" 38,102*2 |  | 76.204 | [12 empty] | VV | 2 | 2 | True | 0 | ROZPOCET
| VV |  | Medzisúčet |  | 417.104 | [12 empty] | VV | 2 | 3 | True | 1 | ROZPOCET
62 | M | 553960008P | Dodávka - výroba oceľových konštrukcií z antikorových prvkov | kg | 417.104 |  | 0 |  |  | znížená |  | 0 | 0.001 | 0.4171 | 0 | 0 | 32 | M | 2 |  |  |  | ROZPOCET | 0 | 0 | 0 | 0 | 0 | 2 | 0 | 16 | -1033856968
| VV |  | "schody SCH3" 35,1+146 |  | 181.1 | [12 empty] | VV | 2 | 2 | True | 0 | ROZPOCET
| VV |  | "antikorové mreže na šachty vrátane rámov" | [14 empty] | VV | 2 | 1 | True | 0 | ROZPOCET
| VV |  | "šd1+šd3" 79,9*2 |  | 159.8 | [12 empty] | VV | 2 | 2 | True | 0 | ROZPOCET
| VV |  | "šd2,šd4" 38,102*2 |  | 76.204 | [12 empty] | VV | 2 | 2 | True | 0 | ROZPOCET
| VV |  | Medzisúčet |  | 417.104 | [12 empty] | VV | 2 | 3 | True | 1 | ROZPOCET
63 | K | 998767204 | Presun hmôt pre kovové stavebné doplnkové konštrukcie v objektoch výšky nad 24 do 36 m | % |  |  | 0 |  |  | znížená |  | 0 | 0 | 0 | 0 | 0 | 16 | K | 2 |  |  |  | ROZPOCET | 0 | 0 | 0 | 0 | 0 | 2 | 0 | 16 | -1607449162

## 6 - SO.06 - sanácia hradn...
{28dd5f50-f0d3-4606-9fbe-5f9bef9afcfe}
0
| KRYCÍ LIST ROZPOČTU | [7 empty] | v --- nižšie sa nachádzajú doplnkové a pomocné údaje k zostavám --- v | [8 empty] | False
Stavba:
Rekonštrukcia Spišského hradu, Románsky palác a Západné paláce II.etapa
Objekt:
6 - SO.06 - sanácia hradného brala
| JKSO: |  |  |  |  | KS:
| Miesto: |  |  |  |  | Dátum: | 20. 3. 2021
| Objednávateľ: |  |  |  |  | IČO:
|  | Slovenské národné múzeum Bratislava |  |  |  | IČ DPH:
| Zhotoviteľ: |  |  |  |  | IČO: | Vyplň údaj
|  | Vyplň údaj |  |  |  | IČ DPH: | Vyplň údaj
| Projektant: |  |  |  |  | IČO:
|  | Štúdio J J s.r.o. Levoča |  |  |  | IČ DPH:
| Spracovateľ: |  |  |  |  | IČO:
|  | Anna Hricová |  |  |  | IČ DPH:
Poznámka:
| Náklady z rozpočtu | [5 empty] | 0
| Ostatné náklady | [5 empty] | 0
| Cena bez DPH | [5 empty] | 0
|  |  | Základ dane |  |  | Sadzba dane | Výška dane
| DPH | základná | 0 |  |  | 20% | 0
|  | znížená | 0 |  |  | 20% | 0
|  | zákl. prenesená | 0 |  |  | 20% | 0
|  | zníž. prenesená | 0 |  |  | 20% | 0
|  | nulová | 0 |  |  | 0% | 0
| Cena s DPH |  |  | v | EUR |  | 0
| Projektant |  |  | Spracovateľ
| Dátum a podpis: |  | Pečiatka | Dátum a podpis: |  |  | Pečiatka
| Objednávateľ |  |  | Zhotoviteľ
| Dátum a podpis: |  | Pečiatka | Dátum a podpis: |  |  | Pečiatka
REKAPITULÁCIA ROZPOČTU
Stavba:
Rekonštrukcia Spišského hradu, Románsky palác a Západné paláce II.etapa
Objekt:
6 - SO.06 - sanácia hradného brala
Miesto: | [5 empty] | Dátum: | 20. 3. 2021
Objednávateľ: |  |  | Slovenské národné múzeum Bratislava |  |  | Projektant: | Štúdio J J s.r.o. Levoča
Zhotoviteľ: |  |  | Vyplň údaj |  |  | Spracovateľ: | Anna Hricová
Kód dielu - Popis | [6 empty] | Cena celkom [EUR]
1) Náklady z rozpočtu | [6 empty] | 0 | [11 empty] | -1
| D1 - | [5 empty] | 0
2) Ostatné náklady | [6 empty] | 0 |  |  | DPH
| Zariad. staveniska | [5 empty] | 0 |  |  | znížená | [12 empty] | VRN | 0 | 0 | 0 | 0 | 0 | 2
| Mimostav. doprava | [5 empty] | 0 |  |  | znížená | [12 empty] | VRN | 0 | 0 | 0 | 0 | 0 | 2
| Územné vplyvy | [5 empty] | 0 |  |  | znížená | [12 empty] | VRN | 0 | 0 | 0 | 0 | 0 | 2
| Prevádzkové vplyvy | [5 empty] | 0 |  |  | znížená | [12 empty] | VRN | 0 | 0 | 0 | 0 | 0 | 2
| Ostatné | [5 empty] | 0 |  |  | znížená | [12 empty] | VRN | 0 | 0 | 0 | 0 | 0 | 2
| Kompletačná činnosť | [5 empty] | 0 |  |  | znížená | [12 empty] | KOMPLETACNA | 0 | 0 | 0 | 0 | 0 | 2
Celkové náklady za stavbu 1) + 2) | [6 empty] | 0
ROZPOČET
Stavba:
Rekonštrukcia Spišského hradu, Románsky palác a Západné paláce II.etapa
Objekt:
6 - SO.06 - sanácia hradného brala
Miesto: | [5 empty] | Dátum: | 20. 3. 2021
Objednávateľ: |  |  | Slovenské národné múzeum Bratislava |  |  | Projektant: | Štúdio J J s.r.o. Levoča
Zhotoviteľ: |  |  | Vyplň údaj |  |  | Spracovateľ: | Anna Hricová
PČ | Typ | Kód | Popis | MJ | Množstvo | J.cena [EUR] | Cena celkom [EUR] | Cenová sústava |  | DPH | J. Nh [h] | Nh celkom [h] | J. hmotnosť [t] | Hmotnosť celkom [t] | J. suť [t] | Suť Celkom [t]
Náklady z rozpočtu | [6 empty] | 0 |  |  |  |  | 0 |  | 0 |  | 0 |  | D | -1 | [10 empty] | 0
| D | D1 |  |  |  |  | 0 |  |  |  |  | 0 |  | 0 |  | 0 | 1 | D | 0 |  |  |  | ROZPOCET | [6 empty] | 0
1 | K | Pol1 | Ochrana proti padaniu skál -siet | m2 | 400 |  | 0 |  |  | znížená |  | 0 | 0 | 0 | 0 | 0 | 4 | K | 1 |  |  |  | ROZPOCET | 0 | 0 | 0 | 0 | 0 | 2 | 0 | 4 | 2025232063
| VV |  | "trvalo zabudovaná siet dvojzákrutová oko 8/10 a drôt 2,7mm"400 |  | 400 | [12 empty] | VV | 1 | 2 | True | 1 | ROZPOCET
| VV |  | Klince majú mať roznášacie platne (150x150x8) s maticou 230x230 mm, 6 mm hrúbka. Lano oceľové šesťpramenné 6 x 19 pozinkované 1770 MPa D 10 p. In situ | [14 empty] | VV | 1 | 1 | True | 0 | ROZPOCET
| VV |  | "parametre pri stanovení ceny: dĺžka klincov 2m | [14 empty] | VV | 1 | 1 | True | 0 | ROZPOCET
| VV |  | raster 2x2m | [14 empty] | VV | 1 | 1 | True | 0 | ROZPOCET
| VV |  | celkový počet klincov 120 | [14 empty] | VV | 1 | 1 | True | 0 | ROZPOCET
| VV |  | klince samozavrtavacie R 32/380 únosnost mdzi klzu 280 kN a medzi pevnosti 380 kN vrty priemer 56mm, nízkotlaká injektáž,povrchová úprava pozinkovanie | [14 empty] | VV | 1 | 1 | True | 0 | ROZPOCET
2 | K | Pol10 | Sťažené podmienky, práce realizované bez lešenia | ks | 1 |  | 0 |  |  | znížená |  | 0 | 0 | 0 | 0 | 0 | 4 | K | 1 |  |  |  | ROZPOCET | 0 | 0 | 0 | 0 | 0 | 2 | 0 | 4 | -730332945
3 | K | Pol2 | Škárovanie kamenného muriva stien , západné paláce | m2 | 300 |  | 0 |  |  | znížená |  | 0 | 0 | 0 | 0 | 0 | 4 | K | 1 |  |  |  | ROZPOCET | 0 | 0 | 0 | 0 | 0 | 2 | 0 | 4 | -450799322
4 | K | Pol3 | Doplnenie skal.steny, kam.muriva kamenom získaným na stavbe na maltu rozpínavú (práca+materiál) | m3 | 10 |  | 0 |  |  | znížená |  | 0 | 0 | 0 | 0 | 0 | 4 | K | 1 |  |  |  | ROZPOCET | 0 | 0 | 0 | 0 | 0 | 2 | 0 | 4 | 2066007671
5 | K | Pol4 | Vyplnenie trhlín zamurovaním dutín priemeru nad 50 mm do 1 m kamenom do malty trassovej (práca+materiál) | m3 | 10 |  | 0 |  |  | znížená |  | 0 | 0 | 0 | 0 | 0 | 4 | K | 1 |  |  |  | ROZPOCET | 0 | 0 | 0 | 0 | 0 | 2 | 0 | 4 | 888487112
6 | K | Pol5 | Injektáž trhlín výplnovou maltou (práca+materiál) | m3 | 10 |  | 0 |  |  | znížená |  | 0 | 0 | 0 | 0 | 0 | 4 | K | 1 |  |  |  | ROZPOCET | 0 | 0 | 0 | 0 | 0 | 2 | 0 | 4 | 2046862983
7 | K | Pol6 | Jednovrstv. hlbkové škárovanie muriva nad 30mm 0-100 mm | m2 | 300 |  | 0 |  |  | znížená |  | 0 | 0 | 0 | 0 | 0 | 4 | K | 1 |  |  |  | ROZPOCET | 0 | 0 | 0 | 0 | 0 | 2 | 0 | 4 | -907814401
8 | K | Pol7 | Presun hmôt | t | 20 |  | 0 |  |  | znížená |  | 0 | 0 | 0 | 0 | 0 | 4 | K | 1 |  |  |  | ROZPOCET | 0 | 0 | 0 | 0 | 0 | 2 | 0 | 4 | -2004009548
9 | K | Pol8 | Cistenie skaly od úlomkov a vegetácie | m2 | 8600 |  | 0 |  |  | znížená |  | 0 | 0 | 0 | 0 | 0 | 4 | K | 1 |  |  |  | ROZPOCET | 0 | 0 | 0 | 0 | 0 | 2 | 0 | 4 | -1274832599
10 | K | Pol9 | Ocistenie a polyuretánový náter OK dvojvrstvý (práca + materiál) | m2 | 50 |  | 0 |  |  | znížená |  | 0 | 0 | 0 | 0 | 0 | 4 | K | 1 |  |  |  | ROZPOCET | 0 | 0 | 0 | 0 | 0 | 2 | 0 | 4 | -464980380

## 11 - SO.11 - slaboprúdové...
{2c1b0305-8666-4cf6-9ab9-cc7bfef3bc4f}
0
| KRYCÍ LIST ROZPOČTU | [7 empty] | v --- nižšie sa nachádzajú doplnkové a pomocné údaje k zostavám --- v | [8 empty] | False
Stavba:
Rekonštrukcia Spišského hradu, Románsky palác a Západné paláce II.etapa
Objekt:
11 - SO.11 - slaboprúdové rozvody
| JKSO: |  |  |  |  | KS:
| Miesto: |  |  |  |  | Dátum: | 20. 3. 2021
| Objednávateľ: |  |  |  |  | IČO:
|  | Slovenské národné múzeum Bratislava |  |  |  | IČ DPH:
| Zhotoviteľ: |  |  |  |  | IČO: | Vyplň údaj
|  | Vyplň údaj |  |  |  | IČ DPH: | Vyplň údaj
| Projektant: |  |  |  |  | IČO:
|  | Štúdio J J s.r.o. Levoča |  |  |  | IČ DPH:
| Spracovateľ: |  |  |  |  | IČO:
|  | Anna Hricová |  |  |  | IČ DPH:
Poznámka:
| Náklady z rozpočtu | [5 empty] | 0
| Ostatné náklady | [5 empty] | 0
| Cena bez DPH | [5 empty] | 0
|  |  | Základ dane |  |  | Sadzba dane | Výška dane
| DPH | základná | 0 |  |  | 20% | 0
|  | znížená | 0 |  |  | 20% | 0
|  | zákl. prenesená | 0 |  |  | 20% | 0
|  | zníž. prenesená | 0 |  |  | 20% | 0
|  | nulová | 0 |  |  | 0% | 0
| Cena s DPH |  |  | v | EUR |  | 0
| Projektant |  |  | Spracovateľ
| Dátum a podpis: |  | Pečiatka | Dátum a podpis: |  |  | Pečiatka
| Objednávateľ |  |  | Zhotoviteľ
| Dátum a podpis: |  | Pečiatka | Dátum a podpis: |  |  | Pečiatka
REKAPITULÁCIA ROZPOČTU
Stavba:
Rekonštrukcia Spišského hradu, Románsky palác a Západné paláce II.etapa
Objekt:
11 - SO.11 - slaboprúdové rozvody
Miesto: | [5 empty] | Dátum: | 20. 3. 2021
Objednávateľ: |  |  | Slovenské národné múzeum Bratislava |  |  | Projektant: | Štúdio J J s.r.o. Levoča
Zhotoviteľ: |  |  | Vyplň údaj |  |  | Spracovateľ: | Anna Hricová
Kód dielu - Popis | [6 empty] | Cena celkom [EUR]
1) Náklady z rozpočtu | [6 empty] | 0 | [11 empty] | -1
| M - Práce a dodávky M | [5 empty] | 0
| D1.1 - Štrukturovaná kabeláž - dodávky | [5 empty] | 0
| D1.2 - Štrukturovaná kabeláž - montáž | [5 empty] | 0
| D2.1 - Kamerový systém - dodávka | [5 empty] | 0
| D2.2 - Kamerový systém - montáž | [5 empty] | 0
| D3.1 - Kábelové trasy - dodávka | [5 empty] | 0
| D3.2 - Kábelové trasy - montáž | [5 empty] | 0
| D4.1 - Zemné práce - dodávky | [5 empty] | 0
| D4.2 - Zemné práce - montáž | [5 empty] | 0
| D5.1 - Technická dokumentácia | [5 empty] | 0
2) Ostatné náklady | [6 empty] | 0 |  |  | DPH
| Zariad. staveniska | [5 empty] | 0 |  |  | znížená | [9 empty] | VRN | 0 | 0 | 0 | 0 | 0 | 2
| Mimostav. doprava | [5 empty] | 0 |  |  | znížená | [9 empty] | VRN | 0 | 0 | 0 | 0 | 0 | 2
| Územné vplyvy | [5 empty] | 0 |  |  | znížená | [9 empty] | VRN | 0 | 0 | 0 | 0 | 0 | 2
| Prevádzkové vplyvy | [5 empty] | 0 |  |  | znížená | [9 empty] | VRN | 0 | 0 | 0 | 0 | 0 | 2
| Ostatné | [5 empty] | 0 |  |  | znížená | [9 empty] | VRN | 0 | 0 | 0 | 0 | 0 | 2
| Kompletačná činnosť | [5 empty] | 0 |  |  | znížená | [9 empty] | KOMPLETACNA | 0 | 0 | 0 | 0 | 0 | 2
Celkové náklady za stavbu 1) + 2) | [6 empty] | 0
ROZPOČET
Stavba:
Rekonštrukcia Spišského hradu, Románsky palác a Západné paláce II.etapa
Objekt:
11 - SO.11 - slaboprúdové rozvody
Miesto: | [5 empty] | Dátum: | 20. 3. 2021
Objednávateľ: |  |  | Slovenské národné múzeum Bratislava |  |  | Projektant: | Štúdio J J s.r.o. Levoča
Zhotoviteľ: |  |  | Vyplň údaj |  |  | Spracovateľ: | Anna Hricová
PČ | Typ | Kód | Popis | MJ | Množstvo | J.cena [EUR] | Cena celkom [EUR] | Cenová sústava |  | DPH | J. Nh [h] | Nh celkom [h] | J. hmotnosť [t] | Hmotnosť celkom [t] | J. suť [t] | Suť Celkom [t]
Náklady z rozpočtu | [6 empty] | 0 |  |  |  |  | 0 |  | 0 |  | 0 |  | D | -1 | [7 empty] | 0
| D | M | Práce a dodávky M |  |  |  | 0 |  |  |  |  | 0 |  | 0 |  | 0 | 3 | D | 0 | ROZPOCET | [6 empty] | 0
| D | D1.1 | Štrukturovaná kabeláž - dodávky |  |  |  | 0 |  |  |  |  | 0 |  | 0 |  | 0 | 3 | D | 1 | ROZPOCET | [6 empty] | 0
1 | M | Typ ako napr.: PCD-0 | Patch Kábel RJ45, 568B, STP, lanko, PowerCat 6A, 10m, Sivý | ks | 3 |  | 0 |  |  | znížená |  | 0 | 0 | 0 | 0 | 0 | 256 | M | 2 | ROZPOCET | 0 | 0 | 0 | 0 | 0 | 2 | 0 | 64 | 79841329
2 | M | Typ ako napr.: CAA-0 | Dátový kábel U/FTP 4 Pair PowerCat 6A 10G LSZH - 500m Bubon, fialový | m | 150 |  | 0 |  |  | znížená |  | 0 | 0 | 0 | 0 | 0 | 256 | M | 2 | ROZPOCET | 0 | 0 | 0 | 0 | 0 | 2 | 0 | 64 | 1783660435
3 | M | DL-Cat. 6 RJ 45 | PO pre ethernet, Cat. 6, univerzálna montáž, konektory RJ45 | ks | 3 |  | 0 |  |  | znížená |  | 0 | 0 | 0 | 0 | 0 | 256 | M | 2 | ROZPOCET | 0 | 0 | 0 | 0 | 0 | 2 | 0 | 64 | 1104260415
4 | M | Typ ako napr.: IP67- | PowerCat 6 /10G/ IP67 Modul, 1 Port DataGate RJ45, 568A/B STP cierny | ks | 3 |  | 0 |  |  | znížená |  | 0 | 0 | 0 | 0 | 0 | 256 | M | 2 | ROZPOCET | 0 | 0 | 0 | 0 | 0 | 2 | 0 | 64 | 1333816038
5 | M | Typ ako napr.: IP6.1 | Rámcek pre modul IP67 MOLEX PN | ks | 3 |  | 0 |  |  | znížená |  | 0 | 0 | 0 | 0 | 0 | 256 | M | 2 | ROZPOCET | 0 | 0 | 0 | 0 | 0 | 2 | 0 | 64 | 208200172
6 | M | Typ ako napr.: 85402 | Nástenná podkladová krabicka 87x87x40mm pre moduly IP67 moduly , Cierna | ks | 3 |  | 0 |  |  | znížená |  | 0 | 0 | 0 | 0 | 0 | 256 | M | 2 | ROZPOCET | 0 | 0 | 0 | 0 | 0 | 2 | 0 | 64 | 1757562660
| D | D1.2 | Štrukturovaná kabeláž - montáž |  |  |  | 0 |  |  |  |  | 0 |  | 0 |  | 0 | 3 | D | 1 | ROZPOCET | [6 empty] | 0
7 | K | 220110346 | štítok dátovej zásuvky | ks | 3 |  | 0 |  |  | znížená |  | 0 | 0 | 0 | 0 | 0 | 64 | K | 2 | ROZPOCET | 0 | 0 | 0 | 0 | 0 | 2 | 0 | 64 | -1685570766
8 | K | 220110346.1 | oznacenie kábla štítkom | ks | 3 |  | 0 |  |  | znížená |  | 0 | 0 | 0 | 0 | 0 | 64 | K | 2 | ROZPOCET | 0 | 0 | 0 | 0 | 0 | 2 | 0 | 64 | -497357965
9 | K | 220300001 | forma káblová do 5x2 | ks | 6 |  | 0 |  |  | znížená |  | 0 | 0 | 0 | 0 | 0 | 64 | K | 2 | ROZPOCET | 0 | 0 | 0 | 0 | 0 | 2 | 0 | 64 | 1981616867
10 | K | 220301202 | montáž dátovej zásuvky na omietku | ks | 3 |  | 0 |  |  | znížená |  | 0 | 0 | 0 | 0 | 0 | 64 | K | 2 | ROZPOCET | 0 | 0 | 0 | 0 | 0 | 2 | 0 | 64 | 1856419557
11 | K | Pol139 | montáž modulu RJ-45 Cat.6 (zásuvka) | ks | 3 |  | 0 |  |  | znížená |  | 0 | 0 | 0 | 0 | 0 | 64 | K | 2 | ROZPOCET | 0 | 0 | 0 | 0 | 0 | 2 | 0 | 64 | 1664970825
12 | K | Pol71 | montáž prepätovej ochrany | ks | 3 |  | 0 |  |  | znížená |  | 0 | 0 | 0 | 0 | 0 | 64 | K | 2 | ROZPOCET | 0 | 0 | 0 | 0 | 0 | 2 | 0 | 64 | -1513811067
13 | K | Pol72 | uloženie kábla S-STP Cat.7 | m | 150 |  | 0 |  |  | znížená |  | 0 | 0 | 0 | 0 | 0 | 64 | K | 2 | ROZPOCET | 0 | 0 | 0 | 0 | 0 | 2 | 0 | 64 | 1503389552
14 | K | Pol75 | meranie Permanent Link Class EA | ks | 3 |  | 0 |  |  | znížená |  | 0 | 0 | 0 | 0 | 0 | 64 | K | 2 | ROZPOCET | 0 | 0 | 0 | 0 | 0 | 2 | 0 | 64 | -2048802041
15 | K | Pol77 | vyhotovenie meracieho protokolu pre TP kábel | ks | 3 |  | 0 |  |  | znížená |  | 0 | 0 | 0 | 0 | 0 | 64 | K | 2 | ROZPOCET | 0 | 0 | 0 | 0 | 0 | 2 | 0 | 64 | -662782982
| D | D2.1 | Kamerový systém - dodávka |  |  |  | 0 |  |  |  |  | 0 |  | 0 |  | 0 | 3 | D | 1 | ROZPOCET | [6 empty] | 0
16 | M | Typ ako napr.: DS-2 | 4 MPix (2560 × 1440 ) / 30 sn./s WDR 120dB Varifokálny objektív 2,8-12mm kompresia H265+/H.265-main profile/MJPEG IR prisvietenie do 50m Krytie IP66 PoE | ks | 3 |  | 0 |  |  | znížená |  | 0 | 0 | 0 | 0 | 0 | 256 | M | 2 | ROZPOCET | 0 | 0 | 0 | 0 | 0 | 2 | 0 | 64 | 833749347
| D | D2.2 | Kamerový systém - montáž |  |  |  | 0 |  |  |  |  | 0 |  | 0 |  | 0 | 3 | D | 1 | ROZPOCET | [6 empty] | 0
17 | K | 220731023 | montáž kamery | ks | 3 |  | 0 |  |  | znížená |  | 0 | 0 | 0 | 0 | 0 | 64 | K | 2 | ROZPOCET | 0 | 0 | 0 | 0 | 0 | 2 | 0 | 64 | -1238371753
18 | K | 220731062 | oživenie a nastavenie kamery statickej | ks | 3 |  | 0 |  |  | znížená |  | 0 | 0 | 0 | 0 | 0 | 64 | K | 2 | ROZPOCET | 0 | 0 | 0 | 0 | 0 | 2 | 0 | 64 | -655355063
19 | K | Pol79 | kamerové skúšky s podpisom investora | ks | 3 |  | 0 |  |  | znížená |  | 0 | 0 | 0 | 0 | 0 | 64 | K | 2 | ROZPOCET | 0 | 0 | 0 | 0 | 0 | 2 | 0 | 64 | -850083904
20 | K | Pol80 | prenájom vysokozdvižnej plošiny, montáž, demontáž lešenia | hod. | 20 |  | 0 |  |  | znížená |  | 0 | 0 | 0 | 0 | 0 | 64 | K | 2 | ROZPOCET | 0 | 0 | 0 | 0 | 0 | 2 | 0 | 64 | -1159217321
| D | D3.1 | Kábelové trasy - dodávka |  |  |  | 0 |  |  |  |  | 0 |  | 0 |  | 0 | 3 | D | 1 | ROZPOCET | [6 empty] | 0
21 | M | Typ ako napr.: | FXKVR 63 | ks | 240 |  | 0 |  |  | znížená |  | 0 | 0 | 0 | 0 | 0 | 256 | M | 2 | ROZPOCET | 0 | 0 | 0 | 0 | 0 | 2 | 0 | 64 | 1841985878
22 | M | Typ ako napr.:.1 | HDPE LWL 50x4 | m | 80 |  | 0 |  |  | znížená |  | 0 | 0 | 0 | 0 | 0 | 256 | M | 2 | ROZPOCET | 0 | 0 | 0 | 0 | 0 | 2 | 0 | 64 | 505574949
23 | M | Typ ako napr.:.2 | FXP 16TURBO GR Ohybná rúrka, 750N/5cm,-25až60°C,PVC | m | 150 |  | 0 |  |  | znížená |  | 0 | 0 | 0 | 0 | 0 | 256 | M | 2 | ROZPOCET | 0 | 0 | 0 | 0 | 0 | 2 | 0 | 64 | -1862879288
24 | M | Typ ako napr2.: | CL16IEC LG príchytky -klipy | ks | 150 |  | 0 |  |  | znížená |  | 0 | 0 | 0 | 0 | 0 | 256 | M | 2 | ROZPOCET | 0 | 0 | 0 | 0 | 0 | 2 | 0 | 64 | 1264404655
25 | M | Typ ako napr.:.3 | kotva Hilti HPS 6/15x40 | ks | 150 |  | 0 |  |  | znížená |  | 0 | 0 | 0 | 0 | 0 | 256 | M | 2 | ROZPOCET | 0 | 0 | 0 | 0 | 0 | 2 | 0 | 64 | 1232087864
| D | D3.2 | Kábelové trasy - montáž |  |  |  | 0 |  |  |  |  | 0 |  | 0 |  | 0 | 3 | D | 1 | ROZPOCET | [6 empty] | 0
26 | K | 220261641 | montáž príchytky D6 v murive z kamena | ks | 150 |  | 0 |  |  | znížená |  | 0 | 0 | 0 | 0 | 0 | 64 | K | 2 | ROZPOCET | 0 | 0 | 0 | 0 | 0 | 2 | 0 | 64 | 414692934
27 | K | 220261661 | vyznacenie trasy vedenia podla plánu | m | 130 |  | 0 |  |  | znížená |  | 0 | 0 | 0 | 0 | 0 | 64 | K | 2 | ROZPOCET | 0 | 0 | 0 | 0 | 0 | 2 | 0 | 64 | -563174982
28 | K | 460680035 | prieraz múr kamen 100 cm | ks | 7 |  | 0 |  |  | znížená |  | 0 | 0 | 0 | 0 | 0 | 64 | K | 2 | ROZPOCET | 0 | 0 | 0 | 0 | 0 | 2 | 0 | 64 | -1474016133
29 | K | Pol140 | uloženie rúrky pancierovej D40-125mm do zeme | m | 320 |  | 0 |  |  | znížená |  | 0 | 0 | 0 | 0 | 0 | 64 | K | 2 | ROZPOCET | 0 | 0 | 0 | 0 | 0 | 2 | 0 | 64 | -1628762096
30 | K | Pol141 | upevnenie rúrky pancierovej D16mm na povrchu | m | 150 |  | 0 |  |  | znížená |  | 0 | 0 | 0 | 0 | 0 | 64 | K | 2 | ROZPOCET | 0 | 0 | 0 | 0 | 0 | 2 | 0 | 64 | 493674203
| D | D4.1 | Zemné práce - dodávky |  |  |  | 0 |  |  |  |  | 0 |  | 0 |  | 0 | 3 | D | 1 | ROZPOCET | [6 empty] | 0
31 | M | Pol142 | tehla | ks | 150 |  | 0 |  |  | znížená |  | 0 | 0 | 0 | 0 | 0 | 256 | M | 2 | ROZPOCET | 0 | 0 | 0 | 0 | 0 | 2 | 0 | 64 | 1025297463
32 | M | Pol143 | piesok | m3 | 1 |  | 0 |  |  | znížená |  | 0 | 0 | 0 | 0 | 0 | 256 | M | 2 | ROZPOCET | 0 | 0 | 0 | 0 | 0 | 2 | 0 | 64 | 2047696547
33 | M | Pol144 | výstražná fólia | m | 20 |  | 0 |  |  | znížená |  | 0 | 0 | 0 | 0 | 0 | 256 | M | 2 | ROZPOCET | 0 | 0 | 0 | 0 | 0 | 2 | 0 | 64 | 1365682632
| D | D4.2 | Zemné práce - montáž |  |  |  | 0 |  |  |  |  | 0 |  | 0 |  | 0 | 3 | D | 1 | ROZPOCET | [6 empty] | 0
34 | K | Pol145 | Rucné hlbenie káblovej ryhy 35 cm širokej a 80 cm hlbokej, v zemine triedy 5 | m | 20 |  | 0 |  |  | znížená |  | 0 | 0 | 0 | 0 | 0 | 64 | K | 2 | ROZPOCET | 0 | 0 | 0 | 0 | 0 | 2 | 0 | 64 | 1906976657
35 | K | Pol146 | Dohlad archeológa | hod. | 10 |  | 0 |  |  | znížená |  | 0 | 0 | 0 | 0 | 0 | 64 | K | 2 | ROZPOCET | 0 | 0 | 0 | 0 | 0 | 2 | 0 | 64 | -935390623
36 | K | Pol147 | Križovatka so silovým káblom, resp.inými podzemnými vedeniami úprava dna výkopu, položenie chránicky vrátane zakrytia-bez zásypu. | ks | 2 |  | 0 |  |  | znížená |  | 0 | 0 | 0 | 0 | 0 | 64 | K | 2 | ROZPOCET | 0 | 0 | 0 | 0 | 0 | 2 | 0 | 64 | 1595308360
37 | K | Pol148 | zriadenie káblového lôžka th. 35 pozdlžme, piesok 10 | m | 20 |  | 0 |  |  | znížená |  | 0 | 0 | 0 | 0 | 0 | 64 | K | 2 | ROZPOCET | 0 | 0 | 0 | 0 | 0 | 2 | 0 | 64 | -712363779
38 | K | Pol149 | Rozvinutie a uloženie výstražnej fólie z PVC do ryhy,šírka 22 cm | m | 20 |  | 0 |  |  | znížená |  | 0 | 0 | 0 | 0 | 0 | 64 | K | 2 | ROZPOCET | 0 | 0 | 0 | 0 | 0 | 2 | 0 | 64 | -1742820920
39 | K | Pol150 | Rucný zásyp nezap. káblovej ryhy bez zhutn. zeminy, 35 cm širokej a 80 cm hlbokej, v zemine triedy 5 | m | 10 |  | 0 |  |  | znížená |  | 0 | 0 | 0 | 0 | 0 | 64 | K | 2 | ROZPOCET | 0 | 0 | 0 | 0 | 0 | 2 | 0 | 64 | 942569023
40 | K | Pol151 | Proviz. úprava terénu v zemine tr. 5, aby nerovnosti terénu neboli väcšie ako 2 cm od vodor.hladiny | m | 7 |  | 0 |  |  | znížená |  | 0 | 0 | 0 | 0 | 0 | 64 | K | 2 | ROZPOCET | 0 | 0 | 0 | 0 | 0 | 2 | 0 | 64 | -359497977
41 | K | Pol152 | Odvoz prebytocnej zeminy do vzdialenosti 1 km | m3 | 1 |  | 0 |  |  | znížená |  | 0 | 0 | 0 | 0 | 0 | 64 | K | 2 | ROZPOCET | 0 | 0 | 0 | 0 | 0 | 2 | 0 | 64 | -1105069636
42 | K | Pol153 | rozbúranie kamenného základu s odstránením materiálu | m3 | 0.25 |  | 0 |  |  | znížená |  | 0 | 0 | 0 | 0 | 0 | 64 | K | 2 | ROZPOCET | 0 | 0 | 0 | 0 | 0 | 2 | 0 | 64 | -2078683353
| D | D5.1 | Technická dokumentácia |  |  |  | 0 |  |  |  |  | 0 |  | 0 |  | 0 | 3 | D | 1 | ROZPOCET | [6 empty] | 0
43 | M | Pol84 | zakreslenie porealizacného stavu | ks | 1 |  | 0 |  |  | znížená |  | 0 | 0 | 0 | 0 | 0 | 256 | M | 2 | ROZPOCET | 0 | 0 | 0 | 0 | 0 | 2 | 0 | 64 | 93580224
44 | M | Pol85 | správa o východiskovej revízii, certifikáty, zaškolenie | ks | 1 |  | 0 |  |  | znížená |  | 0 | 0 | 0 | 0 | 0 | 256 | M | 2 | ROZPOCET | 0 | 0 | 0 | 0 | 0 | 2 | 0 | 64 | -105524154