## Rekapitulácia stavby
Export Komplet | [28 empty] | 2.0 | [5 empty] | False | False | {f208a6bf-e37b-4891-80b7-4a371cfb63a6}
[20 empty] | >> skryté stĺpce << | [13 empty] | 0,01 | 20
[34 empty] | 0,01 | 20
|  | REKAPITULÁCIA STAVBY | [18 empty] | v --- nižšie sa nachádzajú doplnkové a pomocné údaje k zostavám --- v | [11 empty] | Návod na vyplnenie | 0,001
|  | Kód: |  |  |  |  | 372021B1 | [25 empty] | Meniť je možné iba bunky so žltým podfarbením! 1) na prvom liste Rekapitulácie stavby vyplňte v zostave a) Rekapitulácia stavby - údaje o Zhotoviteľovi (prenesú sa do ostatných zostáv aj v iných listoch) b) Rekapitulácia objektov stavby - potrebné Ostatné náklady 2) na vybraných listoch vyplňte v zostave a) Krycí list - údaje o Zhotoviteľovi, pokiaľ sa líšia od údajov o Zhotoviteľovi na Rekapitulácii stavby (údaje se prenesú do ostatných zostav v danom liste) b) Rekapitulácia rozpočtu - potrebné Ostatné náklady c) Celkové náklady za stavbu - ceny na položkách - množstvo, pokiaľ má žlté podfarbenie - a v prípade potreby poznámku (tá je v skrytom stĺpci) | 0,01
|  | Stavba: |  |  |  |  | RP pre zníženie energetickej náročnosti budovy ZŠ a MŠ ČADCA -Podzávoz 19.7.2021 | [26 empty] | 0,01
|  | JKSO: | [13 empty] | KS: | [17 empty] | 0,01
|  | Miesto: |  |  |  |  | Podzávoz 2739, Čadca | [8 empty] | Dátum: | [17 empty] | 0,01
0,01
|  | Objednávateľ: | [13 empty] | IČO: | [17 empty] | 0,01
|  |  | Mesto Čadca ,MU Námestie Slobody 30, ČADCA 02201 | [12 empty] | IČ DPH: | [17 empty] | 0,01
0,01
|  | Zhotoviteľ: | [13 empty] | IČO: |  | Vyplň údaj | [15 empty] | 0,01
|  |  | Vyplň údaj | [12 empty] | IČ DPH: |  | Vyplň údaj | [15 empty] | 0,01
False
|  | Projektant: | [13 empty] | IČO: | [17 empty] | False
|  |  | Mbarch Ing.Arch.Matej Babuliak | [12 empty] | IČ DPH: | [17 empty] | True
0,01
|  | Spracovateľ: | [13 empty] | IČO: | [17 empty] | 0,01
|  |  | K.Šinská | [12 empty] | IČ DPH: | [17 empty] | True
Poznámka:
V prípade výskytu obchodných názvov výrobkov a technológií, tieto majú informatívny charakter a slúžia ako minimálny štandart.Sú uvedené ako referenčná kvalita a môžu byťnahradené ekvival. výrobkom, ktorý má rovnaké alebo lepšie vlastnosti a parametre.
|  | Cena bez DPH | [13 empty] | 0
[8 empty] | Sadzba dane |  |  | Základ dane |  |  |  |  | Výška dane
|  | DPH |  | základná |  |  |  | 20% |  |  | 0 |  |  |  |  | 0
|  |  |  | znížená |  |  |  | 20% |  |  | 0 |  |  |  |  | 0
|  |  |  | zákl. prenesená |  |  |  | 20% |  |  | 0 |  |  |  |  | 0
|  |  |  | zníž. prenesená |  |  |  | 20% |  |  | 0 |  |  |  |  | 0
|  |  |  | nulová |  |  |  | 0% |  |  | 0 |  |  |  |  | 0
|  | Cena s DPH | [6 empty] | v |  |  | EUR |  |  |  | 0
|  | Projektant | [11 empty] | Spracovateľ
|  | Dátum a podpis: | [7 empty] | Pečiatka |  |  |  | Dátum a podpis: |  |  | Pečiatka
|  | Objednávateľ | [11 empty] | Zhotoviteľ
|  | Dátum a podpis: | [7 empty] | Pečiatka |  |  |  | Dátum a podpis: |  |  | Pečiatka
REKAPITULÁCIA OBJEKTOV STAVBY
| Kód: | [6 empty] | 372021B1
| Stavba: | [6 empty] | RP pre zníženie energetickej náročnosti budovy ZŠ a MŠ ČADCA -Podzávoz 19.7.2021
| Miesto: | [6 empty] | Podzávoz 2739, Čadca | [6 empty] | Dátum:
| Objednávateľ: | [6 empty] | Mesto Čadca ,MU Námestie Slobody 30, ČADCA 02201 | [6 empty] | Projektant: |  | Mbarch Ing.Arch.Matej Babuliak |  |  |  | Informatívne údaje z listov zákaziek
| Zhotoviteľ: | [13 empty] | Spracovateľ: |  | K.Šinská
| Kód |  |  |  | Popis | [7 empty] | Cena bez DPH [EUR] |  |  |  |  | Cena s DPH [EUR] | Typ |  | z toho Ostat. náklady [EUR] | DPH [EUR] | Normohodiny [h] | DPH základná [EUR] | DPH znížená [EUR] | DPH základná prenesená [EUR] | DPH znížená prenesená [EUR] | Základňa DPH základná | Základňa DPH znížená | Základňa DPH zákl. prenesená | Základňa DPH zníž. prenesená | Základňa DPH nulová
| Náklady z rozpočtov | [11 empty] | 0 |  |  |  |  | 0 |  |  | 0 | 0 | 0 | 0 | 0 | 0 | 0 | 0 | 0 | 0 | 0 | 0 |  | D | 0 | ###NOIMPORT### | IMPORT | {f208a6bf-e37b-4891-80b7-4a371cfb63a6} | {00000000-0000-0000-0000-000000000000}
|  | 1 |  |  |  | 1 ZATEPLENIE OBVODOVÉHO PLÁŠTA 918,175m2 | [6 empty] | 0 |  |  |  |  | 0 | STA |  | 0 | 0 | 0 | 0 | 0 | 0 | 0 | 0 | 0 | 0 | 0 | 0 |  | D | 1 | ###NOIMPORT### | IMPORT | {e6538ef0-259a-414d-9311-628101f92cdb} | {f208a6bf-e37b-4891-80b7-4a371cfb63a6} | 0
/ |  |  | 1A |  |  |  | Búracie práce pre zateplenie obv. plášťa | [5 empty] | 0 |  |  |  |  | 0 | Časť |  | 0 | 0 | 0 | 0 | 0 | 0 | 0 | 0 | 0 | 0 | 0 | 0 |  |  | 2 |  | IMPORT | {3f4235dd-aac1-4201-b5fb-ff68cab6f102} | {e6538ef0-259a-414d-9311-628101f92cdb}
/ |  |  | 1B |  |  |  | 1B Zateplenie obvodového plášťa+ podrezanie jestv.muriva zateplenie 918,175m2 | [5 empty] | 0 |  |  |  |  | 0 | Časť |  | 0 | 0 | 0 | 0 | 0 | 0 | 0 | 0 | 0 | 0 | 0 | 0 |  |  | 2 |  | IMPORT | {994aaf38-9bcc-4349-bf19-646656701a7b} | {e6538ef0-259a-414d-9311-628101f92cdb}
|  | 2 |  |  |  | 2 ZATEPLENIE STREŠNÉHO PLÁŠTA 794,831m2 | [6 empty] | 0 |  |  |  |  | 0 | STA |  | 0 | 0 | 0 | 0 | 0 | 0 | 0 | 0 | 0 | 0 | 0 | 0 |  | D | 1 | ###NOIMPORT### | IMPORT | {6af1a96a-b25f-4c4b-811f-4567e002d424} | {f208a6bf-e37b-4891-80b7-4a371cfb63a6} | 0
/ |  |  | 2B |  |  |  | 2B Zateplenie strešného plášťa Pn1=752,184m2 podkrovie, Sn2=8,91m2 , Sn3=33,737m2 | [5 empty] | 0 |  |  |  |  | 0 | Časť |  | 0 | 0 | 0 | 0 | 0 | 0 | 0 | 0 | 0 | 0 | 0 | 0 |  |  | 2 |  | IMPORT | {384929a1-de76-43cf-bd92-13ec802c8cae} | {6af1a96a-b25f-4c4b-811f-4567e002d424}
|  | 3 |  |  |  | 3 VÝMENA OTVOROVÝCH KONŠTRUKCII 182,698m2 | [6 empty] | 0 |  |  |  |  | 0 | STA |  | 0 | 0 | 0 | 0 | 0 | 0 | 0 | 0 | 0 | 0 | 0 | 0 |  | D | 1 | ###NOIMPORT### | IMPORT | {ebbac5e9-f6cc-4bfe-89f1-57a91a34ec31} | {f208a6bf-e37b-4891-80b7-4a371cfb63a6} | 0
/ |  |  | 3A |  |  |  | 3A Búracie práce ext. výplní, odvoz a dprava sutiny, poplatok za uloženie sutiny | [5 empty] | 0 |  |  |  |  | 0 | Časť |  | 0 | 0 | 0 | 0 | 0 | 0 | 0 | 0 | 0 | 0 | 0 | 0 |  |  | 2 |  | IMPORT | {dc1fe4c3-3d3e-445b-849e-778bd8aa34d7} | {ebbac5e9-f6cc-4bfe-89f1-57a91a34ec31}
/ |  |  | 3B |  |  |  | 3B - Výmena exterierových otvorov 182,698m2 | [5 empty] | 0 |  |  |  |  | 0 | Časť |  | 0 | 0 | 0 | 0 | 0 | 0 | 0 | 0 | 0 | 0 | 0 | 0 |  |  | 2 |  | IMPORT | {318f93e0-e136-4a4a-8089-b40ae3625aa2} | {ebbac5e9-f6cc-4bfe-89f1-57a91a34ec31}
|  | 4 |  |  |  | 4 - OSTATNÉ NÁKLADY | [6 empty] | 0 |  |  |  |  | 0 | STA |  | 0 | 0 | 0 | 0 | 0 | 0 | 0 | 0 | 0 | 0 | 0 | 0 |  | D | 1 | ###NOIMPORT### | IMPORT | {40e12db0-7a5a-48b1-814a-fd9c454c717f} | {f208a6bf-e37b-4891-80b7-4a371cfb63a6} | 0
/ |  |  | SO01.1 |  |  |  | SO01.1 Búracie práce | [5 empty] | 0 |  |  |  |  | 0 | Časť |  | 0 | 0 | 0 | 0 | 0 | 0 | 0 | 0 | 0 | 0 | 0 | 0 |  |  | 2 |  | IMPORT | {12621130-7f62-4cd1-af8b-6a07d75ce50b} | {40e12db0-7a5a-48b1-814a-fd9c454c717f}
/ |  |  | SO01.2 |  |  |  | SO01.2 Stavebná časť | [5 empty] | 0 |  |  |  |  | 0 | Časť |  | 0 | 0 | 0 | 0 | 0 | 0 | 0 | 0 | 0 | 0 | 0 | 0 |  |  | 2 |  | IMPORT | {973be99c-309a-47f7-8f53-af78eceb728b} | {40e12db0-7a5a-48b1-814a-fd9c454c717f}
/ |  |  | SO01.3 |  |  |  | SO01.3 Zdravotechnika -rozvody | [5 empty] | 0 |  |  |  |  | 0 | Časť |  | 0 | 0 | 0 | 0 | 0 | 0 | 0 | 0 | 0 | 0 | 0 | 0 |  |  | 2 |  | IMPORT | {1bf84e57-aaf5-4363-8954-7ece3607d01a} | {40e12db0-7a5a-48b1-814a-fd9c454c717f}
/ |  |  | SO01.4 |  |  |  | SO01.4 Vykurovanie | [5 empty] | 0 |  |  |  |  | 0 | Časť |  | 0 | 0 | 0 | 0 | 0 | 0 | 0 | 0 | 0 | 0 | 0 | 0 |  |  | 2 |  | IMPORT | {a4e43dec-8707-4f9d-8811-b7329b2776bf} | {40e12db0-7a5a-48b1-814a-fd9c454c717f}
/ |  |  | SO01.5 |  |  |  | SO01.5 Plynoinštalácia | [5 empty] | 0 |  |  |  |  | 0 | Časť |  | 0 | 0 | 0 | 0 | 0 | 0 | 0 | 0 | 0 | 0 | 0 | 0 |  |  | 2 |  | IMPORT | {5a14f029-abd2-4754-97d3-ac0b1473c172} | {40e12db0-7a5a-48b1-814a-fd9c454c717f}
/ |  |  | SO01.6 |  |  |  | SO01.6 Vetranie | [5 empty] | 0 |  |  |  |  | 0 | Časť |  | 0 | 0 | 0 | 0 | 0 | 0 | 0 | 0 | 0 | 0 | 0 | 0 |  |  | 2 |  | IMPORT | {5623c06d-8c67-4f65-bec0-549dedf1501c} | {40e12db0-7a5a-48b1-814a-fd9c454c717f}
/ |  |  | SO01.7 |  |  |  | SO01.7 Elektroinštalácia | [5 empty] | 0 |  |  |  |  | 0 | Časť |  | 0 | 0 | 0 | 0 | 0 | 0 | 0 | 0 | 0 | 0 | 0 | 0 |  |  | 2 |  | IMPORT | {654f3435-3f47-4540-a662-b0f1b8a5da78} | {40e12db0-7a5a-48b1-814a-fd9c454c717f}
/ |  |  | SO01.8 |  |  |  | SO01.8 Bleskozvod a uzemnenie | [5 empty] | 0 |  |  |  |  | 0 | Časť |  | 0 | 0 | 0 | 0 | 0 | 0 | 0 | 0 | 0 | 0 | 0 | 0 |  |  | 2 |  | IMPORT | {6800e6f7-4bc8-43a5-b252-485754786461} | {40e12db0-7a5a-48b1-814a-fd9c454c717f}
/ |  |  | SO02 |  |  |  | SO02 VONKAJŠÍ ROZVOD NTL PLYNOVODU | [5 empty] | 0 |  |  |  |  | 0 | Časť |  | 0 | 0 | 0 | 0 | 0 | 0 | 0 | 0 | 0 | 0 | 0 | 0 |  |  | 2 |  | IMPORT | {d3971192-cf2f-4a34-9428-fbcbf99ef319} | {40e12db0-7a5a-48b1-814a-fd9c454c717f}
/ |  |  | SO03 |  |  |  | SO03 PRÍPOJKA NN | [5 empty] | 0 |  |  |  |  | 0 | Časť |  | 0 | 0 | 0 | 0 | 0 | 0 | 0 | 0 | 0 | 0 | 0 | 0 |  |  | 2 |  | IMPORT | {ccf5b260-d8cf-445a-b7b4-e6b0111f63b7} | {40e12db0-7a5a-48b1-814a-fd9c454c717f}
/ |  |  | SO04 |  |  |  | SO04 ODVEDENIE DAŽDOVEJ KANALIZACIE zo strechy D5,D6 + Vsakovacie bloky 7ks | [5 empty] | 0 |  |  |  |  | 0 | Časť |  | 0 | 0 | 0 | 0 | 0 | 0 | 0 | 0 | 0 | 0 | 0 | 0 |  |  | 2 |  | IMPORT | {ca88c6f9-adf8-4e47-8561-b0220e7255bc} | {40e12db0-7a5a-48b1-814a-fd9c454c717f}

## 1A - Búracie práce pre z...
[9 empty] | >> skryté stĺpce << | [9 empty] | {3f4235dd-aac1-4201-b5fb-ff68cab6f102}
0
| KRYCÍ LIST ROZPOČTU | [8 empty] | v --- nižšie sa nachádzajú doplnkové a pomocné údaje k zostavám --- v | [8 empty] | False
Stavba:
RP pre zníženie energetickej náročnosti budovy ZŠ a MŠ ČADCA -Podzávoz 19.7.2021
Objekt:
1 - 1 ZATEPLENIE OBVODOVÉHO PLÁŠTA 918,175m2
Časť:
1A - Búracie práce pre zateplenie obv. plášťa
| JKSO: |  |  |  |  | KS:
| Miesto: |  | Podzávoz 2739, Čadca |  |  | Dátum: | 0
| Objednávateľ: |  |  |  |  | IČO:
|  | Mesto Čadca ,MU Námestie Slobody 30, ČADCA 02201 |  |  |  | IČ DPH:
| Zhotoviteľ: |  |  |  |  | IČO: | Vyplň údaj
|  | Vyplň údaj |  |  |  | IČ DPH: | Vyplň údaj
| Projektant: |  |  |  |  | IČO:
|  | Mbarch Ing.Arch.Matej Babuliak |  |  |  | IČ DPH:
| Spracovateľ: |  |  |  |  | IČO:
|  | K.Šinská |  |  |  | IČ DPH:
Poznámka:
| Cena bez DPH | [5 empty] | 0
|  |  | Základ dane |  |  | Sadzba dane | Výška dane
| DPH | základná | 0 |  |  | 20% | 0
|  | znížená | 0 |  |  | 20% | 0
|  | zákl. prenesená | 0 |  |  | 20% | 0
|  | zníž. prenesená | 0 |  |  | 20% | 0
|  | nulová | 0 |  |  | 0% | 0
| Cena s DPH |  |  | v | EUR |  | 0
| Projektant |  |  | Spracovateľ
| Dátum a podpis: |  | Pečiatka | Dátum a podpis: |  |  | Pečiatka
| Objednávateľ |  |  | Zhotoviteľ
| Dátum a podpis: |  | Pečiatka | Dátum a podpis: |  |  | Pečiatka
REKAPITULÁCIA ROZPOČTU
Stavba:
RP pre zníženie energetickej náročnosti budovy ZŠ a MŠ ČADCA -Podzávoz 19.7.2021
Objekt:
1 - 1 ZATEPLENIE OBVODOVÉHO PLÁŠTA 918,175m2
Časť:
1A - Búracie práce pre zateplenie obv. plášťa
Miesto: |  |  | Podzávoz 2739, Čadca |  |  | Dátum: | 0
Objednávateľ: |  |  | Mesto Čadca ,MU Námestie Slobody 30, ČADCA 02201 |  |  | Projektant: | Mbarch Ing.Arch.Matej Babuliak
Zhotoviteľ: |  |  | Vyplň údaj |  |  | Spracovateľ: | K.Šinská
Kód dielu - Popis | [6 empty] | Cena celkom [EUR]
Náklady z rozpočtu | [6 empty] | 0 | [12 empty] | -1
| HSV - Práce a dodávky HSV | [5 empty] | 0
| 1 - Zemné práce | [5 empty] | 0
| 97 - Presun sutí | [5 empty] | 0
| 979 - Poplatok za sute | [5 empty] | 0
| M - Práce a dodávky M | [5 empty] | 0
| 21-M - Elektromontáže | [5 empty] | 0
ROZPOČET
Stavba:
RP pre zníženie energetickej náročnosti budovy ZŠ a MŠ ČADCA -Podzávoz 19.7.2021
Objekt:
1 - 1 ZATEPLENIE OBVODOVÉHO PLÁŠTA 918,175m2
Časť:
1A - Búracie práce pre zateplenie obv. plášťa
Miesto: |  |  | Podzávoz 2739, Čadca |  |  | Dátum: | 0
Objednávateľ: |  |  | Mesto Čadca ,MU Námestie Slobody 30, ČADCA 02201 |  |  | Projektant: | Mbarch Ing.Arch.Matej Babuliak
Zhotoviteľ: |  |  | Vyplň údaj |  |  | Spracovateľ: | K.Šinská
PČ | Typ | Kód | Popis | MJ | Množstvo | J.cena [EUR] | Cena celkom [EUR] | Cenová sústava |  |  | DPH | J. Nh [h] | Nh celkom [h] | J. hmotnosť [t] | Hmotnosť celkom [t] | J. suť [t] | Suť Celkom [t]
Náklady z rozpočtu | [6 empty] | 0 | [5 empty] | 0 |  | 0 |  | 47.2851 |  | D | -1 | [10 empty] | 0
| D | HSV | Práce a dodávky HSV |  |  |  | 0 | [5 empty] | 0 |  | 0 |  | 47.2158 | 1 | D | 0 |  |  |  | ROZPOCET | [6 empty] | 0
| D | 1 | Zemné práce |  |  |  | 0 | [5 empty] | 0 |  | 0 |  | 47.2158 | 1 | D | 1 |  |  |  | ROZPOCET | [6 empty] | 0
1 | K | 113107131 | Odstránenie krytu v ploche do 200 m2 z betónu prostého, hr. vrstvy do 150 mm, -0,22500t -ozn.11 | m2 | 116.295 |  | 0 |  |  |  | znížená |  | 0 | 0 | 0 | 0.225 | 26.1664 | 4 | K | 2 |  |  |  | ROZPOCET | 0 | 0 | 0 | 0 | 0 | 2 | 0 | 4 | 476433631
| VV |  | " odsleduje stav. dozor podla skutočnosti | [15 empty] | VV | 2 | 1 | True | 0 | ROZPOCET
| VV |  | " ozn.11 odstránenie jestv.bet. okapový chodník, a betonovej časti komunikácie | [15 empty] | VV | 2 | 1 | True | 0 | ROZPOCET
| VV |  | " vid rezy v.č. pre dranáž vykopy nové zateplenie aj základov | [15 empty] | VV | 2 | 1 | True | 0 | ROZPOCET
| VV |  | 1,5*(20,42+31,6+10,05+4,46+1,9+4,37+4,73) |  | 116.295 | [13 empty] | VV | 2 | 2 | True | 0 | ROZPOCET
| VV |  | Súčet |  | 116.295 | [13 empty] | VV | 2 | 4 | True | 1 | ROZPOCET
2 | K | 113107142 | Odstránenie krytu asfaltového v ploche do 200 m2, hr. nad 50 do 100 mm, -0,18100t - ozn12 | m2 | 116.295 |  | 0 |  |  |  | znížená |  | 0 | 0 | 0 | 0.181 | 21.0494 | 4 | K | 2 |  |  |  | ROZPOCET | 0 | 0 | 0 | 0 | 0 | 2 | 0 | 4 | 1676143865
| VV |  | " ozn.12 odstránenie jestv.asf. časť / pre okapový chodník ajestv.asf. komunikácia | [15 empty] | VV | 2 | 1 | True | 0 | ROZPOCET
| VV |  | " vid rezy v.č. pre dranáž vykopy | [15 empty] | VV | 2 | 1 | True | 0 | ROZPOCET
| VV |  | 1,5*(20,42+31,6+10,05+4,46+1,9+4,37+4,73) |  | 116.295 | [13 empty] | VV | 2 | 2 | True | 0 | ROZPOCET
| VV |  | Súčet |  | 116.295 | [13 empty] | VV | 2 | 4 | True | 1 | ROZPOCET
| D | 97 | Presun sutí |  |  |  | 0 | [5 empty] | 0 |  | 0 |  | 0 | 1 | D | 1 |  |  |  | ROZPOCET | [6 empty] | 0
3 | K | 979011111 | Zvislá doprava sutiny a vybúraných hmôt za prvé podlažie nad alebo pod základným podlažím | t | 47.216 |  | 0 |  |  |  | znížená |  | 0 | 0 | 0 | 0 | 0 | 4 | K | 2 |  |  |  | ROZPOCET | 0 | 0 | 0 | 0 | 0 | 2 | 0 | 4 | 1418546728
4 | K | 979011121 | Zvislá doprava sutiny a vybúraných hmôt za každé ďalšie podlažie | t | 94.432 |  | 0 |  |  |  | znížená |  | 0 | 0 | 0 | 0 | 0 | 4 | K | 2 |  |  |  | ROZPOCET | 0 | 0 | 0 | 0 | 0 | 2 | 0 | 4 | -42321640
| VV |  | 47,216*2 'Prepočítané koeficientom množstva |  | 94.432 | [13 empty] | VV | 2 | 2 | False | 1 | ROZPOCET
5 | K | 979082111 | Vnútrostavenisková doprava sutiny a vybúraných hmôt do 10 m | t | 47.216 |  | 0 |  |  |  | znížená |  | 0 | 0 | 0 | 0 | 0 | 4 | K | 2 |  |  |  | ROZPOCET | 0 | 0 | 0 | 0 | 0 | 2 | 0 | 4 | -498995596
6 | K | 979082121 | Vnútrostavenisková doprava sutiny a vybúraných hmôt za každých ďalších 5 m ( 3x) | t | 141.648 |  | 0 |  |  |  | znížená |  | 0 | 0 | 0 | 0 | 0 | 4 | K | 2 |  |  |  | ROZPOCET | 0 | 0 | 0 | 0 | 0 | 2 | 0 | 4 | 738006296
| VV |  | 47,216*3 'Prepočítané koeficientom množstva |  | 141.648 | [13 empty] | VV | 2 | 2 | False | 1 | ROZPOCET
7 | K | 979081111 | Odvoz sutiny a vybúraných hmôt na skládku do 1 km | t | 47.216 |  | 0 |  |  |  | znížená |  | 0 | 0 | 0 | 0 | 0 | 4 | K | 2 |  |  |  | ROZPOCET | 0 | 0 | 0 | 0 | 0 | 2 | 0 | 4 | -1603425101
8 | K | 979081121 | Odvoz sutiny a vybúraných hmôt na skládku za každý ďalší 1 km (4x) | t | 188.864 |  | 0 |  |  |  | znížená |  | 0 | 0 | 0 | 0 | 0 | 4 | K | 2 |  |  |  | ROZPOCET | 0 | 0 | 0 | 0 | 0 | 2 | 0 | 4 | -1644347052
| VV |  | 47,216*4 'Prepočítané koeficientom množstva |  | 188.864 | [13 empty] | VV | 2 | 2 | False | 1 | ROZPOCET
| D | 979 | Poplatok za sute |  |  |  | 0 | [5 empty] | 0 |  | 0 |  | 0 | 1 | D | 1 |  |  |  | ROZPOCET | [6 empty] | 0
9 | K | 979089012 | Poplatok za skladovanie - betón, tehly, dlaždice (17 01 ), ostatné | t | 26.167 |  | 0 |  |  |  | znížená |  | 0 | 0 | 0 | 0 | 0 | 4 | K | 2 |  |  |  | ROZPOCET | 0 | 0 | 0 | 0 | 0 | 2 | 0 | 4 | 599605780
| VV |  | 47,216 |  | 47.216 | [13 empty] | VV | 2 | 2 | True | 0 | ROZPOCET
| VV |  | -21,049 |  | -21.049 | [13 empty] | VV | 2 | 2 | True | 0 | ROZPOCET
| VV |  | Súčet |  | 26.167 | [13 empty] | VV | 2 | 4 | True | 1 | ROZPOCET
10 | K | 979089212 | Poplatok za skladovanie - bitúmenové zmesi, uholný decht, dechtové výrobky (17 03 ), ostatné | t | 21.049 |  | 0 |  |  |  | znížená |  | 0 | 0 | 0 | 0 | 0 | 4 | K | 2 |  |  |  | ROZPOCET | 0 | 0 | 0 | 0 | 0 | 2 | 0 | 4 | -1959607907
| VV |  | 116,295*0,181 |  | 21.049 | [13 empty] | VV | 2 | 2 | True | 0 | ROZPOCET
| VV |  | Súčet |  | 21.049 | [13 empty] | VV | 2 | 4 | True | 1 | ROZPOCET
| D | M | Práce a dodávky M |  |  |  | 0 | [5 empty] | 0 |  | 0 |  | 0.0693 | 3 | D | 0 |  |  |  | ROZPOCET | [6 empty] | 0
| D | 21-M | Elektromontáže |  |  |  | 0 | [5 empty] | 0 |  | 0 |  | 0.0693 | 3 | D | 1 |  |  |  | ROZPOCET | [6 empty] | 0
11 | K | 210964R1 | Demontáž -jestv.bleskozvodu -0,00063 t - ozn.14 | hod | 100 |  | 0 |  |  |  | znížená |  | 0 | 0 | 0 | 0.00063 | 0.063 | 64 | K | 2 |  |  |  | ROZPOCET | 0 | 0 | 0 | 0 | 0 | 2 | 0 | 64 | -1286273878
| VV |  | 100 |  | 100 | [13 empty] | VV | 2 | 2 | True | 0 | ROZPOCET
| VV |  | Medzisúčet v.č.06 |  | 100 | [13 empty] | VV | 2 | 3 | True | 0 | ROZPOCET
| VV |  | Súčet |  | 100 | [13 empty] | VV | 2 | 4 | True | 1 | ROZPOCET
12 | K | 210964R2 | Demontáž - odstrániť staré el. prípojky z fasady -0,00063 t - ozn.8 | hod | 10 |  | 0 |  |  |  | znížená |  | 0 | 0 | 0 | 0.00063 | 0.0063 | 64 | K | 2 |  |  |  | ROZPOCET | 0 | 0 | 0 | 0 | 0 | 2 | 0 | 64 | 22111686
| VV |  | 10 |  | 10 | [13 empty] | VV | 2 | 2 | True | 0 | ROZPOCET
| VV |  | Medzisúčet v.č.06 |  | 10 | [13 empty] | VV | 2 | 3 | True | 0 | ROZPOCET
| VV |  | Súčet |  | 10 | [13 empty] | VV | 2 | 4 | True | 1 | ROZPOCET

## 1B - 1B Zateplenie obvodo...
[9 empty] | >> skryté stĺpce << | [9 empty] | {994aaf38-9bcc-4349-bf19-646656701a7b} | [5 empty] | KZSfasadaSt1 | KZS St1 fasada | m2 | 541,987 | 2
[19 empty] | 0 | [5 empty] | ostenia | ostenia | bm | 273,225 | 2
| KRYCÍ LIST ROZPOČTU | [8 empty] | v --- nižšie sa nachádzajú doplnkové a pomocné údaje k zostavám --- v | [8 empty] | False | [5 empty] | KZSSt2sokel | sokel St2 | m2 | 165,489 | 2
[25 empty] | extlešenie | ext. lešenie | m2 | 1054,4 | 2
| Stavba: | [23 empty] | hydroizolzakladov | hydroizolácia základov | m2 | 387 | 2
|  | RP pre zníženie energetickej náročnosti budovy ZŠ a MŠ ČADCA -Podzávoz 19.7.2021 | [22 empty] | sokelSt3 | sokel pod terenom | m2 | 210,699 | 2
Objekt:
1 - 1 ZATEPLENIE OBVODOVÉHO PLÁŠTA 918,175m2
Časť:
1B - 1B Zateplenie obvodového plášťa+ podrezanie jestv.muriva zateplenie 918,175m2
| JKSO: |  |  |  |  | KS:
| Miesto: |  | Podzávoz 2739, Čadca |  |  | Dátum: | 0
| Objednávateľ: |  |  |  |  | IČO:
|  | Mesto Čadca ,MU Námestie Slobody 30, ČADCA 02201 |  |  |  | IČ DPH:
| Zhotoviteľ: |  |  |  |  | IČO: | Vyplň údaj
|  | Vyplň údaj |  |  |  | IČ DPH: | Vyplň údaj
| Projektant: |  |  |  |  | IČO:
|  | Mbarch Ing.Arch.Matej Babuliak |  |  |  | IČ DPH:
| Spracovateľ: |  |  |  |  | IČO:
|  | K.Šinská |  |  |  | IČ DPH:
Poznámka:
| Cena bez DPH | [5 empty] | 0
|  |  | Základ dane |  |  | Sadzba dane | Výška dane
| DPH | základná | 0 |  |  | 20% | 0
|  | znížená | 0 |  |  | 20% | 0
|  | zákl. prenesená | 0 |  |  | 20% | 0
|  | zníž. prenesená | 0 |  |  | 20% | 0
|  | nulová | 0 |  |  | 0% | 0
| Cena s DPH |  |  | v | EUR |  | 0
| Projektant |  |  | Spracovateľ
| Dátum a podpis: |  | Pečiatka | Dátum a podpis: |  |  | Pečiatka
| Objednávateľ |  |  | Zhotoviteľ
| Dátum a podpis: |  | Pečiatka | Dátum a podpis: |  |  | Pečiatka
REKAPITULÁCIA ROZPOČTU
Stavba:
RP pre zníženie energetickej náročnosti budovy ZŠ a MŠ ČADCA -Podzávoz 19.7.2021
Objekt:
1 - 1 ZATEPLENIE OBVODOVÉHO PLÁŠTA 918,175m2
Časť:
1B - 1B Zateplenie obvodového plášťa+ podrezanie jestv.muriva zateplenie 918,175m2
Miesto: |  |  | Podzávoz 2739, Čadca |  |  | Dátum: | 0
Objednávateľ: |  |  | Mesto Čadca ,MU Námestie Slobody 30, ČADCA 02201 |  |  | Projektant: | Mbarch Ing.Arch.Matej Babuliak
Zhotoviteľ: |  |  | Vyplň údaj |  |  | Spracovateľ: | K.Šinská
Kód dielu - Popis | [6 empty] | Cena celkom [EUR]
Náklady z rozpočtu | [6 empty] | 0 | [12 empty] | -1
| HSV - Práce a dodávky HSV | [5 empty] | 0
| 3 - Zvislé a kompletné konštrukcie | [5 empty] | 0
| 62OM - FASADA ZATEPLENIE | [5 empty] | 0
| 9 - Ostatné konštrukcie a práce-búranie | [5 empty] | 0
| 94 - LEŠENIE | [5 empty] | 0
| 99 - Presun hmôt HSV | [5 empty] | 0
| PSV - Práce a dodávky PSV | [5 empty] | 0
| 711 - Izolácie proti vode a vlhkosti | [5 empty] | 0
| 713 - Izolácie tepelné | [5 empty] | 0
ROZPOČET
Stavba:
RP pre zníženie energetickej náročnosti budovy ZŠ a MŠ ČADCA -Podzávoz 19.7.2021
Objekt:
1 - 1 ZATEPLENIE OBVODOVÉHO PLÁŠTA 918,175m2
Časť:
1B - 1B Zateplenie obvodového plášťa+ podrezanie jestv.muriva zateplenie 918,175m2
Miesto: |  |  | Podzávoz 2739, Čadca |  |  | Dátum: | 0
Objednávateľ: |  |  | Mesto Čadca ,MU Námestie Slobody 30, ČADCA 02201 |  |  | Projektant: | Mbarch Ing.Arch.Matej Babuliak
Zhotoviteľ: |  |  | Vyplň údaj |  |  | Spracovateľ: | K.Šinská
PČ | Typ | Kód | Popis | MJ | Množstvo | J.cena [EUR] | Cena celkom [EUR] | Cenová sústava |  |  | DPH | J. Nh [h] | Nh celkom [h] | J. hmotnosť [t] | Hmotnosť celkom [t] | J. suť [t] | Suť Celkom [t]
Náklady z rozpočtu | [6 empty] | 0 | [5 empty] | 0 |  | 33.3734 |  | 0 |  | D | -1 | [15 empty] | 0
| D | HSV | Práce a dodávky HSV |  |  |  | 0 | [5 empty] | 0 |  | 27.8885 |  | 0 | 1 | D | 0 |  |  |  | ROZPOCET | [11 empty] | 0
| D | 3 | Zvislé a kompletné konštrukcie |  |  |  | 0 | [5 empty] | 0 |  | 2.5774 |  | 0 | 1 | D | 1 |  |  |  | ROZPOCET | [11 empty] | 0
1 | K | 311208210 | Podrezávanie muriva lanovou pílou s vložením vodorovnej izolácie (sanačný systém SANAK- hydroizolačná folia PE PENEFOL hr.2mm) | m2 | 61.47 |  | 0 |  |  |  | znížená |  | 0 | 0.04193 | 2.5774 | 0 | 0 | 4 | K | 2 |  |  |  | ROZPOCET | [5 empty] | 0 | 0 | 0 | 0 | 0 | 2 | 0 | 4 | -1218230904
| VV |  | " obvodové steny je treba podrezať a vytvoriť tak novú hydroizolačnú vrstvu pre budovu materskej školy | [15 empty] | VV | 2 | 1 | True | 0 | ROZPOCET
| VV |  | " všetky nosné koštrukcie | [15 empty] | VV | 2 | 1 | True | 0 | ROZPOCET
| VV |  | " musí sa urobiť odokrytie jestv. muriva a zistiť skladbu a stav. muriva | [15 empty] | VV | 2 | 1 | True | 0 | ROZPOCET
| VV |  | " OBVODOVÉ | [15 empty] | VV | 2 | 1 | True | 0 | ROZPOCET
| VV |  | 0,55*32,05 "kota -0,39 |  | 17.628 | [13 empty] | VV | 2 | 2 | True | 0 | ROZPOCET
| VV |  | 0,55*(4,725+4,81+1,575+1,9+0,31+4,46+8,525+16,15) " kota 1,0 |  | 23.35 | [13 empty] | VV | 2 | 2 | True | 0 | ROZPOCET
| VV |  | 0,55*(10,495) " kota -0,39 |  | 5.772 | [13 empty] | VV | 2 | 2 | True | 0 | ROZPOCET
| VV |  | 0,55*10,495 "kota -0,39 |  | 5.772 | [13 empty] | VV | 2 | 2 | True | 0 | ROZPOCET
| VV |  | Medzisúčet |  | 52.522 | [13 empty] | VV | 2 | 3 | True | 0 | ROZPOCET
| VV |  | " vnútorné nosné murivo v suterene | [15 empty] | VV | 2 | 1 | True | 0 | ROZPOCET
| VV |  | 0,5*(4,16+0,5+3,86+0,5+3,875+0,5+4,5) |  | 8.948 | [13 empty] | VV | 2 | 2 | True | 0 | ROZPOCET
| VV |  | Medzisúčet v.č.13 |  | 8.948 | [13 empty] | VV | 2 | 3 | True | 0 | ROZPOCET
| VV |  | Súčet vid pohlady v.č.20,21,22,23 Pôdorys 1PP v.č.13 |  | 61.47 | [13 empty] | VV | 2 | 4 | True | 1 | ROZPOCET
| D | 62OM | FASADA ZATEPLENIE |  |  |  | 0 | [5 empty] | 0 |  | 24.3708 |  | 0 | 1 | D | 1 |  |  |  | ROZPOCET | [11 empty] | 0
2 | M | 1pozn. | Pre zateplenie obv. plášťa je navrhnutý certifikovaný zatepľovací systém vr. všetkých lišt podla ETICS pozn. |  | 0 |  | 0 |  |  |  | znížená |  | 0 | 0 | 0 | 0 | 0 | 8 | M | 2 |  |  |  | ROZPOCET | [5 empty] | 0 | 0 | 0 | 0 | 0 | 2 | 0 | 4 | 1523013593
3 | K | 001 | Výpočet plochy zateplenia St1, St2, St3 | m2 | 918.175 |  | 0 |  |  |  | znížená |  | 0 | 0 | 0 | 0 | 0 | 4 | K | 2 |  |  |  | ROZPOCET | [5 empty] | 0 | 0 | 0 | 0 | 0 | 2 | 0 | 4 | 743120334
| VV |  | " vid skladba obv.stien | [15 empty] | VV | 2 | 1 | True | 0 | ROZPOCET
| VV |  | KZSfasadaSt1 " ST1 fasada |  | 541.987 | [13 empty] | VV | 2 | 2 | True | 0 | ROZPOCET
| VV |  | KZSSt2sokel " sokel nad terenom |  | 165.489 | [13 empty] | VV | 2 | 2 | True | 0 | ROZPOCET
| VV |  | Medzisúčet |  | 707.476 | [13 empty] | VV | 2 | 3 | True | 0 | ROZPOCET
| VV |  | " St3 zateplenie pod terenom | [15 empty] | VV | 2 | 1 | True | 0 | ROZPOCET
| VV |  | sokelSt3 |  | 210.699 | [13 empty] | VV | 2 | 2 | True | 0 | ROZPOCET
| VV |  | Medzisúčet |  | 210.699 | [13 empty] | VV | 2 | 3 | True | 0 | ROZPOCET
| VV |  | Súčet |  | 918.175 | [13 empty] | VV | 2 | 4 | True | 1 | ROZPOCET
4 | K | 001000034 | Inžinierska činnosť - odtrhové skúšky, a kotviaci plán | kpl | 1 |  | 0 |  |  |  | znížená |  | 0 | 0 | 0 | 0 | 0 | 4 | K | 2 |  |  |  | ROZPOCET | [5 empty] | 0 | 0 | 0 | 0 | 0 | 2 | 0 | 4 | -4365613
| VV |  | " dodavatľ stavby spracuje kotviaci plán , a zrealizuje pred zateplením odtrhovú skúšku | [15 empty] | VV | 2 | 1 | True | 0 | ROZPOCET
| VV |  | 1 " KZS |  | 1 | [13 empty] | VV | 2 | 2 | True | 0 | ROZPOCET
| VV |  | Súčet |  | 1 | [13 empty] | VV | 2 | 4 | True | 1 | ROZPOCET
5 | K | 216904212 | Očistenie plôch stlačeným vzduchom jestv.omietka | m2 | 541.987 |  | 0 |  |  |  | znížená |  | 0 | 0 | 0 | 0 | 0 | 4 | K | 2 |  |  |  | ROZPOCET | [5 empty] | 0 | 0 | 0 | 0 | 0 | 2 | 0 | 4 | -857082615
| VV |  | " očistenie jestv. omietky | [15 empty] | VV | 2 | 1 | True | 0 | ROZPOCET
| VV |  | KZSfasadaSt1 |  | 541.987 | [13 empty] | VV | 2 | 2 | True | 0 | ROZPOCET
| VV |  | Súčet |  | 541.987 | [13 empty] | VV | 2 | 4 | True | 1 | ROZPOCET
6 | K | 6224624R1 | Vonkajšia sanačná omietka stien , doplnenie a oprava 20% vr. obitia | m2 | 98.543 |  | 0 |  |  |  | znížená |  | 0 | 0.00669 | 0.65925 | 0 | 0 | 4 | K | 2 |  |  |  | ROZPOCET | [5 empty] | 0 | 0 | 0 | 0 | 0 | 2 | 0 | 4 | 1444290133
| VV |  | " oprava opadavajúcej omietky cca 20% - ozn.2 fasada | [15 empty] | VV | 2 | 1 | True | 0 | ROZPOCET
| VV |  | 492,715*0,20 |  | 98.543 | [13 empty] | VV | 2 | 2 | True | 0 | ROZPOCET
| VV |  | Súčet |  | 98.543 | [13 empty] | VV | 2 | 4 | True | 1 | ROZPOCET
7 | K | 622463027 | Príprava vonkajšieho podkladu stien spevnovač omietok | m2 | 541.987 |  | 0 |  |  |  | znížená |  | 0 | 0.0003 | 0.1626 | 0 | 0 | 4 | K | 2 |  |  |  | ROZPOCET | [5 empty] | 0 | 0 | 0 | 0 | 0 | 2 | 0 | 4 | 487011125
| VV |  | KZSfasadaSt1 |  | 541.987 | [13 empty] | VV | 2 | 2 | True | 0 | ROZPOCET
| VV |  | Súčet |  | 541.987 | [13 empty] | VV | 2 | 4 | True | 1 | ROZPOCET
8 | K | 622464292 | Vonkajšia omietka stien tenkovrstvová napr.BAUMIT, silikátová, Baumit openTop, škrabaná, hr. 2 mm - biela | m2 | 541.987 |  | 0 |  |  |  | znížená |  | 0 | 0.0033 | 1.7886 | 0 | 0 | 4 | K | 2 |  |  |  | ROZPOCET | [5 empty] | 0 | 0 | 0 | 0 | 0 | 2 | 0 | 4 | 226684410
| VV |  | KZSfasadaSt1 |  | 541.987 | [13 empty] | VV | 2 | 2 | True | 0 | ROZPOCET
| VV |  | Súčet |  | 541.987 | [13 empty] | VV | 2 | 4 | True | 1 | ROZPOCET
9 | K | 622464272 | Vonkajšia omietka ostenia a nadpražia hr. 2 mm | m2 | 49.181 |  | 0 |  |  |  | znížená |  | 0 | 0.0033 | 0.1623 | 0 | 0 | 4 | K | 2 |  |  |  | ROZPOCET | [5 empty] | 0 | 0 | 0 | 0 | 0 | 2 | 0 | 4 | -950137858
| VV |  | " montaž Výkaz výplní extereier | [15 empty] | VV | 2 | 1 | True | 0 | ROZPOCET
| VV |  | "Pred objednaním zamerať | [15 empty] | VV | 2 | 1 | True | 0 | ROZPOCET
| VV |  | (2,25+2,32+2,32)*9 " 1NP |  | 62.01 | [13 empty] | VV | 2 | 2 | True | 0 | ROZPOCET
| VV |  | (2,25+2,32+2,32)*9 " 2NP |  | 62.01 | [13 empty] | VV | 2 | 2 | True | 0 | ROZPOCET
| VV |  | Medzisúčet O1 |  | 124.02 | [13 empty] | VV | 2 | 3 | True | 0 | ROZPOCET
| VV |  | (1,9+1,51+1,51)*4 " 1NP |  | 19.68 | [13 empty] | VV | 2 | 2 | True | 0 | ROZPOCET
| VV |  | (1,9+1,51+1,51)*4 " 2NP |  | 19.68 | [13 empty] | VV | 2 | 2 | True | 0 | ROZPOCET
| VV |  | Medzisúčet O2 |  | 39.36 | [13 empty] | VV | 2 | 3 | True | 0 | ROZPOCET
| VV |  | (1,34+1,13+1,13)*1 |  | 3.6 | [13 empty] | VV | 2 | 2 | True | 0 | ROZPOCET
| VV |  | (1,34+1,13+1,13)*1 |  | 3.6 | [13 empty] | VV | 2 | 2 | True | 0 | ROZPOCET
| VV |  | Medzisúčet O3 |  | 7.2 | [13 empty] | VV | 2 | 3 | True | 0 | ROZPOCET
| VV |  | (1,95+1,135+1,135)*2 |  | 8.44 | [13 empty] | VV | 2 | 2 | True | 0 | ROZPOCET
| VV |  | (1,95+1,135+1,135)*2 |  | 8.44 | [13 empty] | VV | 2 | 2 | True | 0 | ROZPOCET
| VV |  | Medzisúčet O4 |  | 16.88 | [13 empty] | VV | 2 | 3 | True | 0 | ROZPOCET
| VV |  | (2,645+4,215+4,215)*1 |  | 11.075 | [13 empty] | VV | 2 | 2 | True | 0 | ROZPOCET
| VV |  | Medzisúčet O5 |  | 11.075 | [13 empty] | VV | 2 | 3 | True | 0 | ROZPOCET
| VV |  | (1,43+2,32+2,32)*3 |  | 18.21 | [13 empty] | VV | 2 | 2 | True | 0 | ROZPOCET
| VV |  | (1,43+2,32+2,32)*4 |  | 24.28 | [13 empty] | VV | 2 | 2 | True | 0 | ROZPOCET
| VV |  | Medzisúčet O6 |  | 42.49 | [13 empty] | VV | 2 | 3 | True | 0 | ROZPOCET
| VV |  | (1,45+2,32++2,32)*1 |  | 6.09 | [13 empty] | VV | 2 | 2 | True | 0 | ROZPOCET
| VV |  | (1,45+2,32++2,32)*1 |  | 6.09 | [13 empty] | VV | 2 | 2 | True | 0 | ROZPOCET
| VV |  | Medzisúčet O7 |  | 12.18 | [13 empty] | VV | 2 | 3 | True | 0 | ROZPOCET
| VV |  | (1,54+0,655+0,655)*1 " 1NP |  | 2.85 | [13 empty] | VV | 2 | 2 | True | 0 | ROZPOCET
| VV |  | Medzisúčet O8 |  | 2.85 | [13 empty] | VV | 2 | 3 | True | 0 | ROZPOCET
| VV |  | (0,6+0,4+0,4)*3 |  | 4.2 | [13 empty] | VV | 2 | 2 | True | 0 | ROZPOCET
| VV |  | Medzisúčet O11 |  | 4.2 | [13 empty] | VV | 2 | 3 | True | 0 | ROZPOCET
| VV |  | " ozn.09 Dvere | [15 empty] | VV | 2 | 1 | True | 0 | ROZPOCET
| VV |  | 1,61+2,31+2,31 |  | 6.23 | [13 empty] | VV | 2 | 2 | True | 0 | ROZPOCET
| VV |  | " ozn.O10 | [15 empty] | VV | 2 | 1 | True | 0 | ROZPOCET
| VV |  | 1,74+2,5+2,5 |  | 6.74 | [13 empty] | VV | 2 | 2 | True | 0 | ROZPOCET
| VV |  | Medzisúčet |  | 12.97 | [13 empty] | VV | 2 | 3 | True | 0 | ROZPOCET
| VV | ostenia | Súčet |  | 273.225 | [13 empty] | VV | 2 | 4 | True | 0 | ROZPOCET
| VV |  | 0,18*ostenia " plocha ostení a nadpraži |  | 49.181 | [13 empty] | VV | 2 | 2 | True | 1 | ROZPOCET
10 | K | 625251339 | KZS hr. 150 mm minerálna vlna ,vr.kotvenia - ozn.St1 | m2 | 541.987 |  | 0 |  |  |  | znížená |  | 0 | 0.03363 | 18.227 | 0 | 0 | 4 | K | 2 |  |  |  | ROZPOCET | [5 empty] | 0 | 0 | 0 | 0 | 0 | 2 | 0 | 4 | -7703625
| VV |  | " St1 fasada | [15 empty] | VV | 2 | 1 | True | 0 | ROZPOCET
| VV |  | "lepiaca stierka 5kg/m2 | [15 empty] | VV | 2 | 1 | True | 0 | ROZPOCET
| VV |  | " minerálna vlna hr.150mm typ EJOTHERM STR U 255 4ks/m2 /fasadne izolačné dosky | [15 empty] | VV | 2 | 1 | True | 0 | ROZPOCET
| VV |  | " armovacia stierka 5kg/m2 + so sklotext. sietkou | [15 empty] | VV | 2 | 1 | True | 0 | ROZPOCET
| VV |  | " penetrácia | [15 empty] | VV | 2 | 1 | True | 0 | ROZPOCET
| VV |  | " jemnozrnná omietka hr. 1,5mm | [15 empty] | VV | 2 | 1 | True | 0 | ROZPOCET
| VV |  | "vr. profilov a líšt pre KZS | [15 empty] | VV | 2 | 1 | True | 0 | ROZPOCET
| VV |  | " rimsy a nadpražia otvorov -lišta s okapovým nosom | [15 empty] | VV | 2 | 1 | True | 0 | ROZPOCET
| VV |  | " ostenia otovorv a rohy budovy - rohová lišta | [15 empty] | VV | 2 | 1 | True | 0 | ROZPOCET
| VV |  | "pri atikách -ukončujúci profil | [15 empty] | VV | 2 | 1 | True | 0 | ROZPOCET
| VV |  | " pri otvoroch (ostenia a nadpražie) APU lišta | [15 empty] | VV | 2 | 1 | True | 0 | ROZPOCET
| VV |  | " Vid statika zateplenie obv.stien | [15 empty] | VV | 2 | 1 | True | 0 | ROZPOCET
| VV |  | " dk +0,15 hk +8,065 v. zateplenia 7,915m | [15 empty] | VV | 2 | 1 | True | 0 | ROZPOCET
| VV |  | 7,915*(0,16+31,065+0,15) |  | 248.333 | [13 empty] | VV | 2 | 2 | True | 0 | ROZPOCET
| VV |  | -(2,25*2,32)*(9+9) " O1 |  | -93.96 | [13 empty] | VV | 2 | 2 | True | 0 | ROZPOCET
| VV |  | Medzisúčet v.č.20 pohľad JUŽNY predná časť |  | 154.373 | [13 empty] | VV | 2 | 3 | True | 0 | ROZPOCET
| VV |  | " dk +0,15 hk 8,065 | [15 empty] | VV | 2 | 1 | True | 0 | ROZPOCET
| VV |  | 7,915*(4,725+0,15+1,4+4,67+1,4+1,36+0,31+4,825+8,525+16,15) |  | 344.421 | [13 empty] | VV | 2 | 2 | True | 0 | ROZPOCET
| VV |  | -(1,61*2,31) " O9 pohlad S |  | -3.719 | [13 empty] | VV | 2 | 2 | True | 0 | ROZPOCET
| VV |  | -(2,645*4,215) " O5 |  | -11.149 | [13 empty] | VV | 2 | 2 | True | 0 | ROZPOCET
| VV |  | -(1,34*1,13)*2 " O3 |  | -3.028 | [13 empty] | VV | 2 | 2 | True | 0 | ROZPOCET
| VV |  | -(1,9*1,51)*8 " O2 |  | -22.952 | [13 empty] | VV | 2 | 2 | True | 0 | ROZPOCET
| VV |  | -(1,34*1,13)*2 " O3 pohľad V |  | -3.028 | [13 empty] | VV | 2 | 2 | True | 0 | ROZPOCET
| VV |  | -(1,95*1,135)*4 |  | -8.853 | [13 empty] | VV | 2 | 2 | True | 0 | ROZPOCET
| VV |  | Medzisúčet v.č. 21,22,23 - pôdorys v.č.14 zadná časť |  | 291.692 | [13 empty] | VV | 2 | 3 | True | 0 | ROZPOCET
| VV |  | " dk +0,15 hk 8,065 | [15 empty] | VV | 2 | 1 | True | 0 | ROZPOCET
| VV |  | 7,915*(10,355) " pohľad V |  | 81.96 | [13 empty] | VV | 2 | 2 | True | 0 | ROZPOCET
| VV |  | -(1,45*2,32)*2 " O7 |  | -6.728 | [13 empty] | VV | 2 | 2 | True | 0 | ROZPOCET
| VV |  | Medzisúčet v.č.23 , podorys bočná strana |  | 75.232 | [13 empty] | VV | 2 | 3 | True | 0 | ROZPOCET
| VV |  | " dk +0,15 hk 8,065 | [15 empty] | VV | 2 | 1 | True | 0 | ROZPOCET
| VV |  | -(1,74*2,5) " O10 |  | -4.35 | [13 empty] | VV | 2 | 2 | True | 0 | ROZPOCET
| VV |  | -(1,54*0,655)*1 " O8 |  | -1.009 | [13 empty] | VV | 2 | 2 | True | 0 | ROZPOCET
| VV |  | -(1,43*2,32)*(3+4) " O6 |  | -23.223 | [13 empty] | VV | 2 | 2 | True | 0 | ROZPOCET
| VV |  | Medzisúčet v.č.22 pohľad Z, pôdorys bočná časť |  | -28.582 | [13 empty] | VV | 2 | 3 | True | 0 | ROZPOCET
| VV |  | 492,715*0,1 " 10% odskoky |  | 49.272 | [13 empty] | VV | 2 | 2 | True | 0 | ROZPOCET
| VV | KZSfasadaSt1 | Súčet |  | 541.987 | [13 empty] | VV | 2 | 4 | True | 1 | ROZPOCET
11 | K | 625251388 | KZS hr. 150 mm - riešenie pre sokel (XPS), vr. kotvenia - ozn.St2 | m2 | 165.489 |  | 0 |  |  |  | znížená |  | 0 | 0.01494 | 2.4724 | 0 | 0 | 4 | K | 2 |  |  |  | ROZPOCET | [5 empty] | 0 | 0 | 0 | 0 | 0 | 2 | 0 | 4 | -175949195
| VV |  | " St2 nad terenom sokel | [15 empty] | VV | 2 | 1 | True | 0 | ROZPOCET
| VV |  | " murivo jestv. | [15 empty] | VV | 2 | 1 | True | 0 | ROZPOCET
| VV |  | " hydroizolácia | [15 empty] | VV | 2 | 1 | True | 0 | ROZPOCET
| VV |  | " náter asfaltový | [15 empty] | VV | 2 | 1 | True | 0 | ROZPOCET
| VV |  | " pas asfaltový | [15 empty] | VV | 2 | 1 | True | 0 | ROZPOCET
| VV |  | " XPS hr.150mm prilepených do asfaltu vr.kotvenia tanierovými rozperkami | [15 empty] | VV | 2 | 1 | True | 0 | ROZPOCET
| VV |  | " armovacia stierka so sklotext. sietkou 2x/proti prerazeniu | [15 empty] | VV | 2 | 1 | True | 0 | ROZPOCET
| VV |  | " silikonová omietka hr.1,5mm | [15 empty] | VV | 2 | 1 | True | 0 | ROZPOCET
| VV |  | "vr. profilov a líšt pre KZS | [15 empty] | VV | 2 | 1 | True | 0 | ROZPOCET
| VV |  | " rimsy a nadpražia otvorov -lišta s okapovým nosom | [15 empty] | VV | 2 | 1 | True | 0 | ROZPOCET
| VV |  | " ostenia otovorov a rohy budovy - rohová lišta | [15 empty] | VV | 2 | 1 | True | 0 | ROZPOCET
| VV |  | "pri atikách -ukončujúci profil | [15 empty] | VV | 2 | 1 | True | 0 | ROZPOCET
| VV |  | " pri otvoroch (ostenia a nadpražie) APU lišta | [15 empty] | VV | 2 | 1 | True | 0 | ROZPOCET
| VV |  | " silikátová omietka hr.10mm ? | [15 empty] | VV | 2 | 1 | True | 0 | ROZPOCET
| VV |  | " dk -0,63 hk +0,15 v.80cm zvislo | [15 empty] | VV | 2 | 1 | True | 0 | ROZPOCET
| VV |  | 0,8*(11,215+32,035+10,495) |  | 42.996 | [13 empty] | VV | 2 | 2 | True | 0 | ROZPOCET
| VV |  | " dk -1,0 hk +0,15 | [15 empty] | VV | 2 | 1 | True | 0 | ROZPOCET
| VV |  | 1,6*(16,15+8,525+4,46+0,31+1,9+1,575+4,81+1,555+4,725+19,3) |  | 101.296 | [13 empty] | VV | 2 | 2 | True | 0 | ROZPOCET
| VV |  | Medzisúčet |  | 144.292 | [13 empty] | VV | 2 | 3 | True | 0 | ROZPOCET
| VV |  | " vodorovne odskok vid detail B v.č.13 oplechovanie sokla K14 | [15 empty] | VV | 2 | 1 | True | 0 | ROZPOCET
| VV |  | 0,18*(11,215+32,035+10,495) |  | 9.674 | [13 empty] | VV | 2 | 2 | True | 0 | ROZPOCET
| VV |  | 0,18*(16,15+8,525+4,46+0,31+1,9+1,575+4,81+1,555+4,725+19,3) |  | 11.396 | [13 empty] | VV | 2 | 2 | True | 0 | ROZPOCET
| VV |  | Medzisúčet |  | 21.07 | [13 empty] | VV | 2 | 3 | True | 0 | ROZPOCET
| VV |  | -(0,6*0,4)*3 " O11 |  | -0.72 | [13 empty] | VV | 2 | 2 | True | 0 | ROZPOCET
| VV |  | Medzisúčet |  | -0.72 | [13 empty] | VV | 2 | 3 | True | 0 | ROZPOCET
| VV |  | 0,847 |  | 0.847 | [13 empty] | VV | 2 | 2 | True | 0 | ROZPOCET
| VV | KZSSt2sokel | Súčet |  | 165.489 | [13 empty] | VV | 2 | 4 | True | 1 | ROZPOCET
12 | K | 622465111 | Vonkajšia omietka stien marmolit, jemnozrnná -tmavošedá | m2 | 215 |  | 0 |  |  |  | znížená |  | 0 | 0.00418 | 0.8987 | 0 | 0 | 4 | K | 2 |  |  |  | ROZPOCET | [5 empty] | 0 | 0 | 0 | 0 | 0 | 2 | 0 | 4 | 582295578
| VV |  | " techn.správa str.9 Vonkajšie fasady | [15 empty] | VV | 2 | 1 | True | 0 | ROZPOCET
| VV |  | KZSSt2sokel |  | 165.489 | [13 empty] | VV | 2 | 2 | True | 0 | ROZPOCET
| VV |  | Medzisúčet |  | 165.489 | [13 empty] | VV | 2 | 3 | True | 0 | ROZPOCET
| VV |  | " MURIK VSTUPNéHO SCHODISKA | [15 empty] | VV | 2 | 1 | True | 0 | ROZPOCET
| VV |  | 2*(2,5+1)*2 |  | 14 | [13 empty] | VV | 2 | 2 | True | 0 | ROZPOCET
| VV |  | 2*(2,5+1)*2 |  | 14 | [13 empty] | VV | 2 | 2 | True | 0 | ROZPOCET
| VV |  | 0,2*(2,5+1) |  | 0.7 | [13 empty] | VV | 2 | 2 | True | 0 | ROZPOCET
| VV |  | 0,2*(2,5+1) |  | 0.7 | [13 empty] | VV | 2 | 2 | True | 0 | ROZPOCET
| VV |  | Medzisúčet |  | 29.4 | [13 empty] | VV | 2 | 3 | True | 0 | ROZPOCET
| VV |  | 194,889*0,1 " 10% ODSKOKY |  | 19.489 | [13 empty] | VV | 2 | 2 | True | 0 | ROZPOCET
| VV |  | Medzisúčet |  | 19.489 | [13 empty] | VV | 2 | 3 | True | 0 | ROZPOCET
| VV |  | 0,622 |  | 0.622 | [13 empty] | VV | 2 | 2 | True | 0 | ROZPOCET
| VV |  | Súčet |  | 215 | [13 empty] | VV | 2 | 4 | True | 1 | ROZPOCET
| D | 9 | Ostatné konštrukcie a práce-búranie |  |  |  | 0 | [5 empty] | 0 |  | 0.04088 |  | 0 | 1 | D | 1 |  |  |  | ROZPOCET | [11 empty] | 0
13 | K | 953945314 | Hliníková soklová lišta 150 mm, tmel, ukonč.profil - ozn.K14 vid deatil B v.č.13 | m | 102.2 |  | 0 |  |  |  | znížená |  | 0 | 0.0004 | 0.04088 | 0 | 0 | 4 | K | 2 |  |  |  | ROZPOCET | [5 empty] | 0 | 0 | 0 | 0 | 0 | 2 | 0 | 4 | 1417834084
| VV |  | 102,2 " K14 |  | 102.2 | [13 empty] | VV | 2 | 2 | True | 0 | ROZPOCET
| VV |  | Súčet v.č.25 |  | 102.2 | [13 empty] | VV | 2 | 4 | True | 1 | ROZPOCET
| D | 94 | LEŠENIE |  |  |  | 0 | [5 empty] | 0 |  | 0.89939 |  | 0 | 1 | D | 1 |  |  |  | ROZPOCET | [11 empty] | 0
14 | K | 941941042 | Montáž lešenia ľahkého pracovného radového s podlahami šírky nad 1,00 do 1,20 m a výšky 10-30 m | M2 | 1054.4 |  | 0 |  |  |  | znížená |  | 0 | 0 | 0 | 0 | 0 | 4 | K | 2 |  |  |  | ROZPOCET | [5 empty] | 0 | 0 | 0 | 0 | 0 | 2 | 0 | 4 | 519264994
| VV |  | " lešenie | [15 empty] | VV | 2 | 1 | True | 0 | ROZPOCET
| VV |  | 10*(20,72+20,72+32+32) |  | 1054.4 | [13 empty] | VV | 2 | 2 | True | 0 | ROZPOCET
| VV | extlešenie | Súčet |  | 1054.4 | [13 empty] | VV | 2 | 4 | True | 1 | ROZPOCET
15 | K | 941941292 | Príplatok za prvý a každý ďalší i začatý mesiac použitia lešenia k cene -1042 | M2 | 1054.4 |  | 0 |  |  |  | znížená |  | 0 | 0.00078 | 0.82243 | 0 | 0 | 4 | K | 2 |  |  |  | ROZPOCET | [5 empty] | 0 | 0 | 0 | 0 | 0 | 2 | 0 | 4 | -823176290
| VV |  | extlešenie " podla harmonogramu dodávateľa stavby/ preloží si lešenie podla časti ktorú bude realizovať |  | 1054.4 | [13 empty] | VV | 2 | 2 | True | 0 | ROZPOCET
| VV |  | Súčet |  | 1054.4 | [13 empty] | VV | 2 | 4 | True | 1 | ROZPOCET
16 | K | 941941842 | Demontáž lešenia ľahkého pracovného radového a s podlahami, šírky nad 1,00 do 1,20 m výšky 10-30 m | M2 | 1054.4 |  | 0 |  |  |  | znížená |  | 0 | 0 | 0 | 0 | 0 | 4 | K | 2 |  |  |  | ROZPOCET | [5 empty] | 0 | 0 | 0 | 0 | 0 | 2 | 0 | 4 | 461696169
| VV |  | extlešenie |  | 1054.4 | [13 empty] | VV | 2 | 2 | True | 0 | ROZPOCET
| VV |  | Súčet |  | 1054.4 | [13 empty] | VV | 2 | 4 | True | 1 | ROZPOCET
17 | K | 944944103 | Ochranná sieť na boku lešenia zo siete Baumit | m2 | 1054.4 |  | 0 |  |  |  | znížená |  | 0 | 5e-05 | 0.05272 | 0 | 0 | 4 | K | 2 |  |  |  | ROZPOCET | [5 empty] | 0 | 0 | 0 | 0 | 0 | 2 | 0 | 4 | 868385988
| VV |  | extlešenie |  | 1054.4 | [13 empty] | VV | 2 | 2 | True | 0 | ROZPOCET
| VV |  | Súčet |  | 1054.4 | [13 empty] | VV | 2 | 4 | True | 1 | ROZPOCET
18 | K | 944944803 | Demontáž ochrannej siete na boku lešenia zo siete Baumit | m2 | 1054.4 |  | 0 |  |  |  | znížená |  | 0 | 0 | 0 | 0 | 0 | 4 | K | 2 |  |  |  | ROZPOCET | [5 empty] | 0 | 0 | 0 | 0 | 0 | 2 | 0 | 4 | -1794569398
| VV |  | extlešenie |  | 1054.4 | [13 empty] | VV | 2 | 2 | True | 0 | ROZPOCET
| VV |  | Súčet |  | 1054.4 | [13 empty] | VV | 2 | 4 | True | 1 | ROZPOCET
19 | K | 944945013 | Montáž záchytnej striešky zriadenej súčasne s ľahkým alebo ťažkým lešením šírky nad 2 m | m | 4 |  | 0 |  |  |  | znížená |  | 0 | 0.00379 | 0.01516 | 0 | 0 | 4 | K | 2 |  |  |  | ROZPOCET | [5 empty] | 0 | 0 | 0 | 0 | 0 | 2 | 0 | 4 | 2025956718
| VV |  | " ochranná stieka pri vstupe do budovy | [15 empty] | VV | 2 | 1 | True | 0 | ROZPOCET
| VV |  | 4 |  | 4 | [13 empty] | VV | 2 | 2 | True | 0 | ROZPOCET
| VV |  | Súčet |  | 4 | [13 empty] | VV | 2 | 4 | True | 1 | ROZPOCET
20 | K | 944945193 | Príplatok za prvý a každý ďalší i začatý mesiac použitia záchytnej striešky nad 2 m | m | 4 |  | 0 |  |  |  | znížená |  | 0 | 0.00227 | 0.00908 | 0 | 0 | 4 | K | 2 |  |  |  | ROZPOCET | [5 empty] | 0 | 0 | 0 | 0 | 0 | 2 | 0 | 4 | -1632350242
| VV |  | 4 |  | 4 | [13 empty] | VV | 2 | 2 | True | 1 | ROZPOCET
| VV |  | Súčet |  | 4 | [13 empty] | VV | 2 | 4 | True | 0 | ROZPOCET
21 | K | 944945813 | Demontáž záchytnej striešky zriaďovanej súčasne s ľahkým alebo ťažkým lešením šírky nad 2 m | m | 4 |  | 0 |  |  |  | znížená |  | 0 | 0 | 0 | 0 | 0 | 4 | K | 2 |  |  |  | ROZPOCET | [5 empty] | 0 | 0 | 0 | 0 | 0 | 2 | 0 | 4 | -1900709602
| VV |  | 4 |  | 4 | [13 empty] | VV | 2 | 2 | True | 0 | ROZPOCET
| VV |  | Súčet |  | 4 | [13 empty] | VV | 2 | 4 | True | 1 | ROZPOCET
| D | 99 | Presun hmôt HSV |  |  |  | 0 | [5 empty] | 0 |  | 0 |  | 0 | 1 | D | 1 |  |  |  | ROZPOCET | [11 empty] | 0
22 | K | 999281111 | Presun hmôt pre opravy a údržbu objektov vrátane vonkajších plášťov výšky do 25 m | t | 27.889 |  | 0 |  |  |  | znížená |  | 0 | 0 | 0 | 0 | 0 | 4 | K | 2 |  |  |  | ROZPOCET | [5 empty] | 0 | 0 | 0 | 0 | 0 | 2 | 0 | 4 | 1819567603
| D | PSV | Práce a dodávky PSV |  |  |  | 0 | [5 empty] | 0 |  | 5.4849 |  | 0 | 2 | D | 0 |  |  |  | ROZPOCET | [11 empty] | 0
| D | 711 | Izolácie proti vode a vlhkosti |  |  |  | 0 | [5 empty] | 0 |  | 3.7159 |  | 0 | 2 | D | 1 |  |  |  | ROZPOCET | [11 empty] | 0
23 | K | 711122131 | Zhotovenie izolácie proti zemnej vlhkosti zvislá asfaltovým náterom za tepla - ozn.St3 /hydroizolácia soklov a pod terenom zaklady | m2 | 387 |  | 0 |  |  |  | znížená |  | 0 | 0.00026 | 0.10062 | 0 | 0 | 16 | K | 2 |  |  |  | ROZPOCET | [5 empty] | 0 | 0 | 0 | 0 | 0 | 2 | 0 | 16 | -598268766
| VV |  | " po odkopaní pre drenaž | [15 empty] | VV | 2 | 1 | True | 0 | ROZPOCET
| VV |  | " hydroizolácia vid detail B v.č.13 " dk -3,6 hk -0,05 | [15 empty] | VV | 2 | 1 | True | 0 | ROZPOCET
| VV |  | 3,65*(19,305+4,725+1,555+4,81+1,575+1,9+0,31+4,46+8,525+16,15+10,495+32,035) |  | 386.334 | [13 empty] | VV | 2 | 2 | True | 0 | ROZPOCET
| VV |  | Medzisúčet v.č.13 1PP |  | 386.334 | [13 empty] | VV | 2 | 3 | True | 0 | ROZPOCET
| VV |  | 0,666 |  | 0.666 | [13 empty] | VV | 2 | 2 | True | 0 | ROZPOCET
| VV | hydroizolzakladov | Súčet |  | 387 | [13 empty] | VV | 2 | 4 | True | 1 | ROZPOCET
24 | M | 111610000700 | Asfalt izolačný AOSI 85/25/B2 v bubnoch | t | 0.658 |  | 0 |  |  |  | znížená |  | 0 | 1 | 0.658 | 0 | 0 | 32 | M | 2 |  |  |  | ROZPOCET | [5 empty] | 0 | 0 | 0 | 0 | 0 | 2 | 0 | 16 | -277138542
| VV |  | 387*0,0017 'Prepočítané koeficientom množstva |  | 0.658 | [13 empty] | VV | 2 | 2 | False | 1 | ROZPOCET
25 | K | 711131101 | Zhotovenie izolácie proti zemnej vlhkosti vodorovná AIP na sucho | m2 | 0.279 |  | 0 |  |  |  | znížená |  | 0 | 0 | 0 | 0 | 0 | 16 | K | 2 |  |  |  | ROZPOCET | [5 empty] | 0 | 0 | 0 | 0 | 0 | 2 | 0 | 16 | -494417808
| VV |  | " nová priečka | [15 empty] | VV | 2 | 1 | True | 0 | ROZPOCET
| VV |  | 0,3*0,93 "m.č.114 |  | 0.279 | [13 empty] | VV | 2 | 2 | True | 0 | ROZPOCET
| VV |  | Medzisúčet v.č.14 |  | 0.279 | [13 empty] | VV | 2 | 3 | True | 0 | ROZPOCET
| VV |  | Súčet |  | 0.279 | [13 empty] | VV | 2 | 4 | True | 1 | ROZPOCET
26 | M | 628310001000 | Pás asfaltový HYDROBIT V 60 S 35 pre spodné vrstvy hydroizolačných systémov, ICOPAL | m2 | 0.321 |  | 0 |  |  |  | znížená |  | 0 | 0.00425 | 0.0013643 | 0 | 0 | 32 | M | 2 |  |  |  | ROZPOCET | [5 empty] | 0 | 0 | 0 | 0 | 0 | 2 | 0 | 16 | 1609367900
| VV |  | 0,279*1,15 'Prepočítané koeficientom množstva |  | 0.321 | [13 empty] | VV | 2 | 2 | False | 1 | ROZPOCET
27 | K | 711142559 | Zhotovenie izolácie proti zemnej vlhkosti a tlakovej vode zvislá NAIP pritavením - ozn.St3 | m2 | 387 |  | 0 |  |  |  | znížená |  | 0 | 0.00054 | 0.20898 | 0 | 0 | 16 | K | 2 |  |  |  | ROZPOCET | [5 empty] | 0 | 0 | 0 | 0 | 0 | 2 | 0 | 16 | -1896574426
| VV |  | hydroizolzakladov |  | 387 | [13 empty] | VV | 2 | 2 | True | 0 | ROZPOCET
| VV |  | Súčet |  | 387 | [13 empty] | VV | 2 | 4 | True | 1 | ROZPOCET
28 | M | 628320000200 | Pás asfaltový GLASBIT G 200 S 42 H sivý, pre vrchné vrstvy hydroizolačných systémov | m2 | 464.4 |  | 0 |  |  |  | znížená |  | 0 | 0.0055 | 2.5542 | 0 | 0 | 32 | M | 2 |  |  |  | ROZPOCET | [5 empty] | 0 | 0 | 0 | 0 | 0 | 2 | 0 | 16 | -1502065930
| VV |  | 387*1,2 'Prepočítané koeficientom množstva |  | 464.4 | [13 empty] | VV | 2 | 2 | False | 1 | ROZPOCET
29 | K | 711132101 | Zhotovenie izolácie proti zemnej vlhkosti zvislá AIP na sucho /vid detai B v.č.13 NOP folia pod terenom St2 | m2 | 168 |  | 0 |  |  |  | znížená |  | 0 | 0 | 0 | 0 | 0 | 16 | K | 2 |  |  |  | ROZPOCET | [5 empty] | 0 | 0 | 0 | 0 | 0 | 2 | 0 | 16 | 1036385088
| VV |  | " po odkopaní pre drenaž | [15 empty] | VV | 2 | 1 | True | 0 | ROZPOCET
| VV |  | " vid detail B v.č.13 " hk -0,63 | [15 empty] | VV | 2 | 1 | True | 0 | ROZPOCET
| VV |  | "NOP folia | [15 empty] | VV | 2 | 1 | True | 0 | ROZPOCET
| VV |  | 1*(11,215+32,035+10,495) |  | 53.745 | [13 empty] | VV | 2 | 2 | True | 0 | ROZPOCET
| VV |  | " hk -1,54 | [15 empty] | VV | 2 | 1 | True | 0 | ROZPOCET
| VV |  | 1,8*(16,15+8,525+4,46+0,31+1,9+1,575+4,81+1,555+4,725+19,3) |  | 113.958 | [13 empty] | VV | 2 | 2 | True | 0 | ROZPOCET
| VV |  | Medzisúčet v.č.13 1PP |  | 167.703 | [13 empty] | VV | 2 | 3 | True | 0 | ROZPOCET
| VV |  | 0,297 |  | 0.297 | [13 empty] | VV | 2 | 2 | True | 0 | ROZPOCET
| VV |  | Súčet |  | 168 | [13 empty] | VV | 2 | 4 | True | 1 | ROZPOCET
30 | M | 283230001600 | Profilovaná fólia z PE DELTA-MS, rozmer 20x2 m, výška nopu 8 mm, pevnosť v tlaku 250 kN/m2, pre spodnú stavbu, | m2 | 193.2 |  | 0 |  |  |  | znížená |  | 0 | 0.00058 | 0.11206 | 0 | 0 | 32 | M | 2 |  |  |  | ROZPOCET | [5 empty] | 0 | 0 | 0 | 0 | 0 | 2 | 0 | 16 | -288036740
| VV |  | 168*1,15 'Prepočítané koeficientom množstva |  | 193.2 | [13 empty] | VV | 2 | 2 | False | 1 | ROZPOCET
31 | K | 711132102 | Zhotovenie geotextílie alebo tkaniny na plochu zvislú | m2 | 168 |  | 0 |  |  |  | znížená |  | 0 | 0 | 0 | 0 | 0 | 16 | K | 2 |  |  |  | ROZPOCET | [5 empty] | 0 | 0 | 0 | 0 | 0 | 2 | 0 | 16 | -1118619170
| VV |  | " po odkopaní pre drenaž | [15 empty] | VV | 2 | 1 | True | 0 | ROZPOCET
| VV |  | " hydroizolácia vid detail B v.č.13 " hk -0,63 | [15 empty] | VV | 2 | 1 | True | 0 | ROZPOCET
| VV |  | "NOP folia | [15 empty] | VV | 2 | 1 | True | 0 | ROZPOCET
| VV |  | 1*(11,215+32,035+10,495) |  | 53.745 | [13 empty] | VV | 2 | 2 | True | 0 | ROZPOCET
| VV |  | " hk -1,54 | [15 empty] | VV | 2 | 1 | True | 0 | ROZPOCET
| VV |  | 1,8*(16,15+8,525+4,46+0,31+1,9+1,575+4,81+1,555+4,725+19,3) |  | 113.958 | [13 empty] | VV | 2 | 2 | True | 0 | ROZPOCET
| VV |  | Medzisúčet v.č.13 1PP |  | 167.703 | [13 empty] | VV | 2 | 3 | True | 0 | ROZPOCET
| VV |  | 0,297 |  | 0.297 | [13 empty] | VV | 2 | 2 | True | 0 | ROZPOCET
| VV |  | Súčet |  | 168 | [13 empty] | VV | 2 | 4 | True | 1 | ROZPOCET
32 | M | 693110001200 | Geotextília polypropylénová Tatratex GTX N PP 300, šírka 1,75-3,5 m, dĺžka 90 m, hrúbka 2,7 mm, netkaná, MIVA | m2 | 201.6 |  | 0 |  |  |  | znížená |  | 0 | 0.0004 | 0.08064 | 0 | 0 | 32 | M | 2 |  |  |  | ROZPOCET | [5 empty] | 0 | 0 | 0 | 0 | 0 | 2 | 0 | 16 | -1723359287
| VV |  | 168*1,2 'Prepočítané koeficientom množstva |  | 201.6 | [13 empty] | VV | 2 | 2 | False | 1 | ROZPOCET
33 | K | 998711103 | Presun hmôt pre izoláciu proti vode v objektoch výšky nad 12 do 60 m | t | 3.716 |  | 0 |  |  |  | znížená |  | 0 | 0 | 0 | 0 | 0 | 16 | K | 2 |  |  |  | ROZPOCET | [5 empty] | 0 | 0 | 0 | 0 | 0 | 2 | 0 | 16 | -1095859792
| D | 713 | Izolácie tepelné |  |  |  | 0 | [5 empty] | 0 |  | 1.769 |  | 0 | 2 | D | 1 |  |  |  | ROZPOCET | [11 empty] | 0
34 | K | 713132211 | Montáž tepelnej izolácie základov xps celoplošným prilepením - ozn.St3 | m2 | 210.699 |  | 0 |  |  |  | znížená |  | 0 | 0.0035 | 0.73745 | 0 | 0 | 16 | K | 2 |  |  |  | ROZPOCET | [5 empty] | 0 | 0 | 0 | 0 | 0 | 2 | 0 | 16 | 778834309
| VV |  | " St3 skladba pod terenom | [15 empty] | VV | 2 | 1 | True | 0 | ROZPOCET
| VV |  | " náter asfaltový | [15 empty] | VV | 2 | 1 | True | 0 | ROZPOCET
| VV |  | " pas asfaltový | [15 empty] | VV | 2 | 1 | True | 0 | ROZPOCET
| VV |  | " XPS hr.150mm prilepených do asfaltu | [15 empty] | VV | 2 | 1 | True | 0 | ROZPOCET
| VV |  | " nopová folia /okapový chodník | [15 empty] | VV | 2 | 1 | True | 0 | ROZPOCET
| VV |  | " hydroizolácia vid detail B v.č.13 | [15 empty] | VV | 2 | 1 | True | 0 | ROZPOCET
| VV |  | " hk -0,63 | [15 empty] | VV | 2 | 1 | True | 0 | ROZPOCET
| VV |  | 1,8*(11,215+32,035+10,495) |  | 96.741 | [13 empty] | VV | 2 | 2 | True | 0 | ROZPOCET
| VV |  | " hk -1,54 | [15 empty] | VV | 2 | 1 | True | 0 | ROZPOCET
| VV |  | 1,8 *(16,15+8,525+4,46+0,31+1,9+1,575+4,81+1,555+4,725+19,3) |  | 113.958 | [13 empty] | VV | 2 | 2 | True | 0 | ROZPOCET
| VV | sokelSt3 | Medzisúčet v.č.13 1PP |  | 210.699 | [13 empty] | VV | 2 | 3 | True | 0 | ROZPOCET
| VV |  | Súčet |  | 210.699 | [13 empty] | VV | 2 | 4 | True | 1 | ROZPOCET
35 | M | 283750001300 | Doska XPS hr. 150 mm, zateplenie soklov, suterénov, | m2 | 214.913 |  | 0 |  |  |  | znížená |  | 0 | 0.0048 | 1.0316 | 0 | 0 | 32 | M | 2 |  |  |  | ROZPOCET | [5 empty] | 0 | 0 | 0 | 0 | 0 | 2 | 0 | 16 | -1178188775
| VV |  | 210,699*1,02 'Prepočítané koeficientom množstva |  | 214.913 | [13 empty] | VV | 2 | 2 | False | 1 | ROZPOCET
36 | K | 998713103 | Presun hmôt pre izolácie tepelné v objektoch výšky nad 12 m do 24 m | t | 1.769 |  | 0 |  |  |  | znížená |  | 0 | 0 | 0 | 0 | 0 | 16 | K | 2 |  |  |  | ROZPOCET | [5 empty] | 0 | 0 | 0 | 0 | 0 | 2 | 0 | 16 | -1546918678

## 2B - 2B Zateplenie strešn...
[9 empty] | >> skryté stĺpce << | [9 empty] | {384929a1-de76-43cf-bd92-13ec802c8cae}
0
| KRYCÍ LIST ROZPOČTU | [8 empty] | v --- nižšie sa nachádzajú doplnkové a pomocné údaje k zostavám --- v | [8 empty] | False
Stavba:
RP pre zníženie energetickej náročnosti budovy ZŠ a MŠ ČADCA -Podzávoz 19.7.2021
Objekt:
2 - 2 ZATEPLENIE STREŠNÉHO PLÁŠTA 794,831m2
Časť:
2B - 2B Zateplenie strešného plášťa Pn1=752,184m2 podkrovie, Sn2=8,91m2 , Sn3=33,737m2
| JKSO: |  |  |  |  | KS:
| Miesto: |  | Podzávoz 2739, Čadca |  |  | Dátum: | 0
| Objednávateľ: |  |  |  |  | IČO:
|  | Mesto Čadca ,MU Námestie Slobody 30, ČADCA 02201 |  |  |  | IČ DPH:
| Zhotoviteľ: |  |  |  |  | IČO: | Vyplň údaj
|  | Vyplň údaj |  |  |  | IČ DPH: | Vyplň údaj
| Projektant: |  |  |  |  | IČO:
|  | Mbarch Ing.Arch.Matej Babuliak |  |  |  | IČ DPH:
| Spracovateľ: |  |  |  |  | IČO:
|  | K.Šinská |  |  |  | IČ DPH:
Poznámka:
| Cena bez DPH | [5 empty] | 0
|  |  | Základ dane |  |  | Sadzba dane | Výška dane
| DPH | základná | 0 |  |  | 20% | 0
|  | znížená | 0 |  |  | 20% | 0
|  | zákl. prenesená | 0 |  |  | 20% | 0
|  | zníž. prenesená | 0 |  |  | 20% | 0
|  | nulová | 0 |  |  | 0% | 0
| Cena s DPH |  |  | v | EUR |  | 0
| Projektant |  |  | Spracovateľ
| Dátum a podpis: |  | Pečiatka | Dátum a podpis: |  |  | Pečiatka
| Objednávateľ |  |  | Zhotoviteľ
| Dátum a podpis: |  | Pečiatka | Dátum a podpis: |  |  | Pečiatka
REKAPITULÁCIA ROZPOČTU
Stavba:
RP pre zníženie energetickej náročnosti budovy ZŠ a MŠ ČADCA -Podzávoz 19.7.2021
Objekt:
2 - 2 ZATEPLENIE STREŠNÉHO PLÁŠTA 794,831m2
Časť:
2B - 2B Zateplenie strešného plášťa Pn1=752,184m2 podkrovie, Sn2=8,91m2 , Sn3=33,737m2
Miesto: |  |  | Podzávoz 2739, Čadca |  |  | Dátum: | 0
Objednávateľ: |  |  | Mesto Čadca ,MU Námestie Slobody 30, ČADCA 02201 |  |  | Projektant: | Mbarch Ing.Arch.Matej Babuliak
Zhotoviteľ: |  |  | Vyplň údaj |  |  | Spracovateľ: | K.Šinská
Kód dielu - Popis | [6 empty] | Cena celkom [EUR]
Náklady z rozpočtu | [6 empty] | 0 | [12 empty] | -1
| HSV - Práce a dodávky HSV | [5 empty] | 0
| 9 - Ostatné konštrukcie a práce-búranie | [5 empty] | 0
| 99 - Presun hmôt HSV | [5 empty] | 0
| PSV - Práce a dodávky PSV | [5 empty] | 0
| 713 - Izolácie tepelné | [5 empty] | 0
| 762 - Konštrukcie tesárske | [5 empty] | 0
| 783 - Nátery | [5 empty] | 0
ROZPOČET
Stavba:
RP pre zníženie energetickej náročnosti budovy ZŠ a MŠ ČADCA -Podzávoz 19.7.2021
Objekt:
2 - 2 ZATEPLENIE STREŠNÉHO PLÁŠTA 794,831m2
Časť:
2B - 2B Zateplenie strešného plášťa Pn1=752,184m2 podkrovie, Sn2=8,91m2 , Sn3=33,737m2
Miesto: |  |  | Podzávoz 2739, Čadca |  |  | Dátum: | 0
Objednávateľ: |  |  | Mesto Čadca ,MU Námestie Slobody 30, ČADCA 02201 |  |  | Projektant: | Mbarch Ing.Arch.Matej Babuliak
Zhotoviteľ: |  |  | Vyplň údaj |  |  | Spracovateľ: | K.Šinská
PČ | Typ | Kód | Popis | MJ | Množstvo | J.cena [EUR] | Cena celkom [EUR] | Cenová sústava |  |  | DPH | J. Nh [h] | Nh celkom [h] | J. hmotnosť [t] | Hmotnosť celkom [t] | J. suť [t] | Suť Celkom [t]
Náklady z rozpočtu | [6 empty] | 0 | [5 empty] | 0 |  | 5.8412 |  | 0 |  | D | -1 | [10 empty] | 0
| D | HSV | Práce a dodávky HSV |  |  |  | 0 | [5 empty] | 0 |  | 0.192 |  | 0 | 1 | D | 0 |  |  |  | ROZPOCET | [6 empty] | 0
| D | 9 | Ostatné konštrukcie a práce-búranie |  |  |  | 0 | [5 empty] | 0 |  | 0.192 |  | 0 | 1 | D | 1 |  |  |  | ROZPOCET | [6 empty] | 0
1 | K | 941955002 | Lešenie ľahké pracovné pomocné, s výškou lešeňovej podlahy nad 1,20 do 1,90 m prenosné | m2 | 100 |  | 0 |  |  |  | znížená |  | 0 | 0.00192 | 0.192 | 0 | 0 | 4 | K | 2 |  |  |  | ROZPOCET | 0 | 0 | 0 | 0 | 0 | 2 | 0 | 4 | 554024262
| VV |  | " pre HSV a PSV pomocné posuvné lešenia | [15 empty] | VV | 2 | 1 | True | 0 | ROZPOCET
| VV |  | 100 |  | 100 | [13 empty] | VV | 2 | 2 | True | 0 | ROZPOCET
| VV |  | Súčet |  | 100 | [13 empty] | VV | 2 | 4 | True | 1 | ROZPOCET
| D | 99 | Presun hmôt HSV |  |  |  | 0 | [5 empty] | 0 |  | 0 |  | 0 | 1 | D | 1 |  |  |  | ROZPOCET | [6 empty] | 0
2 | K | 171 | Žeriav na kolesovom podvozku 28t | Sh | 3 |  | 0 |  |  |  | znížená |  | 0 | 0 | 0 | 0 | 0 | 64 | K | 2 |  |  |  | ROZPOCET | 0 | 0 | 0 | 0 | 0 | 2 | 0 | 64 | -748102497
| VV |  | 3 |  | 3 | [13 empty] | VV | 2 | 2 | True | 0 | ROZPOCET
| VV |  | Súčet |  | 3 | [13 empty] | VV | 2 | 4 | True | 1 | ROZPOCET
3 | K | 999281111 | Presun hmôt pre opravy a údržbu objektov vrátane vonkajších plášťov výšky do 25 m | t | 0.192 |  | 0 |  |  |  | znížená |  | 0 | 0 | 0 | 0 | 0 | 4 | K | 2 |  |  |  | ROZPOCET | 0 | 0 | 0 | 0 | 0 | 2 | 0 | 4 | 1139683513
| D | PSV | Práce a dodávky PSV |  |  |  | 0 | [5 empty] | 0 |  | 5.6492 |  | 0 | 2 | D | 0 |  |  |  | ROZPOCET | [6 empty] | 0
| D | 713 | Izolácie tepelné |  |  |  | 0 | [5 empty] | 0 |  | 5.1499 |  | 0 | 2 | D | 1 |  |  |  | ROZPOCET | [6 empty] | 0
4 | K | 713120010 | Zakrývanie tepelnej izolácie podláh fóliou - strop v podkroví -ozn.Pn1 | m2 | 485.946 |  | 0 |  |  |  | znížená |  | 0 | 0 | 0 | 0 | 0 | 16 | K | 2 |  |  |  | ROZPOCET | 0 | 0 | 0 | 0 | 0 | 2 | 0 | 16 | -376731698
| VV |  | 11,42*32,99+12,36*8,835 " kota +8,37 |  | 485.946 | [13 empty] | VV | 2 | 2 | True | 0 | ROZPOCET
| VV |  | Medzisúčet vč. 18, v.č.16 krov |  | 485.946 | [13 empty] | VV | 2 | 3 | True | 0 | ROZPOCET
| VV |  | Súčet |  | 485.946 | [13 empty] | VV | 2 | 4 | True | 1 | ROZPOCET
5 | M | 28328000039 | Kontaktná paropriepustná fólia, plošná hmotnosť 100 g/m2, parozábrana | m2 | 558.838 |  | 0 |  |  |  | znížená |  | 0 | 0.0001 | 0.055884 | 0 | 0 | 32 | M | 2 |  |  |  | ROZPOCET | 0 | 0 | 0 | 0 | 0 | 2 | 0 | 16 | -1291242870
| VV |  | 485,946*1,15 'Prepočítané koeficientom množstva |  | 558.838 | [13 empty] | VV | 2 | 2 | False | 1 | ROZPOCET
6 | K | 713126420 | Montáž tepelnej izolácie podláh PUR penou hr. 200 mm - ozn.Pn1 | m2 | 752.184 |  | 0 |  |  |  | znížená |  | 0 | 0 | 0 | 0 | 0 | 16 | K | 2 |  |  |  | ROZPOCET | 0 | 0 | 0 | 0 | 0 | 2 | 0 | 16 | 1618057824
| VV |  | " Pn1 | [15 empty] | VV | 2 | 1 | True | 0 | ROZPOCET
| VV |  | " Fukana izolácia PUR Pena hr.200mm | [15 empty] | VV | 2 | 1 | True | 0 | ROZPOCET
| VV |  | " jestv.skladba stropu betonový poter hr80mm | [15 empty] | VV | 2 | 1 | True | 0 | ROZPOCET
| VV |  | 11,42*32,99+12,36*8,835 " kota +8,37 |  | 485.946 | [13 empty] | VV | 2 | 2 | True | 0 | ROZPOCET
| VV |  | "šikmá čast strechy vid rezy | [15 empty] | VV | 2 | 1 | True | 0 | ROZPOCET
| VV |  | 2,5*(12,36+8,84+20,63+11,42+32,99+20,255) |  | 266.238 | [13 empty] | VV | 2 | 2 | True | 0 | ROZPOCET
| VV |  | Medzisúčet vč. 18, v.č.16 krov |  | 752.184 | [13 empty] | VV | 2 | 3 | True | 0 | ROZPOCET
| VV |  | Súčet |  | 752.184 | [13 empty] | VV | 2 | 4 | True | 1 | ROZPOCET
7 | M | 231710000900 | Pena polyuretanová EKOPRODUR S0329 striekaná tepelná izolácia s uzavretou bunkovou štruktúrou (tvrdá pena) | kg | 4362.667 |  | 0 |  |  |  | znížená |  | 0 | 0.001 | 4.3627 | 0 | 0 | 32 | M | 2 |  |  |  | ROZPOCET | 0 | 0 | 0 | 0 | 0 | 2 | 0 | 16 | 179010544
| VV |  | 752,184*5,8 'Prepočítané koeficientom množstva |  | 4362.667 | [13 empty] | VV | 2 | 2 | False | 1 | ROZPOCET
8 | K | 713126050 | Montáž tepelnej izolácie podláh fúkanou celulózou hrúbky do 35 - 40 cm /strešný výlez | m3 | 0.4 |  | 0 |  |  |  | znížená |  | 0 | 0 | 0 | 0 | 0 | 16 | K | 2 |  |  |  | ROZPOCET | 0 | 0 | 0 | 0 | 0 | 2 | 0 | 16 | 805689089
| VV |  | " zadebnenie strešného výlezu | [15 empty] | VV | 2 | 1 | True | 0 | ROZPOCET
| VV |  | 0,4*1*1 |  | 0.4 | [13 empty] | VV | 2 | 2 | True | 0 | ROZPOCET
| VV |  | Súčet |  | 0.4 | [13 empty] | VV | 2 | 4 | True | 1 | ROZPOCET
9 | M | 629110000100 | Vlákna celulózové ISOCELL - fúkaná izolácia, vrece 12,5 kg | kg | 20 |  | 0 |  |  |  | znížená |  | 0 | 0.001 | 0.02 | 0 | 0 | 32 | M | 2 |  |  |  | ROZPOCET | 0 | 0 | 0 | 0 | 0 | 2 | 0 | 16 | -1301178774
| VV |  | 0,4*50 'Prepočítané koeficientom množstva |  | 20 | [13 empty] | VV | 2 | 2 | False | 1 | ROZPOCET
10 | K | 713116430 | Montáž tepelnej izolácie stropov PUR penou hr. 250 mm- Sn2, Sn3 | m2 | 42.647 |  | 0 |  |  |  | znížená |  | 0 | 0 | 0 | 0 | 0 | 16 | K | 2 |  |  |  | ROZPOCET | 0 | 0 | 0 | 0 | 0 | 2 | 0 | 16 | -1395621878
| VV |  | " Sn2 | [15 empty] | VV | 2 | 1 | True | 0 | ROZPOCET
| VV |  | " fukaná tep. izolácia PUR pena priem hr. do25cm | [15 empty] | VV | 2 | 1 | True | 0 | ROZPOCET
| VV |  | " dodávateľ stavby posúdi podla skutočnosti a obhliadky | [15 empty] | VV | 2 | 1 | True | 0 | ROZPOCET
| VV |  | " v rozpočte sa uvažuje s plošinou | [15 empty] | VV | 2 | 1 | True | 0 | ROZPOCET
| VV |  | (1,8*4,95) |  | 8.91 | [13 empty] | VV | 2 | 2 | True | 0 | ROZPOCET
| VV |  | Medzisúčet v.č.16 Sn2 |  | 8.91 | [13 empty] | VV | 2 | 3 | True | 0 | ROZPOCET
| VV |  | " Sn3 | [15 empty] | VV | 2 | 1 | True | 0 | ROZPOCET
| VV |  | " fukaná tep. izolácia PUR pena priem hr. do25cm | [15 empty] | VV | 2 | 1 | True | 0 | ROZPOCET
| VV |  | " dodávateľ stavby posúdi podla skutočnosti a obhliadky | [15 empty] | VV | 2 | 1 | True | 0 | ROZPOCET
| VV |  | " v rozpočte sa uvažuje s plošinou | [15 empty] | VV | 2 | 1 | True | 0 | ROZPOCET
| VV |  | (4,165*8,1) |  | 33.737 | [13 empty] | VV | 2 | 2 | True | 0 | ROZPOCET
| VV |  | Medzisúčet v.č.16 Sn3 |  | 33.737 | [13 empty] | VV | 2 | 3 | True | 0 | ROZPOCET
| VV |  | Súčet |  | 42.647 | [13 empty] | VV | 2 | 4 | True | 1 | ROZPOCET
11 | M | 231710000900 | Pena polyuretanová EKOPRODUR S0329 striekaná tepelná izolácia s uzavretou bunkovou štruktúrou (tvrdá pena) | kg | 309.191 |  | 0 |  |  |  | znížená |  | 0 | 0.001 | 0.30919 | 0 | 0 | 32 | M | 2 |  |  |  | ROZPOCET | 0 | 0 | 0 | 0 | 0 | 2 | 0 | 16 | 1789333004
| VV |  | 42,647*7,25 'Prepočítané koeficientom množstva |  | 309.191 | [13 empty] | VV | 2 | 2 | False | 1 | ROZPOCET
12 | K | 713510200 | Tesnenie širokých škár v požiarnych deliacich konštrukciách protipožiarnym povlakom El120 a TI hr. 120 mm | m2 | 5 |  | 0 |  |  |  | znížená |  | 0 | 0.02826 | 0.1413 | 0 | 0 | 16 | K | 2 |  |  |  | ROZPOCET | 0 | 0 | 0 | 0 | 0 | 2 | 0 | 16 | -635224039
| VV |  | " prestupy predpoklad | [15 empty] | VV | 2 | 1 | True | 0 | ROZPOCET
| VV |  | 5 |  | 5 | [13 empty] | VV | 2 | 2 | True | 0 | ROZPOCET
| VV |  | Súčet |  | 5 | [13 empty] | VV | 2 | 4 | True | 1 | ROZPOCET
13 | K | 713510203 | Montáž tesnenia prestupu káblových, potrubných trás a tesnenie škár prierezu 0,2-0,3 m2 protipožiarnym povlakom El120 a TI hr. 120 mm (140 kg/m3) | ks | 17 |  | 0 |  |  |  | znížená |  | 0 | 0.00249 | 0.04233 | 0 | 0 | 16 | K | 2 |  |  |  | ROZPOCET | 0 | 0 | 0 | 0 | 0 | 2 | 0 | 16 | 1096992302
| VV |  | 17 |  | 17 | [13 empty] | VV | 2 | 2 | True | 0 | ROZPOCET
| VV |  | Súčet |  | 17 | [13 empty] | VV | 2 | 4 | True | 1 | ROZPOCET
14 | M | 631470000400 | Doska CONLIT DUCTROCK 90 protipožiarna, 60x1000x1500 mm, technická izolácia na ochranu VZT potrubia, ROCKWOOL | m2 | 10.404 |  | 0 |  |  |  | znížená |  | 0 | 0.021 | 0.21848 | 0 | 0 | 32 | M | 2 |  |  |  | ROZPOCET | 0 | 0 | 0 | 0 | 0 | 2 | 0 | 16 | -885158258
| VV |  | 17*0,612 'Prepočítané koeficientom množstva |  | 10.404 | [13 empty] | VV | 2 | 2 | False | 1 | ROZPOCET
15 | K | 998713103 | Presun hmôt pre izolácie tepelné v objektoch výšky nad 12 m do 24 m | t | 5.15 |  | 0 |  |  |  | znížená |  | 0 | 0 | 0 | 0 | 0 | 16 | K | 2 |  |  |  | ROZPOCET | 0 | 0 | 0 | 0 | 0 | 2 | 0 | 16 | 1618470058
| D | 762 | Konštrukcie tesárske |  |  |  | 0 | [5 empty] | 0 |  | 0.47151 |  | 0 | 2 | D | 1 |  |  |  | ROZPOCET | [6 empty] | 0
16 | K | 762421304 | Obloženie stropov v podkroví z dosiek OSB skrutkovaných na zraz hr. dosky 18 mm | m2 | 2.25 |  | 0 |  |  |  | znížená |  | 0 | 0.00854 | 0.019215 | 0 | 0 | 16 | K | 2 |  |  |  | ROZPOCET | 0 | 0 | 0 | 0 | 0 | 2 | 0 | 16 | 1986815228
| VV |  | " Zadebnenie jestv.strešného výlezu | [15 empty] | VV | 2 | 1 | True | 0 | ROZPOCET
| VV |  | " OSB doska hr.18mm | [15 empty] | VV | 2 | 1 | True | 0 | ROZPOCET
| VV |  | " fukaná PUR pena | [15 empty] | VV | 2 | 1 | True | 0 | ROZPOCET
| VV |  | " OSB 18mm kotvená SM hranol 50x50mm | [15 empty] | VV | 2 | 1 | True | 0 | ROZPOCET
| VV |  | 1,5*1,5 |  | 2.25 | [13 empty] | VV | 2 | 2 | True | 0 | ROZPOCET
| VV |  | Medzisúčet v.č.16, v.č.18 |  | 2.25 | [13 empty] | VV | 2 | 3 | True | 0 | ROZPOCET
| VV |  | Súčet |  | 2.25 | [13 empty] | VV | 2 | 4 | True | 1 | ROZPOCET
17 | K | 762421304. | Obloženie strešných podhľadov z dosiek OSB skrutkovaných na zraz hr. dosky 18 mm | m2 | 2.25 |  | 0 |  |  |  | znížená |  | 0 | 0.00854 | 0.019215 | 0 | 0 | 16 | K | 2 |  |  |  | ROZPOCET | 0 | 0 | 0 | 0 | 0 | 2 | 0 | 16 | 931765418
| VV |  | " Zadebnenie jestv.strešného výlezu | [15 empty] | VV | 2 | 1 | True | 0 | ROZPOCET
| VV |  | " OSB doska hr.18mm | [15 empty] | VV | 2 | 1 | True | 0 | ROZPOCET
| VV |  | " fukaná PUR pena | [15 empty] | VV | 2 | 1 | True | 0 | ROZPOCET
| VV |  | " OSB 18mm kotvená SM hranol 50x50mm | [15 empty] | VV | 2 | 1 | True | 0 | ROZPOCET
| VV |  | 1,5*1,5 |  | 2.25 | [13 empty] | VV | 2 | 2 | True | 0 | ROZPOCET
| VV |  | Medzisúčet v.č.16, v.č.18 |  | 2.25 | [13 empty] | VV | 2 | 3 | True | 0 | ROZPOCET
| VV |  | Súčet |  | 2.25 | [13 empty] | VV | 2 | 4 | True | 1 | ROZPOCET
21 | K | 762523104 | Položenie podláh hobľovaných na zraz z OSB dosiek (pochôzna podlaha) | m2 | 36 |  | 0 |  |  |  | znížená |  | 0 | 0 | 0 | 0 | 0 | 16 | K | 2 |  |  |  | ROZPOCET | 0 | 0 | 0 | 0 | 0 | 2 | 0 | 16 | -996894069
| VV |  | "pochôzna podlaha OSB dosky hr.25mm , položiť na nosné tramy | [15 empty] | VV | 2 | 1 | True | 0 | ROZPOCET
| VV |  | 0,65*(14,5+22,5) |  | 24.05 | [13 empty] | VV | 2 | 2 | True | 0 | ROZPOCET
| VV |  | " osb doska na mieste vyburaneho ko min.telesa | [15 empty] | VV | 2 | 1 | True | 0 | ROZPOCET
| VV |  | 1,3*1,3*7 |  | 11.83 | [13 empty] | VV | 2 | 2 | True | 0 | ROZPOCET
| VV |  | Medzisúčet |  | 35.88 | [13 empty] | VV | 2 | 3 | True | 0 | ROZPOCET
| VV |  | 0,12 |  | 0.12 | [13 empty] | VV | 2 | 2 | True | 0 | ROZPOCET
| VV |  | Súčet v.č.16 |  | 36 | [13 empty] | VV | 2 | 4 | True | 1 | ROZPOCET
22 | M | 607260000900 | Doska OSB 3 Superfinish ECO P+D nebrúsené hrxlxš 25x2500x1250 mm, JAFHOLZ | m2 | 38.88 |  | 0 |  |  |  | znížená |  | 0 | 0.011 | 0.42768 | 0 | 0 | 32 | M | 2 |  |  |  | ROZPOCET | 0 | 0 | 0 | 0 | 0 | 2 | 0 | 16 | 667975856
| VV |  | 36*1,08 'Prepočítané koeficientom množstva |  | 38.88 | [13 empty] | VV | 2 | 2 | False | 1 | ROZPOCET
20 | K | 762526110 | Položenie vankúšov pod podlahy osovej vzdialenosti do 650 mm+ dodávka hranolčeky vr. náteru | m2 | 36 |  | 0 |  |  |  | znížená |  | 0 | 0 | 0 | 0 | 0 | 16 | K | 2 |  |  |  | ROZPOCET | 0 | 0 | 0 | 0 | 0 | 2 | 0 | 16 | -441844903
| VV |  | "pochôzna podlaha OSB dosky hr.25mm , položiť na nosné tramy | [15 empty] | VV | 2 | 1 | True | 0 | ROZPOCET
| VV |  | 0,65*(14,5+22,5) |  | 24.05 | [13 empty] | VV | 2 | 2 | True | 0 | ROZPOCET
| VV |  | " osb doska na mieste vyburaneho ko min.telesa | [15 empty] | VV | 2 | 1 | True | 0 | ROZPOCET
| VV |  | 1,3*1,3*7 |  | 11.83 | [13 empty] | VV | 2 | 2 | True | 0 | ROZPOCET
| VV |  | Medzisúčet |  | 35.88 | [13 empty] | VV | 2 | 3 | True | 0 | ROZPOCET
| VV |  | 0,12 |  | 0.12 | [13 empty] | VV | 2 | 2 | True | 0 | ROZPOCET
| VV |  | Súčet v.č.16 |  | 36 | [13 empty] | VV | 2 | 4 | True | 1 | ROZPOCET
18 | K | 762822110 | Montáž stropníc z hraneného a polohraneného reziva prierezovej plochy do 144 cm2 | m | 4 |  | 0 |  |  |  | znížená |  | 0 | 0 | 0 | 0 | 0 | 16 | K | 2 |  |  |  | ROZPOCET | 0 | 0 | 0 | 0 | 0 | 2 | 0 | 16 | -451455404
| VV |  | " zadebnenie strešného výlezu 50x50 hranol | [15 empty] | VV | 2 | 1 | True | 0 | ROZPOCET
| VV |  | 1+1+1+1 |  | 4 | [13 empty] | VV | 2 | 2 | True | 0 | ROZPOCET
| VV |  | Medzisúčet v.č.18 |  | 4 | [13 empty] | VV | 2 | 3 | True | 0 | ROZPOCET
| VV |  | Súčet |  | 4 | [13 empty] | VV | 2 | 4 | True | 1 | ROZPOCET
19 | M | 605480000800 | Hranolčeky50x50mm | m3 | 0.01 |  | 0 |  |  |  | znížená |  | 0 | 0.54 | 0.0054 | 0 | 0 | 32 | M | 2 |  |  |  | ROZPOCET | 0 | 0 | 0 | 0 | 0 | 2 | 0 | 16 | -393367959
| VV |  | " zadebnenie strešného výlezu 50x50 hranol | [15 empty] | VV | 2 | 1 | True | 0 | ROZPOCET
| VV |  | (1+1+1+1)*0,05*0,05 |  | 0.01 | [13 empty] | VV | 2 | 2 | True | 0 | ROZPOCET
| VV |  | Medzisúčet v.č.18 |  | 0.01 | [13 empty] | VV | 2 | 3 | True | 0 | ROZPOCET
| VV |  | Súčet |  | 0.01 | [13 empty] | VV | 2 | 4 | True | 1 | ROZPOCET
23 | K | 998762103 | Presun hmôt pre konštrukcie tesárske v objektoch výšky od 12 do 24 m | t | 0.472 |  | 0 |  |  |  | znížená |  | 0 | 0 | 0 | 0 | 0 | 16 | K | 2 |  |  |  | ROZPOCET | 0 | 0 | 0 | 0 | 0 | 2 | 0 | 16 | -1236088594
| D | 783 | Nátery |  |  |  | 0 | [5 empty] | 0 |  | 0.027849 |  | 0 | 2 | D | 1 |  |  |  | ROZPOCET | [6 empty] | 0
24 | K | 783782303 | Nátery tesárskych konštrukcií povrchová impregnácia Wolmanitom CB (náter jestv.krovu proti hnilobe) | m2 | 556.987 |  | 0 |  |  |  | znížená |  | 0 | 5e-05 | 0.027849 | 0 | 0 | 16 | K | 2 |  |  |  | ROZPOCET | 0 | 0 | 0 | 0 | 0 | 2 | 0 | 16 | 656832430
| VV |  | " náter jestv. krovu proti hnilobe | [15 empty] | VV | 2 | 1 | True | 0 | ROZPOCET
| VV |  | (0,12+0,1)*2*97,77 |  | 43.019 | [13 empty] | VV | 2 | 2 | True | 0 | ROZPOCET
| VV |  | (0,15+0,18)*2*96,69 |  | 63.815 | [13 empty] | VV | 2 | 2 | True | 0 | ROZPOCET
| VV |  | (0,2+0,24)*2*(10,495+6,72+8,72+8,33+9,38+3,5+4,73+5,685+1,39) |  | 51.876 | [13 empty] | VV | 2 | 2 | True | 0 | ROZPOCET
| VV |  | (0,17+0,145+0,17+0,145)*(3*3+2,665*5) |  | 14.065 | [13 empty] | VV | 2 | 2 | True | 0 | ROZPOCET
| VV |  | (0,17+0,17+0,15+0,15)*69,8 |  | 44.672 | [13 empty] | VV | 2 | 2 | True | 0 | ROZPOCET
| VV |  | (0,15+0,15+0,15+0,15)*2,82*17 |  | 28.764 | [13 empty] | VV | 2 | 2 | True | 0 | ROZPOCET
| VV |  | (0,2+0,2+0,16+0,16)*3,4*15 |  | 36.72 | [13 empty] | VV | 2 | 2 | True | 0 | ROZPOCET
| VV |  | (0,15+0,15+0,12+0,12)*432,8 |  | 233.712 | [13 empty] | VV | 2 | 2 | True | 0 | ROZPOCET
| VV |  | (0,16+0,16+0,15+0,15)*43,2 |  | 26.784 | [13 empty] | VV | 2 | 2 | True | 0 | ROZPOCET
| VV |  | (0,1+0,1+0,1+0,1)*1,13*30 |  | 13.56 | [13 empty] | VV | 2 | 2 | True | 0 | ROZPOCET
| VV |  | Medzisúčet V.č.16 |  | 556.987 | [13 empty] | VV | 2 | 3 | True | 0 | ROZPOCET
| VV |  | Súčet NáTER jestv.krovu |  | 556.987 | [13 empty] | VV | 2 | 4 | True | 1 | ROZPOCET

## 3A - 3A Búracie práce ext...
[9 empty] | >> skryté stĺpce << | [9 empty] | {dc1fe4c3-3d3e-445b-849e-778bd8aa34d7} | [5 empty] | demparapetov | demontaž parapetov | bm | 79,87 | 3
0
| KRYCÍ LIST ROZPOČTU | [8 empty] | v --- nižšie sa nachádzajú doplnkové a pomocné údaje k zostavám --- v | [8 empty] | False
Stavba:
RP pre zníženie energetickej náročnosti budovy ZŠ a MŠ ČADCA -Podzávoz 19.7.2021
Objekt:
3 - 3 VÝMENA OTVOROVÝCH KONŠTRUKCII 182,698m2
Časť:
3A - 3A Búracie práce ext. výplní, odvoz a dprava sutiny, poplatok za uloženie sutiny
| JKSO: |  |  |  |  | KS:
| Miesto: |  | Podzávoz 2739, Čadca |  |  | Dátum: | 0
| Objednávateľ: |  |  |  |  | IČO:
|  | Mesto Čadca ,MU Námestie Slobody 30, ČADCA 02201 |  |  |  | IČ DPH:
| Zhotoviteľ: |  |  |  |  | IČO: | Vyplň údaj
|  | Vyplň údaj |  |  |  | IČ DPH: | Vyplň údaj
| Projektant: |  |  |  |  | IČO:
|  | Mbarch Ing.Arch.Matej Babuliak |  |  |  | IČ DPH:
| Spracovateľ: |  |  |  |  | IČO:
|  | K.Šinská |  |  |  | IČ DPH:
Poznámka:
| Cena bez DPH | [5 empty] | 0
|  |  | Základ dane |  |  | Sadzba dane | Výška dane
| DPH | základná | 0 |  |  | 20% | 0
|  | znížená | 0 |  |  | 20% | 0
|  | zákl. prenesená | 0 |  |  | 20% | 0
|  | zníž. prenesená | 0 |  |  | 20% | 0
|  | nulová | 0 |  |  | 0% | 0
| Cena s DPH |  |  | v | EUR |  | 0
| Projektant |  |  | Spracovateľ
| Dátum a podpis: |  | Pečiatka | Dátum a podpis: |  |  | Pečiatka
| Objednávateľ |  |  | Zhotoviteľ
| Dátum a podpis: |  | Pečiatka | Dátum a podpis: |  |  | Pečiatka
REKAPITULÁCIA ROZPOČTU
Stavba:
RP pre zníženie energetickej náročnosti budovy ZŠ a MŠ ČADCA -Podzávoz 19.7.2021
Objekt:
3 - 3 VÝMENA OTVOROVÝCH KONŠTRUKCII 182,698m2
Časť:
3A - 3A Búracie práce ext. výplní, odvoz a dprava sutiny, poplatok za uloženie sutiny
Miesto: |  |  | Podzávoz 2739, Čadca |  |  | Dátum: | 0
Objednávateľ: |  |  | Mesto Čadca ,MU Námestie Slobody 30, ČADCA 02201 |  |  | Projektant: | Mbarch Ing.Arch.Matej Babuliak
Zhotoviteľ: |  |  | Vyplň údaj |  |  | Spracovateľ: | K.Šinská
Kód dielu - Popis | [6 empty] | Cena celkom [EUR]
Náklady z rozpočtu | [6 empty] | 0 | [12 empty] | -1
| HSV - Práce a dodávky HSV | [5 empty] | 0
| 6 - Úpravy povrchov, podlahy, osadenie | [5 empty] | 0
| 9 - Ostatné konštrukcie a práce-búranie | [5 empty] | 0
| 92dem - Demontaž vyplní | [5 empty] | 0
| 97 - Presun sutí | [5 empty] | 0
| 979 - Poplatok za sute | [5 empty] | 0
| 99 - Presun hmôt HSV | [5 empty] | 0
| PSV - Práce a dodávky PSV | [5 empty] | 0
| 764 - Konštrukcie klampiarske | [5 empty] | 0
ROZPOČET
Stavba:
RP pre zníženie energetickej náročnosti budovy ZŠ a MŠ ČADCA -Podzávoz 19.7.2021
Objekt:
3 - 3 VÝMENA OTVOROVÝCH KONŠTRUKCII 182,698m2
Časť:
3A - 3A Búracie práce ext. výplní, odvoz a dprava sutiny, poplatok za uloženie sutiny
Miesto: |  |  | Podzávoz 2739, Čadca |  |  | Dátum: | 0
Objednávateľ: |  |  | Mesto Čadca ,MU Námestie Slobody 30, ČADCA 02201 |  |  | Projektant: | Mbarch Ing.Arch.Matej Babuliak
Zhotoviteľ: |  |  | Vyplň údaj |  |  | Spracovateľ: | K.Šinská
PČ | Typ | Kód | Popis | MJ | Množstvo | J.cena [EUR] | Cena celkom [EUR] | Cenová sústava |  |  | DPH | J. Nh [h] | Nh celkom [h] | J. hmotnosť [t] | Hmotnosť celkom [t] | J. suť [t] | Suť Celkom [t]
Náklady z rozpočtu | [6 empty] | 0 | [5 empty] | 0 |  | 0.95515 |  | 46.2885 |  | D | -1 | [15 empty] | 0
| D | HSV | Práce a dodávky HSV |  |  |  | 0 | [5 empty] | 0 |  | 0.95515 |  | 46.1806 | 1 | D | 0 |  |  |  | ROZPOCET | [11 empty] | 0
| D | 6 | Úpravy povrchov, podlahy, osadenie |  |  |  | 0 | [5 empty] | 0 |  | 0.95461 |  | 0 | 1 | D | 1 |  |  |  | ROZPOCET | [11 empty] | 0
1 | K | 612409991 | Začistenie omietok (s dodaním hmoty) okolo okien, dverí,podláh, obkladov atď./ostení po vyburaní jestv.okien -ozn.1 | m | 340.932 |  | 0 |  |  |  | znížená |  | 0 | 0.0028 | 0.95461 | 0 | 0 | 4 | K | 2 |  |  |  | ROZPOCET | [5 empty] | 0 | 0 | 0 | 0 | 0 | 2 | 0 | 4 | 1257340508
| VV |  | " zaietnnie omietok pre osadenie nových okien | [15 empty] | VV | 2 | 1 | True | 0 | ROZPOCET
| VV |  | (0,6+0,6+0,4+0,4)*3 "ozn.1 |  | 6 | [13 empty] | VV | 2 | 2 | True | 0 | ROZPOCET
| VV |  | Medzisúčet v.č.02 1PP |  | 6 | [13 empty] | VV | 2 | 3 | True | 0 | ROZPOCET
| VV |  | (1,43+1,43+2,32+2,32)*3 " O2 ozn.1 |  | 22.5 | [13 empty] | VV | 2 | 2 | True | 0 | ROZPOCET
| VV |  | (2,25+2,25+2,32+2,32)*9 " O3 |  | 82.26 | [13 empty] | VV | 2 | 2 | True | 0 | ROZPOCET
| VV |  | (1,458+1,458+2,32+2,32)*1 " O4 |  | 7.556 | [13 empty] | VV | 2 | 2 | True | 0 | ROZPOCET
| VV |  | (1,9+1,9+1,5+1,5)*4 " O5 |  | 27.2 | [13 empty] | VV | 2 | 2 | True | 0 | ROZPOCET
| VV |  | (1,95+1,95+1,135+1,135)*2 " O6 |  | 12.34 | [13 empty] | VV | 2 | 2 | True | 0 | ROZPOCET
| VV |  | (1,36+1,36+1,2+1,2)*1 " O7 |  | 5.12 | [13 empty] | VV | 2 | 2 | True | 0 | ROZPOCET
| VV |  | Medzisúčet v.č.03 1NP |  | 156.976 | [13 empty] | VV | 2 | 3 | True | 0 | ROZPOCET
| VV |  | (1,43+1,43+2,32+2,32)*4 " O2 ozn.1 |  | 30 | [13 empty] | VV | 2 | 2 | True | 0 | ROZPOCET
| VV |  | (2,25+2,25+2,32+2,32)*9 " O3 |  | 82.26 | [13 empty] | VV | 2 | 2 | True | 0 | ROZPOCET
| VV |  | (1,458+1,458+2,32+2,32)*1 " O4 |  | 7.556 | [13 empty] | VV | 2 | 2 | True | 0 | ROZPOCET
| VV |  | (1,9+1,9+1,5+1,5)*4 " O5 |  | 27.2 | [13 empty] | VV | 2 | 2 | True | 0 | ROZPOCET
| VV |  | (1,95+1,95+1,135+1,135)*2 " O6 |  | 12.34 | [13 empty] | VV | 2 | 2 | True | 0 | ROZPOCET
| VV |  | (1,36+1,36+1,2+1,2)*1 " O7 |  | 5.12 | [13 empty] | VV | 2 | 2 | True | 0 | ROZPOCET
| VV |  | (2,64+2,64+4,1+4,1)*1 " O8 |  | 13.48 | [13 empty] | VV | 2 | 2 | True | 0 | ROZPOCET
| VV |  | Medzisúčet v.č.04 2NP |  | 177.956 | [13 empty] | VV | 2 | 3 | True | 0 | ROZPOCET
| VV |  | Súčet |  | 340.932 | [13 empty] | VV | 2 | 4 | True | 1 | ROZPOCET
| D | 9 | Ostatné konštrukcie a práce-búranie |  |  |  | 0 | [5 empty] | 0 |  | 0.00054 |  | 37.3112 | 1 | D | 1 |  |  |  | ROZPOCET | [11 empty] | 0
2 | K | 967031734 | Prikresanie plošné, muriva z akýchkoľvek tehál pálených na akúkoľvek maltu hr. do 300 mm, -0,55700t - ozn.4 | m2 | 66.986 |  | 0 |  |  |  | znížená |  | 0 | 0 | 0 | 0.557 | 37.3112 | 4 | K | 2 |  |  |  | ROZPOCET | [5 empty] | 0 | 0 | 0 | 0 | 0 | 2 | 0 | 4 | 1444580234
| VV |  | " demontaž okien vr. oplechovania parapetov | [15 empty] | VV | 2 | 1 | True | 0 | ROZPOCET
| VV |  | 0,2*(1,43+1,43+2,32+2,32)*3 " O2 ozn.1 |  | 4.5 | [13 empty] | VV | 2 | 2 | True | 0 | ROZPOCET
| VV |  | 0,2*(2,25+2,25+2,32+2,32)*9 " O3 |  | 16.452 | [13 empty] | VV | 2 | 2 | True | 0 | ROZPOCET
| VV |  | 0,2*(1,458+1,458+2,32+2,32)*1 " O4 |  | 1.511 | [13 empty] | VV | 2 | 2 | True | 0 | ROZPOCET
| VV |  | 0,2*(1,9+1,9+1,5+1,5)*4 " O5 |  | 5.44 | [13 empty] | VV | 2 | 2 | True | 0 | ROZPOCET
| VV |  | 0,2*(1,95+1,95+1,135+1,135)*2 " O6 |  | 2.468 | [13 empty] | VV | 2 | 2 | True | 0 | ROZPOCET
| VV |  | 0,2*(1,36+1,36+1,2+1,2)*1 " O7 |  | 1.024 | [13 empty] | VV | 2 | 2 | True | 0 | ROZPOCET
| VV |  | Medzisúčet v.č.03 1NP |  | 31.395 | [13 empty] | VV | 2 | 3 | True | 0 | ROZPOCET
| VV |  | 0,2*(1,43+1,43+2,32+2,32)*4 " O2 ozn.1 |  | 6 | [13 empty] | VV | 2 | 2 | True | 0 | ROZPOCET
| VV |  | 0,2*(2,25+2,25+2,32+2,32)*9 " O3 |  | 16.452 | [13 empty] | VV | 2 | 2 | True | 0 | ROZPOCET
| VV |  | 0,2*(1,458+1,458+2,32+2,32)*1 " O4 |  | 1.511 | [13 empty] | VV | 2 | 2 | True | 0 | ROZPOCET
| VV |  | 0,2*(1,9+1,9+1,5+1,5)*4 " O5 |  | 5.44 | [13 empty] | VV | 2 | 2 | True | 0 | ROZPOCET
| VV |  | 0,2*(1,95+1,95+1,135+1,135)*2 " O6 |  | 2.468 | [13 empty] | VV | 2 | 2 | True | 0 | ROZPOCET
| VV |  | 0,2*(1,36+1,36+1,2+1,2)*1 " O7 |  | 1.024 | [13 empty] | VV | 2 | 2 | True | 0 | ROZPOCET
| VV |  | 0,2*(2,64+2,64+4,1+4,1)*1 " O8 |  | 2.696 | [13 empty] | VV | 2 | 2 | True | 0 | ROZPOCET
| VV |  | Medzisúčet v.č.04 2NP |  | 35.591 | [13 empty] | VV | 2 | 3 | True | 0 | ROZPOCET
| VV |  | Súčet |  | 66.986 | [13 empty] | VV | 2 | 4 | True | 1 | ROZPOCET
3 | K | HZSHSV1 | HZS - osekanie príprava pre osadenie okien - ozn.20 | hod | 20 |  | 0 |  |  |  | znížená |  | 0 | 0 | 0 | 0 | 0 | 4 | K | 2 |  |  |  | ROZPOCET | [5 empty] | 0 | 0 | 0 | 0 | 0 | 2 | 0 | 4 | -1412406029
| VV |  | 20 |  | 20 | [13 empty] | VV | 2 | 2 | True | 0 | ROZPOCET
| VV |  | Súčet |  | 20 | [13 empty] | VV | 2 | 4 | True | 1 | ROZPOCET
4 | K | 971055041 | Rezanie konštrukcií zo železobetónu hr. panelu 450 mm stenovou pílou -0,05400t -ozn.9 | m | 6 |  | 0 |  |  |  | znížená |  | 0 | 9e-05 | 0.00054 | 0 | 0 | 4 | K | 2 |  |  |  | ROZPOCET | [5 empty] | 0 | 0 | 0 | 0 | 0 | 2 | 0 | 4 | -1956446185
| VV |  | " ozn.9 odrezanie konzoly strechy nad vst.dverami | [15 empty] | VV | 2 | 1 | True | 0 | ROZPOCET
| VV |  | 3,2 " |  | 3.2 | [13 empty] | VV | 2 | 2 | True | 0 | ROZPOCET
| VV |  | Medzisúčet v.č.10 |  | 3.2 | [13 empty] | VV | 2 | 3 | True | 0 | ROZPOCET
| VV |  | 2,8 |  | 2.8 | [13 empty] | VV | 2 | 2 | True | 0 | ROZPOCET
| VV |  | Medzisúčet v.č.11 |  | 2.8 | [13 empty] | VV | 2 | 3 | True | 0 | ROZPOCET
| VV |  | Súčet |  | 6 | [13 empty] | VV | 2 | 4 | True | 1 | ROZPOCET
| D | 92dem | Demontaž vyplní |  |  |  | 0 | [5 empty] | 0 |  | 0 |  | 8.8694 | 1 | D | 1 |  |  |  | ROZPOCET | [11 empty] | 0
5 | K | 968071113 | Vyvesenie okenného krídla do suti plochy nad 1, 5 m2 | ks | 109 |  | 0 |  |  |  | znížená |  | 0 | 0 | 0 | 0.06 | 6.54 | 4 | K | 2 |  |  |  | ROZPOCET | [5 empty] | 0 | 0 | 0 | 0 | 0 | 2 | 0 | 4 | -1145167605
| VV |  | " zaietnnie omietok pre osadenie nových okien | [15 empty] | VV | 2 | 1 | True | 0 | ROZPOCET
| VV |  | 1*3 "ozn.1 |  | 3 | [13 empty] | VV | 2 | 2 | True | 0 | ROZPOCET
| VV |  | Medzisúčet v.č.02 1PP |  | 3 | [13 empty] | VV | 2 | 3 | True | 0 | ROZPOCET
| VV |  | 2*3 " O2 ozn.1 |  | 6 | [13 empty] | VV | 2 | 2 | True | 0 | ROZPOCET
| VV |  | 3*9 " O3 |  | 27 | [13 empty] | VV | 2 | 2 | True | 0 | ROZPOCET
| VV |  | 2*1 " O4 |  | 2 | [13 empty] | VV | 2 | 2 | True | 0 | ROZPOCET
| VV |  | 2*4 " O5 |  | 8 | [13 empty] | VV | 2 | 2 | True | 0 | ROZPOCET
| VV |  | 2*2 " O6 |  | 4 | [13 empty] | VV | 2 | 2 | True | 0 | ROZPOCET
| VV |  | 2*1 " O7 |  | 2 | [13 empty] | VV | 2 | 2 | True | 0 | ROZPOCET
| VV |  | Medzisúčet v.č.03 1NP |  | 49 | [13 empty] | VV | 2 | 3 | True | 0 | ROZPOCET
| VV |  | 2*4 " O2 ozn.1 |  | 8 | [13 empty] | VV | 2 | 2 | True | 0 | ROZPOCET
| VV |  | 3*9 " O3 |  | 27 | [13 empty] | VV | 2 | 2 | True | 0 | ROZPOCET
| VV |  | 2*1 " O4 |  | 2 | [13 empty] | VV | 2 | 2 | True | 0 | ROZPOCET
| VV |  | 2*4 " O5 |  | 8 | [13 empty] | VV | 2 | 2 | True | 0 | ROZPOCET
| VV |  | 2*2 " O6 |  | 4 | [13 empty] | VV | 2 | 2 | True | 0 | ROZPOCET
| VV |  | 2*1 " O7 |  | 2 | [13 empty] | VV | 2 | 2 | True | 0 | ROZPOCET
| VV |  | 6*1 " O8 |  | 6 | [13 empty] | VV | 2 | 2 | True | 0 | ROZPOCET
| VV |  | Medzisúčet v.č.04 2NP |  | 57 | [13 empty] | VV | 2 | 3 | True | 0 | ROZPOCET
| VV |  | Súčet |  | 109 | [13 empty] | VV | 2 | 4 | True | 1 | ROZPOCET
6 | K | 968071115 | Demontáž okien 1 bm obvodu - 0,005t - ozn.1 | m | 356.044 |  | 0 |  |  |  | znížená |  | 0 | 0 | 0 | 0.005 | 1.7802 | 4 | K | 2 |  |  |  | ROZPOCET | [5 empty] | 0 | 0 | 0 | 0 | 0 | 2 | 0 | 4 | -66060658
| VV |  | " demontaž okien vr. oplechovania parapetov | [15 empty] | VV | 2 | 1 | True | 0 | ROZPOCET
| VV |  | (0,6+0,6+0,4+0,4)*3 "OZN.1 okno 1 |  | 6 | [13 empty] | VV | 2 | 2 | True | 0 | ROZPOCET
| VV |  | Medzisúčet v.č.02 1pp |  | 6 | [13 empty] | VV | 2 | 3 | True | 0 | ROZPOCET
| VV |  | (1,43+1,43+2,32+2,32)*3 " O2 ozn.1 |  | 22.5 | [13 empty] | VV | 2 | 2 | True | 0 | ROZPOCET
| VV |  | (2,25+2,25+2,32+2,32)*9 " O3 |  | 82.26 | [13 empty] | VV | 2 | 2 | True | 0 | ROZPOCET
| VV |  | (1,458+1,458+2,32+2,32)*2 " O4 |  | 15.112 | [13 empty] | VV | 2 | 2 | True | 0 | ROZPOCET
| VV |  | (1,9+1,9+1,5+1,5)*4 " O5 |  | 27.2 | [13 empty] | VV | 2 | 2 | True | 0 | ROZPOCET
| VV |  | (1,95+1,95+1,135+1,135)*2 " O6 |  | 12.34 | [13 empty] | VV | 2 | 2 | True | 0 | ROZPOCET
| VV |  | (1,36+1,36+1,2+1,2)*1 " O7 |  | 5.12 | [13 empty] | VV | 2 | 2 | True | 0 | ROZPOCET
| VV |  | Medzisúčet v.č.03 1NP |  | 164.532 | [13 empty] | VV | 2 | 3 | True | 0 | ROZPOCET
| VV |  | (1,43+1,43+2,32+2,32)*4 " O2 ozn.1 |  | 30 | [13 empty] | VV | 2 | 2 | True | 0 | ROZPOCET
| VV |  | (2,25+2,25+2,32+2,32)*9 " O3 |  | 82.26 | [13 empty] | VV | 2 | 2 | True | 0 | ROZPOCET
| VV |  | (1,458+1,458+2,32+2,32)*2 " O4 |  | 15.112 | [13 empty] | VV | 2 | 2 | True | 0 | ROZPOCET
| VV |  | (1,9+1,9+1,5+1,5)*4 " O5 |  | 27.2 | [13 empty] | VV | 2 | 2 | True | 0 | ROZPOCET
| VV |  | (1,95+1,95+1,135+1,135)*2 " O6 |  | 12.34 | [13 empty] | VV | 2 | 2 | True | 0 | ROZPOCET
| VV |  | (1,36+1,36+1,2+1,2)*1 " O7 |  | 5.12 | [13 empty] | VV | 2 | 2 | True | 0 | ROZPOCET
| VV |  | (2,64+2,64+4,1+4,1)*1 " O8 |  | 13.48 | [13 empty] | VV | 2 | 2 | True | 0 | ROZPOCET
| VV |  | Medzisúčet v.č.04 2NP |  | 185.512 | [13 empty] | VV | 2 | 3 | True | 0 | ROZPOCET
| VV |  | Súčet |  | 356.044 | [13 empty] | VV | 2 | 4 | True | 1 | ROZPOCET
7 | K | 968071126 | Vyvesenie dverného krídla do suti plochy nad 2 m2 | ks | 4 |  | 0 |  |  |  | znížená |  | 0 | 0 | 0 | 0.06 | 0.24 | 4 | K | 2 |  |  |  | ROZPOCET | [5 empty] | 0 | 0 | 0 | 0 | 0 | 2 | 0 | 4 | -1950017282
| VV |  | 2 " D1 |  | 2 | [13 empty] | VV | 2 | 2 | True | 0 | ROZPOCET
| VV |  | 2 " D2 |  | 2 | [13 empty] | VV | 2 | 2 | True | 0 | ROZPOCET
| VV |  | Medzisúčet v.č.03 1NP |  | 4 | [13 empty] | VV | 2 | 3 | True | 0 | ROZPOCET
| VV |  | Súčet |  | 4 | [13 empty] | VV | 2 | 4 | True | 1 | ROZPOCET
8 | K | 968081116 | Demontáž dverí vchodových, 1 bm obvodu - 0,012t - ozn.1 | m | 16.28 |  | 0 |  |  |  | znížená |  | 0 | 0 | 0 | 0.012 | 0.19536 | 4 | K | 2 |  |  |  | ROZPOCET | [5 empty] | 0 | 0 | 0 | 0 | 0 | 2 | 0 | 4 | 2012355142
| VV |  | 2,3+2,3+1,6+1,6 " D1 |  | 7.8 | [13 empty] | VV | 2 | 2 | True | 0 | ROZPOCET
| VV |  | 1,74+1,74+2,5+2,5 " D2 |  | 8.48 | [13 empty] | VV | 2 | 2 | True | 0 | ROZPOCET
| VV |  | Medzisúčet v.č.03 1NP |  | 16.28 | [13 empty] | VV | 2 | 3 | True | 0 | ROZPOCET
| VV |  | Súčet |  | 16.28 | [13 empty] | VV | 2 | 4 | True | 1 | ROZPOCET
9 | K | 968072876 | Vybúranie a vybratie mreží nad 2 m2, -0,00200t - ozn.7 /na spatnú montaž | m2 | 56.933 |  | 0 |  |  |  | znížená |  | 0 | 0 | 0 | 0.002 | 0.11387 | 4 | K | 2 |  |  |  | ROZPOCET | [5 empty] | 0 | 0 | 0 | 0 | 0 | 2 | 0 | 4 | -336506123
| VV |  | (2,25*2,32)*9 " O3 |  | 46.98 | [13 empty] | VV | 2 | 2 | True | 0 | ROZPOCET
| VV |  | Medzisúčet v.č.09 |  | 46.98 | [13 empty] | VV | 2 | 3 | True | 0 | ROZPOCET
| VV |  | (1,43*2,32)*3 " O2 |  | 9.953 | [13 empty] | VV | 2 | 2 | True | 0 | ROZPOCET
| VV |  | Medzisúčet v.č.11 |  | 9.953 | [13 empty] | VV | 2 | 3 | True | 0 | ROZPOCET
| VV |  | Súčet |  | 56.933 | [13 empty] | VV | 2 | 4 | True | 1 | ROZPOCET
| D | 97 | Presun sutí |  |  |  | 0 | [5 empty] | 0 |  | 0 |  | 0 | 1 | D | 1 |  |  |  | ROZPOCET | [11 empty] | 0
10 | K | 979011111 | Zvislá doprava sutiny a vybúraných hmôt za prvé podlažie nad alebo pod základným podlažím | t | 46.288 |  | 0 |  |  |  | znížená |  | 0 | 0 | 0 | 0 | 0 | 4 | K | 2 |  |  |  | ROZPOCET | [5 empty] | 0 | 0 | 0 | 0 | 0 | 2 | 0 | 4 | -950007717
11 | K | 979011121 | Zvislá doprava sutiny a vybúraných hmôt za každé ďalšie podlažie | t | 92.576 |  | 0 |  |  |  | znížená |  | 0 | 0 | 0 | 0 | 0 | 4 | K | 2 |  |  |  | ROZPOCET | [5 empty] | 0 | 0 | 0 | 0 | 0 | 2 | 0 | 4 | 515258567
| VV |  | 46,288*2 'Prepočítané koeficientom množstva |  | 92.576 | [13 empty] | VV | 2 | 2 | False | 1 | ROZPOCET
12 | K | 979082111 | Vnútrostavenisková doprava sutiny a vybúraných hmôt do 10 m | t | 46.288 |  | 0 |  |  |  | znížená |  | 0 | 0 | 0 | 0 | 0 | 4 | K | 2 |  |  |  | ROZPOCET | [5 empty] | 0 | 0 | 0 | 0 | 0 | 2 | 0 | 4 | 1716890772
13 | K | 979082121 | Vnútrostavenisková doprava sutiny a vybúraných hmôt za každých ďalších 5 m ( 3x) | t | 138.864 |  | 0 |  |  |  | znížená |  | 0 | 0 | 0 | 0 | 0 | 4 | K | 2 |  |  |  | ROZPOCET | [5 empty] | 0 | 0 | 0 | 0 | 0 | 2 | 0 | 4 | -619843212
| VV |  | 46,288*3 'Prepočítané koeficientom množstva |  | 138.864 | [13 empty] | VV | 2 | 2 | False | 1 | ROZPOCET
14 | K | 979081111 | Odvoz sutiny a vybúraných hmôt na skládku do 1 km | t | 46.288 |  | 0 |  |  |  | znížená |  | 0 | 0 | 0 | 0 | 0 | 4 | K | 2 |  |  |  | ROZPOCET | [5 empty] | 0 | 0 | 0 | 0 | 0 | 2 | 0 | 4 | -1232292200
15 | K | 979081121 | Odvoz sutiny a vybúraných hmôt na skládku za každý ďalší 1 km (4x) | t | 185.152 |  | 0 |  |  |  | znížená |  | 0 | 0 | 0 | 0 | 0 | 4 | K | 2 |  |  |  | ROZPOCET | [5 empty] | 0 | 0 | 0 | 0 | 0 | 2 | 0 | 4 | 738742889
| VV |  | 46,288*4 'Prepočítané koeficientom množstva |  | 185.152 | [13 empty] | VV | 2 | 2 | False | 1 | ROZPOCET
| D | 979 | Poplatok za sute |  |  |  | 0 | [5 empty] | 0 |  | 0 |  | 0 | 1 | D | 1 |  |  |  | ROZPOCET | [11 empty] | 0
16 | K | 979089012 | Poplatok za skladovanie - betón, tehly, dlaždice (17 01 ), ostatné | t | 37.312 |  | 0 |  |  |  | znížená |  | 0 | 0 | 0 | 0 | 0 | 4 | K | 2 |  |  |  | ROZPOCET | [5 empty] | 0 | 0 | 0 | 0 | 0 | 2 | 0 | 4 | -486685547
| VV |  | 46,181 |  | 46.181 | [13 empty] | VV | 2 | 2 | True | 0 | ROZPOCET
| VV |  | -8,869 " ext. výplne |  | -8.869 | [13 empty] | VV | 2 | 2 | True | 0 | ROZPOCET
| VV |  | Medzisúčet |  | 37.312 | [13 empty] | VV | 2 | 3 | True | 0 | ROZPOCET
| VV |  | Súčet |  | 37.312 | [13 empty] | VV | 2 | 4 | True | 1 | ROZPOCET
17 | K | 979089715 | Prenájom kontajneru 16 m3 - jestv. výplne | ks | 2 |  | 0 |  |  |  | znížená |  | 0 | 0 | 0 | 0 | 0 | 4 | K | 2 |  |  |  | ROZPOCET | [5 empty] | 0 | 0 | 0 | 0 | 0 | 2 | 0 | 4 | 287033572
| VV |  | 2 |  | 2 | [13 empty] | VV | 2 | 2 | True | 0 | ROZPOCET
| VV |  | Súčet |  | 2 | [13 empty] | VV | 2 | 4 | True | 1 | ROZPOCET
| D | 99 | Presun hmôt HSV |  |  |  | 0 | [5 empty] | 0 |  | 0 |  | 0 | 1 | D | 1 |  |  |  | ROZPOCET | [11 empty] | 0
18 | K | 999281111 | Presun hmôt pre opravy a údržbu objektov vrátane vonkajších plášťov výšky do 25 m | t | 0.955 |  | 0 |  |  |  | znížená |  | 0 | 0 | 0 | 0 | 0 | 4 | K | 2 |  |  |  | ROZPOCET | [5 empty] | 0 | 0 | 0 | 0 | 0 | 2 | 0 | 4 | -2111239287
| D | PSV | Práce a dodávky PSV |  |  |  | 0 | [5 empty] | 0 |  | 0 |  | 0.10782 | 2 | D | 0 |  |  |  | ROZPOCET | [11 empty] | 0
| D | 764 | Konštrukcie klampiarske |  |  |  | 0 | [5 empty] | 0 |  | 0 |  | 0.10782 | 2 | D | 1 |  |  |  | ROZPOCET | [11 empty] | 0
19 | K | 764410850 | Demontáž oplechovania parapetov rš od 100 do 330 mm, -0,00135t -ozn.1 | m | 79.87 |  | 0 |  |  |  | znížená |  | 0 | 0 | 0 | 0.00135 | 0.10782 | 16 | K | 2 |  |  |  | ROZPOCET | [5 empty] | 0 | 0 | 0 | 0 | 0 | 2 | 0 | 16 | 1975748289
| VV |  | demparapetov |  | 79.87 | [13 empty] | VV | 2 | 2 | True | 0 | ROZPOCET
| VV |  | Súčet |  | 79.87 | [13 empty] | VV | 2 | 4 | True | 1 | ROZPOCET

## 3B - 3B - Výmena exterie...
[9 empty] | >> skryté stĺpce << | [9 empty] | {318f93e0-e136-4a4a-8089-b40ae3625aa2}
0
| KRYCÍ LIST ROZPOČTU | [8 empty] | v --- nižšie sa nachádzajú doplnkové a pomocné údaje k zostavám --- v | [8 empty] | False
Stavba:
RP pre zníženie energetickej náročnosti budovy ZŠ a MŠ ČADCA -Podzávoz 19.7.2021
Objekt:
3 - 3 VÝMENA OTVOROVÝCH KONŠTRUKCII 182,698m2
Časť:
3B - 3B - Výmena exterierových otvorov 182,698m2
| JKSO: |  |  |  |  | KS:
| Miesto: |  | Podzávoz 2739, Čadca |  |  | Dátum: | 0
| Objednávateľ: |  |  |  |  | IČO:
|  | Mesto Čadca ,MU Námestie Slobody 30, ČADCA 02201 |  |  |  | IČ DPH:
| Zhotoviteľ: |  |  |  |  | IČO: | Vyplň údaj
|  | Vyplň údaj |  |  |  | IČ DPH: | Vyplň údaj
| Projektant: |  |  |  |  | IČO:
|  | Mbarch Ing.Arch.Matej Babuliak |  |  |  | IČ DPH:
| Spracovateľ: |  |  |  |  | IČO:
|  | K.Šinská |  |  |  | IČ DPH:
Poznámka:
| Cena bez DPH | [5 empty] | 0
|  |  | Základ dane |  |  | Sadzba dane | Výška dane
| DPH | základná | 0 |  |  | 20% | 0
|  | znížená | 0 |  |  | 20% | 0
|  | zákl. prenesená | 0 |  |  | 20% | 0
|  | zníž. prenesená | 0 |  |  | 20% | 0
|  | nulová | 0 |  |  | 0% | 0
| Cena s DPH |  |  | v | EUR |  | 0
| Projektant |  |  | Spracovateľ
| Dátum a podpis: |  | Pečiatka | Dátum a podpis: |  |  | Pečiatka
| Objednávateľ |  |  | Zhotoviteľ
| Dátum a podpis: |  | Pečiatka | Dátum a podpis: |  |  | Pečiatka
REKAPITULÁCIA ROZPOČTU
Stavba:
RP pre zníženie energetickej náročnosti budovy ZŠ a MŠ ČADCA -Podzávoz 19.7.2021
Objekt:
3 - 3 VÝMENA OTVOROVÝCH KONŠTRUKCII 182,698m2
Časť:
3B - 3B - Výmena exterierových otvorov 182,698m2
Miesto: |  |  | Podzávoz 2739, Čadca |  |  | Dátum: | 0
Objednávateľ: |  |  | Mesto Čadca ,MU Námestie Slobody 30, ČADCA 02201 |  |  | Projektant: | Mbarch Ing.Arch.Matej Babuliak
Zhotoviteľ: |  |  | Vyplň údaj |  |  | Spracovateľ: | K.Šinská
Kód dielu - Popis | [6 empty] | Cena celkom [EUR]
Náklady z rozpočtu | [6 empty] | 0 | [12 empty] | -1
| HSV - Práce a dodávky HSV | [5 empty] | 0
| 6 - Úpravy povrchov, podlahy, osadenie | [5 empty] | 0
| PSV - Práce a dodávky PSV | [5 empty] | 0
| 766P - PLASTOVÉ VÝPLNE | [5 empty] | 0
ROZPOČET
Stavba:
RP pre zníženie energetickej náročnosti budovy ZŠ a MŠ ČADCA -Podzávoz 19.7.2021
Objekt:
3 - 3 VÝMENA OTVOROVÝCH KONŠTRUKCII 182,698m2
Časť:
3B - 3B - Výmena exterierových otvorov 182,698m2
Miesto: |  |  | Podzávoz 2739, Čadca |  |  | Dátum: | 0
Objednávateľ: |  |  | Mesto Čadca ,MU Námestie Slobody 30, ČADCA 02201 |  |  | Projektant: | Mbarch Ing.Arch.Matej Babuliak
Zhotoviteľ: |  |  | Vyplň údaj |  |  | Spracovateľ: | K.Šinská
PČ | Typ | Kód | Popis | MJ | Množstvo | J.cena [EUR] | Cena celkom [EUR] | Cenová sústava |  |  | DPH | J. Nh [h] | Nh celkom [h] | J. hmotnosť [t] | Hmotnosť celkom [t] | J. suť [t] | Suť Celkom [t]
Náklady z rozpočtu | [6 empty] | 0 | [5 empty] | 0 |  | 6.0945 |  | 0 |  | D | -1 | [10 empty] | 0
| D | HSV | Práce a dodávky HSV |  |  |  | 0 | [5 empty] | 0 |  | 3.4437 |  | 0 | 1 | D | 0 |  |  |  | ROZPOCET | [6 empty] | 0
| D | 6 | Úpravy povrchov, podlahy, osadenie |  |  |  | 0 | [5 empty] | 0 |  | 3.4437 |  | 0 | 1 | D | 1 |  |  |  | ROZPOCET | [6 empty] | 0
1 | K | 632452219 | Cementový poter, pevnosti v tlaku 20 MPa, hr. 50 mm/pod parapety -ozn.1 | m2 | 33.434 |  | 0 |  |  |  | znížená |  | 0 | 0.103 | 3.4437 | 0 | 0 | 4 | K | 2 |  |  |  | ROZPOCET | 0 | 0 | 0 | 0 | 0 | 2 | 0 | 4 | -2009417087
| VV |  | " pod parapety /príprava pre osadenie nových okien | [15 empty] | VV | 2 | 1 | True | 0 | ROZPOCET
| VV |  | 0,4*0,6*3 " ozn.1 |  | 0.72 | [13 empty] | VV | 2 | 2 | True | 0 | ROZPOCET
| VV |  | Medzisúčet v.č.02 1PP |  | 0.72 | [13 empty] | VV | 2 | 3 | True | 0 | ROZPOCET
| VV |  | 0,4*1,43*3 " O2 ozn.1 |  | 1.716 | [13 empty] | VV | 2 | 2 | True | 0 | ROZPOCET
| VV |  | 0,4*2,25*9 " O3 |  | 8.1 | [13 empty] | VV | 2 | 2 | True | 0 | ROZPOCET
| VV |  | 0,4*1,458*1 " O4 |  | 0.583 | [13 empty] | VV | 2 | 2 | True | 0 | ROZPOCET
| VV |  | 0,4*1,9*4 " O5 |  | 3.04 | [13 empty] | VV | 2 | 2 | True | 0 | ROZPOCET
| VV |  | 0,4*1,95*2 " O6 |  | 1.56 | [13 empty] | VV | 2 | 2 | True | 0 | ROZPOCET
| VV |  | 0,4*1,36*1 " O7 |  | 0.544 | [13 empty] | VV | 2 | 2 | True | 0 | ROZPOCET
| VV |  | Medzisúčet v.č.03 1NP |  | 15.543 | [13 empty] | VV | 2 | 3 | True | 0 | ROZPOCET
| VV |  | 0,4*1,43*4 " O2 ozn.1 |  | 2.288 | [13 empty] | VV | 2 | 2 | True | 0 | ROZPOCET
| VV |  | 0,4*2,25*9 " O3 |  | 8.1 | [13 empty] | VV | 2 | 2 | True | 0 | ROZPOCET
| VV |  | 0,4*1,458*1 " O4 |  | 0.583 | [13 empty] | VV | 2 | 2 | True | 0 | ROZPOCET
| VV |  | 0,4*1,9*4 " O5 |  | 3.04 | [13 empty] | VV | 2 | 2 | True | 0 | ROZPOCET
| VV |  | 0,4*1,95*2 " O6 |  | 1.56 | [13 empty] | VV | 2 | 2 | True | 0 | ROZPOCET
| VV |  | 0,4*1,36*1 " O7 |  | 0.544 | [13 empty] | VV | 2 | 2 | True | 0 | ROZPOCET
| VV |  | 0,4*2,64*1 " O8 |  | 1.056 | [13 empty] | VV | 2 | 2 | True | 0 | ROZPOCET
| VV |  | Medzisúčet v.č.04 2NP |  | 17.171 | [13 empty] | VV | 2 | 3 | True | 0 | ROZPOCET
| VV |  | Súčet |  | 33.434 | [13 empty] | VV | 2 | 4 | True | 1 | ROZPOCET
| D | PSV | Práce a dodávky PSV |  |  |  | 0 | [5 empty] | 0 |  | 2.6508 |  | 0 | 2 | D | 0 |  |  |  | ROZPOCET | [6 empty] | 0
| D | 766P | PLASTOVÉ VÝPLNE |  |  |  | 0 | [5 empty] | 0 |  | 2.6508 |  | 0 | 2 | D | 1 |  |  |  | ROZPOCET | [6 empty] | 0
2 | K | 1 | Pomocný výpočet plochy ext. výplní | m2 | 182.698 |  | 0 |  |  |  | znížená |  | 0 | 0 | 0 | 0 | 0 | 16 | K | 2 |  |  |  | ROZPOCET | 0 | 0 | 0 | 0 | 0 | 2 | 0 | 16 | 1435943584
| VV |  | " okna | [15 empty] | VV | 2 | 1 | True | 0 | ROZPOCET
| VV |  | (2,25*2,32)*18 |  | 93.96 | [13 empty] | VV | 2 | 2 | True | 0 | ROZPOCET
| VV |  | (1,9*1,51)*8 |  | 22.952 | [13 empty] | VV | 2 | 2 | True | 0 | ROZPOCET
| VV |  | (1,25*1,135)*4 |  | 5.675 | [13 empty] | VV | 2 | 2 | True | 0 | ROZPOCET
| VV |  | (1,95*1,135)*4 |  | 8.853 | [13 empty] | VV | 2 | 2 | True | 0 | ROZPOCET
| VV |  | (2,645*4,215)*1 |  | 11.149 | [13 empty] | VV | 2 | 2 | True | 0 | ROZPOCET
| VV |  | (1,43*2,32)*7 |  | 23.223 | [13 empty] | VV | 2 | 2 | True | 0 | ROZPOCET
| VV |  | (1,45*2,32)*2 |  | 6.728 | [13 empty] | VV | 2 | 2 | True | 0 | ROZPOCET
| VV |  | (1,54*0,655)*1 |  | 1.009 | [13 empty] | VV | 2 | 2 | True | 0 | ROZPOCET
| VV |  | "dvere | [15 empty] | VV | 2 | 1 | True | 0 | ROZPOCET
| VV |  | (1,61*2,31)*1 |  | 3.719 | [13 empty] | VV | 2 | 2 | True | 0 | ROZPOCET
| VV |  | (1,74*2,5)*1 |  | 4.35 | [13 empty] | VV | 2 | 2 | True | 0 | ROZPOCET
| VV |  | (0,6*0,6)*3 |  | 1.08 | [13 empty] | VV | 2 | 2 | True | 0 | ROZPOCET
| VV |  | Medzisúčetv.č.24 Výkaz okien a dverí /ext. |  | 182.698 | [13 empty] | VV | 2 | 3 | True | 0 | ROZPOCET
| VV |  | Súčet |  | 182.698 | [13 empty] | VV | 2 | 4 | True | 1 | ROZPOCET
3 | K | 766621400 | Montáž okien plastových s hydroizolačnými ISO páskami (exteriérová a interiérová) - farba Svetlosivá | m | 355.21 |  | 0 |  |  |  | znížená |  | 0 | 0.00021 | 0.074594 | 0 | 0 | 16 | K | 2 |  |  |  | ROZPOCET | 0 | 0 | 0 | 0 | 0 | 2 | 0 | 16 | 1427102510
| VV |  | " montaž Výkaz výplní extereier | [15 empty] | VV | 2 | 1 | True | 0 | ROZPOCET
| VV |  | "Pred objednaním zamerať | [15 empty] | VV | 2 | 1 | True | 0 | ROZPOCET
| VV |  | (2,25+2,25+2,32+2,32)*9 " 1NP |  | 82.26 | [13 empty] | VV | 2 | 2 | True | 0 | ROZPOCET
| VV |  | (2,25+2,25+2,32+2,32)*9 " 2NP |  | 82.26 | [13 empty] | VV | 2 | 2 | True | 0 | ROZPOCET
| VV |  | Medzisúčet O1 |  | 164.52 | [13 empty] | VV | 2 | 3 | True | 0 | ROZPOCET
| VV |  | (1,9+1,9+1,51+1,51)*4 " 1NP |  | 27.28 | [13 empty] | VV | 2 | 2 | True | 0 | ROZPOCET
| VV |  | (1,9+1,9+1,51+1,51)*4 " 2NP |  | 27.28 | [13 empty] | VV | 2 | 2 | True | 0 | ROZPOCET
| VV |  | Medzisúčet O2 |  | 54.56 | [13 empty] | VV | 2 | 3 | True | 0 | ROZPOCET
| VV |  | (1,34+1,34+1,13+1,13)*2 |  | 9.88 | [13 empty] | VV | 2 | 2 | True | 0 | ROZPOCET
| VV |  | (1,34+1,34+1,13+1,13)*2 |  | 9.88 | [13 empty] | VV | 2 | 2 | True | 0 | ROZPOCET
| VV |  | Medzisúčet O3 |  | 19.76 | [13 empty] | VV | 2 | 3 | True | 0 | ROZPOCET
| VV |  | (1,95+1,95+1,135+1,135)*2 |  | 12.34 | [13 empty] | VV | 2 | 2 | True | 0 | ROZPOCET
| VV |  | (1,95+1,95+1,135+1,135)*2 |  | 12.34 | [13 empty] | VV | 2 | 2 | True | 0 | ROZPOCET
| VV |  | Medzisúčet O4 |  | 24.68 | [13 empty] | VV | 2 | 3 | True | 0 | ROZPOCET
| VV |  | (2,645+2,645+4,215+4,215)*1 |  | 13.72 | [13 empty] | VV | 2 | 2 | True | 0 | ROZPOCET
| VV |  | Medzisúčet O5 |  | 13.72 | [13 empty] | VV | 2 | 3 | True | 0 | ROZPOCET
| VV |  | (1,43+1,43+2,32+2,32)*3 |  | 22.5 | [13 empty] | VV | 2 | 2 | True | 0 | ROZPOCET
| VV |  | (1,43+1,43+2,32+2,32)*4 |  | 30 | [13 empty] | VV | 2 | 2 | True | 0 | ROZPOCET
| VV |  | Medzisúčet O6 |  | 52.5 | [13 empty] | VV | 2 | 3 | True | 0 | ROZPOCET
| VV |  | (1,45+1,45+2,32++2,32)*1 |  | 7.54 | [13 empty] | VV | 2 | 2 | True | 0 | ROZPOCET
| VV |  | (1,45+1,45+2,32++2,32)*1 |  | 7.54 | [13 empty] | VV | 2 | 2 | True | 0 | ROZPOCET
| VV |  | Medzisúčet O7 |  | 15.08 | [13 empty] | VV | 2 | 3 | True | 0 | ROZPOCET
| VV |  | (1,54+1,54+0,655+0,655)*1 " 1NP |  | 4.39 | [13 empty] | VV | 2 | 2 | True | 0 | ROZPOCET
| VV |  | Medzisúčet O8 |  | 4.39 | [13 empty] | VV | 2 | 3 | True | 0 | ROZPOCET
| VV |  | (0,6+0,6+0,4+0,4)*3 |  | 6 | [13 empty] | VV | 2 | 2 | True | 0 | ROZPOCET
| VV |  | Medzisúčet O11 |  | 6 | [13 empty] | VV | 2 | 3 | True | 0 | ROZPOCET
| VV |  | Súčet v.č.24 |  | 355.21 | [13 empty] | VV | 2 | 4 | True | 1 | ROZPOCET
4 | M | 283290006100 | Tesniaca fólia CX exteriér, š. 290 mm, dĺ. 30 m, pre tesnenie pripájacej škáry okenného rámu a muriva, polymér, ALLMEDIA | m | 390.731 |  | 0 |  |  |  | znížená |  | 0 | 0.0001 | 0.039073 | 0 | 0 | 32 | M | 2 |  |  |  | ROZPOCET | 0 | 0 | 0 | 0 | 0 | 2 | 0 | 16 | 658439971
| VV |  | 355,21*1,1 |  | 390.731 | [13 empty] | VV | 2 | 2 | True | 0 | ROZPOCET
| VV |  | Súčet |  | 390.731 | [13 empty] | VV | 2 | 4 | True | 1 | ROZPOCET
5 | M | 283290006200 | Tesniaca fólia CX interiér, š. 70 mm, dĺ. 30 m, pre tesnenie pripájacej škáry okenného rámu a muriva, polymér, ALLMEDIA | m | 390.731 |  | 0 |  |  |  | znížená |  | 0 | 0.0001 | 0.039073 | 0 | 0 | 32 | M | 2 |  |  |  | ROZPOCET | 0 | 0 | 0 | 0 | 0 | 2 | 0 | 16 | 1859888448
| VV |  | 355,21*1,1 |  | 390.731 | [13 empty] | VV | 2 | 2 | True | 0 | ROZPOCET
| VV |  | Súčet |  | 390.731 | [13 empty] | VV | 2 | 4 | True | 1 | ROZPOCET
6 | M | 611O1 | Plastové okno š. 2250xv.2320 izolačné 3sklo, 6 komorový profil 3kr.O+OS+S PC | ks | 18 |  | 0 |  |  |  | znížená |  | 0 | 0.022 | 0.396 | 0 | 0 | 32 | M | 2 |  |  |  | ROZPOCET | 0 | 0 | 0 | 0 | 0 | 2 | 0 | 16 | 1099992399
| VV |  | 9+9 |  | 18 | [13 empty] | VV | 2 | 2 | True | 0 | ROZPOCET
| VV |  | Súčet |  | 18 | [13 empty] | VV | 2 | 4 | True | 1 | ROZPOCET
7 | M | 611O2 | Plastové okno š.1900xv.1510mm izolačné 3sklo, 6 komorový profil 2kr.O+OS PC | ks | 8 |  | 0 |  |  |  | znížená |  | 0 | 0.022 | 0.176 | 0 | 0 | 32 | M | 2 |  |  |  | ROZPOCET | 0 | 0 | 0 | 0 | 0 | 2 | 0 | 16 | 727680944
| VV |  | 4+4 |  | 8 | [13 empty] | VV | 2 | 2 | True | 0 | ROZPOCET
| VV |  | Súčet |  | 8 | [13 empty] | VV | 2 | 4 | True | 1 | ROZPOCET
8 | M | 611O3 | Plastové okno š.1250xv.1135mm izolačné 3sklo, 6 komorový profil1kr.O+OS PC | ks | 4 |  | 0 |  |  |  | znížená |  | 0 | 0.022 | 0.088 | 0 | 0 | 32 | M | 2 |  |  |  | ROZPOCET | 0 | 0 | 0 | 0 | 0 | 2 | 0 | 16 | -675433817
| VV |  | 2+2 |  | 4 | [13 empty] | VV | 2 | 2 | True | 0 | ROZPOCET
| VV |  | Súčet |  | 4 | [13 empty] | VV | 2 | 4 | True | 1 | ROZPOCET
9 | M | 611O4 | Plastové okno š.1950xv.1135mm izolačné 3sklo, 6 komorový profil 2kr.O+OS PC | ks | 4 |  | 0 |  |  |  | znížená |  | 0 | 0.022 | 0.088 | 0 | 0 | 32 | M | 2 |  |  |  | ROZPOCET | 0 | 0 | 0 | 0 | 0 | 2 | 0 | 16 | 569889690
| VV |  | 2+2 |  | 4 | [13 empty] | VV | 2 | 2 | True | 0 | ROZPOCET
| VV |  | Súčet |  | 4 | [13 empty] | VV | 2 | 4 | True | 1 | ROZPOCET
10 | M | 611O5 | Plastové okno š.2645xv.4215mm izolačné 3sklo, 6 komorový profil 8kr. 6xP +OS+OS PC | ks | 1 |  | 0 |  |  |  | znížená |  | 0 | 0.022 | 0.022 | 0 | 0 | 32 | M | 2 |  |  |  | ROZPOCET | 0 | 0 | 0 | 0 | 0 | 2 | 0 | 16 | 1385983665
| VV |  | 1 |  | 1 | [13 empty] | VV | 2 | 2 | True | 0 | ROZPOCET
| VV |  | Súčet |  | 1 | [13 empty] | VV | 2 | 4 | True | 1 | ROZPOCET
11 | M | 611O6 | Plastové okno š.1430xv.2320mm izolačné 3sklo, 6 komorový profil 2kr. S+OS PC | ks | 7 |  | 0 |  |  |  | znížená |  | 0 | 0.022 | 0.154 | 0 | 0 | 32 | M | 2 |  |  |  | ROZPOCET | 0 | 0 | 0 | 0 | 0 | 2 | 0 | 16 | -1744919900
| VV |  | 3+4 |  | 7 | [13 empty] | VV | 2 | 2 | True | 0 | ROZPOCET
| VV |  | Súčet |  | 7 | [13 empty] | VV | 2 | 4 | True | 1 | ROZPOCET
12 | M | 611O7 | Plastové okno š.1450xv.2320mm izolačné 3sklo, 6 komorový profil 2kr. S+OS PC | ks | 2 |  | 0 |  |  |  | znížená |  | 0 | 0.022 | 0.044 | 0 | 0 | 32 | M | 2 |  |  |  | ROZPOCET | 0 | 0 | 0 | 0 | 0 | 2 | 0 | 16 | -1057806213
| VV |  | 1+1 |  | 2 | [13 empty] | VV | 2 | 2 | True | 0 | ROZPOCET
| VV |  | Súčet |  | 2 | [13 empty] | VV | 2 | 4 | True | 1 | ROZPOCET
13 | M | 611O8 | Plastové okno š.1450xv.655mm izolačné 3sklo, 6 komorový profil 2kr. O+O PC | ks | 1 |  | 0 |  |  |  | znížená |  | 0 | 0.022 | 0.022 | 0 | 0 | 32 | M | 2 |  |  |  | ROZPOCET | 0 | 0 | 0 | 0 | 0 | 2 | 0 | 16 | -116032030
| VV |  | 1+0 |  | 1 | [13 empty] | VV | 2 | 2 | True | 0 | ROZPOCET
| VV |  | Súčet |  | 1 | [13 empty] | VV | 2 | 4 | True | 1 | ROZPOCET
14 | M | 611O11 | Plastové okno š.600xv.400mm izolačné 3sklo, 6 komorový profil 1kr. OS PC | ks | 3 |  | 0 |  |  |  | znížená |  | 0 | 0.022 | 0.066 | 0 | 0 | 32 | M | 2 |  |  |  | ROZPOCET | 0 | 0 | 0 | 0 | 0 | 2 | 0 | 16 | -1287586361
| VV |  | 3 " 1PP |  | 3 | [13 empty] | VV | 2 | 2 | True | 0 | ROZPOCET
| VV |  | Súčet |  | 3 | [13 empty] | VV | 2 | 4 | True | 1 | ROZPOCET
15 | K | 766641071 | Montáž dverí plastových s hydroizolačnými ISO páskami (exteriérová a interiérová) | m | 16.32 |  | 0 |  |  |  | znížená |  | 0 | 0.00021 | 0.0034272 | 0 | 0 | 16 | K | 2 |  |  |  | ROZPOCET | 0 | 0 | 0 | 0 | 0 | 2 | 0 | 16 | 1619664098
| VV |  | " ozn.09 | [15 empty] | VV | 2 | 1 | True | 0 | ROZPOCET
| VV |  | 1,61+1,61+2,31+2,31 |  | 7.84 | [13 empty] | VV | 2 | 2 | True | 0 | ROZPOCET
| VV |  | " ozn.O10 | [15 empty] | VV | 2 | 1 | True | 0 | ROZPOCET
| VV |  | 1,74+1,74+2,5+2,5 |  | 8.48 | [13 empty] | VV | 2 | 2 | True | 0 | ROZPOCET
| VV |  | Súčet |  | 16.32 | [13 empty] | VV | 2 | 4 | True | 1 | ROZPOCET
16 | M | 283290005800 | Tesniaca fólia CX exteriér, š. 70 mm, dĺ. 30 m, pre tesnenie pripájacej škáry okenného rámu a muriva, polymér, ALLMEDIA | m | 17.136 |  | 0 |  |  |  | znížená |  | 0 | 0.0001 | 0.0017136 | 0 | 0 | 32 | M | 2 |  |  |  | ROZPOCET | 0 | 0 | 0 | 0 | 0 | 2 | 0 | 16 | -1006077172
17 | M | 283290006300 | Tesniaca fólia CX interiér, š. 90 mm, dĺ. 30 m, pre tesnenie pripájacej škáry okenného rámu a muriva, polymér, ALLMEDIA | m | 17.136 |  | 0 |  |  |  | znížená |  | 0 | 0.0001 | 0.0017136 | 0 | 0 | 32 | M | 2 |  |  |  | ROZPOCET | 0 | 0 | 0 | 0 | 0 | 2 | 0 | 16 | -1710004726
18 | M | 611O9 | PLAST DVERE EXT. š1600xv2310mm (1020+590/2310mm)+ okop.plech ,kovanie bezp. | ks | 1 |  | 0 |  |  |  | znížená |  | 0 | 0.33 | 0.33 | 0 | 0 | 32 | M | 2 |  |  |  | ROZPOCET | 0 | 0 | 0 | 0 | 0 | 2 | 0 | 16 | -84388920
| VV |  | "ozn.09 | [15 empty] | VV | 2 | 1 | True | 0 | ROZPOCET
| VV |  | "presklenná + bočná časť | [15 empty] | VV | 2 | 1 | True | 0 | ROZPOCET
| VV |  | " bezpečnostné sklo nepriehladné | [15 empty] | VV | 2 | 1 | True | 0 | ROZPOCET
| VV |  | 1 |  | 1 | [13 empty] | VV | 2 | 2 | True | 0 | ROZPOCET
| VV |  | Súčet |  | 1 | [13 empty] | VV | 2 | 4 | True | 1 | ROZPOCET
19 | M | 611O10 | PLAST DVERE EXT. š1740xv2500mm (1045+445/2500mm)+ okop.plech ,kovanie bezp. | ks | 1 |  | 0 |  |  |  | znížená |  | 0 | 0.33 | 0.33 | 0 | 0 | 32 | M | 2 |  |  |  | ROZPOCET | 0 | 0 | 0 | 0 | 0 | 2 | 0 | 16 | 172749436
| VV |  | "ozn.10 | [15 empty] | VV | 2 | 1 | True | 0 | ROZPOCET
| VV |  | "presklenná nadsvetlík + bočná časť | [15 empty] | VV | 2 | 1 | True | 0 | ROZPOCET
| VV |  | " bezpečnostné sklo nepriehladné | [15 empty] | VV | 2 | 1 | True | 0 | ROZPOCET
| VV |  | 1 |  | 1 | [13 empty] | VV | 2 | 2 | True | 0 | ROZPOCET
| VV |  | Súčet |  | 1 | [13 empty] | VV | 2 | 4 | True | 1 | ROZPOCET
20 | K | 766694151 | Montáž parapetnej dosky plastovej šírky nad 300 mm, dĺžky do 1000 mm | ks | 85.075 |  | 0 |  |  |  | znížená |  | 0 | 0.0003 | 0.025523 | 0 | 0 | 16 | K | 2 |  |  |  | ROZPOCET | 0 | 0 | 0 | 0 | 0 | 2 | 0 | 16 | -1304894983
| VV |  | 2,25*18 |  | 40.5 | [13 empty] | VV | 2 | 2 | True | 0 | ROZPOCET
| VV |  | 1,9*8 |  | 15.2 | [13 empty] | VV | 2 | 2 | True | 0 | ROZPOCET
| VV |  | 1,34*2 |  | 2.68 | [13 empty] | VV | 2 | 2 | True | 0 | ROZPOCET
| VV |  | 1,95*4 |  | 7.8 | [13 empty] | VV | 2 | 2 | True | 0 | ROZPOCET
| VV |  | 2,645 |  | 2.645 | [13 empty] | VV | 2 | 2 | True | 0 | ROZPOCET
| VV |  | 1,43*7 |  | 10.01 | [13 empty] | VV | 2 | 2 | True | 0 | ROZPOCET
| VV |  | 1,45*2 |  | 2.9 | [13 empty] | VV | 2 | 2 | True | 0 | ROZPOCET
| VV |  | 1,54*1 |  | 1.54 | [13 empty] | VV | 2 | 2 | True | 0 | ROZPOCET
| VV |  | 0,6*3 |  | 1.8 | [13 empty] | VV | 2 | 2 | True | 0 | ROZPOCET
| VV |  | Súčet |  | 85.075 | [13 empty] | VV | 2 | 4 | True | 1 | ROZPOCET
21 | M | 611560000700 | Parapetná doska plastová, šírka 440 mm, napr.komôrková vnútorná, zlatý dub, mramor, mahagon, svetlý buk, orech | m | 85.075 |  | 0 |  |  |  | znížená |  | 0 | 0.00222 | 0.18887 | 0 | 0 | 32 | M | 2 |  |  |  | ROZPOCET | 0 | 0 | 0 | 0 | 0 | 2 | 0 | 16 | -325836422
22 | K | 764410450 | Oplechovanie parapetov z pozinkovaného farbeného PZf plechu, vrátane rohov r.š. 270mm | m | 49.8 |  | 0 |  |  |  | znížená |  | 0 | 0.00292 | 0.14542 | 0 | 0 | 16 | K | 2 |  |  |  | ROZPOCET | 0 | 0 | 0 | 0 | 0 | 2 | 0 | 16 | -1046362574
| VV |  | " parapet ext. 270/8300 parapet priebežný spájajúci 3ks okna | [15 empty] | VV | 2 | 1 | True | 0 | ROZPOCET
| VV |  | (2,25+0,755+2,25+0,755+2,25+0,04)*3 |  | 24.9 | [13 empty] | VV | 2 | 2 | True | 0 | ROZPOCET
| VV |  | (2,25+0,755+2,25+0,755+2,25+0,04)*3 |  | 24.9 | [13 empty] | VV | 2 | 2 | True | 0 | ROZPOCET
| VV |  | Medzisúčet |  | 49.8 | [13 empty] | VV | 2 | 3 | True | 0 | ROZPOCET
| VV |  | Súčet v.č.24 |  | 49.8 | [13 empty] | VV | 2 | 4 | True | 1 | ROZPOCET
23 | K | 764410430 | Oplechovanie parapetov z pozinkovaného farbeného PZf plechu, vrátane rohov r.š. 200 mm | m | 42.775 |  | 0 |  |  |  | znížená |  | 0 | 0.00181 | 0.077423 | 0 | 0 | 16 | K | 2 |  |  |  | ROZPOCET | 0 | 0 | 0 | 0 | 0 | 2 | 0 | 16 | 202380649
| VV |  | " parapet ext. 200mm | [15 empty] | VV | 2 | 1 | True | 0 | ROZPOCET
| VV |  | 1,9*8 " O2 |  | 15.2 | [13 empty] | VV | 2 | 2 | True | 0 | ROZPOCET
| VV |  | 1,34*2 " O3 |  | 2.68 | [13 empty] | VV | 2 | 2 | True | 0 | ROZPOCET
| VV |  | 1,95*4 " O4 |  | 7.8 | [13 empty] | VV | 2 | 2 | True | 0 | ROZPOCET
| VV |  | 2,645 " O5 |  | 2.645 | [13 empty] | VV | 2 | 2 | True | 0 | ROZPOCET
| VV |  | 1,43*7 " O6 |  | 10.01 | [13 empty] | VV | 2 | 2 | True | 0 | ROZPOCET
| VV |  | 1,45*2 " O7 |  | 2.9 | [13 empty] | VV | 2 | 2 | True | 0 | ROZPOCET
| VV |  | 1,54*1 " O8 |  | 1.54 | [13 empty] | VV | 2 | 2 | True | 0 | ROZPOCET
| VV |  | Medzisúčet |  | 42.775 | [13 empty] | VV | 2 | 3 | True | 0 | ROZPOCET
| VV |  | Súčet v.č.24 |  | 42.775 | [13 empty] | VV | 2 | 4 | True | 1 | ROZPOCET
24 | K | 764410440 | Oplechovanie parapetov z pozinkovaného farbeného PZf plechu, vrátane rohov r.š. 240 mm | m | 1.8 |  | 0 |  |  |  | znížená |  | 0 | 0.00225 | 0.00405 | 0 | 0 | 16 | K | 2 |  |  |  | ROZPOCET | 0 | 0 | 0 | 0 | 0 | 2 | 0 | 16 | 1082451229
| VV |  | " parapet ext. 240mm | [15 empty] | VV | 2 | 1 | True | 0 | ROZPOCET
| VV |  | 0,6*3 " O11 |  | 1.8 | [13 empty] | VV | 2 | 2 | True | 0 | ROZPOCET
| VV |  | Súčet v.č.24 |  | 1.8 | [13 empty] | VV | 2 | 4 | True | 1 | ROZPOCET
25 | K | 766Rpol1 | Montaž a dodávka sietky proti hmyzu a hlodavcom na plastové okna | m2 | 160.281 |  | 0 |  |  |  | znížená |  | 0 | 0 | 0 | 0 | 0 | 16 | K | 2 |  |  |  | ROZPOCET | 0 | 0 | 0 | 0 | 0 | 2 | 0 | 16 | -2076993435
| VV |  | 0,6*2,25*18 |  | 24.3 | [13 empty] | VV | 2 | 2 | True | 0 | ROZPOCET
| VV |  | 1,15*1,72*18 |  | 35.604 | [13 empty] | VV | 2 | 2 | True | 0 | ROZPOCET
| VV |  | 1,15*1,72*18 |  | 35.604 | [13 empty] | VV | 2 | 2 | True | 0 | ROZPOCET
| VV |  | Medzisúčet O1 |  | 95.508 | [13 empty] | VV | 2 | 3 | True | 0 | ROZPOCET
| VV |  | 0,95*1,51*8 |  | 11.476 | [13 empty] | VV | 2 | 2 | True | 0 | ROZPOCET
| VV |  | 0,95*1,51*8 |  | 11.476 | [13 empty] | VV | 2 | 2 | True | 0 | ROZPOCET
| VV |  | Medzisúčet O2 |  | 22.952 | [13 empty] | VV | 2 | 3 | True | 0 | ROZPOCET
| VV |  | 1,34*1,13 |  | 1.514 | [13 empty] | VV | 2 | 2 | True | 0 | ROZPOCET
| VV |  | Medzisúčet O3 |  | 1.514 | [13 empty] | VV | 2 | 3 | True | 0 | ROZPOCET
| VV |  | 0,95*1,135*4 |  | 4.313 | [13 empty] | VV | 2 | 2 | True | 0 | ROZPOCET
| VV |  | 0,95*1,135*4 |  | 4.313 | [13 empty] | VV | 2 | 2 | True | 0 | ROZPOCET
| VV |  | Medzisúčet O4 |  | 8.626 | [13 empty] | VV | 2 | 3 | True | 0 | ROZPOCET
| VV |  | 0 |  | 0 | [13 empty] | VV | 2 | 2 | True | 0 | ROZPOCET
| VV |  | Medzisúčet O5 |  | 0 | [13 empty] | VV | 2 | 3 | True | 0 | ROZPOCET
| VV |  | 0,565*1,43*7 |  | 5.656 | [13 empty] | VV | 2 | 2 | True | 0 | ROZPOCET
| VV |  | 1,43*1,755*7 |  | 17.568 | [13 empty] | VV | 2 | 2 | True | 0 | ROZPOCET
| VV |  | Medzisúčet O6 |  | 23.224 | [13 empty] | VV | 2 | 3 | True | 0 | ROZPOCET
| VV |  | 0,565*1,45*2 |  | 1.639 | [13 empty] | VV | 2 | 2 | True | 0 | ROZPOCET
| VV |  | 1,45*1,755*2 |  | 5.09 | [13 empty] | VV | 2 | 2 | True | 0 | ROZPOCET
| VV |  | Medzisúčet O7 |  | 6.729 | [13 empty] | VV | 2 | 3 | True | 0 | ROZPOCET
| VV |  | 0,77*0,655*1 |  | 0.504 | [13 empty] | VV | 2 | 2 | True | 0 | ROZPOCET
| VV |  | 0,77*0,655*1 |  | 0.504 | [13 empty] | VV | 2 | 2 | True | 0 | ROZPOCET
| VV |  | Medzisúčet O8 |  | 1.008 | [13 empty] | VV | 2 | 3 | True | 0 | ROZPOCET
| VV |  | 0,6*0,4*3 |  | 0.72 | [13 empty] | VV | 2 | 2 | True | 0 | ROZPOCET
| VV |  | Medzisúčet O11 |  | 0.72 | [13 empty] | VV | 2 | 3 | True | 0 | ROZPOCET
| VV |  | Súčet |  | 160.281 | [13 empty] | VV | 2 | 4 | True | 1 | ROZPOCET
26 | K | 767661500 | Montáž interierovej žalúzie hliníkovej lamelovej štandardnej | m2 | 159 |  | 0 |  |  |  | znížená |  | 0 | 0.0001 | 0.0159 | 0 | 0 | 16 | K | 2 |  |  |  | ROZPOCET | 0 | 0 | 0 | 0 | 0 | 2 | 0 | 16 | -298101200
| VV |  | 0,6*2,25*18 |  | 24.3 | [13 empty] | VV | 2 | 2 | True | 0 | ROZPOCET
| VV |  | 1,15*1,72*18 |  | 35.604 | [13 empty] | VV | 2 | 2 | True | 0 | ROZPOCET
| VV |  | 1,15*1,72*18 |  | 35.604 | [13 empty] | VV | 2 | 2 | True | 0 | ROZPOCET
| VV |  | Medzisúčet O1 |  | 95.508 | [13 empty] | VV | 2 | 3 | True | 0 | ROZPOCET
| VV |  | 0,95*1,51*8 |  | 11.476 | [13 empty] | VV | 2 | 2 | True | 0 | ROZPOCET
| VV |  | 0,95*1,51*8 |  | 11.476 | [13 empty] | VV | 2 | 2 | True | 0 | ROZPOCET
| VV |  | Medzisúčet O2 |  | 22.952 | [13 empty] | VV | 2 | 3 | True | 0 | ROZPOCET
| VV |  | 1,34*1,13 |  | 1.514 | [13 empty] | VV | 2 | 2 | True | 0 | ROZPOCET
| VV |  | Medzisúčet O3 |  | 1.514 | [13 empty] | VV | 2 | 3 | True | 0 | ROZPOCET
| VV |  | 0,95*1,135*4 |  | 4.313 | [13 empty] | VV | 2 | 2 | True | 0 | ROZPOCET
| VV |  | 0,95*1,135*4 |  | 4.313 | [13 empty] | VV | 2 | 2 | True | 0 | ROZPOCET
| VV |  | Medzisúčet O4 |  | 8.626 | [13 empty] | VV | 2 | 3 | True | 0 | ROZPOCET
| VV |  | 0 |  | 0 | [13 empty] | VV | 2 | 2 | True | 0 | ROZPOCET
| VV |  | Medzisúčet O5 |  | 0 | [13 empty] | VV | 2 | 3 | True | 0 | ROZPOCET
| VV |  | 0,565*1,43*7 |  | 5.656 | [13 empty] | VV | 2 | 2 | True | 0 | ROZPOCET
| VV |  | 1,43*1,755*7 |  | 17.568 | [13 empty] | VV | 2 | 2 | True | 0 | ROZPOCET
| VV |  | Medzisúčet O6 |  | 23.224 | [13 empty] | VV | 2 | 3 | True | 0 | ROZPOCET
| VV |  | 0,565*1,45*2 |  | 1.639 | [13 empty] | VV | 2 | 2 | True | 0 | ROZPOCET
| VV |  | 1,45*1,755*2 |  | 5.09 | [13 empty] | VV | 2 | 2 | True | 0 | ROZPOCET
| VV |  | Medzisúčet O7 |  | 6.729 | [13 empty] | VV | 2 | 3 | True | 0 | ROZPOCET
| VV |  | 0 |  | 0 | [13 empty] | VV | 2 | 2 | True | 0 | ROZPOCET
| VV |  | Medzisúčet O8 |  | 0 | [13 empty] | VV | 2 | 3 | True | 0 | ROZPOCET
| VV |  | 0 |  | 0 | [13 empty] | VV | 2 | 2 | True | 0 | ROZPOCET
| VV |  | Medzisúčet O11 |  | 0 | [13 empty] | VV | 2 | 3 | True | 0 | ROZPOCET
| VV |  | 0,447 |  | 0.447 | [13 empty] | VV | 2 | 2 | True | 0 | ROZPOCET
| VV |  | Súčet |  | 159 | [13 empty] | VV | 2 | 4 | True | 1 | ROZPOCET
27 | M | 611530061300 | Žalúzie interiérové hliníkové STANDART, lamela šírky 18/25 mm, biela, | m2 | 159 |  | 0 |  |  |  | znížená |  | 0 | 0.002 | 0.318 | 0 | 0 | 32 | M | 2 |  |  |  | ROZPOCET | 0 | 0 | 0 | 0 | 0 | 2 | 0 | 16 | 279715852
28 | K | 998766103 | Presun hmot pre konštrukcie stolárske v objektoch výšky nad 12 do 24 m | t | 2.651 |  | 0 |  |  |  | znížená |  | 0 | 0 | 0 | 0 | 0 | 16 | K | 2 |  |  |  | ROZPOCET | 0 | 0 | 0 | 0 | 0 | 2 | 0 | 16 | -1064378480

## SO01.1 - SO01.1 Búracie ...
[9 empty] | >> skryté stĺpce << | [9 empty] | {12621130-7f62-4cd1-af8b-6a07d75ce50b}
0
| KRYCÍ LIST ROZPOČTU | [8 empty] | v --- nižšie sa nachádzajú doplnkové a pomocné údaje k zostavám --- v | [8 empty] | False
Stavba:
RP pre zníženie energetickej náročnosti budovy ZŠ a MŠ ČADCA -Podzávoz 19.7.2021
Objekt:
4 - 4 - OSTATNÉ NÁKLADY
Časť:
SO01.1 - SO01.1 Búracie práce
| JKSO: |  |  |  |  | KS:
| Miesto: |  | Podzávoz 2739, Čadca |  |  | Dátum: | 0
| Objednávateľ: |  |  |  |  | IČO:
|  | Mesto Čadca ,MU Námestie Slobody 30, ČADCA 02201 |  |  |  | IČ DPH:
| Zhotoviteľ: |  |  |  |  | IČO: | Vyplň údaj
|  | Vyplň údaj |  |  |  | IČ DPH: | Vyplň údaj
| Projektant: |  |  |  |  | IČO:
|  | Mbarch Ing.Arch.Matej Babuliak |  |  |  | IČ DPH:
| Spracovateľ: |  |  |  |  | IČO:
|  | K.Šinská |  |  |  | IČ DPH:
Poznámka:
| Cena bez DPH | [5 empty] | 0
|  |  | Základ dane |  |  | Sadzba dane | Výška dane
| DPH | základná | 0 |  |  | 20% | 0
|  | znížená | 0 |  |  | 20% | 0
|  | zákl. prenesená | 0 |  |  | 20% | 0
|  | zníž. prenesená | 0 |  |  | 20% | 0
|  | nulová | 0 |  |  | 0% | 0
| Cena s DPH |  |  | v | EUR |  | 0
| Projektant |  |  | Spracovateľ
| Dátum a podpis: |  | Pečiatka | Dátum a podpis: |  |  | Pečiatka
| Objednávateľ |  |  | Zhotoviteľ
| Dátum a podpis: |  | Pečiatka | Dátum a podpis: |  |  | Pečiatka
REKAPITULÁCIA ROZPOČTU
Stavba:
RP pre zníženie energetickej náročnosti budovy ZŠ a MŠ ČADCA -Podzávoz 19.7.2021
Objekt:
4 - 4 - OSTATNÉ NÁKLADY
Časť:
SO01.1 - SO01.1 Búracie práce
Miesto: |  |  | Podzávoz 2739, Čadca |  |  | Dátum: | 0
Objednávateľ: |  |  | Mesto Čadca ,MU Námestie Slobody 30, ČADCA 02201 |  |  | Projektant: | Mbarch Ing.Arch.Matej Babuliak
Zhotoviteľ: |  |  | Vyplň údaj |  |  | Spracovateľ: | K.Šinská
Kód dielu - Popis | [6 empty] | Cena celkom [EUR]
Náklady z rozpočtu | [6 empty] | 0 | [12 empty] | -1
| HSV - Práce a dodávky HSV | [5 empty] | 0
| 9 - Ostatné konštrukcie a práce-búranie | [5 empty] | 0
| 92dem - Demontaž vyplní | [5 empty] | 0
| 97 - Presun sutí | [5 empty] | 0
| 979 - Poplatok za sute | [5 empty] | 0
| 99 - Presun hmôt HSV | [5 empty] | 0
| PSV - Práce a dodávky PSV | [5 empty] | 0
| 722 - Zdravotechnika - vnútorný vodovod | [5 empty] | 0
| 725 - Zdravotechnika - zariaďovacie predmety | [5 empty] | 0
| 733 - Ústredné kúrenie - rozvodné potrubie | [5 empty] | 0
| 735 - Ústredné kúrenie - vykurovacie telesá | [5 empty] | 0
| 762 - Konštrukcie tesárske | [5 empty] | 0
| 764 - Konštrukcie klampiarske | [5 empty] | 0
| 766 - Konštrukcie stolárske | [5 empty] | 0
| 767 - Konštrukcie doplnkové kovové | [5 empty] | 0
| HZS - Hodinové zúčtovacie sadzby | [5 empty] | 0
ROZPOČET
Stavba:
RP pre zníženie energetickej náročnosti budovy ZŠ a MŠ ČADCA -Podzávoz 19.7.2021
Objekt:
4 - 4 - OSTATNÉ NÁKLADY
Časť:
SO01.1 - SO01.1 Búracie práce
Miesto: |  |  | Podzávoz 2739, Čadca |  |  | Dátum: | 0
Objednávateľ: |  |  | Mesto Čadca ,MU Námestie Slobody 30, ČADCA 02201 |  |  | Projektant: | Mbarch Ing.Arch.Matej Babuliak
Zhotoviteľ: |  |  | Vyplň údaj |  |  | Spracovateľ: | K.Šinská
PČ | Typ | Kód | Popis | MJ | Množstvo | J.cena [EUR] | Cena celkom [EUR] | Cenová sústava |  |  | DPH | J. Nh [h] | Nh celkom [h] | J. hmotnosť [t] | Hmotnosť celkom [t] | J. suť [t] | Suť Celkom [t]
Náklady z rozpočtu | [6 empty] | 0 | [5 empty] | 0 |  | 0.29497 |  | 100.8005 |  | D | -1 | [10 empty] | 0
| D | HSV | Práce a dodávky HSV |  |  |  | 0 | [5 empty] | 0 |  | 0.12827 |  | 93.9528 | 1 | D | 0 |  |  |  | ROZPOCET | [6 empty] | 0
1 | M | Poz1POZN. | V prípade výskytu obchodných názvov výrobkov a technoloógií, tieto majú informatívny charakter a slúžia ako minimálny štandart.Sú uvedené ako referenčná kvalita a môžu byťnahradené ekvival. výrobkom, ktorý má rovnaké alebo lepšie vlastnosti a parametre. |  | 0 |  | 0 |  |  |  | znížená |  | 0 | 0 | 0 | 0 | 0 | 256 | M | 1 |  |  |  | ROZPOCET | 0 | 0 | 0 | 0 | 0 | 2 | 0 | 64 | -279872986
| D | 9 | Ostatné konštrukcie a práce-búranie |  |  |  | 0 | [5 empty] | 0 |  | 0.12827 |  | 93.8514 | 1 | D | 1 |  |  |  | ROZPOCET | [6 empty] | 0
2 | K | 962032314 | Búranie pilierov tehlových na akúkoľvek maltu, -1,80000t -ozn.15 odstranenie poôv.komínov v podkroví | m3 | 38.281 |  | 0 |  |  |  | znížená |  | 0 | 0 | 0 | 1.8 | 68.9058 | 4 | K | 2 |  |  |  | ROZPOCET | 0 | 0 | 0 | 0 | 0 | 2 | 0 | 4 | 1796158913
| VV |  | " vid detail A v.č.16 | [15 empty] | VV | 2 | 1 | True | 0 | ROZPOCET
| VV |  | " odstránenie pôv.komínov v podkroví - komín demontovať po uroveň podlahy | [15 empty] | VV | 2 | 1 | True | 0 | ROZPOCET
| VV |  | 1,25*1,25*3,5*7 " |  | 38.281 | [13 empty] | VV | 2 | 2 | True | 0 | ROZPOCET
| VV |  | Medzisúčet v.č.05 výkress krovu , rez v.č.07 |  | 38.281 | [13 empty] | VV | 2 | 3 | True | 0 | ROZPOCET
| VV |  | Súčet |  | 38.281 | [13 empty] | VV | 2 | 4 | True | 1 | ROZPOCET
3 | K | 963012520 | Búranie stropov z dosiek alebo panelov zo železobetónu hr. nad 140 mm, -1,60000t - ozn.9,17 | m3 | 4.848 |  | 0 |  |  |  | znížená |  | 0 | 0 | 0 | 1.6 | 7.7568 | 4 | K | 2 |  |  |  | ROZPOCET | 0 | 0 | 0 | 0 | 0 | 2 | 0 | 4 | -1099095157
| VV |  | " ozn.9 odrezanie konzoly strechy nad vst.dverami | [15 empty] | VV | 2 | 1 | True | 0 | ROZPOCET
| VV |  | 3,2*1,8*0,45 |  | 2.592 | [13 empty] | VV | 2 | 2 | True | 0 | ROZPOCET
| VV |  | Medzisúčet v.č.10 |  | 2.592 | [13 empty] | VV | 2 | 3 | True | 0 | ROZPOCET
| VV |  | 2,8*1,8*0,4 |  | 2.016 | [13 empty] | VV | 2 | 2 | True | 0 | ROZPOCET
| VV |  | Medzisúčet v.č.11 |  | 2.016 | [13 empty] | VV | 2 | 3 | True | 0 | ROZPOCET
| VV |  | " ozn.17 vyburanie otvoru do podkrovia | [15 empty] | VV | 2 | 1 | True | 0 | ROZPOCET
| VV |  | 0,8*1*0,3 |  | 0.24 | [13 empty] | VV | 2 | 2 | True | 0 | ROZPOCET
| VV |  | Medzisúčet v.č.05 |  | 0.24 | [13 empty] | VV | 2 | 3 | True | 0 | ROZPOCET
| VV |  | Súčet |  | 4.848 | [13 empty] | VV | 2 | 4 | True | 1 | ROZPOCET
4 | K | 974083112 | Rezanie betónových mazanín existujúcich vystužených hĺbky nad 50 do 100 mm - ozn.21 | m | 5.8 |  | 0 |  |  |  | znížená |  | 0 | 0 | 0 | 0 | 0 | 4 | K | 2 |  |  |  | ROZPOCET | 0 | 0 | 0 | 0 | 0 | 2 | 0 | 4 | 67778260
| VV |  | "21 vyrezanie podlahy pod novou priečkou m.č.113 | [15 empty] | VV | 2 | 1 | True | 0 | ROZPOCET
| VV |  | 2,9*2 |  | 5.8 | [13 empty] | VV | 2 | 2 | True | 0 | ROZPOCET
| VV |  | Medzisúčet v.č.03 1NP |  | 5.8 | [13 empty] | VV | 2 | 3 | True | 0 | ROZPOCET
| VV |  | Súčet |  | 5.8 | [13 empty] | VV | 2 | 4 | True | 1 | ROZPOCET
5 | K | 971055024 | Rezanie konštrukcií zo železobetónu hr. panelu 300 mm stenovou pílou -0,03600t -ozn.17 | m | 3.6 |  | 0 |  |  |  | znížená |  | 0 | 8e-05 | 0.000288 | 0 | 0 | 4 | K | 2 |  |  |  | ROZPOCET | 0 | 0 | 0 | 0 | 0 | 2 | 0 | 4 | -2058035897
| VV |  | " ozn.17 | [15 empty] | VV | 2 | 1 | True | 0 | ROZPOCET
| VV |  | 0,8+0,8+1+1 |  | 3.6 | [13 empty] | VV | 2 | 2 | True | 0 | ROZPOCET
| VV |  | Medzisúčet v.č.05 |  | 3.6 | [13 empty] | VV | 2 | 3 | True | 0 | ROZPOCET
| VV |  | Súčet |  | 3.6 | [13 empty] | VV | 2 | 4 | True | 1 | ROZPOCET
6 | K | 975053131 | Viacradové podchytenie stropov pri buraní , do výšky podchytenia 3,50 m a zaťaženia do 800 kg/m2 - ozn.9 | m | 6 |  | 0 |  |  |  | znížená |  | 0 | 0.01808 | 0.10848 | 0 | 0 | 4 | K | 2 |  |  |  | ROZPOCET | 0 | 0 | 0 | 0 | 0 | 2 | 0 | 4 | -74221639
| VV |  | " ozn.9 odrezanie konzoly strechy nad vst.dverami | [15 empty] | VV | 2 | 1 | True | 0 | ROZPOCET
| VV |  | 3,2 " |  | 3.2 | [13 empty] | VV | 2 | 2 | True | 0 | ROZPOCET
| VV |  | Medzisúčet v.č.10 |  | 3.2 | [13 empty] | VV | 2 | 3 | True | 0 | ROZPOCET
| VV |  | 2,8 |  | 2.8 | [13 empty] | VV | 2 | 2 | True | 0 | ROZPOCET
| VV |  | Medzisúčet v.č.11 |  | 2.8 | [13 empty] | VV | 2 | 3 | True | 0 | ROZPOCET
| VV |  | Súčet |  | 6 | [13 empty] | VV | 2 | 4 | True | 1 | ROZPOCET
7 | K | 971036019 | Jadrové vrty diamantovými korunkami do D 225 mm do stien - murivo tehlové -0,00064t - ozn.20 /prestupy | cm | 650 |  | 0 |  |  |  | znížená |  | 0 | 3e-05 | 0.0195 | 0.00064 | 0.416 | 4 | K | 2 |  |  |  | ROZPOCET | 0 | 0 | 0 | 0 | 0 | 2 | 0 | 4 | -114341102
| VV |  | " ozn.20 prestupy | [15 empty] | VV | 2 | 1 | True | 0 | ROZPOCET
| VV |  | 20*2 "m.č.102 |  | 40 | [13 empty] | VV | 2 | 2 | True | 0 | ROZPOCET
| VV |  | 20*5 " m.č.101 |  | 100 | [13 empty] | VV | 2 | 2 | True | 0 | ROZPOCET
| VV |  | 20*2 " m.č.113 |  | 40 | [13 empty] | VV | 2 | 2 | True | 0 | ROZPOCET
| VV |  | 30*4 "m.č.112 |  | 120 | [13 empty] | VV | 2 | 2 | True | 0 | ROZPOCET
| VV |  | 20*1 " m.č.110 |  | 20 | [13 empty] | VV | 2 | 2 | True | 0 | ROZPOCET
| VV |  | 30*1 " m.č.1.09 |  | 30 | [13 empty] | VV | 2 | 2 | True | 0 | ROZPOCET
| VV |  | 30*5 " m.č.108 |  | 150 | [13 empty] | VV | 2 | 2 | True | 0 | ROZPOCET
| VV |  | 30*5 "m.č.106 |  | 150 | [13 empty] | VV | 2 | 2 | True | 0 | ROZPOCET
| VV |  | Medzisúčet v.č.03 1NP |  | 650 | [13 empty] | VV | 2 | 3 | True | 0 | ROZPOCET
| VV |  | Súčet |  | 650 | [13 empty] | VV | 2 | 4 | True | 1 | ROZPOCET
8 | K | 973031813 | Vysekanie káps pre zaviazanie v murive z tehál hr. do 150 mm, -0,01000t | m | 7 |  | 0 |  |  |  | znížená |  | 0 | 0 | 0 | 0.01 | 0.07 | 4 | K | 2 |  |  |  | ROZPOCET | 0 | 0 | 0 | 0 | 0 | 2 | 0 | 4 | 1028812208
| VV |  | 3,5+3,5 " pre novú priečku m.č.113 |  | 7 | [13 empty] | VV | 2 | 2 | True | 0 | ROZPOCET
| VV |  | Medzisúčet v.č.03 1NP |  | 7 | [13 empty] | VV | 2 | 3 | True | 0 | ROZPOCET
| VV |  | Súčet |  | 7 | [13 empty] | VV | 2 | 4 | True | 1 | ROZPOCET
9 | K | 974031154 | Vysekávanie rýh v akomkoľvek murive tehlovom na akúkoľvek maltu do hĺbky 100 mm a š. do 150 mm, -0,02700t -ozn.21 | m | 200 |  | 0 |  |  |  | znížená |  | 0 | 0 | 0 | 0.027 | 5.4 | 4 | K | 2 |  |  |  | ROZPOCET | 0 | 0 | 0 | 0 | 0 | 2 | 0 | 4 | -282891194
| VV |  | 100 "profesie |  | 100 | [13 empty] | VV | 2 | 2 | True | 0 | ROZPOCET
| VV |  | 100 "profesie |  | 100 | [13 empty] | VV | 2 | 2 | True | 0 | ROZPOCET
| VV |  | Súčet |  | 200 | [13 empty] | VV | 2 | 4 | True | 1 | ROZPOCET
10 | K | 974031187 | Vysekávanie rýh v akomkoľvek murive tehlovom na akúkoľvek maltu do hĺbky 300 mm a š. do 300mm, -0,10100t-ozn.21 | m | 40 |  | 0 |  |  |  | znížená |  | 0 | 0 | 0 | 0.101 | 4.04 | 4 | K | 2 |  |  |  | ROZPOCET | 0 | 0 | 0 | 0 | 0 | 2 | 0 | 4 | -1981674950
| VV |  | " ozn.21 | [15 empty] | VV | 2 | 1 | True | 0 | ROZPOCET
| VV |  | 20 |  | 20 | [13 empty] | VV | 2 | 2 | True | 0 | ROZPOCET
| VV |  | Medzisúčet v.č.03 1NP |  | 20 | [13 empty] | VV | 2 | 3 | True | 0 | ROZPOCET
| VV |  | " ozn.21 | [15 empty] | VV | 2 | 1 | True | 0 | ROZPOCET
| VV |  | 20 |  | 20 | [13 empty] | VV | 2 | 2 | True | 0 | ROZPOCET
| VV |  | Medzisúčet v.č.04 2NP |  | 20 | [13 empty] | VV | 2 | 3 | True | 0 | ROZPOCET
| VV |  | Súčet |  | 40 | [13 empty] | VV | 2 | 4 | True | 1 | ROZPOCET
11 | K | 978011191 | Otlčenie omietok stropov vnútorných vápenných alebo vápennocementových v rozsahu do 100 %, -0,05000t -ozn.2 | m2 | 42.7 |  | 0 |  |  |  | znížená |  | 0 | 0 | 0 | 0.05 | 2.135 | 4 | K | 2 |  |  |  | ROZPOCET | 0 | 0 | 0 | 0 | 0 | 2 | 0 | 4 | 632655643
| VV |  | " 1PP ozn.2 | [15 empty] | VV | 2 | 1 | True | 0 | ROZPOCET
| VV |  | 8,92+11,17+22,61 |  | 42.7 | [13 empty] | VV | 2 | 2 | True | 0 | ROZPOCET
| VV |  | Medzisúčet v.č.02 1PP |  | 42.7 | [13 empty] | VV | 2 | 3 | True | 0 | ROZPOCET
| VV |  | Súčet |  | 42.7 | [13 empty] | VV | 2 | 4 | True | 1 | ROZPOCET
12 | K | 978013191 | Otlčenie omietok stien vnútorných vápenných alebo vápennocementových v rozsahu do 100 %, -0,04600t -ozn.2 | m2 | 111.473 |  | 0 |  |  |  | znížená |  | 0 | 0 | 0 | 0.046 | 5.1278 | 4 | K | 2 |  |  |  | ROZPOCET | 0 | 0 | 0 | 0 | 0 | 2 | 0 | 4 | 112229569
| VV |  | " ozn.2 1PP | [15 empty] | VV | 2 | 1 | True | 0 | ROZPOCET
| VV |  | 2,00*(4,2+4,2+2,7+2,7) "m.č.002 |  | 27.6 | [13 empty] | VV | 2 | 2 | True | 0 | ROZPOCET
| VV |  | -0,6*0,4 |  | -0.24 | [13 empty] | VV | 2 | 2 | True | 0 | ROZPOCET
| VV |  | -0,6*2,1 |  | -1.26 | [13 empty] | VV | 2 | 2 | True | 0 | ROZPOCET
| VV |  | 2,245*(5,5+5,5+4,2+4,2) "m.č.003 |  | 43.553 | [13 empty] | VV | 2 | 2 | True | 0 | ROZPOCET
| VV |  | -(0,6*0,4)*2 |  | -0.48 | [13 empty] | VV | 2 | 2 | True | 0 | ROZPOCET
| VV |  | -0,6*2,1 " |  | -1.26 | [13 empty] | VV | 2 | 2 | True | 0 | ROZPOCET
| VV |  | 2,2*(2,4+3,9+4,3+1,3+3,2+0,3+2,4+2) " m.č.001 |  | 43.56 | [13 empty] | VV | 2 | 2 | True | 0 | ROZPOCET
| VV |  | Medzisúčet v.č.02 1PP |  | 111.473 | [13 empty] | VV | 2 | 3 | True | 0 | ROZPOCET
| VV |  | Súčet |  | 111.473 | [13 empty] | VV | 2 | 4 | True | 1 | ROZPOCET
| D | 92dem | Demontaž vyplní |  |  |  | 0 | [5 empty] | 0 |  | 0 |  | 0.1014 | 1 | D | 1 |  |  |  | ROZPOCET | [6 empty] | 0
13 | K | 968061116 | Demontáž dverí drevených vr. zárubnev interier 1 bm obvodu - 0,012t - ozn.18 | m | 6.2 |  | 0 |  |  |  | znížená |  | 0 | 0 | 0 | 0.012 | 0.0744 | 4 | K | 2 |  |  |  | ROZPOCET | 0 | 0 | 0 | 0 | 0 | 2 | 0 | 4 | 1342852959
| VV |  | " ozn.18 m.č.113 | [15 empty] | VV | 2 | 1 | True | 0 | ROZPOCET
| VV |  | " odstránenie jestv .zárubne a dverí | [15 empty] | VV | 2 | 1 | True | 0 | ROZPOCET
| VV |  | 2,1+2,1+1+1 |  | 6.2 | [13 empty] | VV | 2 | 2 | True | 0 | ROZPOCET
| VV |  | Medzisúčet v.č.03 |  | 6.2 | [13 empty] | VV | 2 | 3 | True | 0 | ROZPOCET
| VV |  | Súčet |  | 6.2 | [13 empty] | VV | 2 | 4 | True | 1 | ROZPOCET
14 | K | 968061126 | Vyvesenie dreveného dverného krídla do suti plochy nad 2 m2, -0,02700t - ozn.18 | ks | 1 |  | 0 |  |  |  | znížená |  | 0 | 0 | 0 | 0.027 | 0.027 | 4 | K | 2 |  |  |  | ROZPOCET | 0 | 0 | 0 | 0 | 0 | 2 | 0 | 4 | 57764617
| VV |  | 1 " ozn.18 |  | 1 | [13 empty] | VV | 2 | 2 | True | 0 | ROZPOCET
| VV |  | Medzisúčet |  | 1 | [13 empty] | VV | 2 | 3 | True | 0 | ROZPOCET
| VV |  | Súčet |  | 1 | [13 empty] | VV | 2 | 4 | True | 1 | ROZPOCET
| D | 97 | Presun sutí |  |  |  | 0 | [5 empty] | 0 |  | 0 |  | 0 | 1 | D | 1 |  |  |  | ROZPOCET | [6 empty] | 0
15 | K | 979011111 | Zvislá doprava sutiny a vybúraných hmôt za prvé podlažie nad alebo pod základným podlažím | t | 100.801 |  | 0 |  |  |  | znížená |  | 0 | 0 | 0 | 0 | 0 | 4 | K | 2 |  |  |  | ROZPOCET | 0 | 0 | 0 | 0 | 0 | 2 | 0 | 4 | -1704763144
16 | K | 979011121 | Zvislá doprava sutiny a vybúraných hmôt za každé ďalšie podlažie | t | 201.602 |  | 0 |  |  |  | znížená |  | 0 | 0 | 0 | 0 | 0 | 4 | K | 2 |  |  |  | ROZPOCET | 0 | 0 | 0 | 0 | 0 | 2 | 0 | 4 | -1188930275
| VV |  | 100,801*2 'Prepočítané koeficientom množstva |  | 201.602 | [13 empty] | VV | 2 | 2 | False | 1 | ROZPOCET
17 | K | 979082111 | Vnútrostavenisková doprava sutiny a vybúraných hmôt do 10 m | t | 100.801 |  | 0 |  |  |  | znížená |  | 0 | 0 | 0 | 0 | 0 | 4 | K | 2 |  |  |  | ROZPOCET | 0 | 0 | 0 | 0 | 0 | 2 | 0 | 4 | 260814631
18 | K | 979082121 | Vnútrostavenisková doprava sutiny a vybúraných hmôt za každých ďalších 5 m ( 3x) | t | 302.403 |  | 0 |  |  |  | znížená |  | 0 | 0 | 0 | 0 | 0 | 4 | K | 2 |  |  |  | ROZPOCET | 0 | 0 | 0 | 0 | 0 | 2 | 0 | 4 | 946327596
| VV |  | 100,801*3 'Prepočítané koeficientom množstva |  | 302.403 | [13 empty] | VV | 2 | 2 | False | 1 | ROZPOCET
19 | K | 979081111 | Odvoz sutiny a vybúraných hmôt na skládku do 1 km | t | 100.801 |  | 0 |  |  |  | znížená |  | 0 | 0 | 0 | 0 | 0 | 4 | K | 2 |  |  |  | ROZPOCET | 0 | 0 | 0 | 0 | 0 | 2 | 0 | 4 | 574118128
20 | K | 979081121 | Odvoz sutiny a vybúraných hmôt na skládku za každý ďalší 1 km (4x) | t | 403.204 |  | 0 |  |  |  | znížená |  | 0 | 0 | 0 | 0 | 0 | 4 | K | 2 |  |  |  | ROZPOCET | 0 | 0 | 0 | 0 | 0 | 2 | 0 | 4 | -1834181936
| VV |  | 100,801*4 'Prepočítané koeficientom množstva |  | 403.204 | [13 empty] | VV | 2 | 2 | False | 1 | ROZPOCET
| D | 979 | Poplatok za sute |  |  |  | 0 | [5 empty] | 0 |  | 0 |  | 0 | 1 | D | 1 |  |  |  | ROZPOCET | [6 empty] | 0
21 | K | 979089012 | Poplatok za skladovanie - betón, tehly, dlaždice (17 01 ), ostatné | t | 100.801 |  | 0 |  |  |  | znížená |  | 0 | 0 | 0 | 0 | 0 | 4 | K | 2 |  |  |  | ROZPOCET | 0 | 0 | 0 | 0 | 0 | 2 | 0 | 4 | 400901546
22 | K | 979089715PSV | Prenájom kontajneru 16 m3 - PSV demontaže | ks | 1 |  | 0 |  |  |  | znížená |  | 0 | 0 | 0 | 0 | 0 | 4 | K | 2 |  |  |  | ROZPOCET | 0 | 0 | 0 | 0 | 0 | 2 | 0 | 4 | -411994017
| VV |  | 1 |  | 1 | [13 empty] | VV | 2 | 2 | True | 0 | ROZPOCET
| VV |  | Súčet |  | 1 | [13 empty] | VV | 2 | 4 | True | 1 | ROZPOCET
| D | 99 | Presun hmôt HSV |  |  |  | 0 | [5 empty] | 0 |  | 0 |  | 0 | 1 | D | 1 |  |  |  | ROZPOCET | [6 empty] | 0
23 | K | 999281111 | Presun hmôt pre opravy a údržbu objektov vrátane vonkajších plášťov výšky do 25 m | t | 0.128 |  | 0 |  |  |  | znížená |  | 0 | 0 | 0 | 0 | 0 | 4 | K | 2 |  |  |  | ROZPOCET | 0 | 0 | 0 | 0 | 0 | 2 | 0 | 4 | -388466280
| D | PSV | Práce a dodávky PSV |  |  |  | 0 | [5 empty] | 0 |  | 0.1667 |  | 6.8478 | 2 | D | 0 |  |  |  | ROZPOCET | [6 empty] | 0
| D | 722 | Zdravotechnika - vnútorný vodovod |  |  |  | 0 | [5 empty] | 0 |  | 0 |  | 0.01065 | 2 | D | 1 |  |  |  | ROZPOCET | [6 empty] | 0
24 | K | 722130801 | Demontáž potrubia z oceľových rúrok závitových do DN 25, -0,00213t | m | 5 |  | 0 |  |  |  | znížená |  | 0 | 0 | 0 | 0.00213 | 0.01065 | 16 | K | 2 |  |  |  | ROZPOCET | 0 | 0 | 0 | 0 | 0 | 2 | 0 | 16 | -1263249458
25 | K | 722290823 | Vnútrostav. premiestnenie vybúraných hmôt vnútorný vodovod vodorovne do 100 m z budov vys. do 24 m | t | 0.107 |  | 0 |  |  |  | znížená |  | 0 | 0 | 0 | 0 | 0 | 16 | K | 2 |  |  |  | ROZPOCET | 0 | 0 | 0 | 0 | 0 | 2 | 0 | 16 | 2089272885
| VV |  | 5*0,0213 |  | 0.107 | [13 empty] | VV | 2 | 2 | True | 0 | ROZPOCET
| VV |  | Súčet |  | 0.107 | [13 empty] | VV | 2 | 4 | True | 1 | ROZPOCET
| D | 725 | Zdravotechnika - zariaďovacie predmety |  |  |  | 0 | [5 empty] | 0 |  | 0 |  | 0.775 | 2 | D | 1 |  |  |  | ROZPOCET | [6 empty] | 0
26 | K | 725530823 | Demontáž elektrického zásobníkového ohrievača vody tlakového od 50 l do 200 l, -0,15500t | súb. | 5 |  | 0 |  |  |  | znížená |  | 0 | 0 | 0 | 0.155 | 0.775 | 16 | K | 2 |  |  |  | ROZPOCET | 0 | 0 | 0 | 0 | 0 | 2 | 0 | 16 | -2066776361
27 | K | 725590813 | Vnútrostav. premiestnenie vybúr. hmôt zariaď. predmetov vodorovne do 100 m z budov s výš. do 24 m | t | 0.775 |  | 0 |  |  |  | znížená |  | 0 | 0 | 0 | 0 | 0 | 16 | K | 2 |  |  |  | ROZPOCET | 0 | 0 | 0 | 0 | 0 | 2 | 0 | 16 | -463012233
| VV |  | 5*0,155 |  | 0.775 | [13 empty] | VV | 2 | 2 | True | 0 | ROZPOCET
| VV |  | Súčet |  | 0.775 | [13 empty] | VV | 2 | 4 | True | 1 | ROZPOCET
| D | 733 | Ústredné kúrenie - rozvodné potrubie |  |  |  | 0 | [5 empty] | 0 |  | 0.025 |  | 2.365 | 2 | D | 1 |  |  |  | ROZPOCET | [6 empty] | 0
28 | K | 733120819 | Demontáž potrubia z oceľových rúrok hladkých nad 38 do D 60,3, -0,00473t | m | 500 |  | 0 |  |  |  | znížená |  | 0 | 5e-05 | 0.025 | 0.00473 | 2.365 | 16 | K | 2 |  |  |  | ROZPOCET | 0 | 0 | 0 | 0 | 0 | 2 | 0 | 16 | 1498695858
| VV |  | " demontaž všetkých rozvodov k vykurovacím telesám | [15 empty] | VV | 2 | 1 | True | 0 | ROZPOCET
| VV |  | 2*250 |  | 500 | [13 empty] | VV | 2 | 2 | True | 0 | ROZPOCET
| VV |  | Súčet |  | 500 | [13 empty] | VV | 2 | 4 | True | 1 | ROZPOCET
| D | 735 | Ústredné kúrenie - vykurovacie telesá |  |  |  | 0 | [5 empty] | 0 |  | 0.0046 |  | 1.7245 | 2 | D | 1 |  |  |  | ROZPOCET | [6 empty] | 0
29 | K | 7351518R1 | Demontáž radiátora, vr.armatur, a kozol -0,03749t -ozn.5 | ks | 46 |  | 0 |  |  |  | znížená |  | 0 | 0.0001 | 0.0046 | 0.03749 | 1.7245 | 16 | K | 2 |  |  |  | ROZPOCET | 0 | 0 | 0 | 0 | 0 | 2 | 0 | 16 | 525251694
| VV |  | 9+3+1+3+1+1+2+3 |  | 23 | [13 empty] | VV | 2 | 2 | True | 0 | ROZPOCET
| VV |  | Medzisúčet v.č.03 1NP |  | 23 | [13 empty] | VV | 2 | 3 | True | 0 | ROZPOCET
| VV |  | 3+9+1+3+3+1+3 |  | 23 | [13 empty] | VV | 2 | 2 | True | 0 | ROZPOCET
| VV |  | Medzisúčet v.č.04 2NP |  | 23 | [13 empty] | VV | 2 | 3 | True | 0 | ROZPOCET
| VV |  | Súčet |  | 46 | [13 empty] | VV | 2 | 4 | True | 1 | ROZPOCET
30 | K | 735890803 | Vnútrostaveniskové premiestnenie vybúraných hmôt vykurovacích telies do 24m | t | 1.725 |  | 0 |  |  |  | znížená |  | 0 | 0 | 0 | 0 | 0 | 16 | K | 2 |  |  |  | ROZPOCET | 0 | 0 | 0 | 0 | 0 | 2 | 0 | 16 | 725259465
| VV |  | 0,03749*46 |  | 1.725 | [13 empty] | VV | 2 | 2 | True | 0 | ROZPOCET
| VV |  | Súčet |  | 1.725 | [13 empty] | VV | 2 | 4 | True | 1 | ROZPOCET
| D | 762 | Konštrukcie tesárske |  |  |  | 0 | [5 empty] | 0 |  | 0.13705 |  | 0 | 2 | D | 1 |  |  |  | ROZPOCET | [6 empty] | 0
31 | K | 762810037 | Záklop stropov z dosiek OSB skrutkovaných na rošt na zraz hr. dosky 25 mm vr nosného roštu -ozn.15 | m2 | 10.938 |  | 0 |  |  |  | znížená |  | 0 | 0.01253 | 0.13705 | 0 | 0 | 16 | K | 2 |  |  |  | ROZPOCET | 0 | 0 | 0 | 0 | 0 | 2 | 0 | 16 | -356552706
| VV |  | " ozn.15 | [15 empty] | VV | 2 | 1 | True | 0 | ROZPOCET
| VV |  | " zakryť po vyburaní komínov podlahy | [15 empty] | VV | 2 | 1 | True | 0 | ROZPOCET
| VV |  | 1,25*1,25*7 |  | 10.938 | [13 empty] | VV | 2 | 2 | True | 0 | ROZPOCET
| VV |  | Medzisúčet v.č.05 |  | 10.938 | [13 empty] | VV | 2 | 3 | True | 0 | ROZPOCET
| VV |  | Súčet |  | 10.938 | [13 empty] | VV | 2 | 4 | True | 1 | ROZPOCET
| D | 764 | Konštrukcie klampiarske |  |  |  | 0 | [5 empty] | 0 |  | 0 |  | 0.25397 | 2 | D | 1 |  |  |  | ROZPOCET | [6 empty] | 0
32 | K | 7643128R1 | Demontáž strešnej krytiny+ folie + latovanie na spatné použitie, uloženie na medziskladku -0,000t - ozn.3 | m2 | 236.08 |  | 0 |  |  |  | znížená |  | 0 | 0 | 0 | 0 | 0 | 16 | K | 2 |  |  |  | ROZPOCET | 0 | 0 | 0 | 0 | 0 | 2 | 0 | 16 | 1748155970
| VV |  | " ozn.3 | [15 empty] | VV | 2 | 1 | True | 0 | ROZPOCET
| VV |  | (8+8)*(20,26+9)/2 |  | 234.08 | [13 empty] | VV | 2 | 2 | True | 0 | ROZPOCET
| VV |  | Medzisúčet v.č.06 |  | 234.08 | [13 empty] | VV | 2 | 3 | True | 0 | ROZPOCET
| VV |  | " čiastočné rozobratie strechy Sn2 a Sn3 pre nafúkanie do priestoru tep. izoláciu | [15 empty] | VV | 2 | 1 | True | 0 | ROZPOCET
| VV |  | 1*1 " SN2 |  | 1 | [13 empty] | VV | 2 | 2 | True | 0 | ROZPOCET
| VV |  | 1*1 " Sn3 |  | 1 | [13 empty] | VV | 2 | 2 | True | 0 | ROZPOCET
| VV |  | Medzisúčet |  | 2 | [13 empty] | VV | 2 | 3 | True | 0 | ROZPOCET
| VV | demjeststrechy | Súčet |  | 236.08 | [13 empty] | VV | 2 | 4 | True | 1 | ROZPOCET
33 | K | 764422820 | Demontáž oplechovania ríms rš 900 mm, -0,00570 t - ozn.9 | m | 10.912 |  | 0 |  |  |  | znížená |  | 0 | 0 | 0 | 0 | 0 | 16 | K | 2 |  |  |  | ROZPOCET | 0 | 0 | 0 | 0 | 0 | 2 | 0 | 16 | -619874929
| VV |  | " ozn.9 demontaž oplech.strechy nad vst.dverami | [15 empty] | VV | 2 | 1 | True | 0 | ROZPOCET
| VV |  | 3,2*1,8 |  | 5.76 | [13 empty] | VV | 2 | 2 | True | 0 | ROZPOCET
| VV |  | Medzisúčet v.č.10 |  | 5.76 | [13 empty] | VV | 2 | 3 | True | 0 | ROZPOCET
| VV |  | 2,8*1,84 |  | 5.152 | [13 empty] | VV | 2 | 2 | True | 0 | ROZPOCET
| VV |  | Medzisúčet v.č.11 |  | 5.152 | [13 empty] | VV | 2 | 3 | True | 0 | ROZPOCET
| VV |  | Súčet |  | 10.912 | [13 empty] | VV | 2 | 4 | True | 1 | ROZPOCET
34 | K | 764451802 | Demontáž odpadových rúr 100 mm, -0,00338t -ozn.13 | m | 75.14 |  | 0 |  |  |  | znížená |  | 0 | 0 | 0 | 0.00338 | 0.25397 | 16 | K | 2 |  |  |  | ROZPOCET | 0 | 0 | 0 | 0 | 0 | 2 | 0 | 16 | 2042544005
| VV |  | 9+8,75+9,85+9,55+10+8,87+9,57+9,55 |  | 75.14 | [13 empty] | VV | 2 | 2 | True | 0 | ROZPOCET
| VV |  | Súčet |  | 75.14 | [13 empty] | VV | 2 | 4 | True | 1 | ROZPOCET
| D | 766 | Konštrukcie stolárske |  |  |  | 0 | [5 empty] | 0 |  | 0 |  | 1.7186 | 2 | D | 1 |  |  |  | ROZPOCET | [6 empty] | 0
35 | K | 766411811 | Demontáž obloženia stien panelmi, veľ. do 1,5 m2, -0,02465t /pri radiátoroch | m2 | 60 |  | 0 |  |  |  | znížená |  | 0 | 0 | 0 | 0.02465 | 1.479 | 16 | K | 2 |  |  |  | ROZPOCET | 0 | 0 | 0 | 0 | 0 | 2 | 0 | 16 | -1335875136
| VV |  | "demontaž dreveného obloženia radiaátorov | [15 empty] | VV | 2 | 1 | True | 0 | ROZPOCET
| VV |  | " na spatné použitie | [15 empty] | VV | 2 | 1 | True | 0 | ROZPOCET
| VV |  | 60 |  | 60 | [13 empty] | VV | 2 | 2 | True | 0 | ROZPOCET
| VV |  | Súčet |  | 60 | [13 empty] | VV | 2 | 4 | True | 1 | ROZPOCET
36 | K | 766694980 | Demontáž parapetnej dosky drevenej šírky do 300 mm, dĺžky do 1600 mm, -0,003t - ozn.1 | bm | 79.87 |  | 0 |  |  |  | znížená |  | 0 | 0 | 0 | 0.003 | 0.23961 | 16 | K | 2 |  |  |  | ROZPOCET | 0 | 0 | 0 | 0 | 0 | 2 | 0 | 16 | -1273009829
| VV |  | 1,43*3+2,25*9+1,45*1+1,9*4+1,95*2+1,36*1 |  | 38.85 | [13 empty] | VV | 2 | 2 | True | 0 | ROZPOCET
| VV |  | Medzisúčet v.č.03 ozn.1 1NP |  | 38.85 | [13 empty] | VV | 2 | 3 | True | 0 | ROZPOCET
| VV |  | 1,43*4+2,25*9+1,45*1+1,9*3+1,95*2+1,36*1+2,64*1 |  | 41.02 | [13 empty] | VV | 2 | 2 | True | 0 | ROZPOCET
| VV |  | Medzisúčet v.č.04 ozn.1 2NP |  | 41.02 | [13 empty] | VV | 2 | 3 | True | 0 | ROZPOCET
| VV | demparapetov | Súčet |  | 79.87 | [13 empty] | VV | 2 | 4 | True | 1 | ROZPOCET
| D | 767 | Konštrukcie doplnkové kovové |  |  |  | 0 | [5 empty] | 0 |  | 5e-05 |  | 0 | 2 | D | 1 |  |  |  | ROZPOCET | [6 empty] | 0
37 | K | 767310DEM | Demontaž výlezu do podkrovia(celá koštrukcia) - ozn.16 | ks | 1 |  | 0 |  |  |  | znížená |  | 0 | 5e-05 | 5e-05 | 0 | 0 | 16 | K | 2 |  |  |  | ROZPOCET | 0 | 0 | 0 | 0 | 0 | 2 | 0 | 16 | 1964499512
| VV |  | 1 " ozn.16 |  | 1 | [13 empty] | VV | 2 | 2 | True | 0 | ROZPOCET
| VV |  | Medzisúčet v.č.05 |  | 1 | [13 empty] | VV | 2 | 3 | True | 0 | ROZPOCET
| VV |  | Súčet |  | 1 | [13 empty] | VV | 2 | 4 | True | 1 | ROZPOCET
38 | K | HZSPSV1 | PSV-odstrániť z podkrovia vyradené zariadenie TZB, presun, naloženie - ozn.10 | hod | 12 |  | 0 |  |  |  | znížená |  | 0 | 0 | 0 | 0 | 0 | 16 | K | 2 |  |  |  | ROZPOCET | 0 | 0 | 0 | 0 | 0 | 2 | 0 | 16 | 262083045
| VV |  | 12 " TZB ozn. |  | 12 | [13 empty] | VV | 2 | 2 | True | 0 | ROZPOCET
| VV |  | Medzisúčet v.č.05 |  | 12 | [13 empty] | VV | 2 | 3 | True | 0 | ROZPOCET
| VV |  | Súčet |  | 12 | [13 empty] | VV | 2 | 4 | True | 1 | ROZPOCET
| D | HZS | Hodinové zúčtovacie sadzby |  |  |  | 0 | [5 empty] | 0 |  | 0 |  | 0 | 4 | D | 0 |  |  |  | ROZPOCET | [6 empty] | 0
39 | K | HZS00015 | Vypratanie povalového priestoru | hod | 40 |  | 0 |  |  |  | znížená |  | 0 | 0 | 0 | 0 | 0 | 16 | K | 1 |  |  |  | ROZPOCET | 0 | 0 | 0 | 0 | 0 | 2 | 0 | 16 | 1491851601
| VV |  | 8*5 |  | 40 | [13 empty] | VV | 1 | 2 | True | 0 | ROZPOCET
| VV |  | Súčet |  | 40 | [13 empty] | VV | 1 | 4 | True | 1 | ROZPOCET
40 | K | HZSDEM2 | Odstránenie teplovodu, naloženie , odvoz do zmerných surovín - ozn.19 | hod | 40 |  | 0 |  |  |  | znížená |  | 0 | 0 | 0 | 0 | 0 | 16 | K | 1 |  |  |  | ROZPOCET | 0 | 0 | 0 | 0 | 0 | 2 | 0 | 16 | -442582731
| VV |  | 40 |  | 40 | [13 empty] | VV | 1 | 2 | True | 0 | ROZPOCET
| VV |  | Súčet |  | 40 | [13 empty] | VV | 1 | 4 | True | 1 | ROZPOCET
41 | K | HZSPSV2 | HZS - ozn.6 vyrezanie otvoru do strechy, dem. časti paropriepustnej folie -pre osadenie vetracích komínkov | hod | 15 |  | 0 |  |  |  | znížená |  | 0 | 0 | 0 | 0 | 0 | 16 | K | 1 |  |  |  | ROZPOCET | 0 | 0 | 0 | 0 | 0 | 2 | 0 | 16 | 645907364
| VV |  | 15 " ozn.16 |  | 15 | [13 empty] | VV | 1 | 2 | True | 0 | ROZPOCET
| VV |  | Medzisúčet v.č.06 |  | 15 | [13 empty] | VV | 1 | 3 | True | 0 | ROZPOCET
| VV |  | Súčet |  | 15 | [13 empty] | VV | 1 | 4 | True | 1 | ROZPOCET

## SO01.2 - SO01.2 Stavebná...
[9 empty] | >> skryté stĺpce << | [9 empty] | {973be99c-309a-47f7-8f53-af78eceb728b} | [5 empty] | drenažtrubka | drenážna trubka | bm | 120 | 2
[19 empty] | 0 | [5 empty] | okapchodnikP8 | okap P8 | m2 | 35 | 2
| KRYCÍ LIST ROZPOČTU | [8 empty] | v --- nižšie sa nachádzajú doplnkové a pomocné údaje k zostavám --- v | [8 empty] | False | [5 empty] | okapchodnikP9 | okap. chodník P9 | m2 | 23 | 2
[25 empty] | ostenia | ostenia | bm | 273,225 | 2
| Stavba: | [23 empty] | prebzemina | preb. zemina drenaž | m3 | 56 | 2
|  | RP pre zníženie energetickej náročnosti budovy ZŠ a MŠ ČADCA -Podzávoz 19.7.2021 | [22 empty] | zemina | vykop drenaž | m3 | 305,202 | 2
Objekt:
4 - 4 - OSTATNÉ NÁKLADY
Časť:
SO01.2 - SO01.2 Stavebná časť
| JKSO: |  |  |  |  | KS:
| Miesto: |  | Podzávoz 2739, Čadca |  |  | Dátum: | 0
| Objednávateľ: |  |  |  |  | IČO:
|  | Mesto Čadca ,MU Námestie Slobody 30, ČADCA 02201 |  |  |  | IČ DPH:
| Zhotoviteľ: |  |  |  |  | IČO: | Vyplň údaj
|  | Vyplň údaj |  |  |  | IČ DPH: | Vyplň údaj
| Projektant: |  |  |  |  | IČO:
|  | Mbarch Ing.Arch.Matej Babuliak |  |  |  | IČ DPH:
| Spracovateľ: |  |  |  |  | IČO:
|  | K.Šinská |  |  |  | IČ DPH:
Poznámka:
| Cena bez DPH | [5 empty] | 0
|  |  | Základ dane |  |  | Sadzba dane | Výška dane
| DPH | základná | 0 |  |  | 20% | 0
|  | znížená | 0 |  |  | 20% | 0
|  | zákl. prenesená | 0 |  |  | 20% | 0
|  | zníž. prenesená | 0 |  |  | 20% | 0
|  | nulová | 0 |  |  | 0% | 0
| Cena s DPH |  |  | v | EUR |  | 0
| Projektant |  |  | Spracovateľ
| Dátum a podpis: |  | Pečiatka | Dátum a podpis: |  |  | Pečiatka
| Objednávateľ |  |  | Zhotoviteľ
| Dátum a podpis: |  | Pečiatka | Dátum a podpis: |  |  | Pečiatka
REKAPITULÁCIA ROZPOČTU
Stavba:
RP pre zníženie energetickej náročnosti budovy ZŠ a MŠ ČADCA -Podzávoz 19.7.2021
Objekt:
4 - 4 - OSTATNÉ NÁKLADY
Časť:
SO01.2 - SO01.2 Stavebná časť
Miesto: |  |  | Podzávoz 2739, Čadca |  |  | Dátum: | 0
Objednávateľ: |  |  | Mesto Čadca ,MU Námestie Slobody 30, ČADCA 02201 |  |  | Projektant: | Mbarch Ing.Arch.Matej Babuliak
Zhotoviteľ: |  |  | Vyplň údaj |  |  | Spracovateľ: | K.Šinská
Kód dielu - Popis | [6 empty] | Cena celkom [EUR]
Náklady z rozpočtu | [6 empty] | 0 | [12 empty] | -1
| HSV - Práce a dodávky HSV | [5 empty] | 0
| 0004 - Projektové práce | [5 empty] | 0
| 1 - Zemné práce | [5 empty] | 0
| 2 - Zakladanie | [5 empty] | 0
| 3 - Zvislé a kompletné konštrukcie | [5 empty] | 0
| 4 - Vodorovné konštrukcie | [5 empty] | 0
| 5 - Komunikácie | [5 empty] | 0
| 6 - Úpravy povrchov, podlahy, osadenie | [5 empty] | 0
| 8 - Rúrové vedenie | [5 empty] | 0
| 9 - Ostatné konštrukcie a práce-búranie | [5 empty] | 0
| 94 - LEŠENIE | [5 empty] | 0
| 99 - Presun hmôt HSV | [5 empty] | 0
| PSV - Práce a dodávky PSV | [5 empty] | 0
| 722 - Zdravotechnika - vnútorný vodovod | [5 empty] | 0
| 731 - Ústredné kúrenie - kotolne | [5 empty] | 0
| 764 - Konštrukcie klampiarske | [5 empty] | 0
| 766 - Konštrukcie stolárske | [5 empty] | 0
| 767 - Konštrukcie doplnkové kovové | [5 empty] | 0
| 769 - Montáže vzduchotechnických zariadení | [5 empty] | 0
| 783 - Nátery | [5 empty] | 0
| 784 - Maľby | [5 empty] | 0
ROZPOČET
Stavba:
RP pre zníženie energetickej náročnosti budovy ZŠ a MŠ ČADCA -Podzávoz 19.7.2021
Objekt:
4 - 4 - OSTATNÉ NÁKLADY
Časť:
SO01.2 - SO01.2 Stavebná časť
Miesto: |  |  | Podzávoz 2739, Čadca |  |  | Dátum: | 0
Objednávateľ: |  |  | Mesto Čadca ,MU Námestie Slobody 30, ČADCA 02201 |  |  | Projektant: | Mbarch Ing.Arch.Matej Babuliak
Zhotoviteľ: |  |  | Vyplň údaj |  |  | Spracovateľ: | K.Šinská
PČ | Typ | Kód | Popis | MJ | Množstvo | J.cena [EUR] | Cena celkom [EUR] | Cenová sústava |  |  | DPH | J. Nh [h] | Nh celkom [h] | J. hmotnosť [t] | Hmotnosť celkom [t] | J. suť [t] | Suť Celkom [t]
Náklady z rozpočtu | [6 empty] | 0 | [5 empty] | 0 |  | 223.4571 |  | 0 |  | D | -1 | [15 empty] | 0
| D | HSV | Práce a dodávky HSV |  |  |  | 0 | [5 empty] | 0 |  | 218.4877 |  | 0 | 1 | D | 0 |  |  |  | ROZPOCET | [11 empty] | 0
1 | M | Poz1POZN. | V prípade výskytu obchodných názvov výrobkov a technoloógií, tieto majú informatívny charakter a slúžia ako minimálny štandart.Sú uvedené ako referenčná kvalita a môžu byťnahradené ekvival. výrobkom, ktorý má rovnaké alebo lepšie vlastnosti a parametre. |  | 0 |  | 0 |  |  |  | znížená |  | 0 | 0 | 0 | 0 | 0 | 256 | M | 1 |  |  |  | ROZPOCET | [5 empty] | 0 | 0 | 0 | 0 | 0 | 2 | 0 | 64 | -1686969168
| D | 0004 | Projektové práce |  |  |  | 0 | [5 empty] | 0 |  | 0 |  | 0 | 1 | D | 1 |  |  |  | ROZPOCET | [11 empty] | 0
2 | K | 000400022 | Projektové práce - náklady na dokumentáciu skutočného zhotovenia stavby | eur | 1 |  | 0 |  |  |  | znížená |  | 0 | 0 | 0 | 0 | 0 | 4 | K | 2 |  |  |  | ROZPOCET | [5 empty] | 0 | 0 | 0 | 0 | 0 | 2 | 0 | 4 | -1454545959
| VV |  | " počas výstavby je dodávateľ povinný viesť 1sadu technickej dokumentácie | [15 empty] | VV | 2 | 1 | True | 0 | ROZPOCET
| VV |  | " s vyzančením všetkých zmien vykoanné oproti projektu | [15 empty] | VV | 2 | 1 | True | 0 | ROZPOCET
| VV |  | " podla objektovej skladby | [15 empty] | VV | 2 | 1 | True | 0 | ROZPOCET
| VV |  | 1 |  | 1 | [13 empty] | VV | 2 | 2 | True | 0 | ROZPOCET
| VV |  | Súčet |  | 1 | [13 empty] | VV | 2 | 4 | True | 1 | ROZPOCET
3 | K | 001000023 | Inžinierska činnosť - posudky energetický štítok obálky budovy | eur | 1 |  | 0 |  |  |  | znížená |  | 0 | 0 | 0 | 0 | 0 | 4 | K | 2 |  |  |  | ROZPOCET | [5 empty] | 0 | 0 | 0 | 0 | 0 | 2 | 0 | 4 | -1470573133
| VV |  | 1 |  | 1 | [13 empty] | VV | 2 | 2 | True | 0 | ROZPOCET
| VV |  | Súčet |  | 1 | [13 empty] | VV | 2 | 4 | True | 1 | ROZPOCET
| D | 1 | Zemné práce |  |  |  | 0 | [5 empty] | 0 |  | 0 |  | 0 | 1 | D | 1 |  |  |  | ROZPOCET | [11 empty] | 0
4 | K | 131201102 | Výkop zárezov v hornine 3, nad 100 do 1000 m3 - ozn.22 | m3 | 213.641 |  | 0 |  |  |  | znížená |  | 0 | 0 | 0 | 0 | 0 | 4 | K | 2 |  |  |  | ROZPOCET | [5 empty] | 0 | 0 | 0 | 0 | 0 | 2 | 0 | 4 | 610642792
| VV |  | " pozn. hlbka základových konštrukcií je stanovená na základe odhadu. | [15 empty] | VV | 2 | 1 | True | 0 | ROZPOCET
| VV |  | " výkop aj pre drenaž | [15 empty] | VV | 2 | 1 | True | 0 | ROZPOCET
| VV |  | " skutočné výkopy odsleduje stav. dozor | [15 empty] | VV | 2 | 1 | True | 0 | ROZPOCET
| VV |  | " dk -0,63 hk cca -3,6 | [15 empty] | VV | 2 | 1 | True | 0 | ROZPOCET
| VV |  | 1*3*(11,215+32,035+10,495) |  | 161.235 | [13 empty] | VV | 2 | 2 | True | 0 | ROZPOCET
| VV |  | " dk -1,54 dk cca -3,6 | [15 empty] | VV | 2 | 1 | True | 0 | ROZPOCET
| VV |  | " š x hk x dl | [15 empty] | VV | 2 | 1 | True | 0 | ROZPOCET
| VV |  | 1*2,1*(16,15+8,525+4,46+0,31+1,9+1,575+4,81+1,555+4,725+19,3) |  | 132.951 | [13 empty] | VV | 2 | 2 | True | 0 | ROZPOCET
| VV |  | Medzisúčet |  | 294.186 | [13 empty] | VV | 2 | 3 | True | 0 | ROZPOCET
| VV |  | " výkop pre vsakov. bloky | [15 empty] | VV | 2 | 1 | True | 0 | ROZPOCET
| VV |  | (0,6+0,6+0,6)*2 |  | 3.6 | [13 empty] | VV | 2 | 2 | True | 0 | ROZPOCET
| VV |  | (0,6+0,6+0,6)*2 |  | 3.6 | [13 empty] | VV | 2 | 2 | True | 0 | ROZPOCET
| VV |  | (0,6+0,6+0,6)*2 |  | 3.6 | [13 empty] | VV | 2 | 2 | True | 0 | ROZPOCET
| VV |  | 0,6*0,6*0,6 |  | 0.216 | [13 empty] | VV | 2 | 2 | True | 0 | ROZPOCET
| VV |  | Medzisúčet v.č.13 1PP |  | 11.016 | [13 empty] | VV | 2 | 3 | True | 0 | ROZPOCET
| VV | zemina | Súčet |  | 305.202 | [13 empty] | VV | 2 | 4 | True | 0 | ROZPOCET
| VV |  | " výkop strojne cca 70% ručné dokopanie pri základoch cca 30% | [15 empty] | VV | 2 | 1 | True | 0 | ROZPOCET
| VV |  | zemina*0,7 |  | 213.641 | [13 empty] | VV | 2 | 2 | True | 0 | ROZPOCET
| VV |  | Súčet |  | 213.641 | [13 empty] | VV | 2 | 4 | True | 1 | ROZPOCET
5 | K | 131201109 | Hĺbenie nezapažených jám a zárezov. Príplatok za lepivosť horniny 3 | m3 | 64.092 |  | 0 |  |  |  | znížená |  | 0 | 0 | 0 | 0 | 0 | 4 | K | 2 |  |  |  | ROZPOCET | [5 empty] | 0 | 0 | 0 | 0 | 0 | 2 | 0 | 4 | 1433026458
| VV |  | zemina*0,7*0,3 |  | 64.092 | [13 empty] | VV | 2 | 2 | True | 0 | ROZPOCET
| VV |  | Súčet |  | 64.092 | [13 empty] | VV | 2 | 4 | True | 1 | ROZPOCET
6 | K | 132111121 | Hĺbenie rýh šírky nad 600 do 1300 mm v horninách tr. 1 a 2 súdržných - ručným náradím | m3 | 91.561 |  | 0 |  |  |  | znížená |  | 0 | 0 | 0 | 0 | 0 | 4 | K | 2 |  |  |  | ROZPOCET | [5 empty] | 0 | 0 | 0 | 0 | 0 | 2 | 0 | 4 | 845490266
| VV |  | zemina*0,3 |  | 91.561 | [13 empty] | VV | 2 | 2 | True | 0 | ROZPOCET
| VV |  | Súčet |  | 91.561 | [13 empty] | VV | 2 | 4 | True | 1 | ROZPOCET
7 | K | 162201101 | Vodorovné premiestnenie výkopku z horniny 1-4 do 20m | m3 | 305.202 |  | 0 |  |  |  | znížená |  | 0 | 0 | 0 | 0 | 0 | 4 | K | 2 |  |  |  | ROZPOCET | [5 empty] | 0 | 0 | 0 | 0 | 0 | 2 | 0 | 4 | 489528645
| VV |  | zemina |  | 305.202 | [13 empty] | VV | 2 | 2 | True | 0 | ROZPOCET
| VV |  | Súčet |  | 305.202 | [13 empty] | VV | 2 | 4 | True | 1 | ROZPOCET
8 | K | 167101102 | Nakladanie neuľahnutého výkopku z hornín tr.1-4 nad 100 do 1000 m3 | m3 | 56 |  | 0 |  |  |  | znížená |  | 0 | 0 | 0 | 0 | 0 | 4 | K | 2 |  |  |  | ROZPOCET | [5 empty] | 0 | 0 | 0 | 0 | 0 | 2 | 0 | 4 | 1963234688
| VV |  | 56 " |  | 56 | [13 empty] | VV | 2 | 2 | True | 0 | ROZPOCET
| VV | prebzemina | Súčet prebytočná zemina |  | 56 | [13 empty] | VV | 2 | 4 | True | 1 | ROZPOCET
9 | K | 162501122 | Vodorovné premiestnenie výkopku po spevnenej ceste z horniny tr.1-4, nad 100 do 1000 m3 na vzdialenosť do 3000 m | m3 | 56 |  | 0 |  |  |  | znížená |  | 0 | 0 | 0 | 0 | 0 | 4 | K | 2 |  |  |  | ROZPOCET | [5 empty] | 0 | 0 | 0 | 0 | 0 | 2 | 0 | 4 | 1477918994
| VV |  | prebzemina |  | 56 | [13 empty] | VV | 2 | 2 | True | 0 | ROZPOCET
| VV |  | Súčet |  | 56 | [13 empty] | VV | 2 | 4 | True | 1 | ROZPOCET
10 | K | 162501123 | Vodorovné premiestnenie výkopku po spevnenej ceste z horniny tr.1-4, nad 100 do 1000 m3, príplatok k cene za každých ďalšich a začatých 1000 m | m3 | 112 |  | 0 |  |  |  | znížená |  | 0 | 0 | 0 | 0 | 0 | 4 | K | 2 |  |  |  | ROZPOCET | [5 empty] | 0 | 0 | 0 | 0 | 0 | 2 | 0 | 4 | -1962849734
| VV |  | prebzemina*2 |  | 112 | [13 empty] | VV | 2 | 2 | True | 0 | ROZPOCET
| VV |  | Súčet |  | 112 | [13 empty] | VV | 2 | 4 | True | 1 | ROZPOCET
11 | K | 171209002 | Poplatok za skladovanie - zemina a kamenivo (17 05) ostatné | t | 90.16 |  | 0 |  |  |  | znížená |  | 0 | 0 | 0 | 0 | 0 | 4 | K | 2 |  |  |  | ROZPOCET | [5 empty] | 0 | 0 | 0 | 0 | 0 | 2 | 0 | 4 | 1227527336
| VV |  | prebzemina*1,15*1,4 " nykaprenie 15%, zemina vaha cca1,4t na 1m3 |  | 90.16 | [13 empty] | VV | 2 | 2 | True | 0 | ROZPOCET
| VV |  | Súčet |  | 90.16 | [13 empty] | VV | 2 | 4 | True | 1 | ROZPOCET
12 | K | 171101105 | Uloženie sypaniny do násypu súdržnej horniny s mierou zhutnenia nad 103 % podľa Proctor-Standard | m3 | 249.202 |  | 0 |  |  |  | znížená |  | 0 | 0 | 0 | 0 | 0 | 4 | K | 2 |  |  |  | ROZPOCET | [5 empty] | 0 | 0 | 0 | 0 | 0 | 2 | 0 | 4 | -1570834268
| VV |  | zemina-prebzemina |  | 249.202 | [13 empty] | VV | 2 | 2 | True | 0 | ROZPOCET
| VV |  | Súčet vid rezy v.č.18,19 |  | 249.202 | [13 empty] | VV | 2 | 4 | True | 1 | ROZPOCET
13 | K | 181101102 | Úprava pláne v zárezoch v hornine 1-4 so zhutnením | m2 | 121.735 |  | 0 |  |  |  | znížená |  | 0 | 0 | 0 | 0 | 0 | 4 | K | 2 |  |  |  | ROZPOCET | [5 empty] | 0 | 0 | 0 | 0 | 0 | 2 | 0 | 4 | -438496797
| VV |  | " pozn. hlbka základových konštrukcií je stanovená na základe odhadu. | [15 empty] | VV | 2 | 1 | True | 0 | ROZPOCET
| VV |  | " výkop aj pre drenaž | [15 empty] | VV | 2 | 1 | True | 0 | ROZPOCET
| VV |  | " skutočné výkopy odsleduje stav. dozor | [15 empty] | VV | 2 | 1 | True | 0 | ROZPOCET
| VV |  | " dk -0,63 hk cca -3,6 | [15 empty] | VV | 2 | 1 | True | 0 | ROZPOCET
| VV |  | 1*(11,215+32,035+10,495) |  | 53.745 | [13 empty] | VV | 2 | 2 | True | 0 | ROZPOCET
| VV |  | " dk -1,54 dk cca -3,6 | [15 empty] | VV | 2 | 1 | True | 0 | ROZPOCET
| VV |  | " š x hk x dl | [15 empty] | VV | 2 | 1 | True | 0 | ROZPOCET
| VV |  | 1*(16,15+8,525+4,46+0,31+1,9+1,575+4,81+1,555+4,725+19,3) |  | 63.31 | [13 empty] | VV | 2 | 2 | True | 0 | ROZPOCET
| VV |  | Medzisúčet |  | 117.055 | [13 empty] | VV | 2 | 3 | True | 0 | ROZPOCET
| VV |  | " výkop pre vsakov. bloky | [15 empty] | VV | 2 | 1 | True | 0 | ROZPOCET
| VV |  | 0,6*1,2*2 |  | 1.44 | [13 empty] | VV | 2 | 2 | True | 0 | ROZPOCET
| VV |  | 0,6*1,2*2 |  | 1.44 | [13 empty] | VV | 2 | 2 | True | 0 | ROZPOCET
| VV |  | 0,6*1,2*2 |  | 1.44 | [13 empty] | VV | 2 | 2 | True | 0 | ROZPOCET
| VV |  | 0,6*0,6 |  | 0.36 | [13 empty] | VV | 2 | 2 | True | 0 | ROZPOCET
| VV |  | Medzisúčet v.č.13 1PP |  | 4.68 | [13 empty] | VV | 2 | 3 | True | 0 | ROZPOCET
| VV |  | Súčet |  | 121.735 | [13 empty] | VV | 2 | 4 | True | 1 | ROZPOCET
14 | K | 181201102 | Úprava pláne so zhutnením | m2 | 23 |  | 0 |  |  |  | znížená |  | 0 | 0 | 0 | 0 | 0 | 4 | K | 2 |  |  |  | ROZPOCET | [5 empty] | 0 | 0 | 0 | 0 | 0 | 2 | 0 | 4 | 809691674
| VV |  | okapchodnikP9 |  | 23 | [13 empty] | VV | 2 | 2 | True | 0 | ROZPOCET
| VV |  | Súčet |  | 23 | [13 empty] | VV | 2 | 4 | True | 1 | ROZPOCET
| D | 2 | Zakladanie |  |  |  | 0 | [5 empty] | 0 |  | 128.3521 |  | 0 | 1 | D | 1 |  |  |  | ROZPOCET | [11 empty] | 0
15 | K | 211521111 | Výplň odvodňovacieho rebra alebo trativodu do rýh kamenivom hrubým drveným frakcie 16-125 | m3 | 60 |  | 0 |  |  |  | znížená |  | 0 | 1.63 | 97.8 | 0 | 0 | 4 | K | 2 |  |  |  | ROZPOCET | [5 empty] | 0 | 0 | 0 | 0 | 0 | 2 | 0 | 4 | -532425023
| VV |  | 0,5*1*drenažtrubka |  | 60 | [13 empty] | VV | 2 | 2 | True | 0 | ROZPOCET
| VV |  | Súčet |  | 60 | [13 empty] | VV | 2 | 4 | True | 1 | ROZPOCET
16 | K | 211971110 | Zhotovenie opláštenia výplne z geotextílie, v ryhe alebo v záreze so stenami šikmými o skl. do 1:2,5 | m2 | 56.52 |  | 0 |  |  |  | znížená |  | 0 | 0.00018 | 0.010174 | 0 | 0 | 4 | K | 2 |  |  |  | ROZPOCET | [5 empty] | 0 | 0 | 0 | 0 | 0 | 2 | 0 | 4 | -1116057726
| VV |  | drenažtrubka*3,14*0,15 |  | 56.52 | [13 empty] | VV | 2 | 2 | True | 0 | ROZPOCET
| VV |  | Súčet |  | 56.52 | [13 empty] | VV | 2 | 4 | True | 1 | ROZPOCET
17 | M | 6936651000 | Geotextília netkaná polypropylénová Tatratex PP 200 | m2 | 57.65 |  | 0 |  |  |  | znížená |  | 0 | 0.0002 | 0.01153 | 0 | 0 | 8 | M | 2 |  |  |  | ROZPOCET | [5 empty] | 0 | 0 | 0 | 0 | 0 | 2 | 0 | 4 | 696532998
| VV |  | 56,52*1,02 'Prepočítané koeficientom množstva |  | 57.65 | [13 empty] | VV | 2 | 2 | False | 1 | ROZPOCET
18 | K | 212532111 | Lôžko pre trativod z kameniva hrubého drveného frakcie 16-32 mm | m3 | 18 |  | 0 |  |  |  | znížená |  | 0 | 1.63 | 29.34 | 0 | 0 | 4 | K | 2 |  |  |  | ROZPOCET | [5 empty] | 0 | 0 | 0 | 0 | 0 | 2 | 0 | 4 | 1709135105
| VV |  | 0,3*0,5*drenažtrubka |  | 18 | [13 empty] | VV | 2 | 2 | True | 0 | ROZPOCET
| VV |  | Súčet |  | 18 | [13 empty] | VV | 2 | 4 | True | 1 | ROZPOCET
19 | K | 212755114 | Trativod z drenážnych rúrok bez lôžka, vnútorného priem. rúrok 100 mm | m | 120 |  | 0 |  |  |  | znížená |  | 0 | 0.00992 | 1.1904 | 0 | 0 | 4 | K | 2 |  |  |  | ROZPOCET | [5 empty] | 0 | 0 | 0 | 0 | 0 | 2 | 0 | 4 | 1374225020
| VV |  | 35+35+21+21 |  | 112 | [13 empty] | VV | 2 | 2 | True | 0 | ROZPOCET
| VV |  | 1,5+1,5+2+3 |  | 8 | [13 empty] | VV | 2 | 2 | True | 0 | ROZPOCET
| VV |  | Medzisúčet v.č.13 napojenie na vsak. bloky |  | 120 | [13 empty] | VV | 2 | 3 | True | 0 | ROZPOCET
| VV | drenažtrubka | Súčet |  | 120 | [13 empty] | VV | 2 | 4 | True | 1 | ROZPOCET
20 | K | 215901101 | Zhutnenie podložia z rastlej horniny 1 až 4 pod násypy, z hornina súdržných do 92 % PS a nesúdržných | m2 | 36 |  | 0 |  |  |  | znížená |  | 0 | 0 | 0 | 0 | 0 | 4 | K | 2 |  |  |  | ROZPOCET | [5 empty] | 0 | 0 | 0 | 0 | 0 | 2 | 0 | 4 | 1521844618
| VV |  | 0,3*drenažtrubka |  | 36 | [13 empty] | VV | 2 | 2 | True | 0 | ROZPOCET
| VV |  | Súčet |  | 36 | [13 empty] | VV | 2 | 4 | True | 1 | ROZPOCET
| D | 3 | Zvislé a kompletné konštrukcie |  |  |  | 0 | [5 empty] | 0 |  | 1.1149 |  | 0 | 1 | D | 1 |  |  |  | ROZPOCET | [11 empty] | 0
21 | K | 317162132 | Keramický preklad POROTHERM 23,8, šírky 70 mm, výšky 238 mm, dĺžky 1250 mm | ks | 2 |  | 0 |  |  |  | znížená |  | 0 | 0.04885 | 0.0977 | 0 | 0 | 4 | K | 2 |  |  |  | ROZPOCET | [5 empty] | 0 | 0 | 0 | 0 | 0 | 2 | 0 | 4 | 2028520777
| VV |  | 2 " nad dvere D2 |  | 2 | [13 empty] | VV | 2 | 2 | True | 0 | ROZPOCET
| VV |  | Súčet |  | 2 | [13 empty] | VV | 2 | 4 | True | 1 | ROZPOCET
22 | K | 340239226 | Domurovanie priečky tehlami POROTHERM (140x500x238) vr prikotvenia | m2 | 7.588 |  | 0 |  |  |  | znížená |  | 0 | 0.13405 | 1.0172 | 0 | 0 | 4 | K | 2 |  |  |  | ROZPOCET | [5 empty] | 0 | 0 | 0 | 0 | 0 | 2 | 0 | 4 | -1586292215
| VV |  | " m.č.114 | [15 empty] | VV | 2 | 1 | True | 0 | ROZPOCET
| VV |  | 3,51*(0,93+0,9+0,93) |  | 9.688 | [13 empty] | VV | 2 | 2 | True | 0 | ROZPOCET
| VV |  | -1*2,1 |  | -2.1 | [13 empty] | VV | 2 | 2 | True | 0 | ROZPOCET
| VV |  | Medzisúčet |  | 7.588 | [13 empty] | VV | 2 | 3 | True | 0 | ROZPOCET
| VV |  | Súčet |  | 7.588 | [13 empty] | VV | 2 | 4 | True | 1 | ROZPOCET
| D | 4 | Vodorovné konštrukcie |  |  |  | 0 | [5 empty] | 0 |  | 0.19455 |  | 0 | 1 | D | 1 |  |  |  | ROZPOCET | [11 empty] | 0
23 | K | 417321313 | Betón stužujúcich pásov a vencov železový tr. C 16/20 | m3 | 0.083 |  | 0 |  |  |  | znížená |  | 0 | 2.2129 | 0.18367 | 0 | 0 | 4 | K | 2 |  |  |  | ROZPOCET | [5 empty] | 0 | 0 | 0 | 0 | 0 | 2 | 0 | 4 | 1874092225
| VV |  | "priečka nad 3m musí mať veniec stužujuci | [15 empty] | VV | 2 | 1 | True | 0 | ROZPOCET
| VV |  | 0,15*0,2*2,76 "m.č.114 |  | 0.083 | [13 empty] | VV | 2 | 2 | True | 0 | ROZPOCET
| VV |  | Súčet |  | 0.083 | [13 empty] | VV | 2 | 4 | True | 1 | ROZPOCET
24 | K | 417351115 | Debnenie bočníc stužujúcich pásov a vencov vrátane vzpier zhotovenie | m2 | 1.104 |  | 0 |  |  |  | znížená |  | 0 | 0.00341 | 0.0037646 | 0 | 0 | 4 | K | 2 |  |  |  | ROZPOCET | [5 empty] | 0 | 0 | 0 | 0 | 0 | 2 | 0 | 4 | 1175024282
| VV |  | "priečka nad 3m musí mať veniec stužujuci | [15 empty] | VV | 2 | 1 | True | 0 | ROZPOCET
| VV |  | 2*0,2*2,76 "m.č.114 |  | 1.104 | [13 empty] | VV | 2 | 2 | True | 0 | ROZPOCET
| VV |  | Súčet |  | 1.104 | [13 empty] | VV | 2 | 4 | True | 1 | ROZPOCET
25 | K | 417351116 | Debnenie bočníc stužujúcich pásov a vencov vrátane vzpier odstránenie | m2 | 1.104 |  | 0 |  |  |  | znížená |  | 0 | 0 | 0 | 0 | 0 | 4 | K | 2 |  |  |  | ROZPOCET | [5 empty] | 0 | 0 | 0 | 0 | 0 | 2 | 0 | 4 | -1584408146
| VV |  | "priečka nad 3m musí mať veniec stužujuci | [15 empty] | VV | 2 | 1 | True | 0 | ROZPOCET
| VV |  | 2*0,2*2,76 "m.č.114 |  | 1.104 | [13 empty] | VV | 2 | 2 | True | 0 | ROZPOCET
| VV |  | Súčet |  | 1.104 | [13 empty] | VV | 2 | 4 | True | 1 | ROZPOCET
26 | K | 417361821 | Výstuž stužujúcich pásov a vencov z betonárskej ocele 10505 | t | 0.007 |  | 0 |  |  |  | znížená |  | 0 | 1.0166 | 0.0071162 | 0 | 0 | 4 | K | 2 |  |  |  | ROZPOCET | [5 empty] | 0 | 0 | 0 | 0 | 0 | 2 | 0 | 4 | 319043693
| VV |  | 0,083*90/1000 |  | 0.007 | [13 empty] | VV | 2 | 2 | True | 0 | ROZPOCET
| VV |  | Súčet |  | 0.007 | [13 empty] | VV | 2 | 4 | True | 1 | ROZPOCET
| D | 5 | Komunikácie |  |  |  | 0 | [5 empty] | 0 |  | 63.132 |  | 0 | 1 | D | 1 |  |  |  | ROZPOCET | [11 empty] | 0
27 | K | 594111111 | Dlažba kameň okruhliaky - biele kamenivo /okap. chodník hr.150mm - ozn.P8 | m2 | 35 |  | 0 |  |  |  | znížená |  | 0 | 0.5802 | 20.307 | 0 | 0 | 4 | K | 2 |  |  |  | ROZPOCET | [5 empty] | 0 | 0 | 0 | 0 | 0 | 2 | 0 | 4 | -151802761
| VV |  | " P8 | [15 empty] | VV | 2 | 1 | True | 0 | ROZPOCET
| VV |  | " kameň pre okap. chodník lôžko fr.32-63mm 150mm | [15 empty] | VV | 2 | 1 | True | 0 | ROZPOCET
| VV |  | " drvené kamenivo fr.8-16mm hr.50mm | [15 empty] | VV | 2 | 1 | True | 0 | ROZPOCET
| VV |  | " drvené kamenivo fr.16-32mm hr.200mm | [15 empty] | VV | 2 | 1 | True | 0 | ROZPOCET
| VV |  | 0,55*(0,595+0,15+0,55+1,0256+0,55+2+4,5+0,55+1,2) |  | 6.116 | [13 empty] | VV | 2 | 2 | True | 0 | ROZPOCET
| VV |  | 0,55*(2+0,55+5,45+0,55) |  | 4.703 | [13 empty] | VV | 2 | 2 | True | 0 | ROZPOCET
| VV |  | 0,55*(0,6+10,195+0,55) |  | 6.24 | [13 empty] | VV | 2 | 2 | True | 0 | ROZPOCET
| VV |  | 0,55*(32,035) |  | 17.619 | [13 empty] | VV | 2 | 2 | True | 0 | ROZPOCET
| VV |  | 0,322 |  | 0.322 | [13 empty] | VV | 2 | 2 | True | 0 | ROZPOCET
| VV |  | Medzisúčet |  | 35 | [13 empty] | VV | 2 | 3 | True | 0 | ROZPOCET
| VV | okapchodnikP8 | Súčet |  | 35 | [13 empty] | VV | 2 | 4 | True | 1 | ROZPOCET
28 | K | 564710111 | Podklad alebo kryt z kameniva hrubého drveného veľ. 8-16 mm s rozprestretím a zhutnením hr. 50 mm | m2 | 35 |  | 0 |  |  |  | znížená |  | 0 | 0.106 | 3.71 | 0 | 0 | 4 | K | 2 |  |  |  | ROZPOCET | [5 empty] | 0 | 0 | 0 | 0 | 0 | 2 | 0 | 4 | 777062816
| VV |  | okapchodnikP8 |  | 35 | [13 empty] | VV | 2 | 2 | True | 0 | ROZPOCET
| VV |  | Súčet |  | 35 | [13 empty] | VV | 2 | 4 | True | 1 | ROZPOCET
29 | K | 564760211 | Podklad alebo kryt z kameniva hrubého drveného veľ. 16-32 mm s rozprestretím a zhutnením hr. 200 mm | m2 | 35 |  | 0 |  |  |  | znížená |  | 0 | 0.398 | 13.93 | 0 | 0 | 4 | K | 2 |  |  |  | ROZPOCET | [5 empty] | 0 | 0 | 0 | 0 | 0 | 2 | 0 | 4 | 1986402989
| VV |  | okapchodnikP8 |  | 35 | [13 empty] | VV | 2 | 2 | True | 0 | ROZPOCET
| VV |  | Súčet |  | 35 | [13 empty] | VV | 2 | 4 | True | 1 | ROZPOCET
30 | K | 596911243 | Kladenie betónovej zámkovej dlažby pozemných komunikácií hr. 100 mm pre peších do 300 m2 so zriadením lôžka z kameniva hr. 50 mm -ozn.P9 | m2 | 23 |  | 0 |  |  |  | znížená |  | 0 | 0.138 | 3.174 | 0 | 0 | 4 | K | 2 |  |  |  | ROZPOCET | [5 empty] | 0 | 0 | 0 | 0 | 0 | 2 | 0 | 4 | -2066183028
| VV |  | " skladba P9 | [15 empty] | VV | 2 | 1 | True | 0 | ROZPOCET
| VV |  | " zámková dlažba hr10mm, vyplnenie škár pieskom | [15 empty] | VV | 2 | 1 | True | 0 | ROZPOCET
| VV |  | " štrkové lôžko | [15 empty] | VV | 2 | 1 | True | 0 | ROZPOCET
| VV |  | " drvené kanenivo fr.8-16mm hr.150mm | [15 empty] | VV | 2 | 1 | True | 0 | ROZPOCET
| VV |  | " drvené kamenivo fr16-32mm hr.200mm | [15 empty] | VV | 2 | 1 | True | 0 | ROZPOCET
| VV |  | "celkom hr.400mm | [15 empty] | VV | 2 | 1 | True | 0 | ROZPOCET
| VV |  | 0,77*(0,55+5,305) |  | 4.508 | [13 empty] | VV | 2 | 2 | True | 0 | ROZPOCET
| VV |  | 0,77*(8,72+0,77) |  | 7.307 | [13 empty] | VV | 2 | 2 | True | 0 | ROZPOCET
| VV |  | 0,77*(3,955+0,77+0,63+2,275+3,5) |  | 8.57 | [13 empty] | VV | 2 | 2 | True | 0 | ROZPOCET
| VV |  | 0,6*(1,345+0,6+1,05) |  | 1.797 | [13 empty] | VV | 2 | 2 | True | 0 | ROZPOCET
| VV |  | 1-0,182 |  | 0.818 | [13 empty] | VV | 2 | 2 | True | 0 | ROZPOCET
| VV |  | Medzisúčet |  | 23 | [13 empty] | VV | 2 | 3 | True | 0 | ROZPOCET
| VV | okapchodnikP9 | Súčet v.č.13 |  | 23 | [13 empty] | VV | 2 | 4 | True | 1 | ROZPOCET
31 | M | 592460009000 | Dlažba betónová zámková sivá | m2 | 26 |  | 0 |  |  |  | znížená |  | 0 | 0.23 | 5.98 | 0 | 0 | 8 | M | 2 |  |  |  | ROZPOCET | [5 empty] | 0 | 0 | 0 | 0 | 0 | 2 | 0 | 4 | -1846888381
| VV |  | okapchodnikP9*1,1 |  | 25.3 | [13 empty] | VV | 2 | 2 | True | 0 | ROZPOCET
| VV |  | 0,7 |  | 0.7 | [13 empty] | VV | 2 | 2 | True | 0 | ROZPOCET
| VV |  | Súčet |  | 26 | [13 empty] | VV | 2 | 4 | True | 1 | ROZPOCET
32 | K | 564750111 | Podklad alebo kryt z kameniva hrubého drveného veľ. 8-16 mm s rozprestretím a zhutnením hr. 150 mm | m2 | 23 |  | 0 |  |  |  | znížená |  | 0 | 0.299 | 6.877 | 0 | 0 | 4 | K | 2 |  |  |  | ROZPOCET | [5 empty] | 0 | 0 | 0 | 0 | 0 | 2 | 0 | 4 | -1325337924
| VV |  | okapchodnikP9 |  | 23 | [13 empty] | VV | 2 | 2 | True | 0 | ROZPOCET
| VV |  | Súčet |  | 23 | [13 empty] | VV | 2 | 4 | True | 1 | ROZPOCET
33 | K | 564760211 | Podklad alebo kryt z kameniva hrubého drveného veľ. 16-32 mm s rozprestretím a zhutnením hr. 200 mm | m2 | 23 |  | 0 |  |  |  | znížená |  | 0 | 0.398 | 9.154 | 0 | 0 | 4 | K | 2 |  |  |  | ROZPOCET | [5 empty] | 0 | 0 | 0 | 0 | 0 | 2 | 0 | 4 | 1724046868
| VV |  | okapchodnikP9 |  | 23 | [13 empty] | VV | 2 | 2 | True | 0 | ROZPOCET
| VV |  | Súčet |  | 23 | [13 empty] | VV | 2 | 4 | True | 1 | ROZPOCET
| D | 6 | Úpravy povrchov, podlahy, osadenie |  |  |  | 0 | [5 empty] | 0 |  | 12.1085 |  | 0 | 1 | D | 1 |  |  |  | ROZPOCET | [11 empty] | 0
34 | K | 611462402 | Vnútorná sanačná omietka stropov Sanova prednástrek, krytie 100% | m2 | 42.7 |  | 0 |  |  |  | znížená |  | 0 | 0.011 | 0.4697 | 0 | 0 | 4 | K | 2 |  |  |  | ROZPOCET | [5 empty] | 0 | 0 | 0 | 0 | 0 | 2 | 0 | 4 | 1055421666
| VV |  | " 1PP ozn.4 v suterene budovy realizovať novú sanačnú omietku | [15 empty] | VV | 2 | 1 | True | 0 | ROZPOCET
| VV |  | 8,92+11,17+22,61 |  | 42.7 | [13 empty] | VV | 2 | 2 | True | 0 | ROZPOCET
| VV |  | Medzisúčet v.č.13 1PP |  | 42.7 | [13 empty] | VV | 2 | 3 | True | 0 | ROZPOCET
| VV |  | Súčet |  | 42.7 | [13 empty] | VV | 2 | 4 | True | 1 | ROZPOCET
35 | K | 611462436 | Vnútorná sanačná omietka stropov Sanova omietka S, strojné nanášanie, hr. 20 mm | m2 | 42.7 |  | 0 |  |  |  | znížená |  | 0 | 0.0352 | 1.503 | 0 | 0 | 4 | K | 2 |  |  |  | ROZPOCET | [5 empty] | 0 | 0 | 0 | 0 | 0 | 2 | 0 | 4 | 1257093197
| VV |  | " 1PP ozn.4 v suterene budovy realizovať novú sanačnú omietku | [15 empty] | VV | 2 | 1 | True | 0 | ROZPOCET
| VV |  | 8,92+11,17+22,61 |  | 42.7 | [13 empty] | VV | 2 | 2 | True | 0 | ROZPOCET
| VV |  | Medzisúčet v.č.13 1PP |  | 42.7 | [13 empty] | VV | 2 | 3 | True | 0 | ROZPOCET
| VV |  | Súčet |  | 42.7 | [13 empty] | VV | 2 | 4 | True | 1 | ROZPOCET
36 | K | 612465111 | Príprava vnútorného podkladu stien napr.BAUMIT, cementový Prednástrek (Baumit Vorspritzer 2 mm), ručné nanášanie | m2 | 15.175 |  | 0 |  |  |  | znížená |  | 0 | 0.00735 | 0.11154 | 0 | 0 | 4 | K | 2 |  |  |  | ROZPOCET | [5 empty] | 0 | 0 | 0 | 0 | 0 | 2 | 0 | 4 | -1032167684
| VV |  | " m.č.114 | [15 empty] | VV | 2 | 1 | True | 0 | ROZPOCET
| VV |  | 3,51*(0,93+0,9+0,93)*2 |  | 19.375 | [13 empty] | VV | 2 | 2 | True | 0 | ROZPOCET
| VV |  | -1*2,1*2 |  | -4.2 | [13 empty] | VV | 2 | 2 | True | 0 | ROZPOCET
| VV |  | Medzisúčet |  | 15.175 | [13 empty] | VV | 2 | 3 | True | 0 | ROZPOCET
| VV |  | Súčet |  | 15.175 | [13 empty] | VV | 2 | 4 | True | 1 | ROZPOCET
37 | K | 612465203 | Vnútorná omietka stien napr.BAUMIT, vápennocementová, strojné nanášanie, MPA 35 L, ľahká, hr. 10 mm | m2 | 15.175 |  | 0 |  |  |  | znížená |  | 0 | 0.0126 | 0.19121 | 0 | 0 | 4 | K | 2 |  |  |  | ROZPOCET | [5 empty] | 0 | 0 | 0 | 0 | 0 | 2 | 0 | 4 | -185631536
| VV |  | " m.č.114 | [15 empty] | VV | 2 | 1 | True | 0 | ROZPOCET
| VV |  | 3,51*(0,93+0,9+0,93)*2 |  | 19.375 | [13 empty] | VV | 2 | 2 | True | 0 | ROZPOCET
| VV |  | -1*2,1*2 |  | -4.2 | [13 empty] | VV | 2 | 2 | True | 0 | ROZPOCET
| VV |  | Medzisúčet |  | 15.175 | [13 empty] | VV | 2 | 3 | True | 0 | ROZPOCET
| VV |  | Súčet |  | 15.175 | [13 empty] | VV | 2 | 4 | True | 1 | ROZPOCET
38 | K | 612467201 | Vnútorný sanačný systém stien prednástrek pre systém WTA, ozn. 044, hr. 4 mm | m2 | 111.473 |  | 0 |  |  |  | znížená |  | 0 | 0.0063 | 0.70228 | 0 | 0 | 4 | K | 2 |  |  |  | ROZPOCET | [5 empty] | 0 | 0 | 0 | 0 | 0 | 2 | 0 | 4 | 1660897959
| VV |  | " ozn.4 1PP nové sanačné omietky | [15 empty] | VV | 2 | 1 | True | 0 | ROZPOCET
| VV |  | 2,00*(4,2+4,2+2,7+2,7) "m.č.002 |  | 27.6 | [13 empty] | VV | 2 | 2 | True | 0 | ROZPOCET
| VV |  | -0,6*0,4 |  | -0.24 | [13 empty] | VV | 2 | 2 | True | 0 | ROZPOCET
| VV |  | -0,6*2,1 |  | -1.26 | [13 empty] | VV | 2 | 2 | True | 0 | ROZPOCET
| VV |  | 2,245*(5,5+5,5+4,2+4,2) "m.č.003 |  | 43.553 | [13 empty] | VV | 2 | 2 | True | 0 | ROZPOCET
| VV |  | -(0,6*0,4)*2 |  | -0.48 | [13 empty] | VV | 2 | 2 | True | 0 | ROZPOCET
| VV |  | -0,6*2,1 " |  | -1.26 | [13 empty] | VV | 2 | 2 | True | 0 | ROZPOCET
| VV |  | 2,2*(2,4+3,9+4,3+1,3+3,2+0,3+2,4+2) " m.č.001 |  | 43.56 | [13 empty] | VV | 2 | 2 | True | 0 | ROZPOCET
| VV |  | Medzisúčet v.č.02 1PP |  | 111.473 | [13 empty] | VV | 2 | 3 | True | 0 | ROZPOCET
| VV |  | Súčet |  | 111.473 | [13 empty] | VV | 2 | 4 | True | 1 | ROZPOCET
39 | K | 612467205 | Vnútorný sanačný systém stien sanačná omietka pre systém WTA, ozn. 024, hr. 20 mm | m2 | 111.473 |  | 0 |  |  |  | znížená |  | 0 | 0.02205 | 2.458 | 0 | 0 | 4 | K | 2 |  |  |  | ROZPOCET | [5 empty] | 0 | 0 | 0 | 0 | 0 | 2 | 0 | 4 | -1518353777
| VV |  | " ozn.4 1PP nové sanačné omietky | [15 empty] | VV | 2 | 1 | True | 0 | ROZPOCET
| VV |  | 2,00*(4,2+4,2+2,7+2,7) "m.č.002 |  | 27.6 | [13 empty] | VV | 2 | 2 | True | 0 | ROZPOCET
| VV |  | -0,6*0,4 |  | -0.24 | [13 empty] | VV | 2 | 2 | True | 0 | ROZPOCET
| VV |  | -0,6*2,1 |  | -1.26 | [13 empty] | VV | 2 | 2 | True | 0 | ROZPOCET
| VV |  | 2,245*(5,5+5,5+4,2+4,2) "m.č.003 |  | 43.553 | [13 empty] | VV | 2 | 2 | True | 0 | ROZPOCET
| VV |  | -(0,6*0,4)*2 |  | -0.48 | [13 empty] | VV | 2 | 2 | True | 0 | ROZPOCET
| VV |  | -0,6*2,1 " |  | -1.26 | [13 empty] | VV | 2 | 2 | True | 0 | ROZPOCET
| VV |  | 2,2*(2,4+3,9+4,3+1,3+3,2+0,3+2,4+2) " m.č.001 |  | 43.56 | [13 empty] | VV | 2 | 2 | True | 0 | ROZPOCET
| VV |  | Medzisúčet v.č.02 1PP |  | 111.473 | [13 empty] | VV | 2 | 3 | True | 0 | ROZPOCET
| VV |  | Súčet |  | 111.473 | [13 empty] | VV | 2 | 4 | True | 1 | ROZPOCET
40 | K | 612462027 | Príprava vnútorného podkladu stien napr.Weber - Terranova, spevňovač omietok náter weber 707- ostenia | m2 | 245.903 |  | 0 |  |  |  | znížená |  | 0 | 0.0003 | 0.073771 | 0 | 0 | 4 | K | 2 |  |  |  | ROZPOCET | [5 empty] | 0 | 0 | 0 | 0 | 0 | 2 | 0 | 4 | 333119981
| VV |  | " Techn.správa str.7 nové práce : | [15 empty] | VV | 2 | 1 | True | 0 | ROZPOCET
| VV |  | " Zo strany interieru sa bude realizovať vysprávka okolo osadených okien a dverí | [15 empty] | VV | 2 | 1 | True | 0 | ROZPOCET
| VV |  | (0,5+0,4)*ostenia |  | 245.903 | [13 empty] | VV | 2 | 2 | True | 0 | ROZPOCET
| VV |  | Medzisúčet |  | 245.903 | [13 empty] | VV | 2 | 3 | True | 0 | ROZPOCET
| VV |  | Súčet |  | 245.903 | [13 empty] | VV | 2 | 4 | True | 1 | ROZPOCET
41 | K | 612463541 | Vnútorná omietka stien tenkovrstvová roztieraná jemnozrnná -ostenia | m2 | 245.903 |  | 0 |  |  |  | znížená |  | 0 | 0.00268 | 0.65902 | 0 | 0 | 4 | K | 2 |  |  |  | ROZPOCET | [5 empty] | 0 | 0 | 0 | 0 | 0 | 2 | 0 | 4 | -1506990211
| VV |  | " Techn.správa str.7 nové práce : | [15 empty] | VV | 2 | 1 | True | 0 | ROZPOCET
| VV |  | " Zo strany interieru sa bude realizovať vysprávka okolo osadených okien a dverí | [15 empty] | VV | 2 | 1 | True | 0 | ROZPOCET
| VV |  | (0,5+0,4)*ostenia |  | 245.903 | [13 empty] | VV | 2 | 2 | True | 0 | ROZPOCET
| VV |  | Medzisúčet |  | 245.903 | [13 empty] | VV | 2 | 3 | True | 0 | ROZPOCET
| VV |  | Súčet |  | 245.903 | [13 empty] | VV | 2 | 4 | True | 1 | ROZPOCET
42 | K | 612453551 | Omietka rýh v stenách maltou cementovou šírky ryhy do 150 mm hladená oceľou | m2 | 132 |  | 0 |  |  |  | znížená |  | 0 | 0.045 | 5.94 | 0 | 0 | 4 | K | 2 |  |  |  | ROZPOCET | [5 empty] | 0 | 0 | 0 | 0 | 0 | 2 | 0 | 4 | 403911651
| VV |  | 100 *0,5 "profesie |  | 50 | [13 empty] | VV | 2 | 2 | True | 0 | ROZPOCET
| VV |  | 100*0,5 "profesie |  | 50 | [13 empty] | VV | 2 | 2 | True | 0 | ROZPOCET
| VV |  | Medzisúčet |  | 100 | [13 empty] | VV | 2 | 3 | True | 0 | ROZPOCET
| VV |  | " ozn.21 dražkovanie pre nové rozvody | [15 empty] | VV | 2 | 1 | True | 0 | ROZPOCET
| VV |  | 20*0,8 |  | 16 | [13 empty] | VV | 2 | 2 | True | 0 | ROZPOCET
| VV |  | Medzisúčet v.č.03 1NP |  | 16 | [13 empty] | VV | 2 | 3 | True | 0 | ROZPOCET
| VV |  | " ozn.21 | [15 empty] | VV | 2 | 1 | True | 0 | ROZPOCET
| VV |  | 20*0,8 |  | 16 | [13 empty] | VV | 2 | 2 | True | 0 | ROZPOCET
| VV |  | Medzisúčet v.č.04 2NP |  | 16 | [13 empty] | VV | 2 | 3 | True | 0 | ROZPOCET
| VV |  | Súčet |  | 132 | [13 empty] | VV | 2 | 4 | True | 1 | ROZPOCET
| D | 8 | Rúrové vedenie |  |  |  | 0 | [5 empty] | 0 |  | 0.08484 |  | 0 | 1 | D | 1 |  |  |  | ROZPOCET | [11 empty] | 0
43 | K | 895970009 | Montáž vsakovacieho bloku vrátane geotextílie | m3 | 7 |  | 0 |  |  |  | znížená |  | 0 | 0.00092 | 0.00644 | 0 | 0 | 4 | K | 2 |  |  |  | ROZPOCET | [5 empty] | 0 | 0 | 0 | 0 | 0 | 2 | 0 | 4 | -1434924105
| VV |  | " odvodnenie drenaž CP EKODREN 17.12.2019 tel. 0918555222 | [15 empty] | VV | 2 | 1 | True | 0 | ROZPOCET
| VV |  | 2+2+2+1 |  | 7 | [13 empty] | VV | 2 | 2 | True | 0 | ROZPOCET
| VV |  | Súčet v.č.13 1PP /vid vsakovacie bloky |  | 7 | [13 empty] | VV | 2 | 4 | True | 1 | ROZPOCET
44 | M | 286650000300 | Vsakovací blok Drenblok DB60, 600x600x600 mm, pre vsakovanie dažďovej vody, | ks | 7 |  | 0 |  |  |  | znížená |  | 0 | 0.0112 | 0.0784 | 0 | 0 | 8 | M | 2 |  |  |  | ROZPOCET | [5 empty] | 0 | 0 | 0 | 0 | 0 | 2 | 0 | 4 | -1359918527
| VV |  | " CP EKODREN drenaž | [15 empty] | VV | 2 | 1 | True | 0 | ROZPOCET
| VV |  | 2 " VO1 |  | 2 | [13 empty] | VV | 2 | 2 | True | 0 | ROZPOCET
| VV |  | 2 " VO2 |  | 2 | [13 empty] | VV | 2 | 2 | True | 0 | ROZPOCET
| VV |  | 2 " VO3 |  | 2 | [13 empty] | VV | 2 | 2 | True | 0 | ROZPOCET
| VV |  | 1 " VO4 |  | 1 | [13 empty] | VV | 2 | 2 | True | 0 | ROZPOCET
| VV |  | Súčet v.č.13 |  | 7 | [13 empty] | VV | 2 | 4 | True | 1 | ROZPOCET
| D | 9 | Ostatné konštrukcie a práce-búranie |  |  |  | 0 | [5 empty] | 0 |  | 13.3088 |  | 0 | 1 | D | 1 |  |  |  | ROZPOCET | [11 empty] | 0
45 | K | 916561112 | Osadenie záhonového alebo parkového obrubníka betón., do lôžka z bet. pros. tr. C 16/20 s bočnou oporou | m | 109 |  | 0 |  |  |  | znížená |  | 0 | 0.09853 | 10.7398 | 0 | 0 | 4 | K | 2 |  |  |  | ROZPOCET | [5 empty] | 0 | 0 | 0 | 0 | 0 | 2 | 0 | 4 | 1105030934
| VV |  | " osadenie okap. chodník obrubník | [15 empty] | VV | 2 | 1 | True | 0 | ROZPOCET
| VV |  | 0,55+5,305+8,72+0,77 |  | 15.345 | [13 empty] | VV | 2 | 2 | True | 0 | ROZPOCET
| VV |  | 0,77+3,955+0,785+0,765+0,77+0,63+2,275+0,765+4+0,6+1,345+0,6+1,05 |  | 18.31 | [13 empty] | VV | 2 | 2 | True | 0 | ROZPOCET
| VV |  | 0,595+0,15+0,55+2+2+0,5+4,5+2 |  | 12.295 | [13 empty] | VV | 2 | 2 | True | 0 | ROZPOCET
| VV |  | 2+15,5+0,7+0,6+10,195+0,55 |  | 29.545 | [13 empty] | VV | 2 | 2 | True | 0 | ROZPOCET
| VV |  | 0,55+32,065 |  | 32.615 | [13 empty] | VV | 2 | 2 | True | 0 | ROZPOCET
| VV |  | Medzisúčet |  | 108.11 | [13 empty] | VV | 2 | 3 | True | 0 | ROZPOCET
| VV |  | 0,89 |  | 0.89 | [13 empty] | VV | 2 | 2 | True | 0 | ROZPOCET
| VV |  | Súčet |  | 109 | [13 empty] | VV | 2 | 4 | True | 1 | ROZPOCET
46 | M | 592170001800 | Obrubník parkový, lxšxv 1000x50x200 mm, sivá | ks | 110 |  | 0 |  |  |  | znížená |  | 0 | 0.023 | 2.53 | 0 | 0 | 8 | M | 2 |  |  |  | ROZPOCET | [5 empty] | 0 | 0 | 0 | 0 | 0 | 2 | 0 | 4 | 1252741863
| VV |  | 110 " dodávatel si napočíta 0,5m ks |  | 110 | [13 empty] | VV | 2 | 2 | True | 0 | ROZPOCET
| VV |  | Súčet |  | 110 | [13 empty] | VV | 2 | 4 | True | 1 | ROZPOCET
47 | K | 952901114 | Vyčistenie budov pri výške podlaží nad 4 m | m2 | 780.69 |  | 0 |  |  |  | znížená |  | 0 | 5e-05 | 0.039034 | 0 | 0 | 4 | K | 2 |  |  |  | ROZPOCET | [5 empty] | 0 | 0 | 0 | 0 | 0 | 2 | 0 | 4 | 129778126
| VV |  | 42,70 " 1PP |  | 42.7 | [13 empty] | VV | 2 | 2 | True | 0 | ROZPOCET
| VV |  | 358,09 " 1Np |  | 358.09 | [13 empty] | VV | 2 | 2 | True | 0 | ROZPOCET
| VV |  | 379,90 " 2Np |  | 379.9 | [13 empty] | VV | 2 | 2 | True | 0 | ROZPOCET
| VV |  | Súčet |  | 780.69 | [13 empty] | VV | 2 | 4 | True | 1 | ROZPOCET
| D | 94 | LEŠENIE |  |  |  | 0 | [5 empty] | 0 |  | 0.192 |  | 0 | 1 | D | 1 |  |  |  | ROZPOCET | [11 empty] | 0
48 | K | 941955002 | Lešenie ľahké pracovné pomocné, s výškou lešeňovej podlahy nad 1,20 do 1,90 m prenosné | m2 | 100 |  | 0 |  |  |  | znížená |  | 0 | 0.00192 | 0.192 | 0 | 0 | 4 | K | 2 |  |  |  | ROZPOCET | [5 empty] | 0 | 0 | 0 | 0 | 0 | 2 | 0 | 4 | -1233906842
| VV |  | " pre HSV a PSV pomocné posuvné lešenia | [15 empty] | VV | 2 | 1 | True | 0 | ROZPOCET
| VV |  | 100 |  | 100 | [13 empty] | VV | 2 | 2 | True | 0 | ROZPOCET
| VV |  | Súčet |  | 100 | [13 empty] | VV | 2 | 4 | True | 1 | ROZPOCET
49 | K | 949999 | Hydraulická zdvíhacia plošina /prenájom | den | 15 |  | 0 |  |  |  | znížená |  | 0 | 0 | 0 | 0 | 0 | 4 | K | 2 |  |  |  | ROZPOCET | [5 empty] | 0 | 0 | 0 | 0 | 0 | 2 | 0 | 4 | -812273825
| VV |  | 15 "platí aj na montaž komina na fasade |  | 15 | [13 empty] | VV | 2 | 2 | True | 0 | ROZPOCET
| VV |  | Súčet |  | 15 | [13 empty] | VV | 2 | 4 | True | 1 | ROZPOCET
| D | 99 | Presun hmôt HSV |  |  |  | 0 | [5 empty] | 0 |  | 0 |  | 0 | 1 | D | 1 |  |  |  | ROZPOCET | [11 empty] | 0
50 | K | 999281111 | Presun hmôt pre opravy a údržbu objektov vrátane vonkajších plášťov výšky do 25 m | t | 218.488 |  | 0 |  |  |  | znížená |  | 0 | 0 | 0 | 0 | 0 | 4 | K | 2 |  |  |  | ROZPOCET | [5 empty] | 0 | 0 | 0 | 0 | 0 | 2 | 0 | 4 | -1641880160
| D | PSV | Práce a dodávky PSV |  |  |  | 0 | [5 empty] | 0 |  | 4.9694 |  | 0 | 2 | D | 0 |  |  |  | ROZPOCET | [11 empty] | 0
| D | 722 | Zdravotechnika - vnútorný vodovod |  |  |  | 0 | [5 empty] | 0 |  | 0.02132 |  | 0 | 2 | D | 1 |  |  |  | ROZPOCET | [11 empty] | 0
51 | K | 722250180 | Montáž hasiaceho prístroja na stenu | ks | 1 |  | 0 |  |  |  | znížená |  | 0 | 0 | 0 | 0 | 0 | 16 | K | 2 |  |  |  | ROZPOCET | [5 empty] | 0 | 0 | 0 | 0 | 0 | 2 | 0 | 16 | -1044252076
| VV |  | 1 |  | 1 | [13 empty] | VV | 2 | 2 | True | 0 | ROZPOCET
| VV |  | Súčet |  | 1 | [13 empty] | VV | 2 | 4 | True | 1 | ROZPOCET
52 | M | 4493204000 | Prenosný hasiaci prístroj práškový P6Te 6kg+ tabulka označenie | ks | 1 |  | 0 |  |  |  | znížená |  | 0 | 0.02132 | 0.02132 | 0 | 0 | 32 | M | 2 |  |  |  | ROZPOCET | [5 empty] | 0 | 0 | 0 | 0 | 0 | 2 | 0 | 16 | 1946735074
| VV |  | 1 |  | 1 | [13 empty] | VV | 2 | 2 | True | 0 | ROZPOCET
| VV |  | Súčet |  | 1 | [13 empty] | VV | 2 | 4 | True | 1 | ROZPOCET
53 | K | 998722103 | Presun hmôt pre vnútorný vodovod v objektoch výšky nad 12 do 24 m | t | 0.021 |  | 0 |  |  |  | znížená |  | 0 | 0 | 0 | 0 | 0 | 16 | K | 2 |  |  |  | ROZPOCET | [5 empty] | 0 | 0 | 0 | 0 | 0 | 2 | 0 | 16 | 1911045050
| D | 731 | Ústredné kúrenie - kotolne |  |  |  | 0 | [5 empty] | 0 |  | 0.06895 |  | 0 | 2 | D | 1 |  |  |  | ROZPOCET | [11 empty] | 0
54 | K | 731361101 | Nerezový komín montaž na fasadu - ozn.K12 (dodávka vykurovanie) | súb. | 1 |  | 0 |  |  |  | znížená |  | 0 | 0.06895 | 0.06895 | 0 | 0 | 16 | K | 2 |  |  |  | ROZPOCET | [5 empty] | 0 | 0 | 0 | 0 | 0 | 2 | 0 | 16 | -2041918119
| VV |  | 1 " K12 |  | 1 | [13 empty] | VV | 2 | 2 | True | 0 | ROZPOCET
| VV |  | Súčet |  | 1 | [13 empty] | VV | 2 | 4 | True | 1 | ROZPOCET
| D | 764 | Konštrukcie klampiarske |  |  |  | 0 | [5 empty] | 0 |  | 0.24541 |  | 0 | 2 | D | 1 |  |  |  | ROZPOCET | [11 empty] | 0
55 | K | 764313287 | Montáž krytiny hladkej PZf plechu, vr.upravy krytiny pri odkvapoch ,prestupoch a výčnelkoch sklon nad 30° do 45°(spatná montaž jestv. krytiny) - Sn1 | m2 | 234.08 |  | 0 |  |  |  | znížená |  | 0 | 0.0004 | 0.093632 | 0 | 0 | 16 | K | 2 |  |  |  | ROZPOCET | [5 empty] | 0 | 0 | 0 | 0 | 0 | 2 | 0 | 16 | -1566905107
| VV |  | " ozn.3 | [15 empty] | VV | 2 | 1 | True | 0 | ROZPOCET
| VV |  | (8+8)*(20,26+9)/2 |  | 234.08 | [13 empty] | VV | 2 | 2 | True | 0 | ROZPOCET
| VV |  | Medzisúčet v.č.06 demonta v.č.17 spatná montaž |  | 234.08 | [13 empty] | VV | 2 | 3 | True | 0 | ROZPOCET
| VV |  | Súčet |  | 234.08 | [13 empty] | VV | 2 | 4 | True | 1 | ROZPOCET
56 | K | 764454453 | Zvodové rúry z pozinkovaného farbeného PZf plechu, kruhové priemer 100 mm -ozn.K1-K8 | m | 75.14 |  | 0 |  |  |  | znížená |  | 0 | 0.00202 | 0.15178 | 0 | 0 | 16 | K | 2 |  |  |  | ROZPOCET | [5 empty] | 0 | 0 | 0 | 0 | 0 | 2 | 0 | 16 | -1191571095
| VV |  | "poplastovaný plech RAL 0000 | [15 empty] | VV | 2 | 1 | True | 0 | ROZPOCET
| VV |  | 9 " K1 |  | 9 | [13 empty] | VV | 2 | 2 | True | 0 | ROZPOCET
| VV |  | 8,75 " K2 |  | 8.75 | [13 empty] | VV | 2 | 2 | True | 0 | ROZPOCET
| VV |  | 9,85 " K3 |  | 9.85 | [13 empty] | VV | 2 | 2 | True | 0 | ROZPOCET
| VV |  | 9,55 " K4 |  | 9.55 | [13 empty] | VV | 2 | 2 | True | 0 | ROZPOCET
| VV |  | 10 " K5 |  | 10 | [13 empty] | VV | 2 | 2 | True | 0 | ROZPOCET
| VV |  | 8,87 " K6 |  | 8.87 | [13 empty] | VV | 2 | 2 | True | 0 | ROZPOCET
| VV |  | 9,57 " K7 |  | 9.57 | [13 empty] | VV | 2 | 2 | True | 0 | ROZPOCET
| VV |  | 9,55 " K8 |  | 9.55 | [13 empty] | VV | 2 | 2 | True | 0 | ROZPOCET
| VV |  | Medzisúčet výkaz klampiarských prvkov |  | 75.14 | [13 empty] | VV | 2 | 3 | True | 0 | ROZPOCET
| VV |  | Súčet v.č.25 |  | 75.14 | [13 empty] | VV | 2 | 4 | True | 1 | ROZPOCET
57 | K | 998764103 | Presun hmôt pre konštrukcie klampiarske v objektoch výšky nad 12 do 24 m | t | 0.245 |  | 0 |  |  |  | znížená |  | 0 | 0 | 0 | 0 | 0 | 16 | K | 2 |  |  |  | ROZPOCET | [5 empty] | 0 | 0 | 0 | 0 | 0 | 2 | 0 | 16 | 1021662308
| D | 766 | Konštrukcie stolárske |  |  |  | 0 | [5 empty] | 0 |  | 0.1544 |  | 0 | 2 | D | 1 |  |  |  | ROZPOCET | [11 empty] | 0
58 | K | 766661422 | Montáž dverí protipožiarných+ vr.zárubne | ks | 2 |  | 0 |  |  |  | znížená |  | 0 | 0.0012 | 0.0024 | 0 | 0 | 16 | K | 2 |  |  |  | ROZPOCET | [5 empty] | 0 | 0 | 0 | 0 | 0 | 2 | 0 | 16 | 2113072540
| VV |  | 1 " D1 |  | 1 | [13 empty] | VV | 2 | 2 | True | 0 | ROZPOCET
| VV |  | 1 " D2 |  | 1 | [13 empty] | VV | 2 | 2 | True | 0 | ROZPOCET
| VV |  | Súčet |  | 2 | [13 empty] | VV | 2 | 4 | True | 1 | ROZPOCET
59 | M | 611D1 | Zárubna protipožiarna hr.550mm +Dvere vnútorné požiarna výplň DTD, SK certifikát, pož.Ew30/D3+C,900/1970 (1000x2100mm otvor), bez prahu - ozn.D2 | ks | 1 |  | 0 |  |  |  | znížená |  | 0 | 0.076 | 0.076 | 0 | 0 | 32 | M | 2 |  |  |  | ROZPOCET | [5 empty] | 0 | 0 | 0 | 0 | 0 | 2 | 0 | 16 | 1386873101
| VV |  | 1 " 1NP m.č.111/113 |  | 1 | [13 empty] | VV | 2 | 2 | True | 0 | ROZPOCET
| VV |  | Súčet |  | 1 | [13 empty] | VV | 2 | 4 | True | 1 | ROZPOCET
60 | M | 611D2 | Zárubna protipožiarna hr.160mm +Dvere vnútorné požiarna výplň DTD, SK certifikát, pož.EW30/D3+C,800/1970 (900x2100mm otvor), bez prahu - ozn.D2 | ks | 1 |  | 0 |  |  |  | znížená |  | 0 | 0.076 | 0.076 | 0 | 0 | 32 | M | 2 |  |  |  | ROZPOCET | [5 empty] | 0 | 0 | 0 | 0 | 0 | 2 | 0 | 16 | 1527761894
| VV |  | 1 " 1NP m.č. 114 |  | 1 | [13 empty] | VV | 2 | 2 | True | 0 | ROZPOCET
| VV |  | Súčet |  | 1 | [13 empty] | VV | 2 | 4 | True | 1 | ROZPOCET
61 | K | 998766103 | Presun hmot pre konštrukcie stolárske v objektoch výšky nad 12 do 24 m | t | 0.154 |  | 0 |  |  |  | znížená |  | 0 | 0 | 0 | 0 | 0 | 16 | K | 2 |  |  |  | ROZPOCET | [5 empty] | 0 | 0 | 0 | 0 | 0 | 2 | 0 | 16 | 1464923730
| D | 767 | Konštrukcie doplnkové kovové |  |  |  | 0 | [5 empty] | 0 |  | 4.2228 |  | 0 | 2 | D | 1 |  |  |  | ROZPOCET | [11 empty] | 0
62 | K | 767310100 | Montáž výlezu ram vr. vysuvného schodiska | ks | 1 |  | 0 |  |  |  | znížená |  | 0 | 5e-05 | 5e-05 | 0 | 0 | 16 | K | 2 |  |  |  | ROZPOCET | [5 empty] | 0 | 0 | 0 | 0 | 0 | 2 | 0 | 16 | 852421736
| VV |  | 1 |  | 1 | [13 empty] | VV | 2 | 2 | True | 0 | ROZPOCET
| VV |  | Súčet v.č.25 |  | 1 | [13 empty] | VV | 2 | 4 | True | 1 | ROZPOCET
63 | M | 553330K9 | Strešný výlez schody s nožnicovým rebríkom šxv 600x900 mm do podkrovia pož.odolnosť EI30/D3+S ,dymotesný , uzamk.visiacim zámkom- ozn.K9 | ks | 1 |  | 0 |  |  |  | znížená |  | 0 | 0.06288 | 0.06288 | 0 | 0 | 32 | M | 2 |  |  |  | ROZPOCET | [5 empty] | 0 | 0 | 0 | 0 | 0 | 2 | 0 | 16 | -1087626260
| VV |  | " Podkrovné kovové schody s nožnicovým rebríkom s 1 prídavným stupnom max. žaťaženie 200kg napr. FAKRO LST 60x90cm | [15 empty] | VV | 2 | 1 | True | 0 | ROZPOCET
| VV |  | 1 " K9 |  | 1 | [13 empty] | VV | 2 | 2 | True | 0 | ROZPOCET
| VV |  | Súčet |  | 1 | [13 empty] | VV | 2 | 4 | True | 1 | ROZPOCET
64 | K | 767330R1 | Montáž striešky (vid detail C v.č.14) | ks | 2 |  | 0 |  |  |  | znížená |  | 0 | 2e-05 | 4e-05 | 0 | 0 | 16 | K | 2 |  |  |  | ROZPOCET | [5 empty] | 0 | 0 | 0 | 0 | 0 | 2 | 0 | 16 | -938341467
| VV |  | 2 |  | 2 | [13 empty] | VV | 2 | 2 | True | 0 | ROZPOCET
| VV |  | Súčet K10 v.č.25 |  | 2 | [13 empty] | VV | 2 | 4 | True | 1 | ROZPOCET
65 | M | 611K10 | Obdlžniková strieška BS200 1600x900x145mm hliníková strieška výplň polyuretan pena s int. LED osvetlením -ozn.K10 | ks | 2 |  | 0 |  |  |  | znížená |  | 0 | 0.038 | 0.076 | 0 | 0 | 32 | M | 2 |  |  |  | ROZPOCET | [5 empty] | 0 | 0 | 0 | 0 | 0 | 2 | 0 | 16 | -1724752409
| VV |  | 2 " obi vchodové striešky |  | 2 | [13 empty] | VV | 2 | 2 | True | 0 | ROZPOCET
| VV |  | Súčet v.č.25 |  | 2 | [13 empty] | VV | 2 | 4 | True | 1 | ROZPOCET
66 | K | 767660116 | Montáž vonkajšej žalúzie vr. kastlíka 250x130x2250mm | ks | 18 |  | 0 |  |  |  | znížená |  | 0 | 0 | 0 | 0 | 0 | 16 | K | 2 |  |  |  | ROZPOCET | [5 empty] | 0 | 0 | 0 | 0 | 0 | 2 | 0 | 16 | -368616776
| VV |  | " rozmer kycieho boxu 250x130x2250mm | [15 empty] | VV | 2 | 1 | True | 0 | ROZPOCET
| VV |  | " rozmer okna š.2250x v.2320mm | [15 empty] | VV | 2 | 1 | True | 0 | ROZPOCET
| VV |  | 18 " O1 |  | 18 | [13 empty] | VV | 2 | 2 | True | 0 | ROZPOCET
| VV |  | Súčet v.č.25 , v.č.24 |  | 18 | [13 empty] | VV | 2 | 4 | True | 1 | ROZPOCET
67 | M | 611530045300 | Žalúzie exteriérové - ozn.K17 (rozmer okna š.2250xv.2320mm) | ks | 18 |  | 0 |  |  |  | znížená |  | 0 | 0.04688 | 0.84384 | 0 | 0 | 32 | M | 2 |  |  |  | ROZPOCET | [5 empty] | 0 | 0 | 0 | 0 | 0 | 2 | 0 | 16 | 2110299255
68 | K | 767K11 | Montaž a dodávka- strešný vetrací komín /tehlovočerevná - ozn.K11 | ks | 15 |  | 0 |  |  |  | znížená |  | 0 | 0.2 | 3 | 0 | 0 | 16 | K | 2 |  |  |  | ROZPOCET | [5 empty] | 0 | 0 | 0 | 0 | 0 | 2 | 0 | 16 | 515567392
| VV |  | 15 "ozn.K11 |  | 15 | [13 empty] | VV | 2 | 2 | True | 0 | ROZPOCET
| VV |  | Súčet |  | 15 | [13 empty] | VV | 2 | 4 | True | 1 | ROZPOCET
69 | K | 7679952R1 | Jestv.mreže sa vybrusia , navaria sa L kotv.profily vr.náteru - svetlosivá - Ozn.K15 | kg | 120 |  | 0 |  |  |  | znížená |  | 0 | 0.002 | 0.24 | 0 | 0 | 16 | K | 2 |  |  |  | ROZPOCET | [5 empty] | 0 | 0 | 0 | 0 | 0 | 2 | 0 | 16 | 1542415553
| VV |  | " K15 | [15 empty] | VV | 2 | 1 | True | 0 | ROZPOCET
| VV |  | " 1 mreža 10 uholnikov 12mreží x10ks =120ks L160/60/40mm | [15 empty] | VV | 2 | 1 | True | 0 | ROZPOCET
| VV |  | 120 |  | 120 | [13 empty] | VV | 2 | 2 | True | 0 | ROZPOCET
| VV |  | Súčet v.č.25 |  | 120 | [13 empty] | VV | 2 | 4 | True | 1 | ROZPOCET
70 | K | 998767103 | Presun hmôt pre kovové stavebné doplnkové konštrukcie v objektoch výšky nad 12 do 24 m | t | 4.223 |  | 0 |  |  |  | znížená |  | 0 | 0 | 0 | 0 | 0 | 16 | K | 2 |  |  |  | ROZPOCET | [5 empty] | 0 | 0 | 0 | 0 | 0 | 2 | 0 | 16 | 1318105888
| D | 769 | Montáže vzduchotechnických zariadení |  |  |  | 0 | [5 empty] | 0 |  | 0.0661 |  | 0 | 2 | D | 1 |  |  |  | ROZPOCET | [11 empty] | 0
71 | K | 769035078 | Montáž krycej mriežky hranatej do prierezu 0.100 m2 | ks | 2 |  | 0 |  |  |  | znížená |  | 0 | 0 | 0 | 0 | 0 | 16 | K | 2 |  |  |  | ROZPOCET | [5 empty] | 0 | 0 | 0 | 0 | 0 | 2 | 0 | 16 | -1467408228
| VV |  | 1 " K18 kotolna |  | 1 | [13 empty] | VV | 2 | 2 | True | 0 | ROZPOCET
| VV |  | 1 " K19 kotolna |  | 1 | [13 empty] | VV | 2 | 2 | True | 0 | ROZPOCET
| VV |  | Súčet v.č.25 |  | 2 | [13 empty] | VV | 2 | 4 | True | 1 | ROZPOCET
72 | M | 429720200100 | Mriežka krycia hranatá KMH, rozmery šxv 400x200 mm so sieťkou proti hmyzu biela - ozn.K18 | ks | 1 |  | 0 |  |  |  | znížená |  | 0 | 0.002 | 0.002 | 0 | 0 | 32 | M | 2 |  |  |  | ROZPOCET | [5 empty] | 0 | 0 | 0 | 0 | 0 | 2 | 0 | 16 | 1337728757
73 | M | 429720199500 | Mriežka krycia hranatá KMH, rozmery šxv 300x180 mm so sieťkou proti hmyzu - ozn.K19 | ks | 1 |  | 0 |  |  |  | znížená |  | 0 | 0.0017 | 0.0017 | 0 | 0 | 32 | M | 2 |  |  |  | ROZPOCET | [5 empty] | 0 | 0 | 0 | 0 | 0 | 2 | 0 | 16 | -802549491
| VV |  | 1 |  | 1 | [13 empty] | VV | 2 | 2 | True | 0 | ROZPOCET
| VV |  | Súčet v.č.25 |  | 1 | [13 empty] | VV | 2 | 4 | True | 1 | ROZPOCET
74 | K | 769035084 | Montáž krycej mriežky hranatej - ozn.K13 | ks | 13 |  | 0 |  |  |  | znížená |  | 0 | 0 | 0 | 0 | 0 | 16 | K | 2 |  |  |  | ROZPOCET | [5 empty] | 0 | 0 | 0 | 0 | 0 | 2 | 0 | 16 | -1338404182
| VV |  | 13 " K13 |  | 13 | [13 empty] | VV | 2 | 2 | True | 0 | ROZPOCET
| VV |  | Súčet |  | 13 | [13 empty] | VV | 2 | 4 | True | 1 | ROZPOCET
75 | M | 429720201600 | Nástenný ext.kovový kryt prívodu a odvodu vzduchu CWL | ks | 13 |  | 0 |  |  |  | znížená |  | 0 | 0.0048 | 0.0624 | 0 | 0 | 32 | M | 2 |  |  |  | ROZPOCET | [5 empty] | 0 | 0 | 0 | 0 | 0 | 2 | 0 | 16 | 903099854
76 | K | 998769209 | Presun hmôt pre montáž vzduchotechnických zariadení v stavbe (objekte) výšky nad 7 do 24 m | t | 0.066 |  | 0 |  |  |  | znížená |  | 0 | 0 | 0 | 0 | 0 | 16 | K | 2 |  |  |  | ROZPOCET | [5 empty] | 0 | 0 | 0 | 0 | 0 | 2 | 0 | 16 | -1223233124
| D | 783 | Nátery |  |  |  | 0 | [5 empty] | 0 |  | 0.040992 |  | 0 | 2 | D | 1 |  |  |  | ROZPOCET | [11 empty] | 0
77 | K | 783201813 | Odstránenie starých náterov z kovových stavebných doplnkových konštrukcií obrusením | m2 | 56.933 |  | 0 |  |  |  | znížená |  | 0 | 0 | 0 | 0 | 0 | 16 | K | 2 |  |  |  | ROZPOCET | [5 empty] | 0 | 0 | 0 | 0 | 0 | 2 | 0 | 16 | 7407195
| VV |  | (2,25*2,32)*9 " O3 |  | 46.98 | [13 empty] | VV | 2 | 2 | True | 0 | ROZPOCET
| VV |  | Medzisúčet v.č.09 |  | 46.98 | [13 empty] | VV | 2 | 3 | True | 0 | ROZPOCET
| VV |  | (1,43*2,32)*3 " O2 |  | 9.953 | [13 empty] | VV | 2 | 2 | True | 0 | ROZPOCET
| VV |  | Medzisúčet v.č.11 |  | 9.953 | [13 empty] | VV | 2 | 3 | True | 0 | ROZPOCET
| VV |  | Súčet |  | 56.933 | [13 empty] | VV | 2 | 4 | True | 1 | ROZPOCET
78 | K | 783271001 | Nátery kov.stav.doplnk.konštr. polyuretánové jednonásobné 2x s emailovaním.- 105μm - náter jestv. mreží | m2 | 56.933 |  | 0 |  |  |  | znížená |  | 0 | 0.00053 | 0.030174 | 0 | 0 | 16 | K | 2 |  |  |  | ROZPOCET | [5 empty] | 0 | 0 | 0 | 0 | 0 | 2 | 0 | 16 | 1171328125
| VV |  | (2,25*2,32)*9 " O3 |  | 46.98 | [13 empty] | VV | 2 | 2 | True | 0 | ROZPOCET
| VV |  | Medzisúčet v.č.09 |  | 46.98 | [13 empty] | VV | 2 | 3 | True | 0 | ROZPOCET
| VV |  | (1,43*2,32)*3 " O2 |  | 9.953 | [13 empty] | VV | 2 | 2 | True | 0 | ROZPOCET
| VV |  | Medzisúčet v.č.11 |  | 9.953 | [13 empty] | VV | 2 | 3 | True | 0 | ROZPOCET
| VV |  | Súčet |  | 56.933 | [13 empty] | VV | 2 | 4 | True | 1 | ROZPOCET
79 | K | 783271007 | Nátery kov.stav.doplnk.konštr. polyuretánové farby šedej základné - 35µm | m2 | 56.933 |  | 0 |  |  |  | znížená |  | 0 | 0.00019 | 0.010817 | 0 | 0 | 16 | K | 2 |  |  |  | ROZPOCET | [5 empty] | 0 | 0 | 0 | 0 | 0 | 2 | 0 | 16 | 26187728
| VV |  | (2,25*2,32)*9 " O3 |  | 46.98 | [13 empty] | VV | 2 | 2 | True | 0 | ROZPOCET
| VV |  | Medzisúčet v.č.09 |  | 46.98 | [13 empty] | VV | 2 | 3 | True | 0 | ROZPOCET
| VV |  | (1,43*2,32)*3 " O2 |  | 9.953 | [13 empty] | VV | 2 | 2 | True | 0 | ROZPOCET
| VV |  | Medzisúčet v.č.11 |  | 9.953 | [13 empty] | VV | 2 | 3 | True | 0 | ROZPOCET
| VV |  | Súčet |  | 56.933 | [13 empty] | VV | 2 | 4 | True | 1 | ROZPOCET
| D | 784 | Maľby |  |  |  | 0 | [5 empty] | 0 |  | 0.14937 |  | 0 | 2 | D | 1 |  |  |  | ROZPOCET | [11 empty] | 0
80 | K | 784410100 | Penetrovanie jednonásobné jemnozrnných podkladov výšky do 3,80 m | m2 | 393.078 |  | 0 |  |  |  | znížená |  | 0 | 0.0001 | 0.039308 | 0 | 0 | 16 | K | 2 |  |  |  | ROZPOCET | [5 empty] | 0 | 0 | 0 | 0 | 0 | 2 | 0 | 16 | -947916959
| VV |  | " Techn.správa str.7 nové práce : | [15 empty] | VV | 2 | 1 | True | 0 | ROZPOCET
| VV |  | " Zo strany interieru sa bude realizovať vysprávka okolo osadených okien a dverí | [15 empty] | VV | 2 | 1 | True | 0 | ROZPOCET
| VV |  | (0,5+0,4)*ostenia |  | 245.903 | [13 empty] | VV | 2 | 2 | True | 0 | ROZPOCET
| VV |  | Medzisúčet |  | 245.903 | [13 empty] | VV | 2 | 3 | True | 0 | ROZPOCET
| VV |  | " m.č.114 | [15 empty] | VV | 2 | 1 | True | 0 | ROZPOCET
| VV |  | 3,51*(0,93+0,9+0,93)*2 |  | 19.375 | [13 empty] | VV | 2 | 2 | True | 0 | ROZPOCET
| VV |  | -1*2,1*2 |  | -4.2 | [13 empty] | VV | 2 | 2 | True | 0 | ROZPOCET
| VV |  | Medzisúčet |  | 15.175 | [13 empty] | VV | 2 | 3 | True | 0 | ROZPOCET
| VV |  | 132 "oprava omietok |  | 132 | [13 empty] | VV | 2 | 2 | True | 0 | ROZPOCET
| VV |  | Medzisúčet |  | 132 | [13 empty] | VV | 2 | 3 | True | 0 | ROZPOCET
| VV |  | Súčet |  | 393.078 | [13 empty] | VV | 2 | 4 | True | 1 | ROZPOCET
81 | K | 784430010 | Maľby akrylátové základné dvojnásobné, ručne nanášané na jemnozrnný podklad výšky do 3,80 m | m2 | 393.078 |  | 0 |  |  |  | znížená |  | 0 | 0.00028 | 0.11006 | 0 | 0 | 16 | K | 2 |  |  |  | ROZPOCET | [5 empty] | 0 | 0 | 0 | 0 | 0 | 2 | 0 | 16 | 229245864
| VV |  | " Techn.správa str.7 nové práce : | [15 empty] | VV | 2 | 1 | True | 0 | ROZPOCET
| VV |  | " Zo strany interieru sa bude realizovať vysprávka okolo osadených okien a dverí | [15 empty] | VV | 2 | 1 | True | 0 | ROZPOCET
| VV |  | (0,5+0,4)*ostenia |  | 245.903 | [13 empty] | VV | 2 | 2 | True | 0 | ROZPOCET
| VV |  | Medzisúčet |  | 245.903 | [13 empty] | VV | 2 | 3 | True | 0 | ROZPOCET
| VV |  | " m.č.114 | [15 empty] | VV | 2 | 1 | True | 0 | ROZPOCET
| VV |  | 3,51*(0,93+0,9+0,93)*2 |  | 19.375 | [13 empty] | VV | 2 | 2 | True | 0 | ROZPOCET
| VV |  | -1*2,1*2 |  | -4.2 | [13 empty] | VV | 2 | 2 | True | 0 | ROZPOCET
| VV |  | Medzisúčet |  | 15.175 | [13 empty] | VV | 2 | 3 | True | 0 | ROZPOCET
| VV |  | 132 "oprava omietok |  | 132 | [13 empty] | VV | 2 | 2 | True | 0 | ROZPOCET
| VV |  | Medzisúčet |  | 132 | [13 empty] | VV | 2 | 3 | True | 0 | ROZPOCET
| VV |  | Súčet |  | 393.078 | [13 empty] | VV | 2 | 4 | True | 1 | ROZPOCET

## SO01.3 - SO01.3 Zdravote...
[9 empty] | >> skryté stĺpce << | [9 empty] | {1bf84e57-aaf5-4363-8954-7ece3607d01a}
0
| KRYCÍ LIST ROZPOČTU | [8 empty] | v --- nižšie sa nachádzajú doplnkové a pomocné údaje k zostavám --- v | [8 empty] | False
Stavba:
RP pre zníženie energetickej náročnosti budovy ZŠ a MŠ ČADCA -Podzávoz 19.7.2021
Objekt:
4 - 4 - OSTATNÉ NÁKLADY
Časť:
SO01.3 - SO01.3 Zdravotechnika -rozvody
| JKSO: |  |  |  |  | KS:
| Miesto: |  | Podzávoz 2739, Čadca |  |  | Dátum: | 0
| Objednávateľ: |  |  |  |  | IČO:
|  | Mesto Čadca ,MU Námestie Slobody 30, ČADCA 02201 |  |  |  | IČ DPH:
| Zhotoviteľ: |  |  |  |  | IČO: | Vyplň údaj
|  | Vyplň údaj |  |  |  | IČ DPH: | Vyplň údaj
| Projektant: |  |  |  |  | IČO:
|  | Mbarch Ing.Arch.Matej Babuliak |  |  |  | IČ DPH:
| Spracovateľ: |  |  |  |  | IČO:
|  | K.Šinská |  |  |  | IČ DPH:
Poznámka:
| Cena bez DPH | [5 empty] | 0
|  |  | Základ dane |  |  | Sadzba dane | Výška dane
| DPH | základná | 0 |  |  | 20% | 0
|  | znížená | 0 |  |  | 20% | 0
|  | zákl. prenesená | 0 |  |  | 20% | 0
|  | zníž. prenesená | 0 |  |  | 20% | 0
|  | nulová | 0 |  |  | 0% | 0
| Cena s DPH |  |  | v | EUR |  | 0
| Projektant |  |  | Spracovateľ
| Dátum a podpis: |  | Pečiatka | Dátum a podpis: |  |  | Pečiatka
| Objednávateľ |  |  | Zhotoviteľ
| Dátum a podpis: |  | Pečiatka | Dátum a podpis: |  |  | Pečiatka
REKAPITULÁCIA ROZPOČTU
Stavba:
RP pre zníženie energetickej náročnosti budovy ZŠ a MŠ ČADCA -Podzávoz 19.7.2021
Objekt:
4 - 4 - OSTATNÉ NÁKLADY
Časť:
SO01.3 - SO01.3 Zdravotechnika -rozvody
Miesto: |  |  | Podzávoz 2739, Čadca |  |  | Dátum: | 0
Objednávateľ: |  |  | Mesto Čadca ,MU Námestie Slobody 30, ČADCA 02201 |  |  | Projektant: | Mbarch Ing.Arch.Matej Babuliak
Zhotoviteľ: |  |  | Vyplň údaj |  |  | Spracovateľ: | K.Šinská
Kód dielu - Popis | [6 empty] | Cena celkom [EUR]
Náklady z rozpočtu | [6 empty] | 0 | [12 empty] | -1
| PSV - Práce a dodávky PSV | [5 empty] | 0
| 713 - Izolácie tepelné | [5 empty] | 0
| 721 - Zdravotech. vnútorná kanalizácia | [5 empty] | 0
| 722 - Zdravotechnika - vnútorný vodovod | [5 empty] | 0
| 725 - Zdravotechnika - zariaďovacie predmety | [5 empty] | 0
| HZS - Hodinové zúčtovacie sadzby | [5 empty] | 0
ROZPOČET
Stavba:
RP pre zníženie energetickej náročnosti budovy ZŠ a MŠ ČADCA -Podzávoz 19.7.2021
Objekt:
4 - 4 - OSTATNÉ NÁKLADY
Časť:
SO01.3 - SO01.3 Zdravotechnika -rozvody
Miesto: |  |  | Podzávoz 2739, Čadca |  |  | Dátum: | 0
Objednávateľ: |  |  | Mesto Čadca ,MU Námestie Slobody 30, ČADCA 02201 |  |  | Projektant: | Mbarch Ing.Arch.Matej Babuliak
Zhotoviteľ: |  |  | Vyplň údaj |  |  | Spracovateľ: | K.Šinská
PČ | Typ | Kód | Popis | MJ | Množstvo | J.cena [EUR] | Cena celkom [EUR] | Cenová sústava |  |  | DPH | J. Nh [h] | Nh celkom [h] | J. hmotnosť [t] | Hmotnosť celkom [t] | J. suť [t] | Suť Celkom [t]
Náklady z rozpočtu | [6 empty] | 0 | [5 empty] | 0 |  | 0.17311 |  | 0 |  | D | -1 | [10 empty] | 0
| D | PSV | Práce a dodávky PSV |  |  |  | 0 | [5 empty] | 0 |  | 0.17311 |  | 0 | 2 | D | 0 |  |  |  | ROZPOCET | [6 empty] | 0
1 | M | Poz1POZN. | V prípade výskytu obchodných názvov výrobkov a technoloógií, tieto majú informatívny charakter a slúžia ako minimálny štandart.Sú uvedené ako referenčná kvalita a môžu byťnahradené ekvival. výrobkom, ktorý má rovnaké alebo lepšie vlastnosti a parametre. |  | 0 |  | 0 |  |  |  | znížená |  | 0 | 0 | 0 | 0 | 0 | 256 | M | 1 |  |  |  | ROZPOCET | 0 | 0 | 0 | 0 | 0 | 2 | 0 | 64 | 508628527
| D | 713 | Izolácie tepelné |  |  |  | 0 | [5 empty] | 0 |  | 0.012247 |  | 0 | 2 | D | 1 |  |  |  | ROZPOCET | [6 empty] | 0
2 | K | 713482111 | Montáž trubíc z PE, hr.do 10 mm,vnút.priemer do 38 mm | m | 21 |  | 0 |  |  |  | znížená |  | 0 | 0 | 0 | 0 | 0 | 16 | K | 2 |  |  |  | ROZPOCET | 0 | 0 | 0 | 0 | 0 | 2 | 0 | 16 | 585613001
| VV |  | 21,0 |  | 21 | [13 empty] | VV | 2 | 2 | True | 0 | ROZPOCET
| VV |  | Súčet |  | 21 | [13 empty] | VV | 2 | 4 | True | 1 | ROZPOCET
3 | M | 283310001700 | Izolačná PE trubica TUBOLIT DG 40x9 mm (d potrubia x hr. izolácie), nadrezaná, AZ FLEX | m | 21.42 |  | 0 |  |  |  | znížená |  | 0 | 4e-05 | 0.0008568 | 0 | 0 | 32 | M | 2 |  |  |  | ROZPOCET | 0 | 0 | 0 | 0 | 0 | 2 | 0 | 16 | 426981335
| VV |  | 21*1,02 'Prepočítané koeficientom množstva |  | 21.42 | [13 empty] | VV | 2 | 2 | False | 1 | ROZPOCET
4 | K | 713482121 | Montáž trubíc z PE, hr.15-20 mm,vnút.priemer do 38 mm | m | 10 |  | 0 |  |  |  | znížená |  | 0 | 2e-05 | 0.0002 | 0 | 0 | 16 | K | 2 |  |  |  | ROZPOCET | 0 | 0 | 0 | 0 | 0 | 2 | 0 | 16 | -1755298628
| VV |  | 10 |  | 10 | [13 empty] | VV | 2 | 2 | True | 0 | ROZPOCET
| VV |  | Súčet |  | 10 | [13 empty] | VV | 2 | 4 | True | 1 | ROZPOCET
5 | M | 283310002800 | Izolačná PE trubica TUBOLIT DG 20x13 mm (d potrubia x hr. izolácie), nadrezaná, AZ FLEX | m | 10.2 |  | 0 |  |  |  | znížená |  | 0 | 4e-05 | 0.000408 | 0 | 0 | 32 | M | 2 |  |  |  | ROZPOCET | 0 | 0 | 0 | 0 | 0 | 2 | 0 | 16 | -1832403608
| VV |  | 10*1,02 'Prepočítané koeficientom množstva |  | 10.2 | [13 empty] | VV | 2 | 2 | False | 1 | ROZPOCET
6 | K | 713482121 | Montáž trubíc z PE, hr.15-20 mm,vnút.priemer do 38 mm | m | 42 |  | 0 |  |  |  | znížená |  | 0 | 2e-05 | 0.00084 | 0 | 0 | 16 | K | 2 |  |  |  | ROZPOCET | 0 | 0 | 0 | 0 | 0 | 2 | 0 | 16 | 290293053
| VV |  | 42 |  | 42 | [13 empty] | VV | 2 | 2 | True | 0 | ROZPOCET
| VV |  | Súčet |  | 42 | [13 empty] | VV | 2 | 4 | True | 1 | ROZPOCET
7 | M | 283310004800 | Izolačná PE trubica TUBOLIT DG 25x20 mm (d potrubia x hr. izolácie), nadrezaná, AZ FLEX | m | 42.84 |  | 0 |  |  |  | znížená |  | 0 | 2e-05 | 0.0008568 | 0 | 0 | 32 | M | 2 |  |  |  | ROZPOCET | 0 | 0 | 0 | 0 | 0 | 2 | 0 | 16 | -961046838
| VV |  | 42*1,02 'Prepočítané koeficientom množstva |  | 42.84 | [13 empty] | VV | 2 | 2 | False | 1 | ROZPOCET
8 | K | 713482131 | Montáž trubíc z PE, hr.30 mm,vnút.priemer do 38 mm | m | 30 |  | 0 |  |  |  | znížená |  | 0 | 4e-05 | 0.0012 | 0 | 0 | 16 | K | 2 |  |  |  | ROZPOCET | 0 | 0 | 0 | 0 | 0 | 2 | 0 | 16 | -784508478
| VV |  | 30 |  | 30 | [13 empty] | VV | 2 | 2 | True | 0 | ROZPOCET
| VV |  | Súčet |  | 30 | [13 empty] | VV | 2 | 4 | True | 1 | ROZPOCET
9 | M | 283310005800 | Izolačná PE trubica TUBOLIT DG 32x25 mm (d potrubia x hr. izolácie), rozrezaná, AZ FLEX | m | 30.6 |  | 0 |  |  |  | znížená |  | 0 | 0.00017 | 0.005202 | 0 | 0 | 32 | M | 2 |  |  |  | ROZPOCET | 0 | 0 | 0 | 0 | 0 | 2 | 0 | 16 | -564312502
| VV |  | 30*1,02 'Prepočítané koeficientom množstva |  | 30.6 | [13 empty] | VV | 2 | 2 | False | 1 | ROZPOCET
10 | K | 713482132 | Montáž trubíc z PE, hr.30 mm,vnút.priemer 39-70 mm | m | 12 |  | 0 |  |  |  | znížená |  | 0 | 4e-05 | 0.00048 | 0 | 0 | 16 | K | 2 |  |  |  | ROZPOCET | 0 | 0 | 0 | 0 | 0 | 2 | 0 | 16 | 1671113558
| VV |  | 12 |  | 12 | [13 empty] | VV | 2 | 2 | True | 0 | ROZPOCET
| VV |  | Súčet |  | 12 | [13 empty] | VV | 2 | 4 | True | 1 | ROZPOCET
11 | M | 283310006500 | Izolačná PE trubica TUBOLIT DG 40x30 mm (d potrubia x hr. izolácie), rozrezaná, AZ FLEX | m | 12.24 |  | 0 |  |  |  | znížená |  | 0 | 0.00018 | 0.0022032 | 0 | 0 | 32 | M | 2 |  |  |  | ROZPOCET | 0 | 0 | 0 | 0 | 0 | 2 | 0 | 16 | 436755680
| VV |  | 12*1,02 'Prepočítané koeficientom množstva |  | 12.24 | [13 empty] | VV | 2 | 2 | False | 1 | ROZPOCET
12 | K | 998713103 | Presun hmôt pre izolácie tepelné v objektoch výšky nad 12 m do 24 m | t | 0.012 |  | 0 |  |  |  | znížená |  | 0 | 0 | 0 | 0 | 0 | 16 | K | 2 |  |  |  | ROZPOCET | 0 | 0 | 0 | 0 | 0 | 2 | 0 | 16 | -2112697210
| D | 721 | Zdravotech. vnútorná kanalizácia |  |  |  | 0 | [5 empty] | 0 |  | 0.00271 |  | 0 | 2 | D | 1 |  |  |  | ROZPOCET | [6 empty] | 0
13 | K | 721170905 | Oprava odpadového potrubia novodurového vsadenie odbočky do potrubia D 50 | ks | 3 |  | 0 |  |  |  | znížená |  | 0 | 0.00023 | 0.00069 | 0 | 0 | 16 | K | 2 |  |  |  | ROZPOCET | 0 | 0 | 0 | 0 | 0 | 2 | 0 | 16 | 1000606082
14 | K | 721170909 | Oprava odpadového potrubia novodurového vsadenie odbočky do potrubia D 110, D 114 | ks | 1 |  | 0 |  |  |  | znížená |  | 0 | 0.0009 | 0.0009 | 0 | 0 | 16 | K | 2 |  |  |  | ROZPOCET | 0 | 0 | 0 | 0 | 0 | 2 | 0 | 16 | 620789149
15 | K | 721175015 | Montáž zápachového uzáveru (sifónu) pre klimatizačné zariadenia | ks | 4 |  | 0 |  |  |  | znížená |  | 0 | 0 | 0 | 0 | 0 | 16 | K | 2 |  |  |  | ROZPOCET | 0 | 0 | 0 | 0 | 0 | 2 | 0 | 16 | -805063224
| VV |  | 4 |  | 4 | [13 empty] | VV | 2 | 2 | True | 0 | ROZPOCET
| VV |  | Súčet |  | 4 | [13 empty] | VV | 2 | 4 | True | 1 | ROZPOCET
16 | M | 551620015600 | Zápachová uzávierka podomietková UP HL138, DN32, krytka 100x100 mm, prídavná zápachová uzávierka, vetranie a klimatizácia, PP/ABS | ks | 4 |  | 0 |  |  |  | znížená |  | 0 | 0.00028 | 0.00112 | 0 | 0 | 32 | M | 2 |  |  |  | ROZPOCET | 0 | 0 | 0 | 0 | 0 | 2 | 0 | 16 | -1241996054
17 | K | 998721103 | Presun hmôt pre vnútornú kanalizáciu v objektoch výšky nad 12 do 24 m | t | 0.003 |  | 0 |  |  |  | znížená |  | 0 | 0 | 0 | 0 | 0 | 16 | K | 2 |  |  |  | ROZPOCET | 0 | 0 | 0 | 0 | 0 | 2 | 0 | 16 | -810015255
| D | 722 | Zdravotechnika - vnútorný vodovod |  |  |  | 0 | [5 empty] | 0 |  | 0.15507 |  | 0 | 2 | D | 1 |  |  |  | ROZPOCET | [6 empty] | 0
18 | K | 722131914 | Oprava vodovodného potrubia závitového vsadenie odbočky do potrubia DN 32 | súb. | 1 |  | 0 |  |  |  | znížená |  | 0 | 0.00525 | 0.00525 | 0 | 0 | 16 | K | 2 |  |  |  | ROZPOCET | 0 | 0 | 0 | 0 | 0 | 2 | 0 | 16 | -868964384
19 | K | 722131932 | Oprava vodovodného potrubia závitového prepojenie doterajšieho potrubia DN 20 | ks | 5 |  | 0 |  |  |  | znížená |  | 0 | 0.00044 | 0.0022 | 0 | 0 | 16 | K | 2 |  |  |  | ROZPOCET | 0 | 0 | 0 | 0 | 0 | 2 | 0 | 16 | -244661999
20 | K | 722171315. | Potrubie z viacvrstvových rúr PE d40x3,5mm/ studená voda | m | 21 |  | 0 |  |  |  | znížená |  | 0 | 0.00086 | 0.01806 | 0 | 0 | 16 | K | 2 |  |  |  | ROZPOCET | 0 | 0 | 0 | 0 | 0 | 2 | 0 | 16 | 742073678
| VV |  | 21,0 |  | 21 | [13 empty] | VV | 2 | 2 | True | 0 | ROZPOCET
| VV |  | Súčet |  | 21 | [13 empty] | VV | 2 | 4 | True | 1 | ROZPOCET
21 | K | 722171312 | Potrubie z viacvrstvových rúr PE d20x2,5mm /teplá voda | m | 10 |  | 0 |  |  |  | znížená |  | 0 | 0.00022 | 0.0022 | 0 | 0 | 16 | K | 2 |  |  |  | ROZPOCET | 0 | 0 | 0 | 0 | 0 | 2 | 0 | 16 | 2016717944
| VV |  | 10 |  | 10 | [13 empty] | VV | 2 | 2 | True | 0 | ROZPOCET
| VV |  | Súčet |  | 10 | [13 empty] | VV | 2 | 4 | True | 1 | ROZPOCET
22 | K | 722171313 | Potrubie z viacvrstvových rúr PE d26x3,0mm/teplá voda | m | 42 |  | 0 |  |  |  | znížená |  | 0 | 0.00039 | 0.01638 | 0 | 0 | 16 | K | 2 |  |  |  | ROZPOCET | 0 | 0 | 0 | 0 | 0 | 2 | 0 | 16 | 374743940
| VV |  | 42 |  | 42 | [13 empty] | VV | 2 | 2 | True | 0 | ROZPOCET
| VV |  | Súčet |  | 42 | [13 empty] | VV | 2 | 4 | True | 1 | ROZPOCET
23 | K | 722171314 | Potrubie z viacvrstvových rúr PE d32x3,0mm/ teplá voda | m | 30 |  | 0 |  |  |  | znížená |  | 0 | 0.00051 | 0.0153 | 0 | 0 | 16 | K | 2 |  |  |  | ROZPOCET | 0 | 0 | 0 | 0 | 0 | 2 | 0 | 16 | -1614986293
| VV |  | 30,0 |  | 30 | [13 empty] | VV | 2 | 2 | True | 0 | ROZPOCET
| VV |  | Súčet |  | 30 | [13 empty] | VV | 2 | 4 | True | 1 | ROZPOCET
24 | K | 722171315 | Potrubie z viacvrstvových rúr PE d40x3,5mm/teplá voda | m | 12 |  | 0 |  |  |  | znížená |  | 0 | 0.00086 | 0.01032 | 0 | 0 | 16 | K | 2 |  |  |  | ROZPOCET | 0 | 0 | 0 | 0 | 0 | 2 | 0 | 16 | -1546705416
| VV |  | 12 |  | 12 | [13 empty] | VV | 2 | 2 | True | 0 | ROZPOCET
| VV |  | Súčet |  | 12 | [13 empty] | VV | 2 | 4 | True | 1 | ROZPOCET
25 | K | 722172623 | Potrubie z rúr rúrka univerzálna RAUTITAN flex DN 25,0x3,5 v kotúčoch- cirkulácia | m | 80 |  | 0 |  |  |  | znížená |  | 0 | 0.00039 | 0.0312 | 0 | 0 | 16 | K | 2 |  |  |  | ROZPOCET | 0 | 0 | 0 | 0 | 0 | 2 | 0 | 16 | 1598711264
| VV |  | 80 |  | 80 | [13 empty] | VV | 2 | 2 | True | 0 | ROZPOCET
| VV |  | Súčet |  | 80 | [13 empty] | VV | 2 | 4 | True | 1 | ROZPOCET
26 | K | 722190401 | Vyvedenie a upevnenie výpustky DN 15 | ks | 4 |  | 0 |  |  |  | znížená |  | 0 | 0 | 0 | 0 | 0 | 16 | K | 2 |  |  |  | ROZPOCET | 0 | 0 | 0 | 0 | 0 | 2 | 0 | 16 | 691276308
| VV |  | 4 |  | 4 | [13 empty] | VV | 2 | 2 | True | 0 | ROZPOCET
| VV |  | Súčet |  | 4 | [13 empty] | VV | 2 | 4 | True | 1 | ROZPOCET
27 | K | 722220121 | Montáž armatúry závitovej s jedným závitom, nástenka pre batériu G 1/2 | pár | 2 |  | 0 |  |  |  | znížená |  | 0 | 0.00026 | 0.00052 | 0 | 0 | 16 | K | 2 |  |  |  | ROZPOCET | 0 | 0 | 0 | 0 | 0 | 2 | 0 | 16 | 1937520983
| VV |  | 2 |  | 2 | [13 empty] | VV | 2 | 2 | True | 0 | ROZPOCET
| VV |  | Súčet |  | 2 | [13 empty] | VV | 2 | 4 | True | 1 | ROZPOCET
28 | K | 722221010 | Montáž guľového kohúta závitového priameho pre vodu G 1/2 | ks | 2 |  | 0 |  |  |  | znížená |  | 0 | 2e-05 | 4e-05 | 0 | 0 | 16 | K | 2 |  |  |  | ROZPOCET | 0 | 0 | 0 | 0 | 0 | 2 | 0 | 16 | 2028648123
| VV |  | 2 |  | 2 | [13 empty] | VV | 2 | 2 | True | 0 | ROZPOCET
| VV |  | Súčet |  | 2 | [13 empty] | VV | 2 | 4 | True | 1 | ROZPOCET
29 | M | 551110013700 | Guľový uzáver pre vodu Perfecta, 1/2" FF, páčka, niklovaná mosadz, IVAR | ks | 2 |  | 0 |  |  |  | znížená |  | 0 | 3e-05 | 6e-05 | 0 | 0 | 32 | M | 2 |  |  |  | ROZPOCET | 0 | 0 | 0 | 0 | 0 | 2 | 0 | 16 | 2028768509
| VV |  | 2 |  | 2 | [13 empty] | VV | 2 | 2 | True | 0 | ROZPOCET
| VV |  | Súčet |  | 2 | [13 empty] | VV | 2 | 4 | True | 1 | ROZPOCET
30 | K | 722221015 | Montáž guľového kohúta závitového priameho pre vodu G 3/4 | ks | 4 |  | 0 |  |  |  | znížená |  | 0 | 4e-05 | 0.00016 | 0 | 0 | 16 | K | 2 |  |  |  | ROZPOCET | 0 | 0 | 0 | 0 | 0 | 2 | 0 | 16 | 1238115850
| VV |  | 4 |  | 4 | [13 empty] | VV | 2 | 2 | True | 0 | ROZPOCET
| VV |  | Súčet |  | 4 | [13 empty] | VV | 2 | 4 | True | 1 | ROZPOCET
31 | M | 551110013800 | Guľový uzáver pre vodu Perfecta, 3/4" FF, páčka, niklovaná mosadz, IVAR | ks | 4 |  | 0 |  |  |  | znížená |  | 0 | 4e-05 | 0.00016 | 0 | 0 | 32 | M | 2 |  |  |  | ROZPOCET | 0 | 0 | 0 | 0 | 0 | 2 | 0 | 16 | -411491865
| VV |  | 4 |  | 4 | [13 empty] | VV | 2 | 2 | True | 0 | ROZPOCET
| VV |  | Súčet |  | 4 | [13 empty] | VV | 2 | 4 | True | 1 | ROZPOCET
32 | K | 722221020 | Montáž guľového kohúta závitového priameho pre vodu G 1 | ks | 2 |  | 0 |  |  |  | znížená |  | 0 | 5e-05 | 0.0001 | 0 | 0 | 16 | K | 2 |  |  |  | ROZPOCET | 0 | 0 | 0 | 0 | 0 | 2 | 0 | 16 | 888402974
| VV |  | 2 |  | 2 | [13 empty] | VV | 2 | 2 | True | 0 | ROZPOCET
| VV |  | Súčet |  | 2 | [13 empty] | VV | 2 | 4 | True | 1 | ROZPOCET
33 | M | 551110013900 | Guľový uzáver pre vodu Perfecta, 1" FF, páčka, niklovaná mosadz, IVAR | ks | 2 |  | 0 |  |  |  | znížená |  | 0 | 8e-05 | 0.00016 | 0 | 0 | 32 | M | 2 |  |  |  | ROZPOCET | 0 | 0 | 0 | 0 | 0 | 2 | 0 | 16 | 772861727
| VV |  | 2 |  | 2 | [13 empty] | VV | 2 | 2 | True | 0 | ROZPOCET
| VV |  | Súčet |  | 2 | [13 empty] | VV | 2 | 4 | True | 1 | ROZPOCET
34 | K | 722221025 | Montáž guľového kohúta závitového priameho pre vodu G 5/4 | ks | 3 |  | 0 |  |  |  | znížená |  | 0 | 6e-05 | 0.00018 | 0 | 0 | 16 | K | 2 |  |  |  | ROZPOCET | 0 | 0 | 0 | 0 | 0 | 2 | 0 | 16 | -1284412488
| VV |  | 3 |  | 3 | [13 empty] | VV | 2 | 2 | True | 0 | ROZPOCET
| VV |  | Súčet |  | 3 | [13 empty] | VV | 2 | 4 | True | 1 | ROZPOCET
35 | M | 551110014000 | Guľový uzáver pre vodu Perfecta, 5/4" FF, páčka, niklovaná mosadz, IVAR | ks | 3 |  | 0 |  |  |  | znížená |  | 0 | 0.00075 | 0.00225 | 0 | 0 | 32 | M | 2 |  |  |  | ROZPOCET | 0 | 0 | 0 | 0 | 0 | 2 | 0 | 16 | -2068464681
| VV |  | 3 |  | 3 | [13 empty] | VV | 2 | 2 | True | 0 | ROZPOCET
| VV |  | Súčet |  | 3 | [13 empty] | VV | 2 | 4 | True | 1 | ROZPOCET
36 | K | 722221370 | Montáž vodovodného filtra závitového G 1 | ks | 1 |  | 0 |  |  |  | znížená |  | 0 | 5e-05 | 5e-05 | 0 | 0 | 16 | K | 2 |  |  |  | ROZPOCET | 0 | 0 | 0 | 0 | 0 | 2 | 0 | 16 | -877859778
| VV |  | 1 |  | 1 | [13 empty] | VV | 2 | 2 | True | 0 | ROZPOCET
| VV |  | Súčet |  | 1 | [13 empty] | VV | 2 | 4 | True | 1 | ROZPOCET
37 | M | 422010003100 | Filter závitový, 1", PN 20, mosadz OT 58, IVAR | ks | 1 |  | 0 |  |  |  | znížená |  | 0 | 0.00069 | 0.00069 | 0 | 0 | 32 | M | 2 |  |  |  | ROZPOCET | 0 | 0 | 0 | 0 | 0 | 2 | 0 | 16 | 561121086
| VV |  | 1 |  | 1 | [13 empty] | VV | 2 | 2 | True | 0 | ROZPOCET
| VV |  | Súčet |  | 1 | [13 empty] | VV | 2 | 4 | True | 1 | ROZPOCET
38 | K | 722221375 | Montáž vodovodného filtra závitového G 5/4 | ks | 1 |  | 0 |  |  |  | znížená |  | 0 | 6e-05 | 6e-05 | 0 | 0 | 16 | K | 2 |  |  |  | ROZPOCET | 0 | 0 | 0 | 0 | 0 | 2 | 0 | 16 | 1341622225
39 | M | 422010003200 | Filter závitový, 5/4", PN 20, mosadz OT 58, IVAR | ks | 1 |  | 0 |  |  |  | znížená |  | 0 | 0.00111 | 0.00111 | 0 | 0 | 32 | M | 2 |  |  |  | ROZPOCET | 0 | 0 | 0 | 0 | 0 | 2 | 0 | 16 | -1446668678
40 | K | 722270999 | Montaž upravne vody | ks | 1 |  | 0 |  |  |  | znížená |  | 0 | 2e-05 | 2e-05 | 0 | 0 | 16 | K | 2 |  |  |  | ROZPOCET | 0 | 0 | 0 | 0 | 0 | 2 | 0 | 16 | -161062779
| VV |  | 1 |  | 1 | [13 empty] | VV | 2 | 2 | True | 0 | ROZPOCET
| VV |  | Súčet |  | 1 | [13 empty] | VV | 2 | 4 | True | 1 | ROZPOCET
41 | M | 4363209 | Elektronická uprava vody EZV DN25mm | ks | 1 |  | 0 |  |  |  | znížená |  | 0 | 0.002 | 0.002 | 0 | 0 | 32 | M | 2 |  |  |  | ROZPOCET | 0 | 0 | 0 | 0 | 0 | 2 | 0 | 16 | 1932721934
| VV |  | 1 |  | 1 | [13 empty] | VV | 2 | 2 | True | 0 | ROZPOCET
| VV |  | Súčet |  | 1 | [13 empty] | VV | 2 | 4 | True | 1 | ROZPOCET
42 | K | 722172113 | Potrubie z plastických rúr PP-R D32/4.4 - PN16, polyfúznym zváraním /odvod kondenzu | m | 45 |  | 0 |  |  |  | znížená |  | 0 | 0.00055 | 0.02475 | 0 | 0 | 16 | K | 2 |  |  |  | ROZPOCET | 0 | 0 | 0 | 0 | 0 | 2 | 0 | 16 | 909272090
| VV |  | 45 " odvod kondenzu |  | 45 | [13 empty] | VV | 2 | 2 | True | 0 | ROZPOCET
| VV |  | Súčet |  | 45 | [13 empty] | VV | 2 | 4 | True | 1 | ROZPOCET
43 | K | 722290226 | Tlaková skúška vodovodného potrubia závitového do DN 50 | m | 115 |  | 0 |  |  |  | znížená |  | 0 | 0.00018 | 0.0207 | 0 | 0 | 16 | K | 2 |  |  |  | ROZPOCET | 0 | 0 | 0 | 0 | 0 | 2 | 0 | 16 | 1092598391
| VV |  | 21 |  | 21 | [13 empty] | VV | 2 | 2 | True | 0 | ROZPOCET
| VV |  | 10+42+30+12 |  | 94 | [13 empty] | VV | 2 | 2 | True | 0 | ROZPOCET
| VV |  | Súčet |  | 115 | [13 empty] | VV | 2 | 4 | True | 1 | ROZPOCET
44 | K | 722290234 | Prepláchnutie a dezinfekcia vodovodného potrubia do DN 80 | m | 115 |  | 0 |  |  |  | znížená |  | 0 | 1e-05 | 0.00115 | 0 | 0 | 16 | K | 2 |  |  |  | ROZPOCET | 0 | 0 | 0 | 0 | 0 | 2 | 0 | 16 | 2104270100
| VV |  | 115,0 |  | 115 | [13 empty] | VV | 2 | 2 | True | 1 | ROZPOCET
45 | K | 998722103 | Presun hmôt pre vnútorný vodovod v objektoch výšky nad 12 do 24 m | t | 0.155 |  | 0 |  |  |  | znížená |  | 0 | 0 | 0 | 0 | 0 | 16 | K | 2 |  |  |  | ROZPOCET | 0 | 0 | 0 | 0 | 0 | 2 | 0 | 16 | 741904295
| D | 725 | Zdravotechnika - zariaďovacie predmety |  |  |  | 0 | [5 empty] | 0 |  | 0.00308 |  | 0 | 2 | D | 1 |  |  |  | ROZPOCET | [6 empty] | 0
46 | K | 725829415 | Montáž batérie umývadlovej a drezovej stojankovej, detskej, so senzorovým ovládaním s prívodom teplej a studenej vody | ks | 2 |  | 0 |  |  |  | znížená |  | 0 | 0 | 0 | 0 | 0 | 16 | K | 2 |  |  |  | ROZPOCET | 0 | 0 | 0 | 0 | 0 | 2 | 0 | 16 | -376867855
| VV |  | 2 |  | 2 | [13 empty] | VV | 2 | 2 | True | 0 | ROZPOCET
| VV |  | Súčet |  | 2 | [13 empty] | VV | 2 | 4 | True | 1 | ROZPOCET
47 | M | 551450004330 | Batéria pre detské umývadlá 4 Bambini, elektrická infračervená (bezdotyková), 230V, bez použitia olova | ks | 2 |  | 0 |  |  |  | znížená |  | 0 | 0.00154 | 0.00308 | 0 | 0 | 32 | M | 2 |  |  |  | ROZPOCET | 0 | 0 | 0 | 0 | 0 | 2 | 0 | 16 | 1134770750
48 | K | 998725103 | Presun hmôt pre zariaďovacie predmety v objektoch výšky nad 12 do 24 m | t | 0.003 |  | 0 |  |  |  | znížená |  | 0 | 0 | 0 | 0 | 0 | 16 | K | 2 |  |  |  | ROZPOCET | 0 | 0 | 0 | 0 | 0 | 2 | 0 | 16 | 1609421470
| D | HZS | Hodinové zúčtovacie sadzby |  |  |  | 0 | [5 empty] | 0 |  | 0 |  | 0 | 4 | D | 0 |  |  |  | ROZPOCET | [6 empty] | 0
49 | K | HZS000113 | Stavebno montážne práce náročné ucelené - odborné, tvorivé remeselné (Tr. 3) -napojenie na jestv. rozvody | hod | 50 |  | 0 |  |  |  | znížená |  | 0 | 0 | 0 | 0 | 0 | 512 | K | 1 |  |  |  | ROZPOCET | 0 | 0 | 0 | 0 | 0 | 2 | 0 | 512 | -1328497397
| VV |  | " napojenie na jestv.rozvody | [15 empty] | VV | 1 | 1 | True | 0 | ROZPOCET
| VV |  | 50 |  | 50 | [13 empty] | VV | 1 | 2 | True | 0 | ROZPOCET
| VV |  | Súčet |  | 50 | [13 empty] | VV | 1 | 4 | True | 1 | ROZPOCET

## SO01.4 - SO01.4 Vykurovanie
[9 empty] | >> skryté stĺpce << | [9 empty] | {a4e43dec-8707-4f9d-8811-b7329b2776bf}
0
| KRYCÍ LIST ROZPOČTU | [8 empty] | v --- nižšie sa nachádzajú doplnkové a pomocné údaje k zostavám --- v | [8 empty] | False
Stavba:
RP pre zníženie energetickej náročnosti budovy ZŠ a MŠ ČADCA -Podzávoz 19.7.2021
Objekt:
4 - 4 - OSTATNÉ NÁKLADY
Časť:
SO01.4 - SO01.4 Vykurovanie
| JKSO: |  |  |  |  | KS:
| Miesto: |  | Podzávoz 2739, Čadca |  |  | Dátum: | 0
| Objednávateľ: |  |  |  |  | IČO:
|  | Mesto Čadca ,MU Námestie Slobody 30, ČADCA 02201 |  |  |  | IČ DPH:
| Zhotoviteľ: |  |  |  |  | IČO: | Vyplň údaj
|  | Vyplň údaj |  |  |  | IČ DPH: | Vyplň údaj
| Projektant: |  |  |  |  | IČO:
|  | Mbarch Ing.Arch.Matej Babuliak |  |  |  | IČ DPH:
| Spracovateľ: |  |  |  |  | IČO:
|  | K.Šinská |  |  |  | IČ DPH:
Poznámka:
orientačný rozpočet
| Cena bez DPH | [5 empty] | 0
|  |  | Základ dane |  |  | Sadzba dane | Výška dane
| DPH | základná | 0 |  |  | 20% | 0
|  | znížená | 0 |  |  | 20% | 0
|  | zákl. prenesená | 0 |  |  | 20% | 0
|  | zníž. prenesená | 0 |  |  | 20% | 0
|  | nulová | 0 |  |  | 0% | 0
| Cena s DPH |  |  | v | EUR |  | 0
| Projektant |  |  | Spracovateľ
| Dátum a podpis: |  | Pečiatka | Dátum a podpis: |  |  | Pečiatka
| Objednávateľ |  |  | Zhotoviteľ
| Dátum a podpis: |  | Pečiatka | Dátum a podpis: |  |  | Pečiatka
REKAPITULÁCIA ROZPOČTU
Stavba:
RP pre zníženie energetickej náročnosti budovy ZŠ a MŠ ČADCA -Podzávoz 19.7.2021
Objekt:
4 - 4 - OSTATNÉ NÁKLADY
Časť:
SO01.4 - SO01.4 Vykurovanie
Miesto: |  |  | Podzávoz 2739, Čadca |  |  | Dátum: | 0
Objednávateľ: |  |  | Mesto Čadca ,MU Námestie Slobody 30, ČADCA 02201 |  |  | Projektant: | Mbarch Ing.Arch.Matej Babuliak
Zhotoviteľ: |  |  | Vyplň údaj |  |  | Spracovateľ: | K.Šinská
Kód dielu - Popis | [6 empty] | Cena celkom [EUR]
Náklady z rozpočtu | [6 empty] | 0 | [12 empty] | -1
| PSV - Práce a dodávky PSV | [5 empty] | 0
| 713 - Izolácie tepelné | [5 empty] | 0
| 731-D - Ústredné kúrenie - nerezový komínový systém | [5 empty] | 0
| 731 - Ústredné kúrenie, kotolne | [5 empty] | 0
| 732 - Ústredné kúrenie, strojovne | [5 empty] | 0
| 733 - Ústredné kúrenie, rozvodné potrubie | [5 empty] | 0
| 734 - Ústredné kúrenie, armatúry. | [5 empty] | 0
| 735 - Ústredné kúrenie, vykurov. telesá | [5 empty] | 0
| 767 - Konštrukcie doplnkové kovové | [5 empty] | 0
| M - Práce a dodávky M | [5 empty] | 0
| 95-M - Revízie | [5 empty] | 0
| HZS - Hodinové zúčtovacie sadzby | [5 empty] | 0
ROZPOČET
Stavba:
RP pre zníženie energetickej náročnosti budovy ZŠ a MŠ ČADCA -Podzávoz 19.7.2021
Objekt:
4 - 4 - OSTATNÉ NÁKLADY
Časť:
SO01.4 - SO01.4 Vykurovanie
Miesto: |  |  | Podzávoz 2739, Čadca |  |  | Dátum: | 0
Objednávateľ: |  |  | Mesto Čadca ,MU Námestie Slobody 30, ČADCA 02201 |  |  | Projektant: | Mbarch Ing.Arch.Matej Babuliak
Zhotoviteľ: |  |  | Vyplň údaj |  |  | Spracovateľ: | K.Šinská
PČ | Typ | Kód | Popis | MJ | Množstvo | J.cena [EUR] | Cena celkom [EUR] | Cenová sústava |  |  | DPH | J. Nh [h] | Nh celkom [h] | J. hmotnosť [t] | Hmotnosť celkom [t] | J. suť [t] | Suť Celkom [t]
Náklady z rozpočtu | [6 empty] | 0 | [5 empty] | 0 |  | 2.0302 |  | 0 |  | D | -1 | [10 empty] | 0
| D | PSV | Práce a dodávky PSV |  |  |  | 0 | [5 empty] | 0 |  | 2.0302 |  | 0 | 2 | D | 0 |  |  |  | ROZPOCET | [6 empty] | 0
1 | M | Poz1POZN. | V prípade výskytu obchodných názvov výrobkov a technoloógií, tieto majú informatívny charakter a slúžia ako minimálny štandart.Sú uvedené ako referenčná kvalita a môžu byťnahradené ekvival. výrobkom, ktorý má rovnaké alebo lepšie vlastnosti a parametre. |  | 0 |  | 0 |  |  |  | znížená |  | 0 | 0 | 0 | 0 | 0 | 256 | M | 1 |  |  |  | ROZPOCET | 0 | 0 | 0 | 0 | 0 | 2 | 0 | 64 | 1348336818
| D | 713 | Izolácie tepelné |  |  |  | 0 | [5 empty] | 0 |  | 0.0372 |  | 0 | 2 | D | 1 |  |  |  | ROZPOCET | [6 empty] | 0
2 | K | 713482111 | Montáž trubíc z PE, hr.do 10 mm,vnút.priemer do 38 mm | m | 181 |  | 0 |  |  |  | znížená |  | 0 | 0 | 0 | 0 | 0 | 16 | K | 2 |  |  |  | ROZPOCET | 0 | 0 | 0 | 0 | 0 | 2 | 0 | 16 | 455631743
3 | M | 283310002800 | Izolačná PE trubica TUBOLIT DG 20x13 mm (d potrubia x hr. izolácie), nadrezaná, AZ FLEX | m | 120 |  | 0 |  |  |  | znížená |  | 0 | 4e-05 | 0.0048 | 0 | 0 | 256 | M | 2 |  |  |  | ROZPOCET | 0 | 0 | 0 | 0 | 0 | 2 | 0 | 64 | 1642596548
4 | M | 283310003000 | Izolačná PE trubica TUBOLIT DG 25x13 mm (d potrubia x hr. izolácie), nadrezaná, AZ FLEX | m | 36 |  | 0 |  |  |  | znížená |  | 0 | 5e-05 | 0.0018 | 0 | 0 | 256 | M | 2 |  |  |  | ROZPOCET | 0 | 0 | 0 | 0 | 0 | 2 | 0 | 64 | -1728549986
5 | M | 283310003200 | Izolačná PE trubica TUBOLIT DG 32x13 mm (d potrubia x hr. izolácie), nadrezaná, AZ FLEX | m | 25 |  | 0 |  |  |  | znížená |  | 0 | 0.0001 | 0.0025 | 0 | 0 | 32 | M | 2 |  |  |  | ROZPOCET | 0 | 0 | 0 | 0 | 0 | 2 | 0 | 16 | -1524235657
6 | K | 713482112 | Montáž trubíc z PE, hr.do 10 mm,vnút.priemer 39-70 mm | m | 46 |  | 0 |  |  |  | znížená |  | 0 | 0 | 0 | 0 | 0 | 16 | K | 2 |  |  |  | ROZPOCET | 0 | 0 | 0 | 0 | 0 | 2 | 0 | 16 | 1104953445
7 | M | 283310003400 | Izolačná PE trubica TUBOLIT DG 40x13 mm (d potrubia x hr. izolácie), nadrezaná, AZ FLEX | m | 40 |  | 0 |  |  |  | znížená |  | 0 | 0.0002 | 0.008 | 0 | 0 | 256 | M | 2 |  |  |  | ROZPOCET | 0 | 0 | 0 | 0 | 0 | 2 | 0 | 64 | -1575484726
8 | M | 283310003700 | Izolačná PE trubica TUBOLIT DG 50x13 mm (d potrubia x hr. izolácie), nadrezaná, AZ FLEX | m | 6 |  | 0 |  |  |  | znížená |  | 0 | 0.0001 | 0.0006 | 0 | 0 | 256 | M | 2 |  |  |  | ROZPOCET | 0 | 0 | 0 | 0 | 0 | 2 | 0 | 64 | 2001390678
9 | K | 713482121 | Montáž trubíc z PE, hr.15-20 mm,vnút.priemer do 38 mm | m | 50 |  | 0 |  |  |  | znížená |  | 0 | 2e-05 | 0.001 | 0 | 0 | 16 | K | 2 |  |  |  | ROZPOCET | 0 | 0 | 0 | 0 | 0 | 2 | 0 | 16 | 1513932366
| VV |  | 50 "solárny systém |  | 50 | [13 empty] | VV | 2 | 2 | True | 1 | ROZPOCET
10 | M | 283310004700 | Izolačná PE trubica TUBOLIT DG 22x20 mm (d potrubia x hr. izolácie), nadrezaná, AZ FLEX | m | 50 |  | 0 |  |  |  | znížená |  | 0 | 1e-05 | 0.0005 | 0 | 0 | 32 | M | 2 |  |  |  | ROZPOCET | 0 | 0 | 0 | 0 | 0 | 2 | 0 | 16 | -684258150
11 | K | 713482131 | Montáž trubíc z PE, hr.30 mm,vnút.priemer do 38 mm | m | 300 |  | 0 |  |  |  | znížená |  | 0 | 4e-05 | 0.012 | 0 | 0 | 16 | K | 2 |  |  |  | ROZPOCET | 0 | 0 | 0 | 0 | 0 | 2 | 0 | 16 | 1613736723
| VV |  | 300 "zadrážkované úseky k vykur.telesám |  | 300 | [13 empty] | VV | 2 | 2 | True | 1 | ROZPOCET
12 | M | 283310006100 | Izolačná PE trubica TUBOLIT DG 18x30 mm (d potrubia x hr. izolácie), rozrezaná, AZ FLEX | m | 300 |  | 0 |  |  |  | znížená |  | 0 | 2e-05 | 0.006 | 0 | 0 | 32 | M | 2 |  |  |  | ROZPOCET | 0 | 0 | 0 | 0 | 0 | 2 | 0 | 16 | 2055408464
13 | K | 998713202 | Presun hmôt pre izolácie tepelné v objektoch výšky nad 6 m do 12 m | % |  |  | 0 |  |  |  | znížená |  | 0 | 0 | 0 | 0 | 0 | 16 | K | 2 |  |  |  | ROZPOCET | 0 | 0 | 0 | 0 | 0 | 2 | 0 | 16 | 1080781499
| D | 731-D | Ústredné kúrenie - nerezový komínový systém |  |  |  | 0 | [5 empty] | 0 |  | 0.01 |  | 0 | 2 | D | 1 |  |  |  | ROZPOCET | [6 empty] | 0
14 | K | 731361123 | Montáž - nerezový komín fasádny dvojplášťový DN 130 mm, výška 11 m | súb | 1 |  | 0 |  |  |  | znížená |  | 0 | 0.01 | 0.01 | 0 | 0 | 16 | K | 2 |  |  |  | ROZPOCET | 0 | 0 | 0 | 0 | 0 | 2 | 0 | 16 | 1182317908
15 | M | 598210000001 | JEREMIAS uzáver vedenia, l=100 mm | ks | 1 |  | 0 |  |  |  | znížená |  | 0 | 0 | 0 | 0 | 0 | 32 | M | 2 |  |  |  | ROZPOCET | 0 | 0 | 0 | 0 | 0 | 2 | 0 | 16 | -1767814059
16 | M | 598210000002 | JEREMIAS predĺženie 1000 mm, l=940 mm | ks | 8 |  | 0 |  |  |  | znížená |  | 0 | 0 | 0 | 0 | 0 | 32 | M | 2 |  |  |  | ROZPOCET | 0 | 0 | 0 | 0 | 0 | 2 | 0 | 16 | 1755368236
17 | M | 598210000003 | JEREMIAS nastaviteľný odstup od steny, lôžko; | ks | 2 |  | 0 |  |  |  | znížená |  | 0 | 0 | 0 | 0 | 0 | 32 | M | 2 |  |  |  | ROZPOCET | 0 | 0 | 0 | 0 | 0 | 2 | 0 | 16 | 1360680269
18 | M | 598210000004 | JEREMIAS čistiaci prvok | ks | 1 |  | 0 |  |  |  | znížená |  | 0 | 0 | 0 | 0 | 0 | 32 | M | 2 |  |  |  | ROZPOCET | 0 | 0 | 0 | 0 | 0 | 2 | 0 | 16 | 1349781879
19 | M | 598210000005 | JEREMIAS doska základová pre medzivzpery | ks | 1 |  | 0 |  |  |  | znížená |  | 0 | 0 | 0 | 0 | 0 | 32 | M | 2 |  |  |  | ROZPOCET | 0 | 0 | 0 | 0 | 0 | 2 | 0 | 16 | 1205018792
20 | M | 598210000006 | JEREMIAS podpera stenová s nosníkom typ II 500 mm | ks | 1 |  | 0 |  |  |  | znížená |  | 0 | 0 | 0 | 0 | 0 | 32 | M | 2 |  |  |  | ROZPOCET | 0 | 0 | 0 | 0 | 0 | 2 | 0 | 16 | 645742310
21 | M | 598210000007 | JEREMIAS koleno pevné 87° | ks | 1 |  | 0 |  |  |  | znížená |  | 0 | 0 | 0 | 0 | 0 | 32 | M | 2 |  |  |  | ROZPOCET | 0 | 0 | 0 | 0 | 0 | 2 | 0 | 16 | -2226542
22 | M | 598210000008 | JEREMIAS nástenná ružica - golier | ks | 2 |  | 0 |  |  |  | znížená |  | 0 | 0 | 0 | 0 | 0 | 32 | M | 2 |  |  |  | ROZPOCET | 0 | 0 | 0 | 0 | 0 | 2 | 0 | 16 | 1232636161
23 | M | 598210000009 | JEREMIAS predĺženie 500 mm, l=440 mm | ks | 1 |  | 0 |  |  |  | znížená |  | 0 | 0 | 0 | 0 | 0 | 32 | M | 2 |  |  |  | ROZPOCET | 0 | 0 | 0 | 0 | 0 | 2 | 0 | 16 | 1448430955
24 | M | 598210000010 | JEREMIAS prechodka | ks | 1 |  | 0 |  |  |  | znížená |  | 0 | 0 | 0 | 0 | 0 | 32 | M | 2 |  |  |  | ROZPOCET | 0 | 0 | 0 | 0 | 0 | 2 | 0 | 16 | -2016637720
25 | M | 598210000011 | JEREMIAS spojka upevňovacia | ks | 1 |  | 0 |  |  |  | znížená |  | 0 | 0 | 0 | 0 | 0 | 32 | M | 2 |  |  |  | ROZPOCET | 0 | 0 | 0 | 0 | 0 | 2 | 0 | 16 | -1856210198
26 | M | 598210000012 | JEREMIAS tesnenie vnútorné | ks | 14 |  | 0 |  |  |  | znížená |  | 0 | 0 | 0 | 0 | 0 | 32 | M | 2 |  |  |  | ROZPOCET | 0 | 0 | 0 | 0 | 0 | 2 | 0 | 16 | 1896941577
27 | M | 598210000013 | JEREMIAS dočasný materiálový príplatok | ks | 1 |  | 0 |  |  |  | znížená |  | 0 | 0 | 0 | 0 | 0 | 32 | M | 2 |  |  |  | ROZPOCET | 0 | 0 | 0 | 0 | 0 | 2 | 0 | 16 | -2107824198
28 | K | 731361288 | Doprava dodávky | súb. | 1 |  | 0 |  |  |  | znížená |  | 0 | 0 | 0 | 0 | 0 | 16 | K | 2 |  |  |  | ROZPOCET | 0 | 0 | 0 | 0 | 0 | 2 | 0 | 16 | 83061000
29 | K | 731361299 | Revízia komínového telesa | súb. | 1 |  | 0 |  |  |  | znížená |  | 0 | 0 | 0 | 0 | 0 | 16 | K | 2 |  |  |  | ROZPOCET | 0 | 0 | 0 | 0 | 0 | 2 | 0 | 16 | -536607685
| D | 731 | Ústredné kúrenie, kotolne |  |  |  | 0 | [5 empty] | 0 |  | 0.12905 |  | 0 | 2 | D | 1 |  |  |  | ROZPOCET | [6 empty] | 0
30 | K | 731261070 | Montáž plynového kotla nástenného kondenzačného vykurovacieho bez zásobníka | ks | 2 |  | 0 |  |  |  | znížená |  | 0 | 0 | 0 | 0 | 0 | 16 | K | 2 |  |  |  | ROZPOCET | 0 | 0 | 0 | 0 | 0 | 2 | 0 | 16 | 1841264194
31 | M | 0010021879 | VU 356/5-5 (H-INT II) ecoTEC plus | ks | 2 |  | 0 |  |  |  | znížená |  | 0 | 0.0411 | 0.0822 | 0 | 0 | 32 | M | 2 |  |  |  | ROZPOCET | 0 | 0 | 0 | 0 | 0 | 2 | 0 | 16 | -2095538188
32 | M | 009730 | Neutralizačné zariadenie do 300 kW | ks | 1 |  | 0 |  |  |  | znížená |  | 0 | 0.02856 | 0.02856 | 0 | 0 | 32 | M | 2 |  |  |  | ROZPOCET | 0 | 0 | 0 | 0 | 0 | 2 | 0 | 16 | -339172315
33 | K | 731271200 | Montáž regulácie - riadiaca jednotka kotolne | ks | 1 |  | 0 |  |  |  | znížená |  | 0 | 0 | 0 | 0 | 0 | 16 | K | 2 |  |  |  | ROZPOCET | 0 | 0 | 0 | 0 | 0 | 2 | 0 | 16 | -353685373
34 | M | 0020171316 | multiMATIC VRC 700/5 AF | ks | 1 |  | 0 |  |  |  | znížená |  | 0 | 0.00038 | 0.00038 | 0 | 0 | 32 | M | 2 |  |  |  | ROZPOCET | 0 | 0 | 0 | 0 | 0 | 2 | 0 | 16 | 26023417
35 | M | 0020184844 | Modul VR 70 (solár + 2 okruhy) | ks | 1 |  | 0 |  |  |  | znížená |  | 0 | 0.00105 | 0.00105 | 0 | 0 | 32 | M | 2 |  |  |  | ROZPOCET | 0 | 0 | 0 | 0 | 0 | 2 | 0 | 16 | 464160509
36 | M | 0020139895 | VR 32/3 kaskádový modul pre eBus kotly | ks | 2 |  | 0 |  |  |  | znížená |  | 0 | 0.00019 | 0.00038 | 0 | 0 | 32 | M | 2 |  |  |  | ROZPOCET | 0 | 0 | 0 | 0 | 0 | 2 | 0 | 16 | -1608665951
37 | K | 732219250 | Montáž zásobníka pre ohrev pitnej vody v nabíjacom zásobníkovom systéme objem 750-1000 l | ks | 1 |  | 0 |  |  |  | znížená |  | 0 | 0 | 0 | 0 | 0 | 16 | K | 2 |  |  |  | ROZPOCET | 0 | 0 | 0 | 0 | 0 | 2 | 0 | 16 | -879702404
38 | M | 0010013512 | MSS zostava Drainback s 800l zásob. | ks | 1 |  | 0 |  |  |  | znížená |  | 0 | 0 | 0 | 0 | 0 | 32 | M | 2 |  |  |  | ROZPOCET | 0 | 0 | 0 | 0 | 0 | 2 | 0 | 16 | -1201076827
39 | M | 0010015144 | Sada s cirk.čerpadlom VPM.../2 W | ks | 1 |  | 0 |  |  |  | znížená |  | 0 | 0.00141 | 0.00141 | 0 | 0 | 32 | M | 2 |  |  |  | ROZPOCET | 0 | 0 | 0 | 0 | 0 | 2 | 0 | 16 | -250355932
40 | M | 9999000000 | Pomocný a nešpecifikovaný materiál technológie kotolne | súb | 1 |  | 0 |  |  |  | znížená |  | 0 | 0 | 0 | 0 | 0 | 32 | M | 2 |  |  |  | ROZPOCET | 0 | 0 | 0 | 0 | 0 | 2 | 0 | 16 | 1408628950
| VV |  | 1 "predpoklad zariadení nešpecifikovaných v danom stupni PD |  | 1 | [13 empty] | VV | 2 | 2 | True | 1 | ROZPOCET
41 | K | 731291080 | Montáž rýchlomontážnej sady s 3-cestným zmiešavačom DN 32 | ks | 1 |  | 0 |  |  |  | znížená |  | 0 | 0.00275 | 0.00275 | 0 | 0 | 16 | K | 2 |  |  |  | ROZPOCET | 0 | 0 | 0 | 0 | 0 | 2 | 0 | 16 | -1223610628
| VV |  | 1 "schéma zapojenia kotolne nie je v súlade so schémou zapojenia vyk.telies; |  | 1 | [13 empty] | VV | 2 | 2 | True | 1 | ROZPOCET
| VV |  | diferencia v špecifikácii RMS pre distribučný vykurovací okruh | [15 empty] | VV | 2 | 1 | True | 0 | ROZPOCET
42 | M | 0020191788 | VDM 25M, zmiešavacia 1"- elektronicky reg.čerp. | ks | 1 |  | 0 |  |  |  | znížená |  | 0 | 0.00614 | 0.00614 | 0 | 0 | 32 | M | 2 |  |  |  | ROZPOCET | 0 | 0 | 0 | 0 | 0 | 2 | 0 | 16 | -1718712454
43 | K | 731360170 | Montáž - spalinový systém - kaskáda | súb | 1 |  | 0 |  |  |  | znížená |  | 0 | 0 | 0 | 0 | 0 | 16 | K | 2 |  |  |  | ROZPOCET | 0 | 0 | 0 | 0 | 0 | 2 | 0 | 16 | -2089363455
44 | M | 0020042761 | S1 základná pripoj. sada pre 2 kotly | ks | 1 |  | 0 |  |  |  | znížená |  | 0 | 0.005 | 0.005 | 0 | 0 | 32 | M | 2 |  |  |  | ROZPOCET | 0 | 0 | 0 | 0 | 0 | 2 | 0 | 16 | -640845286
45 | M | 0020042769 | Predĺženie o 130 mm x 1,0 m | ks | 1 |  | 0 |  |  |  | znížená |  | 0 | 0.00118 | 0.00118 | 0 | 0 | 32 | M | 2 |  |  |  | ROZPOCET | 0 | 0 | 0 | 0 | 0 | 2 | 0 | 16 | -204279591
46 | K | 731361300 | Revízia tesnosti spalinovodu | ks | 1 |  | 0 |  |  |  | znížená |  | 0 | 0 | 0 | 0 | 0 | 16 | K | 2 |  |  |  | ROZPOCET | 0 | 0 | 0 | 0 | 0 | 2 | 0 | 16 | 1244096977
47 | K | 998731202 | Presun hmôt pre kotolne umiestnené vo výške (hĺbke) nad 6 do 12 m | % |  |  | 0 |  |  |  | znížená |  | 0 | 0 | 0 | 0 | 0 | 16 | K | 2 |  |  |  | ROZPOCET | 0 | 0 | 0 | 0 | 0 | 2 | 0 | 16 | -950139024
| D | 732 | Ústredné kúrenie, strojovne |  |  |  | 0 | [5 empty] | 0 |  | 0.1042 |  | 0 | 2 | D | 1 |  |  |  | ROZPOCET | [6 empty] | 0
48 | K | 732331045 | Montáž expanznej nádoby tlak 6 barov s membránou 80 l | ks | 1 |  | 0 |  |  |  | znížená |  | 0 | 0 | 0 | 0 | 0 | 16 | K | 2 |  |  |  | ROZPOCET | 0 | 0 | 0 | 0 | 0 | 2 | 0 | 16 | -1944304645
49 | M | 484630006600 | Nádoba expanzná s membránou typ NG 80 l, D 480 mm, v 656 mm, pripojenie R 1", 6/1,5 bar, šedá, REFLEX | ks | 1 |  | 0 |  |  |  | znížená |  | 0 | 0.0133 | 0.0133 | 0 | 0 | 32 | M | 2 |  |  |  | ROZPOCET | 0 | 0 | 0 | 0 | 0 | 2 | 0 | 16 | -923747808
50 | K | 732331090 | Montáž uzatvárací kohút k expanzomatom závitový | ks | 1 |  | 0 |  |  |  | znížená |  | 0 | 0.0003 | 0.0003 | 0 | 0 | 16 | K | 2 |  |  |  | ROZPOCET | 0 | 0 | 0 | 0 | 0 | 2 | 0 | 16 | 580936537
51 | M | 551240010800 | Guľový kohút so zaistením MK 1" - príslušenstvo k expanzným nádobám N+NG, C, F, S, S/V, V, REFLEX | ks | 1 |  | 0 |  |  |  | znížená |  | 0 | 0.0006 | 0.0006 | 0 | 0 | 32 | M | 2 |  |  |  | ROZPOCET | 0 | 0 | 0 | 0 | 0 | 2 | 0 | 16 | -466502722
52 | K | 732610090 | Montáž 1 solárneho kolektora plochého na šikmú strechu, na stojato | ks | 6 |  | 0 |  |  |  | znížená |  | 0 | 0.015 | 0.09 | 0 | 0 | 16 | K | 2 |  |  |  | ROZPOCET | 0 | 0 | 0 | 0 | 0 | 2 | 0 | 16 | -349763589
53 | M | 0020193131 | základná zostava 2ks ploché kolektory VFK135VD/plech.kr./ | ks | 1 |  | 0 |  |  |  | znížená |  | 0 | 0 | 0 | 0 | 0 | 32 | M | 2 |  |  |  | ROZPOCET | 0 | 0 | 0 | 0 | 0 | 2 | 0 | 16 | -1660635014
54 | M | 0020193139 | rozšírenie 1ks plochý kolektor VFK135VD/plech.kr./ | ks | 4 |  | 0 |  |  |  | znížená |  | 0 | 0 | 0 | 0 | 0 | 32 | M | 2 |  |  |  | ROZPOCET | 0 | 0 | 0 | 0 | 0 | 2 | 0 | 16 | 670826925
55 | K | 998732202 | Presun hmôt pre strojovne v objektoch výšky nad 6 m do 12 m | % |  |  | 0 |  |  |  | znížená |  | 0 | 0 | 0 | 0 | 0 | 16 | K | 2 |  |  |  | ROZPOCET | 0 | 0 | 0 | 0 | 0 | 2 | 0 | 16 | -2064121127
| D | 733 | Ústredné kúrenie, rozvodné potrubie |  |  |  | 0 | [5 empty] | 0 |  | 0.23704 |  | 0 | 2 | D | 1 |  |  |  | ROZPOCET | [6 empty] | 0
56 | K | 733151119 | Potrubie z medených rúrok tvrdých spájaných lisovaním D 22/1,0 mm | m | 50 |  | 0 |  |  |  | znížená |  | 0 | 0.00087 | 0.0435 | 0 | 0 | 16 | K | 2 |  |  |  | ROZPOCET | 0 | 0 | 0 | 0 | 0 | 2 | 0 | 16 | -667691299
| VV |  | 2*25 "solárny prívod ku kolektorom |  | 50 | [13 empty] | VV | 2 | 2 | True | 0 | ROZPOCET
| VV |  | Súčet |  | 50 | [13 empty] | VV | 2 | 4 | True | 1 | ROZPOCET
| VV |  | pozn.: spolu s rúrami na strechu ťahať el.kábel snímača | [15 empty] | VV | 2 | 1 | True | 0 | ROZPOCET
57 | K | 733191201 | Tlaková skúška medeného potrubia do D 35 mm | m | 50 |  | 0 |  |  |  | znížená |  | 0 | 0 | 0 | 0 | 0 | 16 | K | 2 |  |  |  | ROZPOCET | 0 | 0 | 0 | 0 | 0 | 2 | 0 | 16 | 1171597414
58 | K | 733167031 | Potrubie z rúr REHAU, rúrka univerzálna RAUTITAN flex D 16,0x2,2 mm v tyčiach | m | 300 |  | 0 |  |  |  | znížená |  | 0 | 0.00023 | 0.069 | 0 | 0 | 16 | K | 2 |  |  |  | ROZPOCET | 0 | 0 | 0 | 0 | 0 | 2 | 0 | 16 | -182218849
59 | K | 733167032 | Potrubie z rúr REHAU, rúrka univerzálna RAUTITAN flex D 20,0x2,8 mm v tyčiach | m | 120 |  | 0 |  |  |  | znížená |  | 0 | 0.00031 | 0.0372 | 0 | 0 | 16 | K | 2 |  |  |  | ROZPOCET | 0 | 0 | 0 | 0 | 0 | 2 | 0 | 16 | 1074582416
60 | K | 733167032. | Potrubie z rúr REHAU, rúrka univerzálna RAUTITAN flex D 25,0x3,5 mm v tyčiach | m | 36 |  | 0 |  |  |  | znížená |  | 0 | 0.00032 | 0.01152 | 0 | 0 | 16 | K | 2 |  |  |  | ROZPOCET | 0 | 0 | 0 | 0 | 0 | 2 | 0 | 16 | 584929871
61 | K | 733167033 | Potrubie z rúr REHAU, rúrka univerzálna RAUTITAN flex D 32,0x4,4 mm v tyčiach | m | 25 |  | 0 |  |  |  | znížená |  | 0 | 0.00074 | 0.0185 | 0 | 0 | 16 | K | 2 |  |  |  | ROZPOCET | 0 | 0 | 0 | 0 | 0 | 2 | 0 | 16 | 574627579
62 | K | 733167034 | Potrubie z rúr REHAU, rúrka univerzálna RAUTITAN flex D 40,0x5,5 mm v tyčiach | m | 40 |  | 0 |  |  |  | znížená |  | 0 | 0.00113 | 0.0452 | 0 | 0 | 16 | K | 2 |  |  |  | ROZPOCET | 0 | 0 | 0 | 0 | 0 | 2 | 0 | 16 | -1488653230
63 | K | 733167035 | Potrubie z rúr REHAU, rúrka univerzálna RAUTITAN flex D 50,0x6,9 mm v tyčiach | m | 6 |  | 0 |  |  |  | znížená |  | 0 | 0.00202 | 0.01212 | 0 | 0 | 16 | K | 2 |  |  |  | ROZPOCET | 0 | 0 | 0 | 0 | 0 | 2 | 0 | 16 | -666177868
64 | K | 733113116 | Príplatok za zhotovenie prípojky DN 32 /zásobník výstup k VT/ | ks | 2 |  | 0 |  |  |  | znížená |  | 0 | 0 | 0 | 0 | 0 | 16 | K | 2 |  |  |  | ROZPOCET | 0 | 0 | 0 | 0 | 0 | 2 | 0 | 16 | -171122263
65 | K | 733113117 | Príplatok za zhotovenie prípojky DN 40 /zásobník vstupy/ | ks | 4 |  | 0 |  |  |  | znížená |  | 0 | 0 | 0 | 0 | 0 | 16 | K | 2 |  |  |  | ROZPOCET | 0 | 0 | 0 | 0 | 0 | 2 | 0 | 16 | 503818913
66 | K | 733191301 | Tlaková skúška plastového potrubia do 32 mm | m | 481 |  | 0 |  |  |  | znížená |  | 0 | 0 | 0 | 0 | 0 | 16 | K | 2 |  |  |  | ROZPOCET | 0 | 0 | 0 | 0 | 0 | 2 | 0 | 16 | -1990138519
| VV |  | 300+120+36+25 |  | 481 | [13 empty] | VV | 2 | 2 | True | 1 | ROZPOCET
67 | K | 733191302 | Tlaková skúška plastového potrubia nad 32 do 63 mm | m | 46 |  | 0 |  |  |  | znížená |  | 0 | 0 | 0 | 0 | 0 | 16 | K | 2 |  |  |  | ROZPOCET | 0 | 0 | 0 | 0 | 0 | 2 | 0 | 16 | -1759552264
| VV |  | 40+6 |  | 46 | [13 empty] | VV | 2 | 2 | True | 1 | ROZPOCET
68 | K | 733202000 | Čistenie potrubia pred montážou | hod | 10 |  | 0 |  |  |  | znížená |  | 0 | 0 | 0 | 0 | 0 | 16 | K | 2 |  |  |  | ROZPOCET | 0 | 0 | 0 | 0 | 0 | 2 | 0 | 16 | 1347975121
69 | K | 998733203 | Presun hmôt pre rozvody potrubia v objektoch výšky nad 6 do 24 m | % |  |  | 0 |  |  |  | znížená |  | 0 | 0 | 0 | 0 | 0 | 16 | K | 2 |  |  |  | ROZPOCET | 0 | 0 | 0 | 0 | 0 | 2 | 0 | 16 | 1486558586
| D | 734 | Ústredné kúrenie, armatúry. |  |  |  | 0 | [5 empty] | 0 |  | 0.10627 |  | 0 | 2 | D | 1 |  |  |  | ROZPOCET | [6 empty] | 0
70 | K | 734209115 | Montáž závitovej armatúry s 2 závitmi G 1 | ks | 4 |  | 0 |  |  |  | znížená |  | 0 | 2e-05 | 8e-05 | 0 | 0 | 16 | K | 2 |  |  |  | ROZPOCET | 0 | 0 | 0 | 0 | 0 | 2 | 0 | 16 | 1195784941
| VV |  | 2+2 "kotlové uzávery |  | 4 | [13 empty] | VV | 2 | 2 | True | 1 | ROZPOCET
71 | M | 551110015200 | Guľový uzáver pre vodu Perfecta, 1" MF, páčka, niklovaná mosadz, IVAR | ks | 4 |  | 0 |  |  |  | znížená |  | 0 | 0.00051 | 0.00204 | 0 | 0 | 32 | M | 2 |  |  |  | ROZPOCET | 0 | 0 | 0 | 0 | 0 | 2 | 0 | 16 | -1837709658
72 | K | 734209116 | Montáž závitovej armatúry s 2 závitmi G 5/4 | ks | 2 |  | 0 |  |  |  | znížená |  | 0 | 3e-05 | 6e-05 | 0 | 0 | 16 | K | 2 |  |  |  | ROZPOCET | 0 | 0 | 0 | 0 | 0 | 2 | 0 | 16 | -1127882347
| VV |  | 2 "zásobník - výstup distribučný okruh |  | 2 | [13 empty] | VV | 2 | 2 | True | 1 | ROZPOCET
73 | M | 551110015300 | Guľový uzáver pre vodu Perfecta, 5/4" MF, páčka, niklovaná mosadz, IVAR | ks | 2 |  | 0 |  |  |  | znížená |  | 0 | 0.000825 | 0.00165 | 0 | 0 | 32 | M | 2 |  |  |  | ROZPOCET | 0 | 0 | 0 | 0 | 0 | 2 | 0 | 16 | 1746466794
74 | K | 734209117 | Montáž závitovej armatúry s 2 závitmi G 6/4 | ks | 4 |  | 0 |  |  |  | znížená |  | 0 | 3e-05 | 0.00012 | 0 | 0 | 16 | K | 2 |  |  |  | ROZPOCET | 0 | 0 | 0 | 0 | 0 | 2 | 0 | 16 | 580398215
| VV |  | 2+2 "zásobník - vstupy z kotlového okruhu |  | 4 | [13 empty] | VV | 2 | 2 | True | 1 | ROZPOCET
75 | M | 551110015400 | Guľový uzáver pre vodu Perfecta, 6/4" MF, páčka, niklovaná mosadz, IVAR | ks | 4 |  | 0 |  |  |  | znížená |  | 0 | 0.00105 | 0.0042 | 0 | 0 | 32 | M | 2 |  |  |  | ROZPOCET | 0 | 0 | 0 | 0 | 0 | 2 | 0 | 16 | 933376528
76 | K | 734213250 | Montáž ventilu odvzdušňovacieho závitového automatického G 1/2 | ks | 30 |  | 0 |  |  |  | znížená |  | 0 | 1e-05 | 0.0003 | 0 | 0 | 16 | K | 2 |  |  |  | ROZPOCET | 0 | 0 | 0 | 0 | 0 | 2 | 0 | 16 | 972351609
| VV |  | 30 "najvyššie body rozvodov, stúpačiek |  | 30 | [13 empty] | VV | 2 | 2 | True | 1 | ROZPOCET
77 | M | 551270004100 | Odvzdušňovač plavákový Flexvent R 1/2" biely, bez spätnej klapky, FLAMCO | ks | 30 |  | 0 |  |  |  | znížená |  | 0 | 0.0021 | 0.063 | 0 | 0 | 32 | M | 2 |  |  |  | ROZPOCET | 0 | 0 | 0 | 0 | 0 | 2 | 0 | 16 | 2039878881
78 | K | 734240010 | Montáž spätnej klapky závitovej G 1 | ks | 2 |  | 0 |  |  |  | znížená |  | 0 | 5e-05 | 0.0001 | 0 | 0 | 16 | K | 2 |  |  |  | ROZPOCET | 0 | 0 | 0 | 0 | 0 | 2 | 0 | 16 | 1221475684
79 | M | 551190001000 | Spätná klapka vodorovná Clapet, 1", mäkké tesnenie, mosadz, IVAR | ks | 2 |  | 0 |  |  |  | znížená |  | 0 | 0.00103 | 0.00206 | 0 | 0 | 32 | M | 2 |  |  |  | ROZPOCET | 0 | 0 | 0 | 0 | 0 | 2 | 0 | 16 | -717567994
80 | K | 734252120 | Montáž ventilu poistného rohového G 3/4 | ks | 3 |  | 0 |  |  |  | znížená |  | 0 | 2e-05 | 6e-05 | 0 | 0 | 16 | K | 2 |  |  |  | ROZPOCET | 0 | 0 | 0 | 0 | 0 | 2 | 0 | 16 | 1342185658
| VV |  | 3 "poistné ventily referenčné-Vaillant, PD nevádza typ |  | 3 | [13 empty] | VV | 2 | 2 | True | 1 | ROZPOCET
81 | M | 0020106058 | Poistný ventil 6 bar | ks | 3 |  | 0 |  |  |  | znížená |  | 0 | 0.0005 | 0.0015 | 0 | 0 | 32 | M | 2 |  |  |  | ROZPOCET | 0 | 0 | 0 | 0 | 0 | 2 | 0 | 16 | 221021552
82 | K | 734291113m | Montáž ostané armatúry kohút plniaci a vypúšťací normy 13 7061, PN 1,0/100st. C G 1/2 | ks | 6 |  | 0 |  |  |  | znížená |  | 0 | 0.00049 | 0.00294 | 0 | 0 | 16 | K | 2 |  |  |  | ROZPOCET | 0 | 0 | 0 | 0 | 0 | 2 | 0 | 16 | -1703671826
83 | M | 551210036500 | Vypúšťací guľový ventil 1/2”, komplet, GIACOMINI | ks | 6 |  | 0 |  |  |  | znížená |  | 0 | 0.00044 | 0.00264 | 0 | 0 | 32 | M | 2 |  |  |  | ROZPOCET | 0 | 0 | 0 | 0 | 0 | 2 | 0 | 16 | 907242675
84 | K | 734209127 | Montáž závitovej armatúry s 3 závitmi G 6/4 | ks | 2 |  | 0 |  |  |  | znížená |  | 0 | 4e-05 | 8e-05 | 0 | 0 | 16 | K | 2 |  |  |  | ROZPOCET | 0 | 0 | 0 | 0 | 0 | 2 | 0 | 16 | 1331935339
| VV |  | 2 |  | 2 | [13 empty] | VV | 2 | 2 | True | 1 | ROZPOCET
| VV |  | PD uvádza 6/4, táto dimenzia nie je v súlade s poddimenzovaným potrubím | [15 empty] | VV | 2 | 1 | True | 0 | ROZPOCET
| VV |  | nie je určený typ, výber v rozpočte je referenčný | [15 empty] | VV | 2 | 1 | True | 0 | ROZPOCET
85 | M | ESBE11603400 | Trojcestný zmiešavací ventil ESBE VRG 132, kvs=25, DN 40, obj.č. 11603400 | ks | 2 |  | 0 |  |  |  | znížená |  | 0 | 0.0013 | 0.0026 | 0 | 0 | 32 | M | 2 |  |  |  | ROZPOCET | 0 | 0 | 0 | 0 | 0 | 2 | 0 | 16 | 674993179
86 | K | 734300010 | Montáž servopohonu | ks | 2 |  | 0 |  |  |  | znížená |  | 0 | 0 | 0 | 0 | 0 | 16 | K | 2 |  |  |  | ROZPOCET | 0 | 0 | 0 | 0 | 0 | 2 | 0 | 16 | 928789592
87 | M | ESBE12101800 | Pohon elektromotorický ARA 662 pre ESBE ventily 230 V, obj.č. 12101800 | ks | 2 |  | 0 |  |  |  | znížená |  | 0 | 0.0005 | 0.001 | 0 | 0 | 32 | M | 2 |  |  |  | ROZPOCET | 0 | 0 | 0 | 0 | 0 | 2 | 0 | 16 | -1230019960
88 | K | 734221413m | Montáž skrutkovania radiátorového závit, jednoduché/regulačné - priame/rohové G 1/2 | ks | 42 |  | 0 |  |  |  | znížená |  | 0 | 0.0005 | 0.021 | 0 | 0 | 16 | K | 2 |  |  |  | ROZPOCET | 0 | 0 | 0 | 0 | 0 | 2 | 0 | 16 | -58277769
89 | M | V2427D0015 | Regulačný vypúšťací a uzatvárací ventil Verafix-E priamy DN15, s vonkajším závitom, DN15, priamy | ks | 42 |  | 0 |  |  |  | znížená |  | 0 | 0 | 0 | 0 | 0 | 32 | M | 2 |  |  |  | ROZPOCET | 0 | 0 | 0 | 0 | 0 | 2 | 0 | 16 | -100343879
90 | K | 734223120 | Montáž ventilu závitového termostatického rohového jednoregulačného G 1/2 | ks | 42 |  | 0 |  |  |  | znížená |  | 0 | 2e-05 | 0.00084 | 0 | 0 | 16 | K | 2 |  |  |  | ROZPOCET | 0 | 0 | 0 | 0 | 0 | 2 | 0 | 16 | 188573106
91 | M | V2100DPI15 | Termostatický regulačný ventil, tlakovo nezávislý V2100DPI15, priamy 1/2" | ks | 42 |  | 0 |  |  |  | znížená |  | 0 | 0 | 0 | 0 | 0 | 32 | M | 2 |  |  |  | ROZPOCET | 0 | 0 | 0 | 0 | 0 | 2 | 0 | 16 | -308777013
92 | K | 734223208 | Montáž termostatickej hlavice kvapalinovej jednoduchej | súb. | 42 |  | 0 |  |  |  | znížená |  | 0 | 0 | 0 | 0 | 0 | 16 | K | 2 |  |  |  | ROZPOCET | 0 | 0 | 0 | 0 | 0 | 2 | 0 | 16 | -23278714
93 | M | T7001W0 | termostatická hlavica 2080 so vstavaným kvapalinovým snímačom s nulovou polohou | ks | 42 |  | 0 |  |  |  | znížená |  | 0 | 0 | 0 | 0 | 0 | 32 | M | 2 |  |  |  | ROZPOCET | 0 | 0 | 0 | 0 | 0 | 2 | 0 | 16 | 1883765817
94 | K | 734223257 | Montáž zverného šróbenia pre vykurovacie telesá (2*42 VT) | ks | 84 |  | 0 |  |  |  | znížená |  | 0 | 0 | 0 | 0 | 0 | 16 | K | 2 |  |  |  | ROZPOCET | 0 | 0 | 0 | 0 | 0 | 2 | 0 | 16 | -457992955
95 | M | 013G4152 | Zverná spojka RLV-K, RLV-KS, RA 15/6, VHS, pripojenie 3/4" IG, rozmer rúrky 12 x 2,0, pre plastové (PEX) rúrky, DANFOSS | ks | 84 |  | 0 |  |  |  | znížená |  | 0 | 0 | 0 | 0 | 0 | 32 | M | 2 |  |  |  | ROZPOCET | 0 | 0 | 0 | 0 | 0 | 2 | 0 | 16 | -1510160780
96 | K | 735000912 | Vyregulovanie regulačného ventilu s termostatickým ovládaním | ks | 42 |  | 0 |  |  |  | znížená |  | 0 | 0 | 0 | 0 | 0 | 16 | K | 2 |  |  |  | ROZPOCET | 0 | 0 | 0 | 0 | 0 | 2 | 0 | 16 | 1613015926
97 | K | 998734203 | Presun hmôt pre armatúry v objektoch výšky nad 6 do 24 m | % |  |  | 0 |  |  |  | znížená |  | 0 | 0 | 0 | 0 | 0 | 16 | K | 2 |  |  |  | ROZPOCET | 0 | 0 | 0 | 0 | 0 | 2 | 0 | 16 | -893526777
| D | 735 | Ústredné kúrenie, vykurov. telesá |  |  |  | 0 | [5 empty] | 0 |  | 1.4064 |  | 0 | 2 | D | 1 |  |  |  | ROZPOCET | [6 empty] | 0
98 | K | 735154140 | Montáž vykurovacieho telesa panelového dvojradového výšky 600 mm/ dĺžky 400-600 mm | ks | 6 |  | 0 |  |  |  | znížená |  | 0 | 2e-05 | 0.00012 | 0 | 0 | 16 | K | 2 |  |  |  | ROZPOCET | 0 | 0 | 0 | 0 | 0 | 2 | 0 | 16 | 292294784
99 | M | 21060040-50-0010 | RADIK KLASIK 21-0600/0400 | ks | 2 |  | 0 |  |  |  | znížená |  | 0 | 0.01066 | 0.02132 | 0 | 0 | 32 | M | 2 |  |  |  | ROZPOCET | 0 | 0 | 0 | 0 | 0 | 2 | 0 | 16 | 1692560143
100 | M | 21060050-50-0010 | RADIK KLASIK 21-0600/0500 | ks | 1 |  | 0 |  |  |  | znížená |  | 0 | 0.01298 | 0.01298 | 0 | 0 | 32 | M | 2 |  |  |  | ROZPOCET | 0 | 0 | 0 | 0 | 0 | 2 | 0 | 16 | 1693969584
101 | M | 21060060-50-0010 | RADIK KLASIK 21-0600/0600 | ks | 2 |  | 0 |  |  |  | znížená |  | 0 | 0.01536 | 0.03072 | 0 | 0 | 32 | M | 2 |  |  |  | ROZPOCET | 0 | 0 | 0 | 0 | 0 | 2 | 0 | 16 | 158181826
102 | M | 22060050-50-0010 | RADIK KLASIK 22-0600/0500 | ks | 1 |  | 0 |  |  |  | znížená |  | 0 | 0.01539 | 0.01539 | 0 | 0 | 32 | M | 2 |  |  |  | ROZPOCET | 0 | 0 | 0 | 0 | 0 | 2 | 0 | 16 | -291530229
103 | K | 735154141 | Montáž vykurovacieho telesa panelového dvojradového výšky 600 mm/ dĺžky 700-900 mm | ks | 1 |  | 0 |  |  |  | znížená |  | 0 | 2e-05 | 2e-05 | 0 | 0 | 16 | K | 2 |  |  |  | ROZPOCET | 0 | 0 | 0 | 0 | 0 | 2 | 0 | 16 | -154532431
104 | M | 22060070-50-0010 | RADIK KLASIK 22-0600/0700 | ks | 1 |  | 0 |  |  |  | znížená |  | 0 | 0.02102 | 0.02102 | 0 | 0 | 32 | M | 2 |  |  |  | ROZPOCET | 0 | 0 | 0 | 0 | 0 | 2 | 0 | 16 | -267320185
105 | K | 735154142 | Montáž vykurovacieho telesa panelového dvojradového výšky 600 mm/ dĺžky 1000-1200 mm | ks | 8 |  | 0 |  |  |  | znížená |  | 0 | 2e-05 | 0.00016 | 0 | 0 | 16 | K | 2 |  |  |  | ROZPOCET | 0 | 0 | 0 | 0 | 0 | 2 | 0 | 16 | -1616658737
106 | M | 21060100-50-0010 | RADIK KLASIK 21-0600/1000 | ks | 1 |  | 0 |  |  |  | znížená |  | 0 | 0.02495 | 0.02495 | 0 | 0 | 32 | M | 2 |  |  |  | ROZPOCET | 0 | 0 | 0 | 0 | 0 | 2 | 0 | 16 | -813108099
107 | M | 21060120-50-0010 | RADIK KLASIK 21-0600/1200 | ks | 4 |  | 0 |  |  |  | znížená |  | 0 | 0.02972 | 0.11888 | 0 | 0 | 32 | M | 2 |  |  |  | ROZPOCET | 0 | 0 | 0 | 0 | 0 | 2 | 0 | 16 | 1642834456
108 | M | 22060100-50-0010 | RADIK KLASIK 22-0600/1000 | ks | 1 |  | 0 |  |  |  | znížená |  | 0 | 0.02965 | 0.02965 | 0 | 0 | 32 | M | 2 |  |  |  | ROZPOCET | 0 | 0 | 0 | 0 | 0 | 2 | 0 | 16 | 1335365831
109 | M | 22060110-50-0010 | RADIK KLASIK 22-0600/1100 | ks | 1 |  | 0 |  |  |  | znížená |  | 0 | 0.0324 | 0.0324 | 0 | 0 | 32 | M | 2 |  |  |  | ROZPOCET | 0 | 0 | 0 | 0 | 0 | 2 | 0 | 16 | -2006549532
110 | M | 22060120-50-0010 | RADIK KLASIK 22-0600/1200 | ks | 1 |  | 0 |  |  |  | znížená |  | 0 | 0.03522 | 0.03522 | 0 | 0 | 32 | M | 2 |  |  |  | ROZPOCET | 0 | 0 | 0 | 0 | 0 | 2 | 0 | 16 | -840346749
111 | K | 735154143 | Montáž vykurovacieho telesa panelového dvojradového výšky 600 mm/ dĺžky 1400-1800 mm | ks | 22 |  | 0 |  |  |  | znížená |  | 0 | 2e-05 | 0.00044 | 0 | 0 | 16 | K | 2 |  |  |  | ROZPOCET | 0 | 0 | 0 | 0 | 0 | 2 | 0 | 16 | -1517506412
112 | M | 21060140-50-0010 | RADIK KLASIK 21-0600/1400 | ks | 2 |  | 0 |  |  |  | znížená |  | 0 | 0.03462 | 0.06924 | 0 | 0 | 32 | M | 2 |  |  |  | ROZPOCET | 0 | 0 | 0 | 0 | 0 | 2 | 0 | 16 | -387285751
113 | M | 21060160-50-0010 | RADIK KLASIK 21-0600/1600 | ks | 14 |  | 0 |  |  |  | znížená |  | 0 | 0.03942 | 0.55188 | 0 | 0 | 32 | M | 2 |  |  |  | ROZPOCET | 0 | 0 | 0 | 0 | 0 | 2 | 0 | 16 | -761723953
114 | M | 21060180-50-0010 | RADIK KLASIK 21-0600/1800 | ks | 3 |  | 0 |  |  |  | znížená |  | 0 | 0.04436 | 0.13308 | 0 | 0 | 32 | M | 2 |  |  |  | ROZPOCET | 0 | 0 | 0 | 0 | 0 | 2 | 0 | 16 | -1099973909
115 | M | 22060160-50-0010 | RADIK KLASIK 22-0600/1600 | ks | 2 |  | 0 |  |  |  | znížená |  | 0 | 0.04677 | 0.09354 | 0 | 0 | 32 | M | 2 |  |  |  | ROZPOCET | 0 | 0 | 0 | 0 | 0 | 2 | 0 | 16 | -1310711427
116 | M | 22060180-50-0010 | RADIK KLASIK 22-0600/1800 | ks | 1 |  | 0 |  |  |  | znížená |  | 0 | 0.05253 | 0.05253 | 0 | 0 | 32 | M | 2 |  |  |  | ROZPOCET | 0 | 0 | 0 | 0 | 0 | 2 | 0 | 16 | -1292234467
117 | K | 735154152 | Montáž vykurovacieho telesa panelového dvojradového výšky 900 mm/ dĺžky 1000-1200 mm | ks | 1 |  | 0 |  |  |  | znížená |  | 0 | 2e-05 | 2e-05 | 0 | 0 | 16 | K | 2 |  |  |  | ROZPOCET | 0 | 0 | 0 | 0 | 0 | 2 | 0 | 16 | 519810838
118 | M | 22090100-50-0010 | RADIK KLASIK 22-0900/1000 | ks | 1 |  | 0 |  |  |  | znížená |  | 0 | 0.04488 | 0.04488 | 0 | 0 | 32 | M | 2 |  |  |  | ROZPOCET | 0 | 0 | 0 | 0 | 0 | 2 | 0 | 16 | -16715957
119 | K | 735154252 | Montáž vykurovacieho telesa panelového trojradového výšky 900 mm/ dĺžky 1000-1200 mm | ks | 1 |  | 0 |  |  |  | znížená |  | 0 | 2e-05 | 2e-05 | 0 | 0 | 16 | K | 2 |  |  |  | ROZPOCET | 0 | 0 | 0 | 0 | 0 | 2 | 0 | 16 | -2066766681
120 | M | 33090100-50-0010 | RADIK KLASIK 33-0900/1000 | ks | 1 |  | 0 |  |  |  | znížená |  | 0 | 0.06705 | 0.06705 | 0 | 0 | 32 | M | 2 |  |  |  | ROZPOCET | 0 | 0 | 0 | 0 | 0 | 2 | 0 | 16 | -1233778029
121 | K | 735158120 | Vykurovacie telesá panelové, tlaková skúška telesa vodou dvojradového | ks | 38 |  | 0 |  |  |  | znížená |  | 0 | 0 | 0 | 0 | 0 | 16 | K | 2 |  |  |  | ROZPOCET | 0 | 0 | 0 | 0 | 0 | 2 | 0 | 16 | 126427156
122 | K | 735158130 | Vykurovacie telesá panelové, tlaková skúška telesa vodou trojradových | ks | 1 |  | 0 |  |  |  | znížená |  | 0 | 0 | 0 | 0 | 0 | 16 | K | 2 |  |  |  | ROZPOCET | 0 | 0 | 0 | 0 | 0 | 2 | 0 | 16 | -2141835454
123 | K | 735162130 | Montáž vykurovacieho telesa rúrkového výšky 1220 mm | ks | 1 |  | 0 |  |  |  | znížená |  | 0 | 2e-05 | 2e-05 | 0 | 0 | 16 | K | 2 |  |  |  | ROZPOCET | 0 | 0 | 0 | 0 | 0 | 2 | 0 | 16 | -1788865311
124 | M | KLC-122060-00-14 | KORALUX LINEAR CLASSIC 1220/0600 | ks | 1 |  | 0 |  |  |  | znížená |  | 0 | 0.00968 | 0.00968 | 0 | 0 | 32 | M | 2 |  |  |  | ROZPOCET | 0 | 0 | 0 | 0 | 0 | 2 | 0 | 16 | 1738141314
125 | K | 735162150 | Montáž vykurovacieho telesa rúrkového výšky 1820 mm | ks | 2 |  | 0 |  |  |  | znížená |  | 0 | 2e-05 | 4e-05 | 0 | 0 | 16 | K | 2 |  |  |  | ROZPOCET | 0 | 0 | 0 | 0 | 0 | 2 | 0 | 16 | 2110167645
126 | M | KLC-182075-00-14 | KORALUX LINEAR CLASSIC 1820/0750 | ks | 1 |  | 0 |  |  |  | znížená |  | 0 | 0.01736 | 0.01736 | 0 | 0 | 32 | M | 2 |  |  |  | ROZPOCET | 0 | 0 | 0 | 0 | 0 | 2 | 0 | 16 | -710511441
127 | M | KLM-182075-00-47 | KORALUX LINEAR MAX 1820/0750 | ks | 1 |  | 0 |  |  |  | znížená |  | 0 | 0.02379 | 0.02379 | 0 | 0 | 32 | M | 2 |  |  |  | ROZPOCET | 0 | 0 | 0 | 0 | 0 | 2 | 0 | 16 | -753844192
128 | K | 735158100 | Vykurovacie telesá rúrkové kúpeľňové, tlaková skúška telesa vodou | ks | 3 |  | 0 |  |  |  | znížená |  | 0 | 0 | 0 | 0 | 0 | 16 | K | 2 |  |  |  | ROZPOCET | 0 | 0 | 0 | 0 | 0 | 2 | 0 | 16 | -854959632
129 | K | 998735102 | Presun hmôt pre vykurovacie telesá v objektoch výšky nad 6 do 12 m | t | 1.406 |  | 0 |  |  |  | znížená |  | 0 | 0 | 0 | 0 | 0 | 16 | K | 2 |  |  |  | ROZPOCET | 0 | 0 | 0 | 0 | 0 | 2 | 0 | 16 | -716488000
| D | 767 | Konštrukcie doplnkové kovové |  |  |  | 0 | [5 empty] | 0 |  | 0 |  | 0 | 2 | D | 1 |  |  |  | ROZPOCET | [6 empty] | 0
130 | K | 767995113 | Montáž kotviacich prvkov pre uchytenie potrubia do DN 50 v strojovni | ks | 20 |  | 0 |  |  |  | znížená |  | 0 | 0 | 0 | 0 | 0 | 16 | K | 2 |  |  |  | ROZPOCET | 0 | 0 | 0 | 0 | 0 | 2 | 0 | 16 | 587352007
131 | M | 5534667390ic | Montážny a pomocný materiál - upevňovacie prvky a konštrukcie /skrutky, objímky s gumou/ do DN50 | súb | 20 |  | 0 |  |  |  | znížená |  | 0 | 0 | 0 | 0 | 0 | 32 | M | 2 |  |  |  | ROZPOCET | 0 | 0 | 0 | 0 | 0 | 2 | 0 | 16 | 1254885661
| D | M | Práce a dodávky M |  |  |  | 0 | [5 empty] | 0 |  | 0 |  | 0 | 3 | D | 0 |  |  |  | ROZPOCET | [6 empty] | 0
| D | 95-M | Revízie |  |  |  | 0 | [5 empty] | 0 |  | 0 |  | 0 | 3 | D | 1 |  |  |  | ROZPOCET | [6 empty] | 0
132 | K | 950203001 | Skúška tesnosti tlakových nádob stabilných o obsahu do 0,2 m3 | ks | 1 |  | 0 |  |  |  | znížená |  | 0 | 0 | 0 | 0 | 0 | 64 | K | 2 |  |  |  | ROZPOCET | 0 | 0 | 0 | 0 | 0 | 2 | 0 | 64 | -1471734741
133 | K | 950203002 | Skúška tesnosti tlakových nádob stabilných o obsahu do 0,8 m3 | ks | 1 |  | 0 |  |  |  | znížená |  | 0 | 0 | 0 | 0 | 0 | 64 | K | 2 |  |  |  | ROZPOCET | 0 | 0 | 0 | 0 | 0 | 2 | 0 | 64 | 888396174
134 | K | 950204001 | Tlaková skúška tlakových nádob stabilných o obsahu do 0,2 m3 | ks | 1 |  | 0 |  |  |  | znížená |  | 0 | 0 | 0 | 0 | 0 | 64 | K | 2 |  |  |  | ROZPOCET | 0 | 0 | 0 | 0 | 0 | 2 | 0 | 64 | 1886984960
135 | K | 950204002 | Tlaková skúška tlakových nádob stabilných o obsahu do 0,8 m3 | ks | 1 |  | 0 |  |  |  | znížená |  | 0 | 0 | 0 | 0 | 0 | 64 | K | 2 |  |  |  | ROZPOCET | 0 | 0 | 0 | 0 | 0 | 2 | 0 | 64 | 163683599
| D | HZS | Hodinové zúčtovacie sadzby |  |  |  | 0 | [5 empty] | 0 |  | 0 |  | 0 | 4 | D | 0 |  |  |  | ROZPOCET | [6 empty] | 0
136 | K | HZS-042 | Kompletné vyskúšanie systému po montáži, vrátane napustenia a odvzdušnenia | hod | 8 |  | 0 |  |  |  | znížená |  | 0 | 0 | 0 | 0 | 0 | 512 | K | 1 |  |  |  | ROZPOCET | 0 | 0 | 0 | 0 | 0 | 2 | 0 | 512 | 1995807436
137 | K | HZS-043 | Tlaková a tesnostná skúška potrubia systému | súb | 1 |  | 0 |  |  |  | znížená |  | 0 | 0 | 0 | 0 | 0 | 512 | K | 1 |  |  |  | ROZPOCET | 0 | 0 | 0 | 0 | 0 | 2 | 0 | 512 | -617447555
138 | K | HZS-044 | Uvedenie kotlov a MaR do prevádzky | súb | 1 |  | 0 |  |  |  | znížená |  | 0 | 0 | 0 | 0 | 0 | 512 | K | 1 |  |  |  | ROZPOCET | 0 | 0 | 0 | 0 | 0 | 2 | 0 | 512 | -979808750
139 | K | HZS-045 | Hydraulické doregulovanie vykurovacieho systému počas vykurovacej skúšky | súb | 1 |  | 0 |  |  |  | znížená |  | 0 | 0 | 0 | 0 | 0 | 512 | K | 1 |  |  |  | ROZPOCET | 0 | 0 | 0 | 0 | 0 | 2 | 0 | 512 | 962487172
140 | K | HZS-057 | Nastavenie parametrov /prietokov/ vykurovacieho média na zdroji | súb | 1 |  | 0 |  |  |  | znížená |  | 0 | 0 | 0 | 0 | 0 | 512 | K | 1 |  |  |  | ROZPOCET | 0 | 0 | 0 | 0 | 0 | 2 | 0 | 512 | 363066525
141 | K | HZS-060 | Vykurovacia skúška | hod | 24 |  | 0 |  |  |  | znížená |  | 0 | 0 | 0 | 0 | 0 | 512 | K | 1 |  |  |  | ROZPOCET | 0 | 0 | 0 | 0 | 0 | 2 | 0 | 512 | -1233790175

## SO01.5 - SO01.5 Plynoinš...
[9 empty] | >> skryté stĺpce << | [9 empty] | {5a14f029-abd2-4754-97d3-ac0b1473c172}
0
| KRYCÍ LIST ROZPOČTU | [8 empty] | v --- nižšie sa nachádzajú doplnkové a pomocné údaje k zostavám --- v | [8 empty] | False
Stavba:
RP pre zníženie energetickej náročnosti budovy ZŠ a MŠ ČADCA -Podzávoz 19.7.2021
Objekt:
4 - 4 - OSTATNÉ NÁKLADY
Časť:
SO01.5 - SO01.5 Plynoinštalácia
| JKSO: |  |  |  |  | KS:
| Miesto: |  | Podzávoz 2739, Čadca |  |  | Dátum: | 0
| Objednávateľ: |  |  |  |  | IČO:
|  | Mesto Čadca ,MU Námestie Slobody 30, ČADCA 02201 |  |  |  | IČ DPH:
| Zhotoviteľ: |  |  |  |  | IČO: | Vyplň údaj
|  | Vyplň údaj |  |  |  | IČ DPH: | Vyplň údaj
| Projektant: |  |  |  |  | IČO:
|  | Mbarch Ing.Arch.Matej Babuliak |  |  |  | IČ DPH:
| Spracovateľ: |  |  |  |  | IČO:
|  | K.Šinská |  |  |  | IČ DPH:
Poznámka:
orientačný rozpočet
| Cena bez DPH | [5 empty] | 0
|  |  | Základ dane |  |  | Sadzba dane | Výška dane
| DPH | základná | 0 |  |  | 20% | 0
|  | znížená | 0 |  |  | 20% | 0
|  | zákl. prenesená | 0 |  |  | 20% | 0
|  | zníž. prenesená | 0 |  |  | 20% | 0
|  | nulová | 0 |  |  | 0% | 0
| Cena s DPH |  |  | v | EUR |  | 0
| Projektant |  |  | Spracovateľ
| Dátum a podpis: |  | Pečiatka | Dátum a podpis: |  |  | Pečiatka
| Objednávateľ |  |  | Zhotoviteľ
| Dátum a podpis: |  | Pečiatka | Dátum a podpis: |  |  | Pečiatka
REKAPITULÁCIA ROZPOČTU
Stavba:
RP pre zníženie energetickej náročnosti budovy ZŠ a MŠ ČADCA -Podzávoz 19.7.2021
Objekt:
4 - 4 - OSTATNÉ NÁKLADY
Časť:
SO01.5 - SO01.5 Plynoinštalácia
Miesto: |  |  | Podzávoz 2739, Čadca |  |  | Dátum: | 0
Objednávateľ: |  |  | Mesto Čadca ,MU Námestie Slobody 30, ČADCA 02201 |  |  | Projektant: | Mbarch Ing.Arch.Matej Babuliak
Zhotoviteľ: |  |  | Vyplň údaj |  |  | Spracovateľ: | K.Šinská
Kód dielu - Popis | [6 empty] | Cena celkom [EUR]
Náklady z rozpočtu | [6 empty] | 0 | [12 empty] | -1
| HSV - Práce a dodávky HSV | [5 empty] | 0
| 9 - Ostatné konštrukcie a práce-búranie | [5 empty] | 0
| PSV - Práce a dodávky PSV | [5 empty] | 0
| 723 - Zdravotechnika - plynovod | [5 empty] | 0
| 767 - Konštrukcie doplnkové kovové | [5 empty] | 0
| 783 - Dokončovacie práce - nátery | [5 empty] | 0
| HZS - Hodinové zúčtovacie sadzby | [5 empty] | 0
ROZPOČET
Stavba:
RP pre zníženie energetickej náročnosti budovy ZŠ a MŠ ČADCA -Podzávoz 19.7.2021
Objekt:
4 - 4 - OSTATNÉ NÁKLADY
Časť:
SO01.5 - SO01.5 Plynoinštalácia
Miesto: |  |  | Podzávoz 2739, Čadca |  |  | Dátum: | 0
Objednávateľ: |  |  | Mesto Čadca ,MU Námestie Slobody 30, ČADCA 02201 |  |  | Projektant: | Mbarch Ing.Arch.Matej Babuliak
Zhotoviteľ: |  |  | Vyplň údaj |  |  | Spracovateľ: | K.Šinská
PČ | Typ | Kód | Popis | MJ | Množstvo | J.cena [EUR] | Cena celkom [EUR] | Cenová sústava |  |  | DPH | J. Nh [h] | Nh celkom [h] | J. hmotnosť [t] | Hmotnosť celkom [t] | J. suť [t] | Suť Celkom [t]
Náklady z rozpočtu | [6 empty] | 0 | [5 empty] | 0 |  | 0.094871 |  | 0.0045 |  | D | -1 | [10 empty] | 0
| D | HSV | Práce a dodávky HSV |  |  |  | 0 | [5 empty] | 0 |  | 0.01899 |  | 0.0045 | 1 | D | 0 |  |  |  | ROZPOCET | [6 empty] | 0
1 | M | Poz1POZN. | V prípade výskytu obchodných názvov výrobkov a technoloógií, tieto majú informatívny charakter a slúžia ako minimálny štandart.Sú uvedené ako referenčná kvalita a môžu byťnahradené ekvival. výrobkom, ktorý má rovnaké alebo lepšie vlastnosti a parametre. |  | 0 |  | 0 |  |  |  | znížená |  | 0 | 0 | 0 | 0 | 0 | 256 | M | 1 |  |  |  | ROZPOCET | 0 | 0 | 0 | 0 | 0 | 2 | 0 | 64 | 318198571
| D | 9 | Ostatné konštrukcie a práce-búranie |  |  |  | 0 | [5 empty] | 0 |  | 0.01899 |  | 0.0045 | 1 | D | 1 |  |  |  | ROZPOCET | [6 empty] | 0
2 | K | 941955003 | Lešenie ľahké pracovné pomocné s výškou lešeňovej podlahy nad 1,90 do 2,50 m | m2 | 3 |  | 0 |  |  |  | znížená |  | 0 | 0.00618 | 0.01854 | 0 | 0 | 4 | K | 2 |  |  |  | ROZPOCET | 0 | 0 | 0 | 0 | 0 | 2 | 0 | 4 | 1339816667
3 | K | 971036008 | Jadrové vrty diamantovými korunkami do D 90 mm do stien - murivo tehlové -0,00010t | cm | 45 |  | 0 |  |  |  | znížená |  | 0 | 1e-05 | 0.00045 | 0.0001 | 0.0045 | 4 | K | 2 |  |  |  | ROZPOCET | 0 | 0 | 0 | 0 | 0 | 2 | 0 | 4 | -890707707
| VV |  | 45 "PRESTUPY |  | 45 | [13 empty] | VV | 2 | 2 | True | 0 | ROZPOCET
| VV |  | Súčet |  | 45 | [13 empty] | VV | 2 | 4 | True | 1 | ROZPOCET
| D | PSV | Práce a dodávky PSV |  |  |  | 0 | [5 empty] | 0 |  | 0.075881 |  | 0 | 2 | D | 0 |  |  |  | ROZPOCET | [6 empty] | 0
| D | 723 | Zdravotechnika - plynovod |  |  |  | 0 | [5 empty] | 0 |  | 0.074644 |  | 0 | 2 | D | 1 |  |  |  | ROZPOCET | [6 empty] | 0
4 | K | 723120202 | Potrubie z oceľových rúrok závitových čiernych spájaných zvarovaním - akosť 11 353.0 DN 15 | m | 1.5 |  | 0 |  |  |  | znížená |  | 0 | 0.00148 | 0.00222 | 0 | 0 | 16 | K | 2 |  |  |  | ROZPOCET | 0 | 0 | 0 | 0 | 0 | 2 | 0 | 16 | -2070423849
5 | K | 723120204 | Potrubie z oceľových rúrok závitových čiernych spájaných zvarovaním - akosť 11 353.0 DN 25 | m | 5 |  | 0 |  |  |  | znížená |  | 0 | 0.00273 | 0.01365 | 0 | 0 | 16 | K | 2 |  |  |  | ROZPOCET | 0 | 0 | 0 | 0 | 0 | 2 | 0 | 16 | -1862837781
6 | K | 723150312 | Potrubie z oceľových rúrok hladkých čiernych spájaných zvarov. akosť 11 353.0 D 57/2, 9 | m | 6.5 |  | 0 |  |  |  | znížená |  | 0 | 0.00481 | 0.031265 | 0 | 0 | 16 | K | 2 |  |  |  | ROZPOCET | 0 | 0 | 0 | 0 | 0 | 2 | 0 | 16 | -1623241232
7 | K | 723150369 | Potrubie z oceľových rúrok hladkých čiernych, chránička D 89/3,6 | m | 0.75 |  | 0 |  |  |  | znížená |  | 0 | 0.00827 | 0.0062025 | 0 | 0 | 16 | K | 2 |  |  |  | ROZPOCET | 0 | 0 | 0 | 0 | 0 | 2 | 0 | 16 | -762170063
8 | K | 723150390 | utesnenie koncov chráničky; tmelom, penou... | ks | 2 |  | 0 |  |  |  | znížená |  | 0 | 0 | 0 | 0 | 0 | 16 | K | 2 |  |  |  | ROZPOCET | 0 | 0 | 0 | 0 | 0 | 2 | 0 | 16 | 643082289
9 | M | 449410003500 | Protipožiarny plniaci tmel HILTI CFS-FIL | ks | 0.5 |  | 0 |  |  |  | znížená |  | 0 | 0.0003 | 0.00015 | 0 | 0 | 32 | M | 2 |  |  |  | ROZPOCET | 0 | 0 | 0 | 0 | 0 | 2 | 0 | 16 | -192984623
10 | K | 7231902510 | Prípojka k strojom a zariadeniam vyvedenie a upevnenie plynov.výpustiek na potrubí DN15 | ks | 2 |  | 0 |  |  |  | znížená |  | 0 | 0.0001 | 0.0002 | 0 | 0 | 16 | K | 2 |  |  |  | ROZPOCET | 0 | 0 | 0 | 0 | 0 | 2 | 0 | 16 | 722818163
| VV |  | 2 "presné polohovanie prívodu k spotrebiču |  | 2 | [13 empty] | VV | 2 | 2 | True | 1 | ROZPOCET
11 | K | 723190907 | Odvzdušnenie a napustenie potrubia | m | 13 |  | 0 |  |  |  | znížená |  | 0 | 0 | 0 | 0 | 0 | 16 | K | 2 |  |  |  | ROZPOCET | 0 | 0 | 0 | 0 | 0 | 2 | 0 | 16 | -119063601
| VV |  | 13 |  | 13 | [13 empty] | VV | 2 | 2 | True | 1 | ROZPOCET
12 | K | 723231006 | Montáž guľového uzáveru plynu priameho G 1/2 | ks | 2 |  | 0 |  |  |  | znížená |  | 0 | 0 | 0 | 0 | 0 | 16 | K | 2 |  |  |  | ROZPOCET | 0 | 0 | 0 | 0 | 0 | 2 | 0 | 16 | 131611503
| VV |  | 2 "kotlový uzáver |  | 2 | [13 empty] | VV | 2 | 2 | True | 1 | ROZPOCET
13 | M | 551340005900 | Guľový uzáver na plyn 1/2", FF, páčka, plnoprietokový, niklovaná mosadz, IVAR | ks | 2 |  | 0 |  |  |  | znížená |  | 0 | 0.000483 | 0.000966 | 0 | 0 | 32 | M | 2 |  |  |  | ROZPOCET | 0 | 0 | 0 | 0 | 0 | 2 | 0 | 16 | 1130362592
14 | K | 723170000 | Montáž plynovej nerezovej vlnovcovej rúry DN 15 | m | 2 |  | 0 |  |  |  | znížená |  | 0 | 4e-05 | 8e-05 | 0 | 0 | 16 | K | 2 |  |  |  | ROZPOCET | 0 | 0 | 0 | 0 | 0 | 2 | 0 | 16 | 1645229070
| VV |  | 2 "pripoj kotla |  | 2 | [13 empty] | VV | 2 | 2 | True | 1 | ROZPOCET
15 | M | 552270000400 | Hadica FLEXI nerezová 1/2" FF, dĺ. 500 mm, priemyselná pripojovacia pre vykurovanie, chladenie, sanitu, IVAR | ks | 2 |  | 0 |  |  |  | znížená |  | 0 | 0.00058 | 0.00116 | 0 | 0 | 32 | M | 2 |  |  |  | ROZPOCET | 0 | 0 | 0 | 0 | 0 | 2 | 0 | 16 | 1087410144
16 | K | 734421120 | Montáž tlakomera a montáž príslušenstva | ks | 1 |  | 0 |  |  |  | znížená |  | 0 | 0 | 0 | 0 | 0 | 16 | K | 2 |  |  |  | ROZPOCET | 0 | 0 | 0 | 0 | 0 | 2 | 0 | 16 | -1451073344
17 | M | 388411500006 | Tlakomer D160 kruhový typ 03388, presnosť 1,6%, 0-6 kPa | ks | 1 |  | 0 |  |  |  | znížená |  | 0 | 0.0011 | 0.0011 | 0 | 0 | 32 | M | 2 |  |  |  | ROZPOCET | 0 | 0 | 0 | 0 | 0 | 2 | 0 | 16 | -414257948
18 | M | 551240012200 | Kohút tlakomerový obyčajný M 20x1,5 mm | ks | 1 |  | 0 |  |  |  | znížená |  | 0 | 0.0004 | 0.0004 | 0 | 0 | 32 | M | 2 |  |  |  | ROZPOCET | 0 | 0 | 0 | 0 | 0 | 2 | 0 | 16 | 457854207
19 | M | 4227261001 | Slučka kondenzátu zahnutá privarovacia, M 20x1,5 mm | ks | 1 |  | 0 |  |  |  | znížená |  | 0 | 0 | 0 | 0 | 0 | 32 | M | 2 |  |  |  | ROZPOCET | 0 | 0 | 0 | 0 | 0 | 2 | 0 | 16 | -285081234
20 | K | 734499211 | Ostatné meracie armatúry, montáž návarka M 20 x 1,5 | ks | 1 |  | 0 |  |  |  | znížená |  | 0 | 0.00015 | 0.00015 | 0 | 0 | 16 | K | 2 |  |  |  | ROZPOCET | 0 | 0 | 0 | 0 | 0 | 2 | 0 | 16 | -1807074059
21 | M | 388320004400 | Návarok priamy M20x1,5 mm - 19 mm | ks | 1 |  | 0 |  |  |  | znížená |  | 0 | 0.0001 | 0.0001 | 0 | 0 | 32 | M | 2 |  |  |  | ROZPOCET | 0 | 0 | 0 | 0 | 0 | 2 | 0 | 16 | -2022676093
22 | K | 723239206 | Montáž armatúr plynových s dvoma závitmi G 2 ostatné typy | ks | 1 |  | 0 |  |  |  | znížená |  | 0 | 0 | 0 | 0 | 0 | 16 | K | 2 |  |  |  | ROZPOCET | 0 | 0 | 0 | 0 | 0 | 2 | 0 | 16 | 298991039
| VV |  | 1 "uzáver kotolne, vyčlenený z miestnosti kotolne; na vonkajšej fasáde |  | 1 | [13 empty] | VV | 2 | 2 | True | 1 | ROZPOCET
23 | M | 551340006400 | Guľový uzáver na plyn 2", FF, páčka, plnoprietokový, niklovaná mosadz, IVAR | ks | 1 |  | 0 |  |  |  | znížená |  | 0 | 0.002 | 0.002 | 0 | 0 | 32 | M | 2 |  |  |  | ROZPOCET | 0 | 0 | 0 | 0 | 0 | 2 | 0 | 16 | 716508809
24 | K | 723240482 | Montáž skrinky - nástenná pre HUP | ks | 1 |  | 0 |  |  |  | znížená |  | 0 | 0 | 0 | 0 | 0 | 16 | K | 2 |  |  |  | ROZPOCET | 0 | 0 | 0 | 0 | 0 | 2 | 0 | 16 | 1082399385
25 | M | 422435070301 | DRZ AJ-GAZ W 300 N /nástenná/ bez výzbroje; pre ochranu HUP kotolne | ks | 1 |  | 0 |  |  |  | znížená |  | 0 | 0.015 | 0.015 | 0 | 0 | 32 | M | 2 |  |  |  | ROZPOCET | 0 | 0 | 0 | 0 | 0 | 2 | 0 | 16 | 1441122963
26 | K | 998723201 | Presun hmôt pre vnútorný plynovod v objektoch výšky do 6 m | % |  |  | 0 |  |  |  | znížená |  | 0 | 0 | 0 | 0 | 0 | 16 | K | 2 |  |  |  | ROZPOCET | 0 | 0 | 0 | 0 | 0 | 2 | 0 | 16 | 2039567379
| D | 767 | Konštrukcie doplnkové kovové |  |  |  | 0 | [5 empty] | 0 |  | 0 |  | 0 | 2 | D | 1 |  |  |  | ROZPOCET | [6 empty] | 0
27 | K | 767995113 | Montáž kotviacich prvkov pre uchytenie potrubia do DN 50 | ks | 6 |  | 0 |  |  |  | znížená |  | 0 | 0 | 0 | 0 | 0 | 16 | K | 2 |  |  |  | ROZPOCET | 0 | 0 | 0 | 0 | 0 | 2 | 0 | 16 | -1902295483
28 | M | 5534667390ic | Montážny a pomocný materiál - upevňovacie prvky a konštrukcie /skrutky, objímky s gumou/ do DN50 | súb | 6 |  | 0 |  |  |  | znížená |  | 0 | 0 | 0 | 0 | 0 | 32 | M | 2 |  |  |  | ROZPOCET | 0 | 0 | 0 | 0 | 0 | 2 | 0 | 16 | -290360582
| D | 783 | Dokončovacie práce - nátery |  |  |  | 0 | [5 empty] | 0 |  | 0.0012375 |  | 0 | 2 | D | 1 |  |  |  | ROZPOCET | [6 empty] | 0
29 | K | 783424340 | Nátery kov.potr.a armatúr syntet. potrubie do DN 50 mm dvojnás. 1x email a základný náter - 140µm | m | 13 |  | 0 |  |  |  | znížená |  | 0 | 9e-05 | 0.00117 | 0 | 0 | 16 | K | 2 |  |  |  | ROZPOCET | 0 | 0 | 0 | 0 | 0 | 2 | 0 | 16 | 547052300
| VV |  | 1,5+5+6,5 "oceľový rozvod plynu do DN50 |  | 13 | [13 empty] | VV | 2 | 2 | True | 1 | ROZPOCET
30 | K | 783425150 | Nátery kov.potr.a armatúr syntetické potrubie do DN 100 mm dvojnásobné so základným náterom - 105µm | m | 0.75 |  | 0 |  |  |  | znížená |  | 0 | 9e-05 | 6.75e-05 | 0 | 0 | 16 | K | 2 |  |  |  | ROZPOCET | 0 | 0 | 0 | 0 | 0 | 2 | 0 | 16 | 1266887023
| D | HZS | Hodinové zúčtovacie sadzby |  |  |  | 0 | [5 empty] | 0 |  | 0 |  | 0 | 4 | D | 0 |  |  |  | ROZPOCET | [6 empty] | 0
31 | K | HZS-008 | Odborná skúška a odborná prehliadka plynového kotla | súb | 2 |  | 0 |  |  |  | znížená |  | 0 | 0 | 0 | 0 | 0 | 512 | K | 1 |  |  |  | ROZPOCET | 0 | 0 | 0 | 0 | 0 | 2 | 0 | 512 | 816144788
32 | K | HZS-009 | Odborná skúška a odborná prehliadka plynoinštalácie | súb | 1 |  | 0 |  |  |  | znížená |  | 0 | 0 | 0 | 0 | 0 | 512 | K | 1 |  |  |  | ROZPOCET | 0 | 0 | 0 | 0 | 0 | 2 | 0 | 512 | 1829839908
33 | K | HZS-020 | Uvedenie plynových spotrebičov do prevádzky a nastavenie horákov | súb | 2 |  | 0 |  |  |  | znížená |  | 0 | 0 | 0 | 0 | 0 | 512 | K | 1 |  |  |  | ROZPOCET | 0 | 0 | 0 | 0 | 0 | 2 | 0 | 512 | -758140397
34 | K | HZS-042 | Kompletné vyskúšanie systému po montáži, vrátane napustenia a odvzdušnenia | hod | 4 |  | 0 |  |  |  | znížená |  | 0 | 0 | 0 | 0 | 0 | 512 | K | 1 |  |  |  | ROZPOCET | 0 | 0 | 0 | 0 | 0 | 2 | 0 | 512 | 335033103

## SO01.6 - SO01.6 Vetranie
[9 empty] | >> skryté stĺpce << | [9 empty] | {5623c06d-8c67-4f65-bec0-549dedf1501c}
0
| KRYCÍ LIST ROZPOČTU | [8 empty] | v --- nižšie sa nachádzajú doplnkové a pomocné údaje k zostavám --- v | [8 empty] | False
Stavba:
RP pre zníženie energetickej náročnosti budovy ZŠ a MŠ ČADCA -Podzávoz 19.7.2021
Objekt:
4 - 4 - OSTATNÉ NÁKLADY
Časť:
SO01.6 - SO01.6 Vetranie
| JKSO: |  |  |  |  | KS:
| Miesto: |  | Podzávoz 2739, Čadca |  |  | Dátum: | 0
| Objednávateľ: |  |  |  |  | IČO:
|  | Mesto Čadca ,MU Námestie Slobody 30, ČADCA 02201 |  |  |  | IČ DPH:
| Zhotoviteľ: |  |  |  |  | IČO: | Vyplň údaj
|  | Vyplň údaj |  |  |  | IČ DPH: | Vyplň údaj
| Projektant: |  |  |  |  | IČO:
|  | Mbarch Ing.Arch.Matej Babuliak |  |  |  | IČ DPH:
| Spracovateľ: |  |  |  |  | IČO:
|  | Ing. M.Marko |  |  |  | IČ DPH:
Poznámka:
| Cena bez DPH | [5 empty] | 0
|  |  | Základ dane |  |  | Sadzba dane | Výška dane
| DPH | základná | 0 |  |  | 20% | 0
|  | znížená | 0 |  |  | 20% | 0
|  | zákl. prenesená | 0 |  |  | 20% | 0
|  | zníž. prenesená | 0 |  |  | 20% | 0
|  | nulová | 0 |  |  | 0% | 0
| Cena s DPH |  |  | v | EUR |  | 0
| Projektant |  |  | Spracovateľ
| Dátum a podpis: |  | Pečiatka | Dátum a podpis: |  |  | Pečiatka
| Objednávateľ |  |  | Zhotoviteľ
| Dátum a podpis: |  | Pečiatka | Dátum a podpis: |  |  | Pečiatka
REKAPITULÁCIA ROZPOČTU
Stavba:
RP pre zníženie energetickej náročnosti budovy ZŠ a MŠ ČADCA -Podzávoz 19.7.2021
Objekt:
4 - 4 - OSTATNÉ NÁKLADY
Časť:
SO01.6 - SO01.6 Vetranie
Miesto: |  |  | Podzávoz 2739, Čadca |  |  | Dátum: | 0
Objednávateľ: |  |  | Mesto Čadca ,MU Námestie Slobody 30, ČADCA 02201 |  |  | Projektant: | Mbarch Ing.Arch.Matej Babuliak
Zhotoviteľ: |  |  | Vyplň údaj |  |  | Spracovateľ: | Ing. M.Marko
Kód dielu - Popis | [6 empty] | Cena celkom [EUR]
Náklady z rozpočtu | [6 empty] | 0 | [12 empty] | -1
| HSV - Práce a dodávky HSV | [5 empty] | 0
| 9 - Ostatné konštrukcie a práce-búranie | [5 empty] | 0
| PSV - Práce a dodávky PSV | [5 empty] | 0
| 769 - Montáže vzduchotechnických zariadení | [5 empty] | 0
| HZS - Hodinové zúčtovacie sadzby | [5 empty] | 0
ROZPOČET
Stavba:
RP pre zníženie energetickej náročnosti budovy ZŠ a MŠ ČADCA -Podzávoz 19.7.2021
Objekt:
4 - 4 - OSTATNÉ NÁKLADY
Časť:
SO01.6 - SO01.6 Vetranie
Miesto: |  |  | Podzávoz 2739, Čadca |  |  | Dátum: | 0
Objednávateľ: |  |  | Mesto Čadca ,MU Námestie Slobody 30, ČADCA 02201 |  |  | Projektant: | Mbarch Ing.Arch.Matej Babuliak
Zhotoviteľ: |  |  | Vyplň údaj |  |  | Spracovateľ: | Ing. M.Marko
PČ | Typ | Kód | Popis | MJ | Množstvo | J.cena [EUR] | Cena celkom [EUR] | Cenová sústava |  |  | DPH | J. Nh [h] | Nh celkom [h] | J. hmotnosť [t] | Hmotnosť celkom [t] | J. suť [t] | Suť Celkom [t]
Náklady z rozpočtu | [6 empty] | 0 | [5 empty] | 0 |  | 0.67651 |  | 0 |  | D | -1 | [10 empty] | 0
| D | HSV | Práce a dodávky HSV |  |  |  | 0 | [5 empty] | 0 |  | 0.0576 |  | 0 | 1 | D | 0 |  |  |  | ROZPOCET | [6 empty] | 0
1 | M | Poz1POZN. | V prípade výskytu obchodných názvov výrobkov a technoloógií, tieto majú informatívny charakter a slúžia ako minimálny štandart.Sú uvedené ako referenčná kvalita a môžu byťnahradené ekvival. výrobkom, ktorý má rovnaké alebo lepšie vlastnosti a parametre. |  | 0 |  | 0 |  |  |  | znížená |  | 0 | 0 | 0 | 0 | 0 | 256 | M | 1 |  |  |  | ROZPOCET | 0 | 0 | 0 | 0 | 0 | 2 | 0 | 64 | 1007644882
| D | 9 | Ostatné konštrukcie a práce-búranie |  |  |  | 0 | [5 empty] | 0 |  | 0.0576 |  | 0 | 1 | D | 1 |  |  |  | ROZPOCET | [6 empty] | 0
2 | K | 941955002 | Lešenie ľahké pracovné pomocné s výškou lešeňovej podlahy nad 1,20 do 1,90 m | m2 | 30 |  | 0 |  |  |  | znížená |  | 0 | 0.00192 | 0.0576 | 0 | 0 | 4 | K | 2 |  |  |  | ROZPOCET | 0 | 0 | 0 | 0 | 0 | 2 | 0 | 4 | -267372940
| VV |  | 30*1 |  | 30 | [13 empty] | VV | 2 | 2 | True | 1 | ROZPOCET
| D | PSV | Práce a dodávky PSV |  |  |  | 0 | [5 empty] | 0 |  | 0.61891 |  | 0 | 2 | D | 0 |  |  |  | ROZPOCET | [6 empty] | 0
| D | 769 | Montáže vzduchotechnických zariadení |  |  |  | 0 | [5 empty] | 0 |  | 0.61891 |  | 0 | 2 | D | 1 |  |  |  | ROZPOCET | [6 empty] | 0
3 | K | 7690520.1 | Montáž rekuperačnej jednotky na stenu prietok do 280 m3/h | ks | 2 |  | 0 |  |  |  | znížená |  | 0 | 0 | 0 | 0 | 0 | 16 | K | 2 |  |  |  | ROZPOCET | 0 | 0 | 0 | 0 | 0 | 2 | 0 | 16 | -1653625972
| VV |  | 2 |  | 2 | [13 empty] | VV | 2 | 2 | True | 0 | ROZPOCET
| VV |  | Súčet |  | 2 | [13 empty] | VV | 2 | 4 | True | 1 | ROZPOCET
4 | M | 42953001.1 | Nástenná rekuperačná vetracia jednotka napr. WOLF CWL 180 Exc4/0R, vzduchový výkon max. 180m3/h,150Pa, s ovládačom BML (765x677x564mm) | ks | 2 |  | 0 |  |  |  | znížená |  | 0 | 0.023 | 0.046 | 0 | 0 | 32 | M | 2 |  |  |  | ROZPOCET | 0 | 0 | 0 | 0 | 0 | 2 | 0 | 16 | 1851037613
| VV |  | 2 " č.7100599 |  | 2 | [13 empty] | VV | 2 | 2 | True | 0 | ROZPOCET
| VV |  | Súčet |  | 2 | [13 empty] | VV | 2 | 4 | True | 1 | ROZPOCET
5 | K | 769052009 | Montáž rekuperačnej jednotky na stenu prietok 300 m3/h | ks | 2 |  | 0 |  |  |  | znížená |  | 0 | 0 | 0 | 0 | 0 | 16 | K | 2 |  |  |  | ROZPOCET | 0 | 0 | 0 | 0 | 0 | 2 | 0 | 16 | -2016633097
| VV |  | 2 |  | 2 | [13 empty] | VV | 2 | 2 | True | 0 | ROZPOCET
| VV |  | Súčet |  | 2 | [13 empty] | VV | 2 | 4 | True | 1 | ROZPOCET
6 | M | 42953000.2 | Nástenná rekuperačná vetracia jednotka napr. WOLF CWL 300 Exc, 4/OR, vzduchový výkon max 300m3/h, s ovládačom BML (765x677x564mm) | ks | 2 |  | 0 |  |  |  | znížená |  | 0 | 0.027 | 0.054 | 0 | 0 | 32 | M | 2 |  |  |  | ROZPOCET | 0 | 0 | 0 | 0 | 0 | 2 | 0 | 16 | 643568842
| VV |  | 2 " č.7100601 |  | 2 | [13 empty] | VV | 2 | 2 | True | 0 | ROZPOCET
| VV |  | Súčet |  | 2 | [13 empty] | VV | 2 | 4 | True | 1 | ROZPOCET
7 | K | 769052015 | Montáž rekuperačnej jednotky na stenu prietok 480 m3/h | ks | 3 |  | 0 |  |  |  | znížená |  | 0 | 0 | 0 | 0 | 0 | 16 | K | 2 |  |  |  | ROZPOCET | 0 | 0 | 0 | 0 | 0 | 2 | 0 | 16 | 83447214
| VV |  | 3 |  | 3 | [13 empty] | VV | 2 | 2 | True | 0 | ROZPOCET
| VV |  | Súčet |  | 3 | [13 empty] | VV | 2 | 4 | True | 1 | ROZPOCET
8 | M | 42953000.3 | Nástenná rekuperačná vetracia jednptka napr. WOLF CWL 400 Exc 4/OR, vzduchový výkon max. 400m3/h, s ovládačom BML (765x677x564mm) | ks | 3 |  | 0 |  |  |  | znížená |  | 0 | 0.028 | 0.084 | 0 | 0 | 32 | M | 2 |  |  |  | ROZPOCET | 0 | 0 | 0 | 0 | 0 | 2 | 0 | 16 | 1680126244
| VV |  | 3 " č.7100605 |  | 3 | [13 empty] | VV | 2 | 2 | True | 0 | ROZPOCET
| VV |  | Súčet |  | 3 | [13 empty] | VV | 2 | 4 | True | 1 | ROZPOCET
9 | K | 769052015 | Montáž rekuperačnej jednotky na stenu prietok 480 m3/h | ks | 1 |  | 0 |  |  |  | znížená |  | 0 | 0 | 0 | 0 | 0 | 16 | K | 2 |  |  |  | ROZPOCET | 0 | 0 | 0 | 0 | 0 | 2 | 0 | 16 | 11180283
| VV |  | 1 |  | 1 | [13 empty] | VV | 2 | 2 | True | 0 | ROZPOCET
| VV |  | Súčet |  | 1 | [13 empty] | VV | 2 | 4 | True | 1 | ROZPOCET
10 | M | 42953000.4 | Nástenná rekuperačná vetracia jednotka napr. WOLF CWL 400 EXC 4/OL,vzduchový výkon max. 400m3/h, s ovladačom BML (765x677x564mm) | ks | 1 |  | 0 |  |  |  | znížená |  | 0 | 0.028 | 0.028 | 0 | 0 | 32 | M | 2 |  |  |  | ROZPOCET | 0 | 0 | 0 | 0 | 0 | 2 | 0 | 16 | 194881842
| VV |  | 1 " č.7100608 |  | 1 | [13 empty] | VV | 2 | 2 | True | 0 | ROZPOCET
| VV |  | Súčet |  | 1 | [13 empty] | VV | 2 | 4 | True | 1 | ROZPOCET
11 | K | 76901R1 | Montaž kuchynského odsávača pár | ks | 1 |  | 0 |  |  |  | znížená |  | 0 | 0 | 0 | 0 | 0 | 16 | K | 2 |  |  |  | ROZPOCET | 0 | 0 | 0 | 0 | 0 | 2 | 0 | 16 | 59362310
| VV |  | 1 |  | 1 | [13 empty] | VV | 2 | 2 | True | 0 | ROZPOCET
| VV |  | Súčet |  | 1 | [13 empty] | VV | 2 | 4 | True | 1 | ROZPOCET
12 | M | 42914001.5 | Kuchynský odsávač pár napr. VORTEX 60, max. 250m3/h,230V,160W | ks | 1 |  | 0 |  |  |  | znížená |  | 0 | 0.011 | 0.011 | 0 | 0 | 32 | M | 2 |  |  |  | ROZPOCET | 0 | 0 | 0 | 0 | 0 | 2 | 0 | 16 | 191363259
| VV |  | " Klimavex a.s. | [15 empty] | VV | 2 | 1 | True | 0 | ROZPOCET
| VV |  | 1 |  | 1 | [13 empty] | VV | 2 | 2 | True | 0 | ROZPOCET
| VV |  | Súčet |  | 1 | [13 empty] | VV | 2 | 4 | True | 1 | ROZPOCET
13 | K | 76901R2 | Montaž kuchynského odsávača pár | ks | 2 |  | 0 |  |  |  | znížená |  | 0 | 0 | 0 | 0 | 0 | 16 | K | 2 |  |  |  | ROZPOCET | 0 | 0 | 0 | 0 | 0 | 2 | 0 | 16 | -1762650
| VV |  | 2 |  | 2 | [13 empty] | VV | 2 | 2 | True | 0 | ROZPOCET
| VV |  | Súčet |  | 2 | [13 empty] | VV | 2 | 4 | True | 1 | ROZPOCET
14 | M | 42914001.6 | Kuchynský odsávač pár napr. VORTEX 90, max. 250m3/h,230V,160W | ks | 2 |  | 0 |  |  |  | znížená |  | 0 | 0.011 | 0.022 | 0 | 0 | 32 | M | 2 |  |  |  | ROZPOCET | 0 | 0 | 0 | 0 | 0 | 2 | 0 | 16 | 248634854
| VV |  | " Klimavex a.s. | [15 empty] | VV | 2 | 1 | True | 0 | ROZPOCET
| VV |  | 2 |  | 2 | [13 empty] | VV | 2 | 2 | True | 0 | ROZPOCET
| VV |  | Súčet |  | 2 | [13 empty] | VV | 2 | 4 | True | 1 | ROZPOCET
15 | K | 769037027 | Montáž tanierového ventilu kovového priemeru 125 mm | ks | 27 |  | 0 |  |  |  | znížená |  | 0 | 0 | 0 | 0 | 0 | 16 | K | 2 |  |  |  | ROZPOCET | 0 | 0 | 0 | 0 | 0 | 2 | 0 | 16 | 995128983
| VV |  | 27 |  | 27 | [13 empty] | VV | 2 | 2 | True | 0 | ROZPOCET
| VV |  | Súčet |  | 27 | [13 empty] | VV | 2 | 4 | True | 1 | ROZPOCET
16 | M | 42972034.7 | Ventil prívodný tanierový kovový TFF DN125 | ks | 27 |  | 0 |  |  |  | znížená |  | 0 | 0.0001 | 0.0027 | 0 | 0 | 32 | M | 2 |  |  |  | ROZPOCET | 0 | 0 | 0 | 0 | 0 | 2 | 0 | 16 | 616859887
| VV |  | 27 |  | 27 | [13 empty] | VV | 2 | 2 | True | 0 | ROZPOCET
| VV |  | Súčet |  | 27 | [13 empty] | VV | 2 | 4 | True | 1 | ROZPOCET
17 | K | 769037024 | Montáž tanierového ventilu kovového priemeru 100 mm | ks | 5 |  | 0 |  |  |  | znížená |  | 0 | 0 | 0 | 0 | 0 | 16 | K | 2 |  |  |  | ROZPOCET | 0 | 0 | 0 | 0 | 0 | 2 | 0 | 16 | -1260521583
| VV |  | 5 |  | 5 | [13 empty] | VV | 2 | 2 | True | 0 | ROZPOCET
| VV |  | Súčet |  | 5 | [13 empty] | VV | 2 | 4 | True | 1 | ROZPOCET
18 | M | 42972034.8 | Ventil odvodný tanierový ventil EFF DN100 | ks | 5 |  | 0 |  |  |  | znížená |  | 0 | 0.0002 | 0.001 | 0 | 0 | 32 | M | 2 |  |  |  | ROZPOCET | 0 | 0 | 0 | 0 | 0 | 2 | 0 | 16 | -1826321229
| VV |  | 5 |  | 5 | [13 empty] | VV | 2 | 2 | True | 0 | ROZPOCET
| VV |  | Súčet |  | 5 | [13 empty] | VV | 2 | 4 | True | 1 | ROZPOCET
19 | K | 769037027 | Montáž tanierového ventilu kovového priemeru 125 mm | ks | 25 |  | 0 |  |  |  | znížená |  | 0 | 0 | 0 | 0 | 0 | 16 | K | 2 |  |  |  | ROZPOCET | 0 | 0 | 0 | 0 | 0 | 2 | 0 | 16 | 1782725453
| VV |  | 25 |  | 25 | [13 empty] | VV | 2 | 2 | True | 0 | ROZPOCET
| VV |  | Súčet |  | 25 | [13 empty] | VV | 2 | 4 | True | 1 | ROZPOCET
20 | M | 42972034.9 | Ventil odvodný tanierový ventil EFF DN125 | ks | 25 |  | 0 |  |  |  | znížená |  | 0 | 0.0002 | 0.005 | 0 | 0 | 32 | M | 2 |  |  |  | ROZPOCET | 0 | 0 | 0 | 0 | 0 | 2 | 0 | 16 | 648913021
| VV |  | 25 |  | 25 | [13 empty] | VV | 2 | 2 | True | 0 | ROZPOCET
| VV |  | Súčet |  | 25 | [13 empty] | VV | 2 | 4 | True | 1 | ROZPOCET
21 | K | 769035033 | Montáž mriežky na odvod vzduchu prierezu 0.080-0.130 m2 | ks | 3 |  | 0 |  |  |  | znížená |  | 0 | 0 | 0 | 0 | 0 | 16 | K | 2 |  |  |  | ROZPOCET | 0 | 0 | 0 | 0 | 0 | 2 | 0 | 16 | 448891001
| VV |  | 3 |  | 3 | [13 empty] | VV | 2 | 2 | True | 0 | ROZPOCET
| VV |  | Súčet |  | 3 | [13 empty] | VV | 2 | 4 | True | 1 | ROZPOCET
22 | M | 42972021.10 | Vetracia mriežka NOVA-D2-300x150- UR2 | ks | 3 |  | 0 |  |  |  | znížená |  | 0 | 0.00053 | 0.00159 | 0 | 0 | 32 | M | 2 |  |  |  | ROZPOCET | 0 | 0 | 0 | 0 | 0 | 2 | 0 | 16 | -767766977
| VV |  | 3 |  | 3 | [13 empty] | VV | 2 | 2 | True | 0 | ROZPOCET
| VV |  | Súčet |  | 3 | [13 empty] | VV | 2 | 4 | True | 1 | ROZPOCET
23 | K | 7690210.11 | Montáž potrubia DN 125-140 | m | 48 |  | 0 |  |  |  | znížená |  | 0 | 0 | 0 | 0 | 0 | 16 | K | 2 |  |  |  | ROZPOCET | 0 | 0 | 0 | 0 | 0 | 2 | 0 | 16 | 634889932
| VV |  | 48 |  | 48 | [13 empty] | VV | 2 | 2 | True | 0 | ROZPOCET
| VV |  | Súčet |  | 48 | [13 empty] | VV | 2 | 4 | True | 1 | ROZPOCET
24 | M | 42981000.11 | Potrubie CWL 125 napr. WOLF | m | 48 |  | 0 |  |  |  | znížená |  | 0 | 0.0007 | 0.0336 | 0 | 0 | 32 | M | 2 |  |  |  | ROZPOCET | 0 | 0 | 0 | 0 | 0 | 2 | 0 | 16 | 185435335
| VV |  | 48 |  | 48 | [13 empty] | VV | 2 | 2 | True | 0 | ROZPOCET
| VV |  | Súčet |  | 48 | [13 empty] | VV | 2 | 4 | True | 1 | ROZPOCET
25 | K | 769021012 | Montáž spiro potrubia DN 160-180 | m | 170 |  | 0 |  |  |  | znížená |  | 0 | 0 | 0 | 0 | 0 | 16 | K | 2 |  |  |  | ROZPOCET | 0 | 0 | 0 | 0 | 0 | 2 | 0 | 16 | -738559757
| VV |  | 36 |  | 36 | [13 empty] | VV | 2 | 2 | True | 0 | ROZPOCET
| VV |  | Medzisúčet |  | 36 | [13 empty] | VV | 2 | 3 | True | 0 | ROZPOCET
| VV |  | 134 |  | 134 | [13 empty] | VV | 2 | 2 | True | 0 | ROZPOCET
| VV |  | Medzisúčet |  | 134 | [13 empty] | VV | 2 | 3 | True | 0 | ROZPOCET
| VV |  | Súčet |  | 170 | [13 empty] | VV | 2 | 4 | True | 1 | ROZPOCET
26 | M | 42981000.12 | Potrubie CWL 160 napr. WOLF | m | 36 |  | 0 |  |  |  | znížená |  | 0 | 0.0009 | 0.0324 | 0 | 0 | 32 | M | 2 |  |  |  | ROZPOCET | 0 | 0 | 0 | 0 | 0 | 2 | 0 | 16 | -147056038
| VV |  | 36 |  | 36 | [13 empty] | VV | 2 | 2 | True | 0 | ROZPOCET
| VV |  | Súčet |  | 36 | [13 empty] | VV | 2 | 4 | True | 1 | ROZPOCET
27 | M | 42981000.13 | Potrubie CWL 180 napr. WOLF | m | 134 |  | 0 |  |  |  | znížená |  | 0 | 0.0009 | 0.1206 | 0 | 0 | 32 | M | 2 |  |  |  | ROZPOCET | 0 | 0 | 0 | 0 | 0 | 2 | 0 | 16 | -1459587188
| VV |  | 134 |  | 134 | [13 empty] | VV | 2 | 2 | True | 0 | ROZPOCET
| VV |  | Súčet |  | 134 | [13 empty] | VV | 2 | 4 | True | 1 | ROZPOCET
28 | K | 769021289 | Montáž kolena 45° na potrubie DN 80-150 | ks | 7 |  | 0 |  |  |  | znížená |  | 0 | 0 | 0 | 0 | 0 | 16 | K | 2 |  |  |  | ROZPOCET | 0 | 0 | 0 | 0 | 0 | 2 | 0 | 16 | -1379020564
| VV |  | 7 |  | 7 | [13 empty] | VV | 2 | 2 | True | 0 | ROZPOCET
| VV |  | Súčet |  | 7 | [13 empty] | VV | 2 | 4 | True | 1 | ROZPOCET
29 | M | 42985000.14 | Koleno KS 45˚ DN 125 pre kruhové potrubie, CWL | ks | 7 |  | 0 |  |  |  | znížená |  | 0 | 0.0005 | 0.0035 | 0 | 0 | 32 | M | 2 |  |  |  | ROZPOCET | 0 | 0 | 0 | 0 | 0 | 2 | 0 | 16 | -901491682
| VV |  | 7 |  | 7 | [13 empty] | VV | 2 | 2 | True | 0 | ROZPOCET
| VV |  | Súčet |  | 7 | [13 empty] | VV | 2 | 4 | True | 1 | ROZPOCET
30 | K | 769021319 | Montáž kolena 90° na potrubie DN 80-150 | ks | 20 |  | 0 |  |  |  | znížená |  | 0 | 0 | 0 | 0 | 0 | 16 | K | 2 |  |  |  | ROZPOCET | 0 | 0 | 0 | 0 | 0 | 2 | 0 | 16 | 1741014456
| VV |  | 20 |  | 20 | [13 empty] | VV | 2 | 2 | True | 0 | ROZPOCET
| VV |  | Súčet |  | 20 | [13 empty] | VV | 2 | 4 | True | 1 | ROZPOCET
31 | M | 42985000.15 | Koleno KS 90˚ DN 125 pre kruhové potrubie,napr. CWL | ks | 20 |  | 0 |  |  |  | znížená |  | 0 | 0.0008 | 0.016 | 0 | 0 | 32 | M | 2 |  |  |  | ROZPOCET | 0 | 0 | 0 | 0 | 0 | 2 | 0 | 16 | 100179938
| VV |  | 20 |  | 20 | [13 empty] | VV | 2 | 2 | True | 0 | ROZPOCET
| VV |  | Súčet |  | 20 | [13 empty] | VV | 2 | 4 | True | 1 | ROZPOCET
32 | K | 769021292 | Montáž kolena 45° na potrubie DN 160-250 | ks | 4 |  | 0 |  |  |  | znížená |  | 0 | 0 | 0 | 0 | 0 | 16 | K | 2 |  |  |  | ROZPOCET | 0 | 0 | 0 | 0 | 0 | 2 | 0 | 16 | -286211531
| VV |  | 4 |  | 4 | [13 empty] | VV | 2 | 2 | True | 0 | ROZPOCET
| VV |  | Súčet |  | 4 | [13 empty] | VV | 2 | 4 | True | 1 | ROZPOCET
33 | M | 42985000.16 | Koleno KS 45˚ DN 160 pre kruhové potrubie, napr. CWL | ks | 4 |  | 0 |  |  |  | znížená |  | 0 | 0.001 | 0.004 | 0 | 0 | 32 | M | 2 |  |  |  | ROZPOCET | 0 | 0 | 0 | 0 | 0 | 2 | 0 | 16 | -2008984317
| VV |  | 4 |  | 4 | [13 empty] | VV | 2 | 2 | True | 0 | ROZPOCET
| VV |  | Súčet |  | 4 | [13 empty] | VV | 2 | 4 | True | 1 | ROZPOCET
34 | K | 769021322 | Montáž kolena 90° na potrubie DN 160-250 | ks | 12 |  | 0 |  |  |  | znížená |  | 0 | 0 | 0 | 0 | 0 | 16 | K | 2 |  |  |  | ROZPOCET | 0 | 0 | 0 | 0 | 0 | 2 | 0 | 16 | 448050711
| VV |  | 12 |  | 12 | [13 empty] | VV | 2 | 2 | True | 0 | ROZPOCET
| VV |  | Súčet |  | 12 | [13 empty] | VV | 2 | 4 | True | 1 | ROZPOCET
35 | M | 42985000.17 | Koleno KS 90˚ DN 160 pre kruhové potrubie,napr.CWL | ks | 12 |  | 0 |  |  |  | znížená |  | 0 | 0.0014 | 0.0168 | 0 | 0 | 32 | M | 2 |  |  |  | ROZPOCET | 0 | 0 | 0 | 0 | 0 | 2 | 0 | 16 | 2127030491
| VV |  | 12 |  | 12 | [13 empty] | VV | 2 | 2 | True | 0 | ROZPOCET
| VV |  | Súčet |  | 12 | [13 empty] | VV | 2 | 4 | True | 1 | ROZPOCET
36 | K | 769021292 | Montáž kolena 45° na potrubie DN 160-250 | ks | 14 |  | 0 |  |  |  | znížená |  | 0 | 0 | 0 | 0 | 0 | 16 | K | 2 |  |  |  | ROZPOCET | 0 | 0 | 0 | 0 | 0 | 2 | 0 | 16 | -860363813
| VV |  | 14 |  | 14 | [13 empty] | VV | 2 | 2 | True | 0 | ROZPOCET
| VV |  | Súčet |  | 14 | [13 empty] | VV | 2 | 4 | True | 1 | ROZPOCET
37 | M | 42985000.18 | Koleno KS 45˚ DN 180 pre kruhové potrubie, napr. CWL | ks | 14 |  | 0 |  |  |  | znížená |  | 0 | 0.001 | 0.014 | 0 | 0 | 32 | M | 2 |  |  |  | ROZPOCET | 0 | 0 | 0 | 0 | 0 | 2 | 0 | 16 | -1272677010
| VV |  | 14 |  | 14 | [13 empty] | VV | 2 | 2 | True | 0 | ROZPOCET
| VV |  | Súčet |  | 14 | [13 empty] | VV | 2 | 4 | True | 1 | ROZPOCET
38 | K | 769021322 | Montáž kolena 90° na potrubie DN 160-250 | ks | 36 |  | 0 |  |  |  | znížená |  | 0 | 0 | 0 | 0 | 0 | 16 | K | 2 |  |  |  | ROZPOCET | 0 | 0 | 0 | 0 | 0 | 2 | 0 | 16 | -100512676
| VV |  | 36 |  | 36 | [13 empty] | VV | 2 | 2 | True | 0 | ROZPOCET
| VV |  | Súčet |  | 36 | [13 empty] | VV | 2 | 4 | True | 1 | ROZPOCET
39 | M | 42985000.19 | Koleno KS90˚ DN 180 pre kruhové potrubie, napr. CWL | ks | 36 |  | 0 |  |  |  | znížená |  | 0 | 0.001 | 0.036 | 0 | 0 | 32 | M | 2 |  |  |  | ROZPOCET | 0 | 0 | 0 | 0 | 0 | 2 | 0 | 16 | -2023001289
| VV |  | 36 |  | 36 | [13 empty] | VV | 2 | 2 | True | 0 | ROZPOCET
| VV |  | Súčet |  | 36 | [13 empty] | VV | 2 | 4 | True | 1 | ROZPOCET
40 | K | 769021337 | Montáž spojky Y na potrubie DN 160-250 | ks | 6 |  | 0 |  |  |  | znížená |  | 0 | 0 | 0 | 0 | 0 | 16 | K | 2 |  |  |  | ROZPOCET | 0 | 0 | 0 | 0 | 0 | 2 | 0 | 16 | -958181896
| VV |  | 6 |  | 6 | [13 empty] | VV | 2 | 2 | True | 0 | ROZPOCET
| VV |  | Súčet |  | 6 | [13 empty] | VV | 2 | 4 | True | 1 | ROZPOCET
41 | M | 42985001.20 | Spojka Y 45st.-180 | ks | 6 |  | 0 |  |  |  | znížená |  | 0 | 0.0003 | 0.0018 | 0 | 0 | 32 | M | 2 |  |  |  | ROZPOCET | 0 | 0 | 0 | 0 | 0 | 2 | 0 | 16 | -281749203
| VV |  | 6 |  | 6 | [13 empty] | VV | 2 | 2 | True | 0 | ROZPOCET
| VV |  | Súčet |  | 6 | [13 empty] | VV | 2 | 4 | True | 1 | ROZPOCET
42 | K | 769021382 | Montáž prechodu na potrubie DN 150-200 | ks | 6 |  | 0 |  |  |  | znížená |  | 0 | 0 | 0 | 0 | 0 | 16 | K | 2 |  |  |  | ROZPOCET | 0 | 0 | 0 | 0 | 0 | 2 | 0 | 16 | -1252523064
| VV |  | 6 |  | 6 | [13 empty] | VV | 2 | 2 | True | 0 | ROZPOCET
| VV |  | Súčet |  | 6 | [13 empty] | VV | 2 | 4 | True | 1 | ROZPOCET
43 | M | 42985001.21 | Prechod R 160/180 | ks | 6 |  | 0 |  |  |  | znížená |  | 0 | 0.0013 | 0.0078 | 0 | 0 | 32 | M | 2 |  |  |  | ROZPOCET | 0 | 0 | 0 | 0 | 0 | 2 | 0 | 16 | -1249850416
| VV |  | 6 |  | 6 | [13 empty] | VV | 2 | 2 | True | 0 | ROZPOCET
| VV |  | Súčet |  | 6 | [13 empty] | VV | 2 | 4 | True | 1 | ROZPOCET
44 | K | 769021382 | Montáž prechodu na potrubie DN 150-200 | ks | 1 |  | 0 |  |  |  | znížená |  | 0 | 0 | 0 | 0 | 0 | 16 | K | 2 |  |  |  | ROZPOCET | 0 | 0 | 0 | 0 | 0 | 2 | 0 | 16 | -975052608
| VV |  | 1 |  | 1 | [13 empty] | VV | 2 | 2 | True | 0 | ROZPOCET
| VV |  | Súčet |  | 1 | [13 empty] | VV | 2 | 4 | True | 1 | ROZPOCET
45 | M | 42985001.22 | Prechod R-125/160 | ks | 1 |  | 0 |  |  |  | znížená |  | 0 | 0.0012 | 0.0012 | 0 | 0 | 32 | M | 2 |  |  |  | ROZPOCET | 0 | 0 | 0 | 0 | 0 | 2 | 0 | 16 | 1371642500
| VV |  | 1 |  | 1 | [13 empty] | VV | 2 | 2 | True | 0 | ROZPOCET
| VV |  | Súčet |  | 1 | [13 empty] | VV | 2 | 4 | True | 1 | ROZPOCET
46 | K | 7690350.23 | Montáž nástenný ext. kovový kryt prívodu/odvodu vzduchu DN125 | ks | 5 |  | 0 |  |  |  | znížená |  | 0 | 0 | 0 | 0 | 0 | 16 | K | 2 |  |  |  | ROZPOCET | 0 | 0 | 0 | 0 | 0 | 2 | 0 | 16 | -1829488878
| VV |  | 5 |  | 5 | [13 empty] | VV | 2 | 2 | True | 0 | ROZPOCET
| VV |  | Súčet |  | 5 | [13 empty] | VV | 2 | 4 | True | 1 | ROZPOCET
47 | M | 42972020.23 | Nástenný ext. kovový kryt prívodu /odvodu vzduchu napr. CWL DN125priemer 125 mm | ks | 5 |  | 0 |  |  |  | znížená |  | 0 | 0.0004 | 0.002 | 0 | 0 | 32 | M | 2 |  |  |  | ROZPOCET | 0 | 0 | 0 | 0 | 0 | 2 | 0 | 16 | -1420094902
| VV |  | 5 |  | 5 | [13 empty] | VV | 2 | 2 | True | 0 | ROZPOCET
| VV |  | Súčet |  | 5 | [13 empty] | VV | 2 | 4 | True | 1 | ROZPOCET
48 | K | 7690350.24 | Montáž nástenný ext. kovový kryt prívodu/odvodu vzduchu DN180 | ks | 9 |  | 0 |  |  |  | znížená |  | 0 | 0 | 0 | 0 | 0 | 16 | K | 2 |  |  |  | ROZPOCET | 0 | 0 | 0 | 0 | 0 | 2 | 0 | 16 | 1912501820
| VV |  | 9 |  | 9 | [13 empty] | VV | 2 | 2 | True | 0 | ROZPOCET
| VV |  | Súčet |  | 9 | [13 empty] | VV | 2 | 4 | True | 1 | ROZPOCET
49 | M | 42972020.24 | Nástenný ext. kovový kryt prívodu /odvodu vzduchu napr. CWL DN180 | ks | 9 |  | 0 |  |  |  | znížená |  | 0 | 0.0004 | 0.0036 | 0 | 0 | 32 | M | 2 |  |  |  | ROZPOCET | 0 | 0 | 0 | 0 | 0 | 2 | 0 | 16 | 836634070
| VV |  | 9 |  | 9 | [13 empty] | VV | 2 | 2 | True | 0 | ROZPOCET
| VV |  | Súčet |  | 9 | [13 empty] | VV | 2 | 4 | True | 1 | ROZPOCET
50 | K | 769021000 | Montáž spiro potrubia do DN 100 | m | 3 |  | 0 |  |  |  | znížená |  | 0 | 0 | 0 | 0 | 0 | 16 | K | 2 |  |  |  | ROZPOCET | 0 | 0 | 0 | 0 | 0 | 2 | 0 | 16 | -170381509
| VV |  | 3 |  | 3 | [13 empty] | VV | 2 | 2 | True | 0 | ROZPOCET
| VV |  | Súčet |  | 3 | [13 empty] | VV | 2 | 4 | True | 1 | ROZPOCET
51 | M | 429810000100 | Potrubie kruhové spiro DN 80, dĺžka 1000 mm | m | 3 |  | 0 |  |  |  | znížená |  | 0 | 0.00037 | 0.00111 | 0 | 0 | 32 | M | 2 |  |  |  | ROZPOCET | 0 | 0 | 0 | 0 | 0 | 2 | 0 | 16 | 589979188
52 | K | 769021003 | Montáž spiro potrubia DN 125-140 | m | 15 |  | 0 |  |  |  | znížená |  | 0 | 0 | 0 | 0 | 0 | 16 | K | 2 |  |  |  | ROZPOCET | 0 | 0 | 0 | 0 | 0 | 2 | 0 | 16 | -654263658
| VV |  | 15 |  | 15 | [13 empty] | VV | 2 | 2 | True | 0 | ROZPOCET
| VV |  | Súčet |  | 15 | [13 empty] | VV | 2 | 4 | True | 1 | ROZPOCET
53 | M | 429810000300 | Potrubie kruhové spiro DN 125, dĺžka 1000 mm | m | 15 |  | 0 |  |  |  | znížená |  | 0 | 0.0007 | 0.0105 | 0 | 0 | 32 | M | 2 |  |  |  | ROZPOCET | 0 | 0 | 0 | 0 | 0 | 2 | 0 | 16 | 1791763202
54 | K | 769021006 | Montáž spiro potrubia DN 160-180 | m | 27 |  | 0 |  |  |  | znížená |  | 0 | 0 | 0 | 0 | 0 | 16 | K | 2 |  |  |  | ROZPOCET | 0 | 0 | 0 | 0 | 0 | 2 | 0 | 16 | -1745940068
| VV |  | 12 |  | 12 | [13 empty] | VV | 2 | 2 | True | 0 | ROZPOCET
| VV |  | Medzisúčet |  | 12 | [13 empty] | VV | 2 | 3 | True | 0 | ROZPOCET
| VV |  | 15 |  | 15 | [13 empty] | VV | 2 | 2 | True | 0 | ROZPOCET
| VV |  | Medzisúčet |  | 15 | [13 empty] | VV | 2 | 3 | True | 0 | ROZPOCET
| VV |  | Súčet |  | 27 | [13 empty] | VV | 2 | 4 | True | 1 | ROZPOCET
55 | M | 429810000500 | Potrubie kruhové spiro DN 160, dĺžka 1000 mm | m | 12 |  | 0 |  |  |  | znížená |  | 0 | 0.0009 | 0.0108 | 0 | 0 | 32 | M | 2 |  |  |  | ROZPOCET | 0 | 0 | 0 | 0 | 0 | 2 | 0 | 16 | -389456162
| VV |  | 12 |  | 12 | [13 empty] | VV | 2 | 2 | True | 0 | ROZPOCET
| VV |  | Súčet |  | 12 | [13 empty] | VV | 2 | 4 | True | 1 | ROZPOCET
56 | M | 429810000600 | Potrubie kruhové spiro DN 180, dĺžka 1000 mm | m | 15 |  | 0 |  |  |  | znížená |  | 0 | 0.00103 | 0.01545 | 0 | 0 | 32 | M | 2 |  |  |  | ROZPOCET | 0 | 0 | 0 | 0 | 0 | 2 | 0 | 16 | 461956310
| VV |  | 15 |  | 15 | [13 empty] | VV | 2 | 2 | True | 0 | ROZPOCET
| VV |  | Súčet |  | 15 | [13 empty] | VV | 2 | 4 | True | 1 | ROZPOCET
57 | K | 769021319 | Montáž kolena 90° na potrubie DN 80-150 | ks | 9 |  | 0 |  |  |  | znížená |  | 0 | 0 | 0 | 0 | 0 | 16 | K | 2 |  |  |  | ROZPOCET | 0 | 0 | 0 | 0 | 0 | 2 | 0 | 16 | 1804092072
| VV |  | 4+5 |  | 9 | [13 empty] | VV | 2 | 2 | True | 0 | ROZPOCET
| VV |  | Súčet |  | 9 | [13 empty] | VV | 2 | 4 | True | 1 | ROZPOCET
58 | M | 42985000.31 | OS- 90˚-100 | ks | 4 |  | 0 |  |  |  | znížená |  | 0 | 0.0006 | 0.0024 | 0 | 0 | 32 | M | 2 |  |  |  | ROZPOCET | 0 | 0 | 0 | 0 | 0 | 2 | 0 | 16 | -697277963
| VV |  | 4 |  | 4 | [13 empty] | VV | 2 | 2 | True | 0 | ROZPOCET
| VV |  | Súčet |  | 4 | [13 empty] | VV | 2 | 4 | True | 1 | ROZPOCET
59 | M | 42985000.32 | OS- 90˚-125 | ks | 5 |  | 0 |  |  |  | znížená |  | 0 | 0.0006 | 0.003 | 0 | 0 | 32 | M | 2 |  |  |  | ROZPOCET | 0 | 0 | 0 | 0 | 0 | 2 | 0 | 16 | 1111161945
| VV |  | 5 |  | 5 | [13 empty] | VV | 2 | 2 | True | 0 | ROZPOCET
| VV |  | Súčet |  | 5 | [13 empty] | VV | 2 | 4 | True | 1 | ROZPOCET
60 | K | 769021322 | Montáž kolena 90° na potrubie DN 160-250 | ks | 1 |  | 0 |  |  |  | znížená |  | 0 | 0 | 0 | 0 | 0 | 16 | K | 2 |  |  |  | ROZPOCET | 0 | 0 | 0 | 0 | 0 | 2 | 0 | 16 | 957281898
| VV |  | 1 |  | 1 | [13 empty] | VV | 2 | 2 | True | 0 | ROZPOCET
| VV |  | Súčet |  | 1 | [13 empty] | VV | 2 | 4 | True | 1 | ROZPOCET
61 | M | 42985000.33 | OS- 90˚-180 | ks | 1 |  | 0 |  |  |  | znížená |  | 0 | 0.0006 | 0.0006 | 0 | 0 | 32 | M | 2 |  |  |  | ROZPOCET | 0 | 0 | 0 | 0 | 0 | 2 | 0 | 16 | 436340146
| VV |  | 1 |  | 1 | [13 empty] | VV | 2 | 2 | True | 0 | ROZPOCET
| VV |  | Súčet |  | 1 | [13 empty] | VV | 2 | 4 | True | 1 | ROZPOCET
62 | K | 769021379 | Montáž prechodu na potrubie DN 80-140 | ks | 6 |  | 0 |  |  |  | znížená |  | 0 | 0 | 0 | 0 | 0 | 16 | K | 2 |  |  |  | ROZPOCET | 0 | 0 | 0 | 0 | 0 | 2 | 0 | 16 | 45127368
| VV |  | 1 " OBJ 125-100 |  | 1 | [13 empty] | VV | 2 | 2 | True | 0 | ROZPOCET
| VV |  | 5 " OBJ 125-125 |  | 5 | [13 empty] | VV | 2 | 2 | True | 0 | ROZPOCET
| VV |  | Súčet |  | 6 | [13 empty] | VV | 2 | 4 | True | 1 | ROZPOCET
63 | M | 42985000.34 | OBJ - 125-100 | ks | 1 |  | 0 |  |  |  | znížená |  | 0 | 0.0006 | 0.0006 | 0 | 0 | 32 | M | 2 |  |  |  | ROZPOCET | 0 | 0 | 0 | 0 | 0 | 2 | 0 | 16 | 697250360
| VV |  | 1 |  | 1 | [13 empty] | VV | 2 | 2 | True | 0 | ROZPOCET
| VV |  | Súčet |  | 1 | [13 empty] | VV | 2 | 4 | True | 1 | ROZPOCET
64 | M | 42985000.35 | OBJ - 125-125 | ks | 5 |  | 0 |  |  |  | znížená |  | 0 | 0.0006 | 0.003 | 0 | 0 | 32 | M | 2 |  |  |  | ROZPOCET | 0 | 0 | 0 | 0 | 0 | 2 | 0 | 16 | -1786897322
| VV |  | 5 |  | 5 | [13 empty] | VV | 2 | 2 | True | 0 | ROZPOCET
| VV |  | Súčet |  | 5 | [13 empty] | VV | 2 | 4 | True | 1 | ROZPOCET
65 | K | 769021382 | Montáž prechodu na potrubie DN 150-200 | ks | 46 |  | 0 |  |  |  | znížená |  | 0 | 0 | 0 | 0 | 0 | 16 | K | 2 |  |  |  | ROZPOCET | 0 | 0 | 0 | 0 | 0 | 2 | 0 | 16 | -242268721
| VV |  | 14+32 |  | 46 | [13 empty] | VV | 2 | 2 | True | 0 | ROZPOCET
| VV |  | Súčet |  | 46 | [13 empty] | VV | 2 | 4 | True | 1 | ROZPOCET
66 | M | 42985000.36 | OBJ - 160-125 | ks | 14 |  | 0 |  |  |  | znížená |  | 0 | 0.0006 | 0.0084 | 0 | 0 | 32 | M | 2 |  |  |  | ROZPOCET | 0 | 0 | 0 | 0 | 0 | 2 | 0 | 16 | 1780910619
| VV |  | 14 |  | 14 | [13 empty] | VV | 2 | 2 | True | 0 | ROZPOCET
| VV |  | Súčet |  | 14 | [13 empty] | VV | 2 | 4 | True | 1 | ROZPOCET
67 | M | 42985000.37 | OBJ - 180-125 | ks | 14 |  | 0 |  |  |  | znížená |  | 0 | 0.0006 | 0.0084 | 0 | 0 | 32 | M | 2 |  |  |  | ROZPOCET | 0 | 0 | 0 | 0 | 0 | 2 | 0 | 16 | 270149764
| VV |  | 14 |  | 14 | [13 empty] | VV | 2 | 2 | True | 0 | ROZPOCET
| VV |  | Súčet |  | 14 | [13 empty] | VV | 2 | 4 | True | 1 | ROZPOCET
68 | K | 769021349 | Montáž záslepu na spiro potrubie DN 80-150 | ks | 2 |  | 0 |  |  |  | znížená |  | 0 | 0 | 0 | 0 | 0 | 16 | K | 2 |  |  |  | ROZPOCET | 0 | 0 | 0 | 0 | 0 | 2 | 0 | 16 | -761127468
| VV |  | 2 |  | 2 | [13 empty] | VV | 2 | 2 | True | 0 | ROZPOCET
| VV |  | Súčet |  | 2 | [13 empty] | VV | 2 | 4 | True | 1 | ROZPOCET
69 | M | 42985001.38 | Záslepka DN 125 pre kruhové spiro potrubie | ks | 2 |  | 0 |  |  |  | znížená |  | 0 | 0.0002 | 0.0004 | 0 | 0 | 32 | M | 2 |  |  |  | ROZPOCET | 0 | 0 | 0 | 0 | 0 | 2 | 0 | 16 | 1355147203
| VV |  | 2 |  | 2 | [13 empty] | VV | 2 | 2 | True | 1 | ROZPOCET
70 | K | 769021352 | Montáž záslepu na spiro potrubie DN 160-250 | ks | 12 |  | 0 |  |  |  | znížená |  | 0 | 0 | 0 | 0 | 0 | 16 | K | 2 |  |  |  | ROZPOCET | 0 | 0 | 0 | 0 | 0 | 2 | 0 | 16 | 1582536036
| VV |  | 4+8 |  | 12 | [13 empty] | VV | 2 | 2 | True | 0 | ROZPOCET
| VV |  | Súčet |  | 12 | [13 empty] | VV | 2 | 4 | True | 1 | ROZPOCET
71 | M | 42985001.39 | Záslepka DN 160 pre kruhové spiro potrubie | ks | 4 |  | 0 |  |  |  | znížená |  | 0 | 0.0002 | 0.0008 | 0 | 0 | 32 | M | 2 |  |  |  | ROZPOCET | 0 | 0 | 0 | 0 | 0 | 2 | 0 | 16 | -1881331207
| VV |  | 4 |  | 4 | [13 empty] | VV | 2 | 2 | True | 0 | ROZPOCET
| VV |  | Súčet |  | 4 | [13 empty] | VV | 2 | 4 | True | 1 | ROZPOCET
72 | M | 42985001.40 | Záslepka DN 180 pre kruhové spiro potrubie | ks | 8 |  | 0 |  |  |  | znížená |  | 0 | 0.0003 | 0.0024 | 0 | 0 | 32 | M | 2 |  |  |  | ROZPOCET | 0 | 0 | 0 | 0 | 0 | 2 | 0 | 16 | -280088564
| VV |  | 8 |  | 8 | [13 empty] | VV | 2 | 2 | True | 0 | ROZPOCET
| VV |  | Súčet |  | 8 | [13 empty] | VV | 2 | 4 | True | 1 | ROZPOCET
73 | K | 7690216.41 | Montáž objímky | ks | 3 |  | 0 |  |  |  | znížená |  | 0 | 0 | 0 | 0 | 0 | 16 | K | 2 |  |  |  | ROZPOCET | 0 | 0 | 0 | 0 | 0 | 2 | 0 | 16 | 29878913
| VV |  | 3 |  | 3 | [13 empty] | VV | 2 | 2 | True | 0 | ROZPOCET
| VV |  | Súčet |  | 3 | [13 empty] | VV | 2 | 4 | True | 1 | ROZPOCET
74 | M | 42985004.41 | Objímka OBJ 45-12-100 | ks | 3 |  | 0 |  |  |  | znížená |  | 0 | 0.00022 | 0.00066 | 0 | 0 | 32 | M | 2 |  |  |  | ROZPOCET | 0 | 0 | 0 | 0 | 0 | 2 | 0 | 16 | -923924228
| VV |  | 3 |  | 3 | [13 empty] | VV | 2 | 2 | True | 1 | ROZPOCET
75 | K | 769021.42 | Montáž RR 100-125 | ks | 1 |  | 0 |  |  |  | znížená |  | 0 | 0 | 0 | 0 | 0 | 16 | K | 2 |  |  |  | ROZPOCET | 0 | 0 | 0 | 0 | 0 | 2 | 0 | 16 | 534268910
| VV |  | 1 |  | 1 | [13 empty] | VV | 2 | 2 | True | 0 | ROZPOCET
| VV |  | Súčet |  | 1 | [13 empty] | VV | 2 | 4 | True | 1 | ROZPOCET
76 | M | 4298500142 | RRR -100-125 | ks | 1 |  | 0 |  |  |  | znížená |  | 0 | 0.001 | 0.001 | 0 | 0 | 32 | M | 2 |  |  |  | ROZPOCET | 0 | 0 | 0 | 0 | 0 | 2 | 0 | 16 | 1610925285
| VV |  | 1 |  | 1 | [13 empty] | VV | 2 | 2 | True | 0 | ROZPOCET
| VV |  | Súčet |  | 1 | [13 empty] | VV | 2 | 4 | True | 1 | ROZPOCET
77 | K | 769R1 | Montáž kotv. prvkov , utesnenie prestupov | kpl | 1 |  | 0 |  |  |  | znížená |  | 0 | 0 | 0 | 0 | 0 | 16 | K | 2 |  |  |  | ROZPOCET | 0 | 0 | 0 | 0 | 0 | 2 | 0 | 16 | -852198940
78 | M | 42972020.25 | Spojky potrubia CWL | kpl | 1 |  | 0 |  |  |  | znížená |  | 0 | 0.0004 | 0.0004 | 0 | 0 | 32 | M | 2 |  |  |  | ROZPOCET | 0 | 0 | 0 | 0 | 0 | 2 | 0 | 16 | 1363268099
| VV |  | 1 |  | 1 | [13 empty] | VV | 2 | 2 | True | 0 | ROZPOCET
| VV |  | Súčet |  | 1 | [13 empty] | VV | 2 | 4 | True | 1 | ROZPOCET
79 | M | 42972020.26 | Závesy + objímky CWL | kpl | 1 |  | 0 |  |  |  | znížená |  | 0 | 0.0004 | 0.0004 | 0 | 0 | 32 | M | 2 |  |  |  | ROZPOCET | 0 | 0 | 0 | 0 | 0 | 2 | 0 | 16 | 1819240829
| VV |  | 1 |  | 1 | [13 empty] | VV | 2 | 2 | True | 0 | ROZPOCET
| VV |  | Súčet |  | 1 | [13 empty] | VV | 2 | 4 | True | 1 | ROZPOCET
| D | HZS | Hodinové zúčtovacie sadzby |  |  |  | 0 | [5 empty] | 0 |  | 0 |  | 0 | 4 | D | 0 |  |  |  | ROZPOCET | [6 empty] | 0
80 | K | HZS-016 | Dokumentácia skutočného vyhotovenia po montážnych prácach | súb | 1 |  | 0 |  |  |  | znížená |  | 0 | 0 | 0 | 0 | 0 | 16 | K | 1 |  |  |  | ROZPOCET | 0 | 0 | 0 | 0 | 0 | 2 | 0 | 16 | -416179638
81 | K | HZS-042 | Kompletné vyskúšanie systému po montáži | hod | 16 |  | 0 |  |  |  | znížená |  | 0 | 0 | 0 | 0 | 0 | 16 | K | 1 |  |  |  | ROZPOCET | 0 | 0 | 0 | 0 | 0 | 2 | 0 | 16 | 443287146
82 | K | HZS-062 | Spustenie systému do prevádzky | hod | 32 |  | 0 |  |  |  | znížená |  | 0 | 0 | 0 | 0 | 0 | 16 | K | 1 |  |  |  | ROZPOCET | 0 | 0 | 0 | 0 | 0 | 2 | 0 | 16 | -904618590
83 | K | HZS-063 | Zaškolenie obsluhy systému | súb | 2 |  | 0 |  |  |  | znížená |  | 0 | 0 | 0 | 0 | 0 | 16 | K | 1 |  |  |  | ROZPOCET | 0 | 0 | 0 | 0 | 0 | 2 | 0 | 16 | 516215954

## SO01.7 - SO01.7 Elektroi...
[9 empty] | >> skryté stĺpce << | [9 empty] | {654f3435-3f47-4540-a662-b0f1b8a5da78}
0
| KRYCÍ LIST ROZPOČTU | [8 empty] | v --- nižšie sa nachádzajú doplnkové a pomocné údaje k zostavám --- v | [8 empty] | False
Stavba:
RP pre zníženie energetickej náročnosti budovy ZŠ a MŠ ČADCA -Podzávoz 19.7.2021
Objekt:
4 - 4 - OSTATNÉ NÁKLADY
Časť:
SO01.7 - SO01.7 Elektroinštalácia
| JKSO: |  |  |  |  | KS:
| Miesto: |  | Podzávoz 2739, Čadca |  |  | Dátum: | 0
| Objednávateľ: |  |  |  |  | IČO:
|  | Mesto Čadca ,MU Námestie Slobody 30, ČADCA 02201 |  |  |  | IČ DPH:
| Zhotoviteľ: |  |  |  |  | IČO: | Vyplň údaj
|  | Vyplň údaj |  |  |  | IČ DPH: | Vyplň údaj
| Projektant: |  |  |  |  | IČO:
|  | Mbarch Ing.Arch.Matej Babuliak |  |  |  | IČ DPH:
| Spracovateľ: |  |  |  |  | IČO:
|  | K.Šinská |  |  |  | IČ DPH:
Poznámka:
| Cena bez DPH | [5 empty] | 0
|  |  | Základ dane |  |  | Sadzba dane | Výška dane
| DPH | základná | 0 |  |  | 20% | 0
|  | znížená | 0 |  |  | 20% | 0
|  | zákl. prenesená | 0 |  |  | 20% | 0
|  | zníž. prenesená | 0 |  |  | 20% | 0
|  | nulová | 0 |  |  | 0% | 0
| Cena s DPH |  |  | v | EUR |  | 0
| Projektant |  |  | Spracovateľ
| Dátum a podpis: |  | Pečiatka | Dátum a podpis: |  |  | Pečiatka
| Objednávateľ |  |  | Zhotoviteľ
| Dátum a podpis: |  | Pečiatka | Dátum a podpis: |  |  | Pečiatka
REKAPITULÁCIA ROZPOČTU
Stavba:
RP pre zníženie energetickej náročnosti budovy ZŠ a MŠ ČADCA -Podzávoz 19.7.2021
Objekt:
4 - 4 - OSTATNÉ NÁKLADY
Časť:
SO01.7 - SO01.7 Elektroinštalácia
Miesto: |  |  | Podzávoz 2739, Čadca |  |  | Dátum: | 0
Objednávateľ: |  |  | Mesto Čadca ,MU Námestie Slobody 30, ČADCA 02201 |  |  | Projektant: | Mbarch Ing.Arch.Matej Babuliak
Zhotoviteľ: |  |  | Vyplň údaj |  |  | Spracovateľ: | K.Šinská
Kód dielu - Popis | [6 empty] | Cena celkom [EUR]
Náklady z rozpočtu | [6 empty] | 0 | [12 empty] | -1
| HSV - Práce a dodávky HSV | [5 empty] | 0
| 9 - Ostatné konštrukcie a práce-búranie | [5 empty] | 0
| M - Práce a dodávky M | [5 empty] | 0
| 21-M - Elektromontáže | [5 empty] | 0
| OST - Ostatné | [5 empty] | 0
ROZPOČET
Stavba:
RP pre zníženie energetickej náročnosti budovy ZŠ a MŠ ČADCA -Podzávoz 19.7.2021
Objekt:
4 - 4 - OSTATNÉ NÁKLADY
Časť:
SO01.7 - SO01.7 Elektroinštalácia
Miesto: |  |  | Podzávoz 2739, Čadca |  |  | Dátum: | 0
Objednávateľ: |  |  | Mesto Čadca ,MU Námestie Slobody 30, ČADCA 02201 |  |  | Projektant: | Mbarch Ing.Arch.Matej Babuliak
Zhotoviteľ: |  |  | Vyplň údaj |  |  | Spracovateľ: | K.Šinská
PČ | Typ | Kód | Popis | MJ | Množstvo | J.cena [EUR] | Cena celkom [EUR] | Cenová sústava |  |  | DPH | J. Nh [h] | Nh celkom [h] | J. hmotnosť [t] | Hmotnosť celkom [t] | J. suť [t] | Suť Celkom [t]
Náklady z rozpočtu | [6 empty] | 0 | [5 empty] | 0 |  | 0.77788 |  | 2.29 |  | D | -1 | [10 empty] | 0
| D | HSV | Práce a dodávky HSV |  |  |  | 0 | [5 empty] | 0 |  | 0 |  | 2.29 | 1 | D | 0 |  |  |  | ROZPOCET | [6 empty] | 0
1 | M | Poz1POZN. | V prípade výskytu obchodných názvov výrobkov a technoloógií, tieto majú informatívny charakter a slúžia ako minimálny štandart.Sú uvedené ako referenčná kvalita a môžu byťnahradené ekvival. výrobkom, ktorý má rovnaké alebo lepšie vlastnosti a parametre. |  | 0 |  | 0 |  |  |  | znížená |  | 0 | 0 | 0 | 0 | 0 | 256 | M | 1 |  |  |  | ROZPOCET | 0 | 0 | 0 | 0 | 0 | 2 | 0 | 64 | 70694382
| D | 9 | Ostatné konštrukcie a práce-búranie |  |  |  | 0 | [5 empty] | 0 |  | 0 |  | 2.29 | 1 | D | 1 |  |  |  | ROZPOCET | [6 empty] | 0
2 | K | 973031616 | Vysekanie kapsy pre klátiky a krabice, veľkosti do 100x100x50 mm, -0,00100t | ks | 250 |  | 0 |  |  |  | znížená |  | 0 | 0 | 0 | 0.001 | 0.25 | 4 | K | 2 |  |  |  | ROZPOCET | 0 | 0 | 0 | 0 | 0 | 2 | 0 | 4 | -614315893
3 | K | 974082112 | Vysekanie rýh pre vodiče v omietke stien, v š. do 50 mm, -0,00200t | m | 220 |  | 0 |  |  |  | znížená |  | 0 | 0 | 0 | 0.002 | 0.44 | 4 | K | 2 |  |  |  | ROZPOCET | 0 | 0 | 0 | 0 | 0 | 2 | 0 | 4 | -2088566266
4 | K | 974082114 | Vysekanie rýh pre vodiče v omietke stien, v š. do 100 mm, -0,00300t | m | 150 |  | 0 |  |  |  | znížená |  | 0 | 0 | 0 | 0.003 | 0.45 | 4 | K | 2 |  |  |  | ROZPOCET | 0 | 0 | 0 | 0 | 0 | 2 | 0 | 4 | 132688160
5 | K | 974082116 | Vysekanie rýh pre vodiče v omietke stien, v š. nad 50 mm, -0,00500t | m | 180 |  | 0 |  |  |  | znížená |  | 0 | 0 | 0 | 0.005 | 0.9 | 4 | K | 2 |  |  |  | ROZPOCET | 0 | 0 | 0 | 0 | 0 | 2 | 0 | 4 | 1271937676
6 | K | 974082945 | Vysekanie rýh pre vodiče betónových stropov do hĺbky 70 mm a šír. nad 150 mm, -0,02500t | m | 10 |  | 0 |  |  |  | znížená |  | 0 | 0 | 0 | 0.025 | 0.25 | 4 | K | 2 |  |  |  | ROZPOCET | 0 | 0 | 0 | 0 | 0 | 2 | 0 | 4 | 1573368990
| D | M | Práce a dodávky M |  |  |  | 0 | [5 empty] | 0 |  | 0.77788 |  | 0 | 3 | D | 0 |  |  |  | ROZPOCET | [6 empty] | 0
| D | 21-M | Elektromontáže |  |  |  | 0 | [5 empty] | 0 |  | 0.77788 |  | 0 | 3 | D | 1 |  |  |  | ROZPOCET | [6 empty] | 0
7 | K | 210010032 | Rúrka elektroinšt. ohybná kovová "Kopex", uložená voľne alebo pod omietkou typ 2416, 16 mm | m | 500 |  | 0 |  |  |  | znížená |  | 0 | 0 | 0 | 0 | 0 | 64 | K | 2 |  |  |  | ROZPOCET | 0 | 0 | 0 | 0 | 0 | 2 | 0 | 64 | 1193926832
8 | M | 3450702100 | I-Rúrka HFX 16 šedá | m | 525 |  | 0 |  |  |  | znížená |  | 0 | 0 | 0 | 0 | 0 | 128 | M | 2 |  |  |  | ROZPOCET | 0 | 0 | 0 | 0 | 0 | 2 | 0 | 128 | -611070758
| VV |  | 500*1,05 'Prepočítané koeficientom množstva |  | 525 | [13 empty] | VV | 2 | 2 | False | 1 | ROZPOCET
9 | K | 210010033 | Rúrka elektroinšt. ohybná kovová, "Kopex", uložená voľne alebo pod omietkou typ 2423, 23 mm | m | 250 |  | 0 |  |  |  | znížená |  | 0 | 0 | 0 | 0 | 0 | 64 | K | 2 |  |  |  | ROZPOCET | 0 | 0 | 0 | 0 | 0 | 2 | 0 | 64 | 681415307
10 | M | 3450706900 | I-Rúrka HFX 20 | m | 262.5 |  | 0 |  |  |  | znížená |  | 0 | 0 | 0 | 0 | 0 | 128 | M | 2 |  |  |  | ROZPOCET | 0 | 0 | 0 | 0 | 0 | 2 | 0 | 128 | 383687033
| VV |  | 250*1,05 'Prepočítané koeficientom množstva |  | 262.5 | [13 empty] | VV | 2 | 2 | False | 1 | ROZPOCET
11 | K | 210010035 | Rúrka elektroinšt. ohybná kovová, "Kopex", uložená voľne alebo pod omietkou typ 2436, 36 mm | m | 150 |  | 0 |  |  |  | znížená |  | 0 | 0 | 0 | 0 | 0 | 64 | K | 2 |  |  |  | ROZPOCET | 0 | 0 | 0 | 0 | 0 | 2 | 0 | 64 | 444396756
12 | M | 3450702900 | I-Rúrka HFX 32 | m | 157.5 |  | 0 |  |  |  | znížená |  | 0 | 0 | 0 | 0 | 0 | 128 | M | 2 |  |  |  | ROZPOCET | 0 | 0 | 0 | 0 | 0 | 2 | 0 | 128 | -609038283
| VV |  | 150*1,05 'Prepočítané koeficientom množstva |  | 157.5 | [13 empty] | VV | 2 | 2 | False | 1 | ROZPOCET
13 | K | 210010036 | Rúrka elektroinšt. ohybná kovová, "Kopex", uložená voľne alebo pod omietkou typ 2448, 48 mm | m | 150 |  | 0 |  |  |  | znížená |  | 0 | 0 | 0 | 0 | 0 | 64 | K | 2 |  |  |  | ROZPOCET | 0 | 0 | 0 | 0 | 0 | 2 | 0 | 64 | -1692956841
14 | M | 3450703200 | I-Rúrka HFX 50 | m | 157.5 |  | 0 |  |  |  | znížená |  | 0 | 0 | 0 | 0 | 0 | 128 | M | 2 |  |  |  | ROZPOCET | 0 | 0 | 0 | 0 | 0 | 2 | 0 | 128 | -1957790098
| VV |  | 150*1,05 'Prepočítané koeficientom množstva |  | 157.5 | [13 empty] | VV | 2 | 2 | False | 1 | ROZPOCET
15 | K | 210010301 | Krabica prístrojová bez zapojenia (1901, KP 68, KZ 3) | ks | 212 |  | 0 |  |  |  | znížená |  | 0 | 0 | 0 | 0 | 0 | 64 | K | 2 |  |  |  | ROZPOCET | 0 | 0 | 0 | 0 | 0 | 2 | 0 | 64 | -660873309
16 | M | 3450906510 | Krabica KU 68-1901 | ks | 212 |  | 0 |  |  |  | znížená |  | 0 | 0 | 0 | 0 | 0 | 128 | M | 2 |  |  |  | ROZPOCET | 0 | 0 | 0 | 0 | 0 | 2 | 0 | 128 | -1109947620
17 | K | 210010321 | Krabica odbočná s viečkom, svorkovnicou vrátane zapojenia (1903, KR 68) kruhová | ks | 43 |  | 0 |  |  |  | znížená |  | 0 | 0 | 0 | 0 | 0 | 64 | K | 2 |  |  |  | ROZPOCET | 0 | 0 | 0 | 0 | 0 | 2 | 0 | 64 | 512102732
18 | M | 3450907010 | Krabica KU 68-1902 | ks | 43 |  | 0 |  |  |  | znížená |  | 0 | 0 | 0 | 0 | 0 | 128 | M | 2 |  |  |  | ROZPOCET | 0 | 0 | 0 | 0 | 0 | 2 | 0 | 128 | -2141370253
19 | M | 3450632811 | Svorka WAGO 273-104 3x2,5mm | ks | 129 |  | 0 |  |  |  | znížená |  | 0 | 0 | 0 | 0 | 0 | 128 | M | 2 |  |  |  | ROZPOCET | 0 | 0 | 0 | 0 | 0 | 2 | 0 | 128 | -1563249166
20 | M | 3450633166 | Svorka WAGO 273-255 5x2,5mm | ks | 43 |  | 0 |  |  |  | znížená |  | 0 | 0 | 0 | 0 | 0 | 128 | M | 2 |  |  |  | ROZPOCET | 0 | 0 | 0 | 0 | 0 | 2 | 0 | 128 | 1035443506
21 | K | 210010351 | Škatuľová rozvodka z lisov. izolantu vrátane ukončenia káblov a zapojenia vodičov typ 6455-11 do 4 mm2 | ks | 5 |  | 0 |  |  |  | znížená |  | 0 | 0 | 0 | 0 | 0 | 64 | K | 2 |  |  |  | ROZPOCET | 0 | 0 | 0 | 0 | 0 | 2 | 0 | 64 | 1046233498
22 | M | 3450927000 | Krabica 6455-11 acid | ks | 5 |  | 0 |  |  |  | znížená |  | 0 | 0.000155 | 0.000775 | 0 | 0 | 128 | M | 2 |  |  |  | ROZPOCET | 0 | 0 | 0 | 0 | 0 | 2 | 0 | 128 | -1897069665
23 | K | 210020521 | Káblový žľab WDK-H 10020 vrátane veka a príslušenstva | m | 300 |  | 0 |  |  |  | znížená |  | 0 | 0 | 0 | 0 | 0 | 64 | K | 2 |  |  |  | ROZPOCET | 0 | 0 | 0 | 0 | 0 | 2 | 0 | 64 | 196859873
24 | M | 3451300211 | Inštalačna lišta WDK-H 10020, bezhalogenová | m | 315 |  | 0 |  |  |  | znížená |  | 0 | 0.00055 | 0.17325 | 0 | 0 | 128 | M | 2 |  |  |  | ROZPOCET | 0 | 0 | 0 | 0 | 0 | 2 | 0 | 128 | 660176061
25 | K | 210020522 | Káblový žľab WDK-H 20020, bezhalogenová, vrátane úchytov a príslušnstva | m | 200 |  | 0 |  |  |  | znížená |  | 0 | 0 | 0 | 0 | 0 | 64 | K | 2 |  |  |  | ROZPOCET | 0 | 0 | 0 | 0 | 0 | 2 | 0 | 64 | -1687153431
26 | M | 3451310222 | Inštalačna lišta WDK-H 20020, bezhalogenová | m | 210 |  | 0 |  |  |  | znížená |  | 0 | 0 | 0 | 0 | 0 | 128 | M | 2 |  |  |  | ROZPOCET | 0 | 0 | 0 | 0 | 0 | 2 | 0 | 128 | -2130890330
| VV |  | 200,000*1,05 |  | 210 | [13 empty] | VV | 2 | 2 | True | 1 | ROZPOCET
27 | K | 210020569 | OBO systém požiarnych prestupov min E90 | m2 | 1 |  | 0 |  |  |  | znížená |  | 0 | 0 | 0 | 0 | 0 | 64 | K | 2 |  |  |  | ROZPOCET | 0 | 0 | 0 | 0 | 0 | 2 | 0 | 64 | 274805245
28 | M | 34301002220 | OBO systém požiarnych prestupov min E90 (PYROSIT® NG protipožiarna pena, malta PYRMIX®, minerálne bloky PYROPLATE®) | ks | 1 |  | 0 |  |  |  | znížená |  | 0 | 0 | 0 | 0 | 0 | 128 | M | 2 |  |  |  | ROZPOCET | 0 | 0 | 0 | 0 | 0 | 2 | 0 | 128 | 870536849
29 | K | 210100001 | Ukončenie vodičov v rozvádzač. vrátane zapojenia a vodičovej koncovky do 2.5 mm2 | ks | 104 |  | 0 |  |  |  | znížená |  | 0 | 0 | 0 | 0 | 0 | 64 | K | 2 |  |  |  | ROZPOCET | 0 | 0 | 0 | 0 | 0 | 2 | 0 | 64 | 1091787315
30 | K | 210100003 | Ukončenie vodičov v rozvádzač. vrátane zapojenia a vodičovej koncovky do 16 mm2 | ks | 20 |  | 0 |  |  |  | znížená |  | 0 | 0 | 0 | 0 | 0 | 64 | K | 2 |  |  |  | ROZPOCET | 0 | 0 | 0 | 0 | 0 | 2 | 0 | 64 | -913641097
31 | M | 3452105500 | G-Káblové oko CU 10x10 KU-L | ks | 20 |  | 0 |  |  |  | znížená |  | 0 | 0 | 0 | 0 | 0 | 128 | M | 2 |  |  |  | ROZPOCET | 0 | 0 | 0 | 0 | 0 | 2 | 0 | 128 | 1065020072
32 | K | 210100004 | Ukončenie vodičov v rozvádzač. vrátane zapojenia a vodičovej koncovky do 25 mm2 | ks | 10 |  | 0 |  |  |  | znížená |  | 0 | 0 | 0 | 0 | 0 | 64 | K | 2 |  |  |  | ROZPOCET | 0 | 0 | 0 | 0 | 0 | 2 | 0 | 64 | -790595193
33 | M | 3452107500 | G-Káblové oko CU 25x 6 KU | ks | 10 |  | 0 |  |  |  | znížená |  | 0 | 0 | 0 | 0 | 0 | 128 | M | 2 |  |  |  | ROZPOCET | 0 | 0 | 0 | 0 | 0 | 2 | 0 | 128 | 1429945312
34 | K | 210100252 | Ukončenie celoplastových káblov zmrašť. záklopkou alebo páskou do 4 x 25 mm2 | ks | 2 |  | 0 |  |  |  | znížená |  | 0 | 0 | 0 | 0 | 0 | 64 | K | 2 |  |  |  | ROZPOCET | 0 | 0 | 0 | 0 | 0 | 2 | 0 | 64 | -1108587282
35 | M | 2830127500 | Bužírka zmrštovacia cierna 6,4-3,2 mm typ: ZS064 | ks | 1.2 |  | 0 |  |  |  | znížená |  | 0 | 7.0454e-06 | 8.4545e-06 | 0 | 0 | 128 | M | 2 |  |  |  | ROZPOCET | 0 | 0 | 0 | 0 | 0 | 2 | 0 | 128 | -15840124
36 | M | 2830128500 | Bužírka zmrštovacia hnedá 6,4-3,2 mm typ: ZS064B | ks | 0.6 |  | 0 |  |  |  | znížená |  | 0 | 2.779e-05 | 1.6674e-05 | 0 | 0 | 128 | M | 2 |  |  |  | ROZPOCET | 0 | 0 | 0 | 0 | 0 | 2 | 0 | 128 | 228120061
37 | M | 2830132000 | Bužírka zmrštovacia zeleno žltá 6,4-3,2 mm typ: ZS064ZS | ks | 0.6 |  | 0 |  |  |  | znížená |  | 0 | 2.0664e-05 | 1.2398e-05 | 0 | 0 | 128 | M | 2 |  |  |  | ROZPOCET | 0 | 0 | 0 | 0 | 0 | 2 | 0 | 128 | -1450422420
38 | M | 2830165500 | Zmrštovacia káblová koncovka 4 x 6 - 4 x 25 mm2 typ: VE3512 | ks | 2 |  | 0 |  |  |  | znížená |  | 0 | 5.5214e-05 | 0.00011043 | 0 | 0 | 128 | M | 2 |  |  |  | ROZPOCET | 0 | 0 | 0 | 0 | 0 | 2 | 0 | 128 | 27579888
39 | K | 210100259 | Ukončenie celoplastových káblov zmrašť. záklopkou alebo páskou do 5 x 10 mm2 | ks | 4 |  | 0 |  |  |  | znížená |  | 0 | 0 | 0 | 0 | 0 | 64 | K | 2 |  |  |  | ROZPOCET | 0 | 0 | 0 | 0 | 0 | 2 | 0 | 64 | 1096656744
40 | M | 3438150510 | Izolacné pásky cierna 10m x 19mm typ: FEK10 | ks | 4 |  | 0 |  |  |  | znížená |  | 0 | 0 | 0 | 0 | 0 | 128 | M | 2 |  |  |  | ROZPOCET | 0 | 0 | 0 | 0 | 0 | 2 | 0 | 128 | -1973878093
41 | M | 3438153000 | Izolacné pásky zeleno-žltá 10m x 19mm typ: ZS10 | ks | 2 |  | 0 |  |  |  | znížená |  | 0 | 0 | 0 | 0 | 0 | 128 | M | 2 |  |  |  | ROZPOCET | 0 | 0 | 0 | 0 | 0 | 2 | 0 | 128 | 1692091934
42 | K | 210110001 | Spínač nástenný pre prostredie obyčajné alebo vlhké vrátane zapojenia jednopólový - radenie 1 | ks | 2 |  | 0 |  |  |  | znížená |  | 0 | 0 | 0 | 0 | 0 | 64 | K | 2 |  |  |  | ROZPOCET | 0 | 0 | 0 | 0 | 0 | 2 | 0 | 64 | 658311720
43 | M | 34502012713 | VAL-SPÍNAČ Č.6 IP44 VALENA BIELA | ks | 2 |  | 0 |  |  |  | znížená |  | 0 | 0 | 0 | 0 | 0 | 128 | M | 2 |  |  |  | ROZPOCET | 0 | 0 | 0 | 0 | 0 | 2 | 0 | 128 | 1009360881
44 | M | 3450204911 | L-Jednorámček VALENA biely | ks | 2 |  | 0 |  |  |  | znížená |  | 0 | 0 | 0 | 0 | 0 | 128 | M | 2 |  |  |  | ROZPOCET | 0 | 0 | 0 | 0 | 0 | 2 | 0 | 128 | -658535808
45 | K | 210110004 | Spínač nástenný pre prostredie obyčajné alebo vlhké vrátane zapojenia striedavý prep. -radenie 6 | ks | 2 |  | 0 |  |  |  | znížená |  | 0 | 0 | 0 | 0 | 0 | 64 | K | 2 |  |  |  | ROZPOCET | 0 | 0 | 0 | 0 | 0 | 2 | 0 | 64 | -521047007
46 | M | 34502012713 | VAL-SPÍNAČ Č.6 IP44 VALENA BIELA | ks | 2 |  | 0 |  |  |  | znížená |  | 0 | 0 | 0 | 0 | 0 | 128 | M | 2 |  |  |  | ROZPOCET | 0 | 0 | 0 | 0 | 0 | 2 | 0 | 128 | 1057363980
47 | M | 3450204911 | L-Jednorámček VALENA biely | ks | 2 |  | 0 |  |  |  | znížená |  | 0 | 0 | 0 | 0 | 0 | 128 | M | 2 |  |  |  | ROZPOCET | 0 | 0 | 0 | 0 | 0 | 2 | 0 | 128 | -1752311161
48 | K | 210110041 | Spínače polozapustené a zapustené vrátane zapojenia jednopólový - radenie 1 | ks | 19 |  | 0 |  |  |  | znížená |  | 0 | 0 | 0 | 0 | 0 | 64 | K | 2 |  |  |  | ROZPOCET | 0 | 0 | 0 | 0 | 0 | 2 | 0 | 64 | -1291279418
49 | M | 3450204911 | L-Jednorámček VALENA biely | ks | 19 |  | 0 |  |  |  | znížená |  | 0 | 0 | 0 | 0 | 0 | 128 | M | 2 |  |  |  | ROZPOCET | 0 | 0 | 0 | 0 | 0 | 2 | 0 | 128 | 1463833537
50 | M | 3450201271 | L-SPÍNAČ Č. 1 BIELY -VALENA | ks | 19 |  | 0 |  |  |  | znížená |  | 0 | 0 | 0 | 0 | 0 | 128 | M | 2 |  |  |  | ROZPOCET | 0 | 0 | 0 | 0 | 0 | 2 | 0 | 128 | -251452831
51 | K | 210110043 | Spínač polozapustený a zapustený vrátane zapojenia sériový prep.stried. - radenie 5 | ks | 7 |  | 0 |  |  |  | znížená |  | 0 | 0 | 0 | 0 | 0 | 64 | K | 2 |  |  |  | ROZPOCET | 0 | 0 | 0 | 0 | 0 | 2 | 0 | 64 | 1689048280
52 | M | 3450201431 | L-SPÍNAČ Č.5 BIELY -VALENA | ks | 7 |  | 0 |  |  |  | znížená |  | 0 | 0 | 0 | 0 | 0 | 128 | M | 2 |  |  |  | ROZPOCET | 0 | 0 | 0 | 0 | 0 | 2 | 0 | 128 | -1075494277
53 | M | 3450204911 | L-Jednorámček VALENA biely | ks | 7 |  | 0 |  |  |  | znížená |  | 0 | 0 | 0 | 0 | 0 | 128 | M | 2 |  |  |  | ROZPOCET | 0 | 0 | 0 | 0 | 0 | 2 | 0 | 128 | -1772061889
54 | K | 210110045 | Spínač polozapustený a zapustený vrátane zapojenia stried.prep.- radenie 6 | ks | 28 |  | 0 |  |  |  | znížená |  | 0 | 0 | 0 | 0 | 0 | 64 | K | 2 |  |  |  | ROZPOCET | 0 | 0 | 0 | 0 | 0 | 2 | 0 | 64 | -1953672185
55 | M | 3450201201 | L-SPÍNAČ Č. 6 BIELY -VALENA | ks | 28 |  | 0 |  |  |  | znížená |  | 0 | 0 | 0 | 0 | 0 | 128 | M | 2 |  |  |  | ROZPOCET | 0 | 0 | 0 | 0 | 0 | 2 | 0 | 128 | -712687504
56 | M | 3450204911 | L-Jednorámček VALENA biely | ks | 28 |  | 0 |  |  |  | znížená |  | 0 | 0 | 0 | 0 | 0 | 128 | M | 2 |  |  |  | ROZPOCET | 0 | 0 | 0 | 0 | 0 | 2 | 0 | 128 | -151302100
57 | K | 210110046 | Spínač polozapustený a zapustený vrátane zapojenia krížový prep.- radenie 7 | ks | 1 |  | 0 |  |  |  | znížená |  | 0 | 0 | 0 | 0 | 0 | 64 | K | 2 |  |  |  | ROZPOCET | 0 | 0 | 0 | 0 | 0 | 2 | 0 | 64 | -1721559093
58 | M | 345020162 | Prepínač 7 biely-Valena | ks | 1 |  | 0 |  |  |  | znížená |  | 0 | 0 | 0 | 0 | 0 | 128 | M | 2 |  |  |  | ROZPOCET | 0 | 0 | 0 | 0 | 0 | 2 | 0 | 128 | 1111504936
59 | M | 3450204911 | L-Jednorámček VALENA biely | ks | 1 |  | 0 |  |  |  | znížená |  | 0 | 0 | 0 | 0 | 0 | 128 | M | 2 |  |  |  | ROZPOCET | 0 | 0 | 0 | 0 | 0 | 2 | 0 | 128 | 646129573
60 | K | 2101100710 | Spínač špeciálny súmrakový vrátane zapojenia, spínač osvetlenia | ks | 2 |  | 0 |  |  |  | znížená |  | 0 | 0 | 0 | 0 | 0 | 64 | K | 2 |  |  |  | ROZPOCET | 0 | 0 | 0 | 0 | 0 | 2 | 0 | 64 | 2061664245
61 | M | 3450233700 | Senzor prítomnosti 360° IP20, PIR, NO, biela, LUXOMAT® PD4-M-1C-GH-SM (B.E.G) | ks | 2 |  | 0 |  |  |  | znížená |  | 0 | 0.0001 | 0.0002 | 0 | 0 | 128 | M | 2 |  |  |  | ROZPOCET | 0 | 0 | 0 | 0 | 0 | 2 | 0 | 128 | -1641121862
62 | K | 210110081 | Sporáková prípojka typ 39563 - 13C, nástenná vrátane tlejivky | ks | 1 |  | 0 |  |  |  | znížená |  | 0 | 0 | 0 | 0 | 0 | 4 | K | 2 |  |  |  | ROZPOCET | 0 | 0 | 0 | 0 | 0 | 2 | 0 | 4 | 1065461108
| VV |  | 1 |  | 1 | [13 empty] | VV | 2 | 2 | True | 0 | ROZPOCET
| VV |  | Súčet |  | 1 | [13 empty] | VV | 2 | 4 | True | 1 | ROZPOCET
63 | M | 345320003500 | Vypínač TANGO šporáková prípojka so signálkou 39563-13 radenie 3, ABB | ks | 1 |  | 0 |  |  |  | znížená |  | 0 | 0.00031 | 0.00031 | 0 | 0 | 8 | M | 2 |  |  |  | ROZPOCET | 0 | 0 | 0 | 0 | 0 | 2 | 0 | 4 | -1397479300
64 | K | 210111011 | Domová zásuvka polozapustená alebo zapustená vrátane zapojenia 10/16 A 250 V 2P + Z | ks | 155 |  | 0 |  |  |  | znížená |  | 0 | 0 | 0 | 0 | 0 | 64 | K | 2 |  |  |  | ROZPOCET | 0 | 0 | 0 | 0 | 0 | 2 | 0 | 64 | -1730247889
65 | M | 3450330301 | L-ZÁSUVKA 2P+E 16A S D.O.BIELA-VALENA | ks | 155 |  | 0 |  |  |  | znížená |  | 0 | 0 | 0 | 0 | 0 | 128 | M | 2 |  |  |  | ROZPOCET | 0 | 0 | 0 | 0 | 0 | 2 | 0 | 128 | -631714775
66 | M | 3450204911 | L-Jednorámček VALENA biely | ks | 155 |  | 0 |  |  |  | znížená |  | 0 | 0 | 0 | 0 | 0 | 128 | M | 2 |  |  |  | ROZPOCET | 0 | 0 | 0 | 0 | 0 | 2 | 0 | 128 | -254005755
67 | K | 210111022 | Domová zásuvka v krabici 10/16 A 250 V, 2P + Z 2 x zapojenie | ks | 13 |  | 0 |  |  |  | znížená |  | 0 | 0 | 0 | 0 | 0 | 64 | K | 2 |  |  |  | ROZPOCET | 0 | 0 | 0 | 0 | 0 | 2 | 0 | 64 | 1371108644
68 | M | 3450330311 | RÁMIK IP 44 BIELY | ks | 13 |  | 0 |  |  |  | znížená |  | 0 | 0 | 0 | 0 | 0 | 128 | M | 2 |  |  |  | ROZPOCET | 0 | 0 | 0 | 0 | 0 | 2 | 0 | 128 | -1115075418
69 | M | 3450330301 | L-ZÁSUVKA 2P+E 16A S D.O.BIELA-VALENA | ks | 13 |  | 0 |  |  |  | znížená |  | 0 | 0 | 0 | 0 | 0 | 128 | M | 2 |  |  |  | ROZPOCET | 0 | 0 | 0 | 0 | 0 | 2 | 0 | 128 | 2017627059
70 | K | 210201059 | Svietidlo LED | ks | 60 |  | 0 |  |  |  | znížená |  | 0 | 0 | 0 | 0 | 0 | 64 | K | 2 |  |  |  | ROZPOCET | 0 | 0 | 0 | 0 | 0 | 2 | 0 | 64 | -1902402278
71 | M | 3480208233 | Svietidlo -Panel LED zapustený RC132V W30L120 OC 36W 3600lm 4000K IP20/44 strieborná | ks | 60 |  | 0 |  |  |  | znížená |  | 0 | 0 | 0 | 0 | 0 | 128 | M | 2 |  |  |  | ROZPOCET | 0 | 0 | 0 | 0 | 0 | 2 | 0 | 128 | 112536602
72 | M | 3480208344 | LED Panel Rám Svietivý 60X60Cm 40W 3600Lm | ks | 60 |  | 0 |  |  |  | znížená |  | 0 | 0 | 0 | 0 | 0 | 128 | M | 2 |  |  |  | ROZPOCET | 0 | 0 | 0 | 0 | 0 | 2 | 0 | 128 | 1500044429
73 | K | 2102000560 | Svietidlo LED | ks | 29 |  | 0 |  |  |  | znížená |  | 0 | 0 | 0 | 0 | 0 | 64 | K | 2 |  |  |  | ROZPOCET | 0 | 0 | 0 | 0 | 0 | 2 | 0 | 64 | 1605365681
74 | M | 3480162347 | Immax NEO - LED Stmievateľný panel LED/38W/230V ZigBee | ks | 29 |  | 0 |  |  |  | znížená |  | 0 | 0 | 0 | 0 | 0 | 128 | M | 2 |  |  |  | ROZPOCET | 0 | 0 | 0 | 0 | 0 | 2 | 0 | 128 | -145866816
75 | K | 210201077 | Svietidlo LED | ks | 61 |  | 0 |  |  |  | znížená |  | 0 | 0 | 0 | 0 | 0 | 64 | K | 2 |  |  |  | ROZPOCET | 0 | 0 | 0 | 0 | 0 | 2 | 0 | 64 | -1787224385
76 | M | 3480162374 | LED SVIETIDLO 22W, 2000 lm,EGLO FUEVA 1 96169 na povrchovú montáž | ks | 61 |  | 0 |  |  |  | znížená |  | 0 | 0 | 0 | 0 | 0 | 128 | M | 2 |  |  |  | ROZPOCET | 0 | 0 | 0 | 0 | 0 | 2 | 0 | 128 | 42381301
77 | K | 210205103 | Svetelný LED pás-montáž | m | 20 |  | 0 |  |  |  | znížená |  | 0 | 0 | 0 | 0 | 0 | 64 | K | 2 |  |  |  | ROZPOCET | 0 | 0 | 0 | 0 | 0 | 2 | 0 | 64 | -1051501796
78 | M | 3480444355 | Pásik LED 3014, 238ks/m, 4200K, 24V, 25W/m, IP44, 30NK119-NW | m | 20 |  | 0 |  |  |  | znížená |  | 0 | 0 | 0 | 0 | 0 | 128 | M | 2 |  |  |  | ROZPOCET | 0 | 0 | 0 | 0 | 0 | 2 | 0 | 128 | 764288776
79 | M | 3480444448 | Koncovka LED lišta povrch. - KLASIK (2ks) | pár | 2 |  | 0 |  |  |  | znížená |  | 0 | 0 | 0 | 0 | 0 | 128 | M | 2 |  |  |  | ROZPOCET | 0 | 0 | 0 | 0 | 0 | 2 | 0 | 128 | 181989363
80 | M | 3480444555 | LED Lišta povrchová - KLASIK strieborná | m | 20 |  | 0 |  |  |  | znížená |  | 0 | 0 | 0 | 0 | 0 | 128 | M | 2 |  |  |  | ROZPOCET | 0 | 0 | 0 | 0 | 0 | 2 | 0 | 128 | -2044515164
81 | K | 210150141 | Univerzálny zdroj v kryte pre svet. pás | ks | 2 |  | 0 |  |  |  | znížená |  | 0 | 0 | 0 | 0 | 0 | 64 | K | 2 |  |  |  | ROZPOCET | 0 | 0 | 0 | 0 | 0 | 2 | 0 | 64 | 1586865348
82 | M | 35807605561 | NAPÁJACÍ ZDROJ 24V / 240W VODOTESNÝ IP67 , HLG-240H-24A | ks | 2 |  | 0 |  |  |  | znížená |  | 0 | 0 | 0 | 0 | 0 | 128 | M | 2 |  |  |  | ROZPOCET | 0 | 0 | 0 | 0 | 0 | 2 | 0 | 128 | -1742391654
83 | K | 210205400 | Núdzové orientačné svietidlo NOO 1/MM | ks | 24 |  | 0 |  |  |  | znížená |  | 0 | 0 | 0 | 0 | 0 | 64 | K | 2 |  |  |  | ROZPOCET | 0 | 0 | 0 | 0 | 0 | 2 | 0 | 64 | -1827801417
84 | M | 3480119556 | Svietidlo AMI -INFINITY B I1019IFB-1SE LED 1x3,2W 1hod, len núdzový režim | ks | 24 |  | 0 |  |  |  | znížená |  | 0 | 0 | 0 | 0 | 0 | 128 | M | 2 |  |  |  | ROZPOCET | 0 | 0 | 0 | 0 | 0 | 2 | 0 | 128 | 976247391
85 | K | 210190003 | Montáž oceľolechovej rozvodnice do váhy 100 kg | ks | 2 |  | 0 |  |  |  | znížená |  | 0 | 0 | 0 | 0 | 0 | 64 | K | 2 |  |  |  | ROZPOCET | 0 | 0 | 0 | 0 | 0 | 2 | 0 | 64 | 880857746
86 | M | 3570105801 | Rozvádzač RH | ks | 1 |  | 0 |  |  |  | znížená |  | 0 | 0.01587 | 0.01587 | 0 | 0 | 256 | M | 2 |  |  |  | ROZPOCET | 0 | 0 | 0 | 0 | 0 | 2 | 0 | 64 | 1429547939
87 | M | 3570105803 | Rozvádzač 1RS1 | ks | 1 |  | 0 |  |  |  | znížená |  | 0 | 0.01587 | 0.01587 | 0 | 0 | 256 | M | 2 |  |  |  | ROZPOCET | 0 | 0 | 0 | 0 | 0 | 2 | 0 | 64 | 1620414045
88 | K | 210220321 | Svorka na potrub."Bernard" vrát. pásika(bez vodiča a prípoj. vodiča) | ks | 20 |  | 0 |  |  |  | znížená |  | 0 | 0 | 0 | 0 | 0 | 64 | K | 2 |  |  |  | ROZPOCET | 0 | 0 | 0 | 0 | 0 | 2 | 0 | 64 | -1893698907
89 | M | 3540402711 | Bernard sv.zem. ZS 4 pl, ZSA 16 potr+med.pásik | ks | 20 |  | 0 |  |  |  | znížená |  | 0 | 0.001 | 0.02 | 0 | 0 | 128 | M | 2 |  |  |  | ROZPOCET | 0 | 0 | 0 | 0 | 0 | 2 | 0 | 128 | 492078989
90 | K | 210220392 | Svorkovnica ekvipotencionálna | KUS | 2 |  | 0 |  |  |  | znížená |  | 0 | 0 | 0 | 0 | 0 | 64 | K | 2 |  |  |  | ROZPOCET | 0 | 0 | 0 | 0 | 0 | 2 | 0 | 64 | -1136271956
91 | M | 3450600402 | OBO-Ekvipotencionálna svorkovnica 1809 NR,Lišta potenciál. vyrovnania | ks | 2 |  | 0 |  |  |  | znížená |  | 0 | 0 | 0 | 0 | 0 | 128 | M | 2 |  |  |  | ROZPOCET | 0 | 0 | 0 | 0 | 0 | 2 | 0 | 128 | 599011321
92 | K | 210800646 | Vodič medený NN a VN pevne uložený CYA 6 | m | 400 |  | 0 |  |  |  | znížená |  | 0 | 0 | 0 | 0 | 0 | 64 | K | 2 |  |  |  | ROZPOCET | 0 | 0 | 0 | 0 | 0 | 2 | 0 | 64 | 305386945
93 | M | 3410413810 | Vodic CH-R 1x6 RE žltozelený | m | 420 |  | 0 |  |  |  | znížená |  | 0 | 7.4e-05 | 0.03108 | 0 | 0 | 128 | M | 2 |  |  |  | ROZPOCET | 0 | 0 | 0 | 0 | 0 | 2 | 0 | 128 | 1819850026
94 | K | 210800649 | Vodič medený NN a VN pevne uložený CYA 25 | m | 30 |  | 0 |  |  |  | znížená |  | 0 | 0 | 0 | 0 | 0 | 64 | K | 2 |  |  |  | ROZPOCET | 0 | 0 | 0 | 0 | 0 | 2 | 0 | 64 | 624295263
95 | M | 3410416000 | Vodic medený CH-R 25,0 žltozelený | m | 31.5 |  | 0 |  |  |  | znížená |  | 0 | 0.00028 | 0.00882 | 0 | 0 | 128 | M | 2 |  |  |  | ROZPOCET | 0 | 0 | 0 | 0 | 0 | 2 | 0 | 128 | 1343290786
| VV |  | 30*1,05 'Prepočítané koeficientom množstva |  | 31.5 | [13 empty] | VV | 2 | 2 | False | 1 | ROZPOCET
96 | K | 210810045 | Silový kábel medený 750 - 1000 V /mm2/ pevne uložený CYKY-CYKYm 750 V 3x1.5 | m | 800 |  | 0 |  |  |  | znížená |  | 0 | 0 | 0 | 0 | 0 | 64 | K | 2 |  |  |  | ROZPOCET | 0 | 0 | 0 | 0 | 0 | 2 | 0 | 64 | 971498901
97 | M | 3411403831 | Nehorlavý Kábel 1-CXKE-R-J 3x1,5 (3Cx1,5) nehorľavý bezhalog. | m | 840 |  | 0 |  |  |  | znížená |  | 0 | 0.00018 | 0.1512 | 0 | 0 | 128 | M | 2 |  |  |  | ROZPOCET | 0 | 0 | 0 | 0 | 0 | 2 | 0 | 128 | -439830512
| VV |  | 800*1,05 'Prepočítané koeficientom množstva |  | 840 | [13 empty] | VV | 2 | 2 | False | 1 | ROZPOCET
98 | K | 210810045 | Silový kábel medený 750 - 1000 V /mm2/ pevne uložený CYKY-CYKYm 750 V 3x1.5 | m | 250 |  | 0 |  |  |  | znížená |  | 0 | 0 | 0 | 0 | 0 | 64 | K | 2 |  |  |  | ROZPOCET | 0 | 0 | 0 | 0 | 0 | 2 | 0 | 64 | -2121408788
99 | M | 3411403832 | Nehorlavý Kábel 1-CXKE-R-O 3x1,5 (3Cx1,5) nehorľavý bezhalog. | m | 275.625 |  | 0 |  |  |  | znížená |  | 0 | 0.00018 | 0.049612 | 0 | 0 | 128 | M | 2 |  |  |  | ROZPOCET | 0 | 0 | 0 | 0 | 0 | 2 | 0 | 128 | 1644181777
| VV |  | 250*1,05 |  | 262.5 | [13 empty] | VV | 2 | 2 | True | 1 | ROZPOCET
| VV |  | 262,5*1,05 'Prepočítané koeficientom množstva |  | 275.625 | [13 empty] | VV | 2 | 2 | False | 1 | ROZPOCET
100 | K | 210810045 | Silový kábel medený 750 - 1000 V /mm2/ pevne uložený CYKY-CYKYm 750 V 3x1.5 | m | 200 |  | 0 |  |  |  | znížená |  | 0 | 0 | 0 | 0 | 0 | 64 | K | 2 |  |  |  | ROZPOCET | 0 | 0 | 0 | 0 | 0 | 2 | 0 | 64 | -114157052
101 | M | 3410106988 | Kábel NHXH-J 3x1,5 FE180/E90 | m | 210 |  | 0 |  |  |  | znížená |  | 0 | 0.0001 | 0.021 | 0 | 0 | 128 | M | 2 |  |  |  | ROZPOCET | 0 | 0 | 0 | 0 | 0 | 2 | 0 | 128 | 770955680
| VV |  | 200,000*1,05 |  | 210 | [13 empty] | VV | 2 | 2 | True | 1 | ROZPOCET
102 | K | 210810046 | Silový kábel medený 750 - 1000 V /mm2/ pevne uložený CYKY-CYKYm 750 V 3x2.5 | m | 1500 |  | 0 |  |  |  | znížená |  | 0 | 0 | 0 | 0 | 0 | 64 | K | 2 |  |  |  | ROZPOCET | 0 | 0 | 0 | 0 | 0 | 2 | 0 | 64 | 1210460809
103 | M | 3410106500 | Kábel 1-CXKE-R 3x2,5 (3Cx2,5) nehorľavý | m | 1575 |  | 0 |  |  |  | znížená |  | 0 | 0.00012 | 0.189 | 0 | 0 | 128 | M | 2 |  |  |  | ROZPOCET | 0 | 0 | 0 | 0 | 0 | 2 | 0 | 128 | 355310513
| VV |  | 1500*1,05 'Prepočítané koeficientom množstva |  | 1575 | [13 empty] | VV | 2 | 2 | False | 1 | ROZPOCET
104 | K | 210810053 | Silový kábel medený 750 - 1000 V /mm2/ pevne uložený CYKY-CYKYm 750 V 5x10 | m | 50 |  | 0 |  |  |  | znížená |  | 0 | 0 | 0 | 0 | 0 | 64 | K | 2 |  |  |  | ROZPOCET | 0 | 0 | 0 | 0 | 0 | 2 | 0 | 64 | 1378622188
105 | M | 3410108900 | Kábel 1-CXKE-R-J 5x10 (CXKH, CHKH) | m | 52.5 |  | 0 |  |  |  | znížená |  | 0 | 0.00063 | 0.033075 | 0 | 0 | 128 | M | 2 |  |  |  | ROZPOCET | 0 | 0 | 0 | 0 | 0 | 2 | 0 | 128 | -39835862
| VV |  | 50*1,05 'Prepočítané koeficientom množstva |  | 52.5 | [13 empty] | VV | 2 | 2 | False | 1 | ROZPOCET
106 | K | 210810056 | Silový kábel medený 750 - 1000 V /mm2/ pevne uložený CYKY-CYKYm 750 V 5x2.5 | m | 50 |  | 0 |  |  |  | znížená |  | 0 | 0 | 0 | 0 | 0 | 64 | K | 2 |  |  |  | ROZPOCET | 0 | 0 | 0 | 0 | 0 | 2 | 0 | 64 | -194708668
107 | M | 3410109300 | Kábel 1-CXKE-R 5x2,5 (5Cx2,5) nehorľavý | m | 52.5 |  | 0 |  |  |  | znížená |  | 0 | 0.00035 | 0.018375 | 0 | 0 | 128 | M | 2 |  |  |  | ROZPOCET | 0 | 0 | 0 | 0 | 0 | 2 | 0 | 128 | 1311901130
| VV |  | 50*1,05 'Prepočítané koeficientom množstva |  | 52.5 | [13 empty] | VV | 2 | 2 | False | 1 | ROZPOCET
108 | K | 210810109 | Silový kábel medený 750 - 1000 V /mm2/ pevne uložený CYKY-CYKYm 1 kV 4x25 | m | 30 |  | 0 |  |  |  | znížená |  | 0 | 0 | 0 | 0 | 0 | 64 | K | 2 |  |  |  | ROZPOCET | 0 | 0 | 0 | 0 | 0 | 2 | 0 | 64 | 145099570
109 | M | 3410108288 | Kábel 1-CXKE-R-J 4x25 | m | 31.5 |  | 0 |  |  |  | znížená |  | 0 | 0.001565 | 0.049298 | 0 | 0 | 128 | M | 2 |  |  |  | ROZPOCET | 0 | 0 | 0 | 0 | 0 | 2 | 0 | 128 | 688716104
110 | K | MD | Mimostavenisková doprava | % |  |  | 0 |  |  |  | znížená |  | 0 | 0 | 0 | 0 | 0 | 64 | K | 2 |  |  |  | ROZPOCET | 0 | 0 | 0 | 0 | 0 | 2 | 0 | 64 | 764939036
111 | K | MV | Murárske výpomoci | % |  |  | 0 |  |  |  | znížená |  | 0 | 0 | 0 | 0 | 0 | 64 | K | 2 |  |  |  | ROZPOCET | 0 | 0 | 0 | 0 | 0 | 2 | 0 | 64 | -1826195263
112 | K | PD | Presun dodávok | % |  |  | 0 |  |  |  | znížená |  | 0 | 0 | 0 | 0 | 0 | 64 | K | 2 |  |  |  | ROZPOCET | 0 | 0 | 0 | 0 | 0 | 2 | 0 | 64 | -1643836442
113 | K | PM | Podružný materiál | % |  |  | 0 |  |  |  | znížená |  | 0 | 0 | 0 | 0 | 0 | 128 | K | 2 |  |  |  | ROZPOCET | 0 | 0 | 0 | 0 | 0 | 2 | 0 | 128 | -764290369
114 | K | PPV | Podiel pridružených výkonov | % |  |  | 0 |  |  |  | znížená |  | 0 | 0 | 0 | 0 | 0 | 64 | K | 2 |  |  |  | ROZPOCET | 0 | 0 | 0 | 0 | 0 | 2 | 0 | 64 | -1696163238
| D | OST | Ostatné |  |  |  | 0 | [5 empty] | 0 |  | 0 |  | 0 | 4 | D | 0 |  |  |  | ROZPOCET | [6 empty] | 0
115 | K | HZS00311 | Funkčné skúšky, zaškolenie obsluhy | kpl | 1 |  | 0 |  |  |  | znížená |  | 0 | 0 | 0 | 0 | 0 | 64 | K | 1 |  |  |  | ROZPOCET | 0 | 0 | 0 | 0 | 0 | 2 | 0 | 64 | -1999233972
| VV |  | 1 |  | 1 | [13 empty] | VV | 1 | 2 | True | 0 | ROZPOCET
| VV |  | Súčet |  | 1 | [13 empty] | VV | 1 | 4 | True | 1 | ROZPOCET
116 | K | HZS00313 | Zaistenie vypnutého stavu | hod | 5 |  | 0 |  |  |  | znížená |  | 0 | 0 | 0 | 0 | 0 | 64 | K | 1 |  |  |  | ROZPOCET | 0 | 0 | 0 | 0 | 0 | 2 | 0 | 64 | -2064324077
| VV |  | 5 |  | 5 | [13 empty] | VV | 1 | 2 | True | 0 | ROZPOCET
| VV |  | Súčet |  | 5 | [13 empty] | VV | 1 | 4 | True | 1 | ROZPOCET
117 | K | HZS0314 | Projektová dokumentácia (projekt skutočného vyhotovenia) | kpl | 1 |  | 0 |  |  |  | znížená |  | 0 | 0 | 0 | 0 | 0 | 64 | K | 1 |  |  |  | ROZPOCET | 0 | 0 | 0 | 0 | 0 | 2 | 0 | 64 | 1986714163
| VV |  | 1 |  | 1 | [13 empty] | VV | 1 | 2 | True | 0 | ROZPOCET
| VV |  | Súčet |  | 1 | [13 empty] | VV | 1 | 4 | True | 1 | ROZPOCET

## SO01.8 - SO01.8 Bleskozv...
[9 empty] | >> skryté stĺpce << | [9 empty] | {6800e6f7-4bc8-43a5-b252-485754786461}
0
| KRYCÍ LIST ROZPOČTU | [8 empty] | v --- nižšie sa nachádzajú doplnkové a pomocné údaje k zostavám --- v | [8 empty] | False
Stavba:
RP pre zníženie energetickej náročnosti budovy ZŠ a MŠ ČADCA -Podzávoz 19.7.2021
Objekt:
4 - 4 - OSTATNÉ NÁKLADY
Časť:
SO01.8 - SO01.8 Bleskozvod a uzemnenie
| JKSO: |  |  |  |  | KS:
| Miesto: |  | Podzávoz 2739, Čadca |  |  | Dátum: | 0
| Objednávateľ: |  |  |  |  | IČO:
|  | Mesto Čadca ,MU Námestie Slobody 30, ČADCA 02201 |  |  |  | IČ DPH:
| Zhotoviteľ: |  |  |  |  | IČO: | Vyplň údaj
|  | Vyplň údaj |  |  |  | IČ DPH: | Vyplň údaj
| Projektant: |  |  |  |  | IČO:
|  | Mbarch Ing.Arch.Matej Babuliak |  |  |  | IČ DPH:
| Spracovateľ: |  |  |  |  | IČO:
|  | K.Šinská |  |  |  | IČ DPH:
Poznámka:
| Cena bez DPH | [5 empty] | 0
|  |  | Základ dane |  |  | Sadzba dane | Výška dane
| DPH | základná | 0 |  |  | 20% | 0
|  | znížená | 0 |  |  | 20% | 0
|  | zákl. prenesená | 0 |  |  | 20% | 0
|  | zníž. prenesená | 0 |  |  | 20% | 0
|  | nulová | 0 |  |  | 0% | 0
| Cena s DPH |  |  | v | EUR |  | 0
| Projektant |  |  | Spracovateľ
| Dátum a podpis: |  | Pečiatka | Dátum a podpis: |  |  | Pečiatka
| Objednávateľ |  |  | Zhotoviteľ
| Dátum a podpis: |  | Pečiatka | Dátum a podpis: |  |  | Pečiatka
REKAPITULÁCIA ROZPOČTU
Stavba:
RP pre zníženie energetickej náročnosti budovy ZŠ a MŠ ČADCA -Podzávoz 19.7.2021
Objekt:
4 - 4 - OSTATNÉ NÁKLADY
Časť:
SO01.8 - SO01.8 Bleskozvod a uzemnenie
Miesto: |  |  | Podzávoz 2739, Čadca |  |  | Dátum: | 0
Objednávateľ: |  |  | Mesto Čadca ,MU Námestie Slobody 30, ČADCA 02201 |  |  | Projektant: | Mbarch Ing.Arch.Matej Babuliak
Zhotoviteľ: |  |  | Vyplň údaj |  |  | Spracovateľ: | K.Šinská
Kód dielu - Popis | [6 empty] | Cena celkom [EUR]
Náklady z rozpočtu | [6 empty] | 0 | [12 empty] | -1
| M - Práce a dodávky M | [5 empty] | 0
| 21-M - Elektromontáže | [5 empty] | 0
| 46-M - Zemné práce pri extr.mont.prácach | [5 empty] | 0
| OST - Ostatné | [5 empty] | 0
ROZPOČET
Stavba:
RP pre zníženie energetickej náročnosti budovy ZŠ a MŠ ČADCA -Podzávoz 19.7.2021
Objekt:
4 - 4 - OSTATNÉ NÁKLADY
Časť:
SO01.8 - SO01.8 Bleskozvod a uzemnenie
Miesto: |  |  | Podzávoz 2739, Čadca |  |  | Dátum: | 0
Objednávateľ: |  |  | Mesto Čadca ,MU Námestie Slobody 30, ČADCA 02201 |  |  | Projektant: | Mbarch Ing.Arch.Matej Babuliak
Zhotoviteľ: |  |  | Vyplň údaj |  |  | Spracovateľ: | K.Šinská
PČ | Typ | Kód | Popis | MJ | Množstvo | J.cena [EUR] | Cena celkom [EUR] | Cenová sústava |  |  | DPH | J. Nh [h] | Nh celkom [h] | J. hmotnosť [t] | Hmotnosť celkom [t] | J. suť [t] | Suť Celkom [t]
Náklady z rozpočtu | [6 empty] | 0 | [5 empty] | 0 |  | 0.57906 |  | 0 |  | D | -1 | [10 empty] | 0
| D | M | Práce a dodávky M |  |  |  | 0 | [5 empty] | 0 |  | 0.57906 |  | 0 | 3 | D | 0 |  |  |  | ROZPOCET | [6 empty] | 0
1 | M | Poz1POZN. | V prípade výskytu obchodných názvov výrobkov a technoloógií, tieto majú informatívny charakter a slúžia ako minimálny štandart.Sú uvedené ako referenčná kvalita a môžu byťnahradené ekvival. výrobkom, ktorý má rovnaké alebo lepšie vlastnosti a parametre. |  | 0 |  | 0 |  |  |  | znížená |  | 0 | 0 | 0 | 0 | 0 | 256 | M | 1 |  |  |  | ROZPOCET | 0 | 0 | 0 | 0 | 0 | 2 | 0 | 64 | -154825942
| D | 21-M | Elektromontáže |  |  |  | 0 | [5 empty] | 0 |  | 0.57906 |  | 0 | 3 | D | 1 |  |  |  | ROZPOCET | [6 empty] | 0
2 | K | 210010034 | Rúrka elektroinšt. ohybná , uložená voľne alebo pod omietkou FXP 40 | m | 130 |  | 0 |  |  |  | znížená |  | 0 | 0 | 0 | 0 | 0 | 64 | K | 2 |  |  |  | ROZPOCET | 0 | 0 | 0 | 0 | 0 | 2 | 0 | 64 | 700812145
3 | M | 3450728010 | Rúrka FXP 40 | ks | 136.5 |  | 0 |  |  |  | znížená |  | 0 | 0 | 0 | 0 | 0 | 128 | M | 2 |  |  |  | ROZPOCET | 0 | 0 | 0 | 0 | 0 | 2 | 0 | 128 | 825824321
| VV |  | 130*1,05 'Prepočítané koeficientom množstva |  | 136.5 | [13 empty] | VV | 2 | 2 | False | 1 | ROZPOCET
4 | K | 210010313 | Krabica odbočná s viečkom, bez zapojenia (KO 125) štvorcová | ks | 8 |  | 0 |  |  |  | znížená |  | 0 | 0 | 0 | 0 | 0 | 64 | K | 2 |  |  |  | ROZPOCET | 0 | 0 | 0 | 0 | 0 | 2 | 0 | 64 | -535127924
5 | M | 3450913020 | 5800 VA Revízne dvierka | ks | 8 |  | 0 |  |  |  | znížená |  | 0 | 0 | 0 | 0 | 0 | 128 | M | 2 |  |  |  | ROZPOCET | 0 | 0 | 0 | 0 | 0 | 2 | 0 | 128 | -306192869
6 | K | 210220010 | Náter zemniaceho pásku do 120 mm2 | m | 60 |  | 0 |  |  |  | znížená |  | 0 | 0 | 0 | 0 | 0 | 64 | K | 2 |  |  |  | ROZPOCET | 0 | 0 | 0 | 0 | 0 | 2 | 0 | 64 | -1951314822
7 | M | 2461705000 | Lak asfaltový , protikorózny | kg | 2.88 |  | 0 |  |  |  | znížená |  | 0 | 0.001 | 0.00288 | 0 | 0 | 128 | M | 2 |  |  |  | ROZPOCET | 0 | 0 | 0 | 0 | 0 | 2 | 0 | 128 | -407656351
8 | M | 2464711000 | Riedidlo do asfaltových náterových hmôt A 6000 | kg | 1.44 |  | 0 |  |  |  | znížená |  | 0 | 0.001 | 0.00144 | 0 | 0 | 128 | M | 2 |  |  |  | ROZPOCET | 0 | 0 | 0 | 0 | 0 | 2 | 0 | 128 | 1429816508
9 | M | 2461721055 | 356 50 Antikorózna páska plastická | kg | 2 |  | 0 |  |  |  | znížená |  | 0 | 0.001 | 0.002 | 0 | 0 | 128 | M | 2 |  |  |  | ROZPOCET | 0 | 0 | 0 | 0 | 0 | 2 | 0 | 128 | -663569788
10 | K | 210220021 | Uzemňovacie vedenie v zemi včít. svoriek, prepojenia, izolácie spojov FeZn do 120 mm2 | m | 150 |  | 0 |  |  |  | znížená |  | 0 | 0 | 0 | 0 | 0 | 64 | K | 2 |  |  |  | ROZPOCET | 0 | 0 | 0 | 0 | 0 | 2 | 0 | 64 | 1048156003
11 | M | 3544112033 | Páska uzemnovacia 5052 DIN 30X3.5 pásovina- FT, balenie 30 m | m | 150 |  | 0 |  |  |  | znížená |  | 0 | 0.001 | 0.15 | 0 | 0 | 128 | M | 2 |  |  |  | ROZPOCET | 0 | 0 | 0 | 0 | 0 | 2 | 0 | 128 | -2087058242
12 | K | 210220022 | Uzemňovacie vedenie v zemi včít. svoriek, prepojenia, izolácie spojov FeZn D 8 - 10 mm | m | 75 |  | 0 |  |  |  | znížená |  | 0 | 0 | 0 | 0 | 0 | 64 | K | 2 |  |  |  | ROZPOCET | 0 | 0 | 0 | 0 | 0 | 2 | 0 | 64 | -138900669
13 | M | 1561523555 | RD 10-PVC Kruhový vodič s plášťom z PVC | kg | 75 |  | 0 |  |  |  | znížená |  | 0 | 0.001 | 0.075 | 0 | 0 | 128 | M | 2 |  |  |  | ROZPOCET | 0 | 0 | 0 | 0 | 0 | 2 | 0 | 128 | 373699821
14 | K | 210220101 | Zvodový vodič včítane podpery FeZn do D 10 mm, A1 D 10 mm Cu D 8 mm | m | 250 |  | 0 |  |  |  | znížená |  | 0 | 0 | 0 | 0 | 0 | 64 | K | 2 |  |  |  | ROZPOCET | 0 | 0 | 0 | 0 | 0 | 2 | 0 | 64 | -1054647162
15 | M | 3540402520 | RD 8-ALU Kruhový vodič | m | 150 |  | 0 |  |  |  | znížená |  | 0 | 0.001 | 0.15 | 0 | 0 | 128 | M | 2 |  |  |  | ROZPOCET | 0 | 0 | 0 | 0 | 0 | 2 | 0 | 128 | 432142479
16 | M | 3540402530 | RD 8-PVC Kruhový vodič ALU s PVC opláštením | m | 100 |  | 0 |  |  |  | znížená |  | 0 | 0.001 | 0.1 | 0 | 0 | 128 | M | 2 |  |  |  | ROZPOCET | 0 | 0 | 0 | 0 | 0 | 2 | 0 | 128 | 1732100717
17 | M | 3540403120 | 177 35 VA M6 Držiak vedenia | ks | 50 |  | 0 |  |  |  | znížená |  | 0 | 0.00016035 | 0.0080176 | 0 | 0 | 128 | M | 2 |  |  |  | ROZPOCET | 0 | 0 | 0 | 0 | 0 | 2 | 0 | 128 | 819322657
18 | M | 3540403230 | 132 K-VA Strešné držiaky vedenia | ks | 70 |  | 0 |  |  |  | znížená |  | 0 | 0.00020052 | 0.014037 | 0 | 0 | 128 | M | 2 |  |  |  | ROZPOCET | 0 | 0 | 0 | 0 | 0 | 2 | 0 | 128 | 690888567
19 | K | 210220201 | Zachyt.tyč včít.upevnenia na strešný hrebeň do 3 m dľžky tyče | ks | 7 |  | 0 |  |  |  | znížená |  | 0 | 0 | 0 | 0 | 0 | 64 | K | 2 |  |  |  | ROZPOCET | 0 | 0 | 0 | 0 | 0 | 2 | 0 | 64 | -1799544752
20 | M | 3540300344 | 120 A Zachytávací hrot | ks | 2 |  | 0 |  |  |  | znížená |  | 0 | 0.0016979 | 0.0033959 | 0 | 0 | 128 | M | 2 |  |  |  | ROZPOCET | 0 | 0 | 0 | 0 | 0 | 2 | 0 | 128 | 1229319530
21 | M | 3540200535 | F-FIX-132 Držiak zachytávacej tyče na hrebeňové tašky | ks | 7 |  | 0 |  |  |  | znížená |  | 0 | 0.0009658 | 0.0067606 | 0 | 0 | 128 | M | 2 |  |  |  | ROZPOCET | 0 | 0 | 0 | 0 | 0 | 2 | 0 | 128 | -1361103362
22 | K | 210220302 | Bleskozvodová svorka nad 2 skrutky (ST, SJ, SK, SZ, SR 01, 02) | ks | 66 |  | 0 |  |  |  | znížená |  | 0 | 0 | 0 | 0 | 0 | 64 | K | 2 |  |  |  | ROZPOCET | 0 | 0 | 0 | 0 | 0 | 2 | 0 | 64 | -455460505
23 | M | 3540406133 | 5002 N-VA Prepojovacia svorka pre dva kruhové vodiče | ks | 8 |  | 0 |  |  |  | znížená |  | 0 | 0.00026151 | 0.0020921 | 0 | 0 | 128 | M | 2 |  |  |  | ROZPOCET | 0 | 0 | 0 | 0 | 0 | 2 | 0 | 128 | 1906474974
24 | M | 3540406356 | 262 Svorka žľabu | ks | 1 |  | 0 |  |  |  | znížená |  | 0 | 0.00013788 | 0.00013788 | 0 | 0 | 128 | M | 2 |  |  |  | ROZPOCET | 0 | 0 | 0 | 0 | 0 | 2 | 0 | 128 | -1782949079
25 | M | 3540406120 | 255 A-FL30 FT Krížová spojka | ks | 33 |  | 0 |  |  |  | znížená |  | 0 | 0.00026151 | 0.0086299 | 0 | 0 | 128 | M | 2 |  |  |  | ROZPOCET | 0 | 0 | 0 | 0 | 0 | 2 | 0 | 128 | 1973735212
26 | M | 3540406240 | RK-FIX Odkvapová svorka s pružinou | ks | 8 |  | 0 |  |  |  | znížená |  | 0 | 0.00026828 | 0.0021462 | 0 | 0 | 128 | M | 2 |  |  |  | ROZPOCET | 0 | 0 | 0 | 0 | 0 | 2 | 0 | 128 | -893828779
27 | M | 3540405955 | 233 8 Rozpojovací dielec | ks | 16 |  | 0 |  |  |  | znížená |  | 0 | 0.00037445 | 0.0059912 | 0 | 0 | 128 | M | 2 |  |  |  | ROZPOCET | 0 | 0 | 0 | 0 | 0 | 2 | 0 | 128 | -70612812
28 | K | 210220392 | Vodivé spojenie rýchlospojka | ks | 195 |  | 0 |  |  |  | znížená |  | 0 | 0 | 0 | 0 | 0 | 64 | K | 2 |  |  |  | ROZPOCET | 0 | 0 | 0 | 0 | 0 | 2 | 0 | 64 | -1973120066
29 | M | 3540405622 | 249 8-10 ST-OT Rýchlospojka | ks | 170 |  | 0 |  |  |  | znížená |  | 0 | 0.00012319 | 0.020943 | 0 | 0 | 128 | M | 2 |  |  |  | ROZPOCET | 0 | 0 | 0 | 0 | 0 | 2 | 0 | 128 | -1450774857
30 | M | 3540405624 | MMS-plus 7.5X50 Protipožiarna skrutkovacia kotva | ks | 170 |  | 0 |  |  |  | znížená |  | 0 | 0.00012319 | 0.020943 | 0 | 0 | 128 | M | 2 |  |  |  | ROZPOCET | 0 | 0 | 0 | 0 | 0 | 2 | 0 | 128 | 721483491
31 | M | 3540405440 | 249 B ST Rýchlospojka Vario | ks | 25 |  | 0 |  |  |  | znížená |  | 0 | 0.00013792 | 0.0034481 | 0 | 0 | 128 | M | 2 |  |  |  | ROZPOCET | 0 | 0 | 0 | 0 | 0 | 2 | 0 | 128 | 1436858653
32 | K | 210220401 | Označenie zvodov štítkami smaltované, z umelej hmot | ks | 8 |  | 0 |  |  |  | znížená |  | 0 | 0 | 0 | 0 | 0 | 64 | K | 2 |  |  |  | ROZPOCET | 0 | 0 | 0 | 0 | 0 | 2 | 0 | 64 | -1902680873
33 | M | 5489511000 | 311 N-ALU 8-10 Číselný štítok | Kus | 8 |  | 0 |  |  |  | znížená |  | 0 | 0.00015 | 0.0012 | 0 | 0 | 128 | M | 2 |  |  |  | ROZPOCET | 0 | 0 | 0 | 0 | 0 | 2 | 0 | 128 | 1158314822
34 | K | MV | Murárske výpomoci | % |  |  | 0 |  |  |  | znížená |  | 0 | 0 | 0 | 0 | 0 | 64 | K | 2 |  |  |  | ROZPOCET | 0 | 0 | 0 | 0 | 0 | 2 | 0 | 64 | -436443212
35 | K | PM | Podružný materiál | % |  |  | 0 |  |  |  | znížená |  | 0 | 0 | 0 | 0 | 0 | 128 | K | 2 |  |  |  | ROZPOCET | 0 | 0 | 0 | 0 | 0 | 2 | 0 | 128 | 1211706780
36 | K | PPV | Podiel pridružených výkonov | % |  |  | 0 |  |  |  | znížená |  | 0 | 0 | 0 | 0 | 0 | 64 | K | 2 |  |  |  | ROZPOCET | 0 | 0 | 0 | 0 | 0 | 2 | 0 | 64 | -974472460
| D | 46-M | Zemné práce pri extr.mont.prácach |  |  |  | 0 | [5 empty] | 0 |  | 0 |  | 0 | 3 | D | 1 |  |  |  | ROZPOCET | [6 empty] | 0
37 | K | 460200154 | Hĺbenie káblovej ryhy 35 cm širokej a 70 cm hlbokej, v zemine triedy 4 | m | 150 |  | 0 |  |  |  | znížená |  | 0 | 0 | 0 | 0 | 0 | 64 | K | 2 |  |  |  | ROZPOCET | 0 | 0 | 0 | 0 | 0 | 2 | 0 | 64 | -1533754696
38 | K | 460560154 | Ručný zásyp nezap. káblovej ryhy bez zhutn. zeminy, 35 cm širokej, 70 cm hlbokej v zemine tr. 4 | m | 150 |  | 0 |  |  |  | znížená |  | 0 | 0 | 0 | 0 | 0 | 64 | K | 2 |  |  |  | ROZPOCET | 0 | 0 | 0 | 0 | 0 | 2 | 0 | 64 | 1749168569
39 | K | 460620014 | Proviz. úprava terénu v zemine tr. 4, aby nerovnosti terénu neboli väčšie ako 2 cm od vodor.hladiny | m2 | 75 |  | 0 |  |  |  | znížená |  | 0 | 0 | 0 | 0 | 0 | 64 | K | 2 |  |  |  | ROZPOCET | 0 | 0 | 0 | 0 | 0 | 2 | 0 | 64 | 1850398269
40 | K | PPV | Podiel pridružených výkonov | % |  |  | 0 |  |  |  | znížená |  | 0 | 0 | 0 | 0 | 0 | 64 | K | 2 |  |  |  | ROZPOCET | 0 | 0 | 0 | 0 | 0 | 2 | 0 | 64 | 69189379
| D | OST | Ostatné |  |  |  | 0 | [5 empty] | 0 |  | 0 |  | 0 | 4 | D | 0 |  |  |  | ROZPOCET | [6 empty] | 0
41 | K | HZS000114 | Stavebno montážne práce náročné - prehliadky pracoviska a revízie (Tr 4) v rozsahu viac ako 8 hodín | hod | 10 |  | 0 |  |  |  | znížená |  | 0 | 0 | 0 | 0 | 0 | 64 | K | 1 |  |  |  | ROZPOCET | 0 | 0 | 0 | 0 | 0 | 2 | 0 | 64 | 167104056

## SO02 - SO02 VONKAJŠÍ ROZ...
[9 empty] | >> skryté stĺpce << | [9 empty] | {d3971192-cf2f-4a34-9428-fbcbf99ef319} | [5 empty] | br50 | 4 | 2
[19 empty] | 0 | [5 empty] | hdpe63 | 51 | 2
| KRYCÍ LIST ROZPOČTU | [8 empty] | v --- nižšie sa nachádzajú doplnkové a pomocné údaje k zostavám --- v | [8 empty] | False | [5 empty] | lôžko | 4,59 | 2
[25 empty] | obsyp | 6,12 | 2
| Stavba: | [23 empty] | oc50 | 4 | 2
|  | RP pre zníženie energetickej náročnosti budovy ZŠ a MŠ ČADCA -Podzávoz 19.7.2021 | [22 empty] | plocha | 12,6 | 2
| Objekt: | [23 empty] | podsyp | 5,67 | 2
|  | 4 - 4 - OSTATNÉ NÁKLADY | [22 empty] | sign_vodič | 55 | 2
| Časť: | [23 empty] | výkopR | 30,78 | 2
|  | SO02 - SO02 VONKAJŠÍ ROZVOD NTL PLYNOVODU | [22 empty] | vytlačená | 16,38 | 2
| JKSO: |  |  |  |  | KS:
| Miesto: |  | Podzávoz 2739, Čadca |  |  | Dátum: | 0
| Objednávateľ: |  |  |  |  | IČO:
|  | Mesto Čadca ,MU Námestie Slobody 30, ČADCA 02201 |  |  |  | IČ DPH:
| Zhotoviteľ: |  |  |  |  | IČO: | Vyplň údaj
|  | Vyplň údaj |  |  |  | IČ DPH: | Vyplň údaj
| Projektant: |  |  |  |  | IČO:
|  | Mbarch Ing.Arch.Matej Babuliak |  |  |  | IČ DPH:
| Spracovateľ: |  |  |  |  | IČO:
|  | K.Šinská |  |  |  | IČ DPH:
Poznámka:
orientačný rozpočet
| Cena bez DPH | [5 empty] | 0
|  |  | Základ dane |  |  | Sadzba dane | Výška dane
| DPH | základná | 0 |  |  | 20% | 0
|  | znížená | 0 |  |  | 20% | 0
|  | zákl. prenesená | 0 |  |  | 20% | 0
|  | zníž. prenesená | 0 |  |  | 20% | 0
|  | nulová | 0 |  |  | 0% | 0
| Cena s DPH |  |  | v | EUR |  | 0
| Projektant |  |  | Spracovateľ
| Dátum a podpis: |  | Pečiatka | Dátum a podpis: |  |  | Pečiatka
| Objednávateľ |  |  | Zhotoviteľ
| Dátum a podpis: |  | Pečiatka | Dátum a podpis: |  |  | Pečiatka
REKAPITULÁCIA ROZPOČTU
Stavba:
RP pre zníženie energetickej náročnosti budovy ZŠ a MŠ ČADCA -Podzávoz 19.7.2021
Objekt:
4 - 4 - OSTATNÉ NÁKLADY
Časť:
SO02 - SO02 VONKAJŠÍ ROZVOD NTL PLYNOVODU
Miesto: |  |  | Podzávoz 2739, Čadca |  |  | Dátum: | 0
Objednávateľ: |  |  | Mesto Čadca ,MU Námestie Slobody 30, ČADCA 02201 |  |  | Projektant: | Mbarch Ing.Arch.Matej Babuliak
Zhotoviteľ: |  |  | Vyplň údaj |  |  | Spracovateľ: | K.Šinská
Kód dielu - Popis | [6 empty] | Cena celkom [EUR]
Náklady z rozpočtu | [6 empty] | 0 | [12 empty] | -1
| HSV - Práce a dodávky HSV | [5 empty] | 0
| 1-B - Zemné práce - búranie spevnených plôch | [5 empty] | 0
| 1 - Zemné práce | [5 empty] | 0
| 4 - Vodorovné konštrukcie | [5 empty] | 0
| 5 - Komunikácie | [5 empty] | 0
| 8 - Rúrové vedenie | [5 empty] | 0
| 9 - Ostatné konštrukcie a práce-búranie | [5 empty] | 0
| 97-S - Presun vybúraných sutí | [5 empty] | 0
| PSV - Práce a dodávky PSV | [5 empty] | 0
| 723 - Zdravotechnika - vnútorný plynovod | [5 empty] | 0
| 767 - Konštrukcie doplnkové kovové | [5 empty] | 0
| 783 - Dokončovacie práce - nátery | [5 empty] | 0
| M - Práce a dodávky M | [5 empty] | 0
| 23-M - Montáže potrubia | [5 empty] | 0
| HZS - Hodinové zúčtovacie sadzby | [5 empty] | 0
| VRN03 - Geodetické práce | [5 empty] | 0
ROZPOČET
Stavba:
RP pre zníženie energetickej náročnosti budovy ZŠ a MŠ ČADCA -Podzávoz 19.7.2021
Objekt:
4 - 4 - OSTATNÉ NÁKLADY
Časť:
SO02 - SO02 VONKAJŠÍ ROZVOD NTL PLYNOVODU
Miesto: |  |  | Podzávoz 2739, Čadca |  |  | Dátum: | 0
Objednávateľ: |  |  | Mesto Čadca ,MU Námestie Slobody 30, ČADCA 02201 |  |  | Projektant: | Mbarch Ing.Arch.Matej Babuliak
Zhotoviteľ: |  |  | Vyplň údaj |  |  | Spracovateľ: | K.Šinská
PČ | Typ | Kód | Popis | MJ | Množstvo | J.cena [EUR] | Cena celkom [EUR] | Cenová sústava |  |  | DPH | J. Nh [h] | Nh celkom [h] | J. hmotnosť [t] | Hmotnosť celkom [t] | J. suť [t] | Suť Celkom [t]
Náklady z rozpočtu | [6 empty] | 0 | [5 empty] | 0 |  | 37.7233 |  | 7.0938 |  | D | -1 | [13 empty] | 0
| D | HSV | Práce a dodávky HSV |  |  |  | 0 | [5 empty] | 0 |  | 37.6162 |  | 7.0938 | 1 | D | 0 |  |  |  | ROZPOCET | [9 empty] | 0
1 | M | Poz1POZN. | V prípade výskytu obchodných názvov výrobkov a technoloógií, tieto majú informatívny charakter a slúžia ako minimálny štandart.Sú uvedené ako referenčná kvalita a môžu byťnahradené ekvival. výrobkom, ktorý má rovnaké alebo lepšie vlastnosti a parametre. |  | 0 |  | 0 |  |  |  | znížená |  | 0 | 0 | 0 | 0 | 0 | 256 | M | 1 |  |  |  | ROZPOCET |  |  |  | 0 | 0 | 0 | 0 | 0 | 2 | 0 | 64 | -1981422371
| D | 1-B | Zemné práce - búranie spevnených plôch |  |  |  | 0 | [5 empty] | 0 |  | 0 |  | 7.0938 | 1 | D | 1 |  |  |  | ROZPOCET | [9 empty] | 0
2 | K | 113107141 | Odstránenie krytu v ploche do 200 m2 asfaltového, hr. vrstvy do 50 mm, -0,09800t | m2 | 12.6 |  | 0 |  |  |  | znížená |  | 0 | 0 | 0 | 0.098 | 1.2348 | 4 | K | 2 |  |  |  | ROZPOCET |  |  |  | 0 | 0 | 0 | 0 | 0 | 2 | 0 | 4 | -1020890006
| VV | plocha | 0,6*21 "mont.ryha v jestv.spevn.plocha; nedefinované zloženie |  | 12.6 | [13 empty] | VV | 2 | 2 | True | 1 | ROZPOCET
3 | K | 113107131 | Odstránenie krytu v ploche do 200 m2 z betónu prostého, hr. vrstvy do 150 mm, -0,22500t | m2 | 12.6 |  | 0 |  |  |  | znížená |  | 0 | 0 | 0 | 0.225 | 2.835 | 4 | K | 2 |  |  |  | ROZPOCET |  |  |  | 0 | 0 | 0 | 0 | 0 | 2 | 0 | 4 | -1774394231
| VV |  | plocha |  | 12.6 | [13 empty] | VV | 2 | 2 | True | 1 | ROZPOCET
4 | K | 113307112 | Odstránenie podkladu v ploche do 200 m2 z kameniva ťaženého, hr.100- 200mm, -0,24000t | m2 | 12.6 |  | 0 |  |  |  | znížená |  | 0 | 0 | 0 | 0.24 | 3.024 | 4 | K | 2 |  |  |  | ROZPOCET |  |  |  | 0 | 0 | 0 | 0 | 0 | 2 | 0 | 4 | 2007799983
| VV |  | plocha |  | 12.6 | [13 empty] | VV | 2 | 2 | True | 1 | ROZPOCET
| D | 1 | Zemné práce |  |  |  | 0 | [5 empty] | 0 |  | 19.689 |  | 0 | 1 | D | 1 |  |  |  | ROZPOCET | [9 empty] | 0
5 | K | 132201101 | Výkop ryhy do šírky 600 mm v horn.3 do 100 m3 | m3 | 30.78 |  | 0 |  |  |  | znížená |  | 0 | 0 | 0 | 0 | 0 | 4 | K | 2 |  |  |  | ROZPOCET |  |  |  | 0 | 0 | 0 | 0 | 0 | 2 | 0 | 4 | 1152674692
| VV |  | (0,6*1,15)*51 "výkop trasa areálový plynovod |  | 35.19 | [13 empty] | VV | 2 | 2 | True | 0 | ROZPOCET
| VV |  | -(0,6*0,35)*21 "odpočet vrstvy vybúraných spevn.plôch |  | -4.41 | [13 empty] | VV | 2 | 2 | True | 0 | ROZPOCET
| VV |  | búrané vrstvy: 50 mm asf., 150 mm betón, 150 mm kamenivo | [15 empty] | VV | 2 | 1 | True | 0 | ROZPOCET
| VV | výkopR | Súčet |  | 30.78 | [13 empty] | VV | 2 | 4 | True | 1 | ROZPOCET
6 | K | 132201109 | Príplatok k cene za lepivosť pri hĺbení rýh šírky do 600 mm, s urovnaním dna v hornine 3 | m3 | 9.234 |  | 0 |  |  |  | znížená |  | 0 | 0 | 0 | 0 | 0 | 4 | K | 2 |  |  |  | ROZPOCET |  |  |  | 0 | 0 | 0 | 0 | 0 | 2 | 0 | 4 | 2050374004
| VV |  | výkopR*0,3 |  | 9.234 | [13 empty] | VV | 2 | 2 | True | 1 | ROZPOCET
7 | K | 162501102 | Vodorovné premiestnenie výkopku po spevnenej ceste z horniny tr.1-4, do 100 m3 na vzdialenosť do 3000 m | m3 | 16.38 |  | 0 |  |  |  | znížená |  | 0 | 0 | 0 | 0 | 0 | 4 | K | 2 |  |  |  | ROZPOCET |  |  |  | 0 | 0 | 0 | 0 | 0 | 2 | 0 | 4 | -1112395527
| VV |  | lôžko |  | 4.59 | [13 empty] | VV | 2 | 2 | True | 0 | ROZPOCET
| VV |  | obsyp |  | 6.12 | [13 empty] | VV | 2 | 2 | True | 0 | ROZPOCET
| VV |  | podsyp |  | 5.67 | [13 empty] | VV | 2 | 2 | True | 0 | ROZPOCET
| VV | vytlačená | Súčet |  | 16.38 | [13 empty] | VV | 2 | 4 | True | 1 | ROZPOCET
8 | K | 162501105 | Vodorovné premiestnenie výkopku po spevnenej ceste z horniny tr.1-4, do 100 m3, príplatok k cene za každých ďalšich a začatých 1000 m /+2m/ | m3 | 32.76 |  | 0 |  |  |  | znížená |  | 0 | 0 | 0 | 0 | 0 | 4 | K | 2 |  |  |  | ROZPOCET |  |  |  | 0 | 0 | 0 | 0 | 0 | 2 | 0 | 4 | 2113028704
| VV |  | vytlačená |  | 16.38 | [13 empty] | VV | 2 | 2 | True | 1 | ROZPOCET
| VV |  | 16,38*2 'Prepočítané koeficientom množstva |  | 32.76 | [13 empty] | VV | 2 | 2 | False | 1 | ROZPOCET
9 | K | 171201201 | Uloženie sypaniny na skládky do 100 m3 | m3 | 16.38 |  | 0 |  |  |  | znížená |  | 0 | 0 | 0 | 0 | 0 | 4 | K | 2 |  |  |  | ROZPOCET |  |  |  | 0 | 0 | 0 | 0 | 0 | 2 | 0 | 4 | 808247163
| VV |  | vytlačená |  | 16.38 | [13 empty] | VV | 2 | 2 | True | 1 | ROZPOCET
10 | K | 171209000h | Poplatok za skladovanie - prebytočná zemina | t | 28.993 |  | 0 |  |  |  | znížená |  | 0 | 0 | 0 | 0 | 0 | 4 | K | 2 |  |  |  | ROZPOCET |  |  |  | 0 | 0 | 0 | 0 | 0 | 2 | 0 | 4 | -1570806144
| VV |  | vytlačená*1,77 |  | 28.993 | [13 empty] | VV | 2 | 2 | True | 1 | ROZPOCET
11 | K | 174101001. | Zásyp sypaninou so zhutnením jám, šachiet, rýh, zárezov alebo okolo objektov do 100 m3 /dodávka sypaniny v špecifikácii/ | m3 | 5.67 |  | 0 |  |  |  | znížená |  | 0 | 0 | 0 | 0 | 0 | 4 | K | 2 |  |  |  | ROZPOCET |  |  |  | 0 | 0 | 0 | 0 | 0 | 2 | 0 | 4 | 945159384
| VV |  | podsyp štrkodrvou v jestv.spevn.ploche: | [15 empty] | VV | 2 | 1 | True | 0 | ROZPOCET
| VV |  | 0,6*0,45*21 |  | 5.67 | [13 empty] | VV | 2 | 2 | True | 0 | ROZPOCET
| VV |  | celkový výkop 1,15 - 0,7 (odpočet lôžko, obsyp, spevn.plocha) | [15 empty] | VV | 2 | 1 | True | 0 | ROZPOCET
| VV | podsyp | Súčet |  | 5.67 | [13 empty] | VV | 2 | 4 | True | 1 | ROZPOCET
12 | M | 583410004300 | Štrkodrva frakcia 0-32 mm, STN EN 13242 + A1 | t | 9.469 |  | 0 |  |  |  | znížená |  | 0 | 1 | 9.469 | 0 | 0 | 8 | M | 2 |  |  |  | ROZPOCET |  |  |  | 0 | 0 | 0 | 0 | 0 | 2 | 0 | 4 | -1607390356
| VV |  | podsyp*1,67 |  | 9.469 | [13 empty] | VV | 2 | 2 | True | 1 | ROZPOCET
13 | K | 175101101. | Obsyp potrubia sypaninou z vhodných hornín 1 až 4 bez prehodenia sypaniny, dodávka sypaniny v špecifikácii | m3 | 6.12 |  | 0 |  |  |  | znížená |  | 0 | 0 | 0 | 0 | 0 | 4 | K | 2 |  |  |  | ROZPOCET |  |  |  | 0 | 0 | 0 | 0 | 0 | 2 | 0 | 4 | 1157761719
| VV |  | tesný odborný obsyp výkopkom, 200 mm nad rúry: | [15 empty] | VV | 2 | 1 | True | 0 | ROZPOCET
| VV |  | 0,6*0,2*51 |  | 6.12 | [13 empty] | VV | 2 | 2 | True | 0 | ROZPOCET
| VV | obsyp | Súčet |  | 6.12 | [13 empty] | VV | 2 | 4 | True | 1 | ROZPOCET
14 | M | 583310004000 | Kamenivo ťažené drobné drvené frakcia 0-4 mm, STN EN 13242 + A1 | t | 10.22 |  | 0 |  |  |  | znížená |  | 0 | 1 | 10.22 | 0 | 0 | 8 | M | 2 |  |  |  | ROZPOCET |  |  |  | 0 | 0 | 0 | 0 | 0 | 2 | 0 | 4 | 480663494
| VV |  | obsyp*1,67 "objem*hmotnosť |  | 10.22 | [13 empty] | VV | 2 | 2 | True | 1 | ROZPOCET
15 | K | 174101001 | Zásyp sypaninou so zhutnením jám, šachiet, rýh, zárezov alebo okolo objektov do 100 m3 | m3 | 14.4 |  | 0 |  |  |  | znížená |  | 0 | 0 | 0 | 0 | 0 | 4 | K | 2 |  |  |  | ROZPOCET |  |  |  | 0 | 0 | 0 | 0 | 0 | 2 | 0 | 4 | 943814641
| VV |  | výkopR |  | 30.78 | [13 empty] | VV | 2 | 2 | True | 0 | ROZPOCET
| VV |  | -lôžko |  | -4.59 | [13 empty] | VV | 2 | 2 | True | 0 | ROZPOCET
| VV |  | -obsyp |  | -6.12 | [13 empty] | VV | 2 | 2 | True | 0 | ROZPOCET
| VV |  | -podsyp |  | -5.67 | [13 empty] | VV | 2 | 2 | True | 0 | ROZPOCET
| VV |  | Súčet |  | 14.4 | [13 empty] | VV | 2 | 4 | True | 1 | ROZPOCET
| D | 4 | Vodorovné konštrukcie |  |  |  | 0 | [5 empty] | 0 |  | 8.6786 |  | 0 | 1 | D | 1 |  |  |  | ROZPOCET | [9 empty] | 0
16 | K | 451573111 | Lôžko pod potrubie, stoky a drobné objekty, v otvorenom výkope z piesku a štrkopiesku do 63 mm | m3 | 4.59 |  | 0 |  |  |  | znížená |  | 0 | 1.8908 | 8.6786 | 0 | 0 | 4 | K | 2 |  |  |  | ROZPOCET |  |  |  | 0 | 0 | 0 | 0 | 0 | 2 | 0 | 4 | 278377118
| VV | lôžko | 0,6*0,15*51 "hr.150 |  | 4.59 | [13 empty] | VV | 2 | 2 | True | 1 | ROZPOCET
| D | 5 | Komunikácie |  |  |  | 0 | [5 empty] | 0 |  | 9.241 |  | 0 | 1 | D | 1 |  |  |  | ROZPOCET | [9 empty] | 0
17 | K | 566902132 | Vyspravenie podkladu po prekopoch inžinierskych sietí plochy do 15 m2 kamenivom hrubým drveným, po zhutnení hr. 150 mm | m2 | 12.6 |  | 0 |  |  |  | znížená |  | 0 | 0.26244 | 3.3067 | 0 | 0 | 4 | K | 2 |  |  |  | ROZPOCET |  |  |  | 0 | 0 | 0 | 0 | 0 | 2 | 0 | 4 | 331908302
| VV |  | plocha |  | 12.6 | [13 empty] | VV | 2 | 2 | True | 1 | ROZPOCET
18 | K | 566902162 | Vyspravenie podkladu po prekopoch inžinierskych sietí plochy do 15 m2 podkladovým betónom PB I tr. C 20/25 hr. 150 mm | m2 | 12.6 |  | 0 |  |  |  | znížená |  | 0 | 0.34131 | 4.3005 | 0 | 0 | 4 | K | 2 |  |  |  | ROZPOCET |  |  |  | 0 | 0 | 0 | 0 | 0 | 2 | 0 | 4 | -1339956612
| VV |  | plocha |  | 12.6 | [13 empty] | VV | 2 | 2 | True | 1 | ROZPOCET
19 | K | 572953111 | Vyspravenie krytu vozovky po prekopoch inžinierskych sietí do 15 m2 asfaltovým betónom AC hr. od 30 do 50 mm | m2 | 12.6 |  | 0 |  |  |  | znížená |  | 0 | 0.12966 | 1.6337 | 0 | 0 | 4 | K | 2 |  |  |  | ROZPOCET |  |  |  | 0 | 0 | 0 | 0 | 0 | 2 | 0 | 4 | 343537097
| VV |  | plocha |  | 12.6 | [13 empty] | VV | 2 | 2 | True | 1 | ROZPOCET
| D | 8 | Rúrové vedenie |  |  |  | 0 | [5 empty] | 0 |  | 0.00552 |  | 0 | 1 | D | 1 |  |  |  | ROZPOCET | [9 empty] | 0
20 | K | 899721114 | Signalizačný vodič na potrubí - montáž ukončenie vývodu | ks | 2 |  | 0 |  |  |  | znížená |  | 0 | 0 | 0 | 0 | 0 | 4 | K | 2 |  |  |  | ROZPOCET |  |  |  | 0 | 0 | 0 | 0 | 0 | 2 | 0 | 4 | -736082090
21 | M | 345510001800 | Autozásuvka, 7 pólová, 12 V, DIN/ISO 1724, nárazuvzdorný plast | ks | 2 |  | 0 |  |  |  | znížená |  | 0 | 0.00021 | 0.00042 | 0 | 0 | 8 | M | 2 |  |  |  | ROZPOCET |  |  |  | 0 | 0 | 0 | 0 | 0 | 2 | 0 | 4 | -53958883
22 | K | 899721120 | Montáž signalizačného vodiča na plastovom potrubí | m | 55 |  | 0 |  |  |  | znížená |  | 0 | 0 | 0 | 0 | 0 | 4 | K | 2 |  |  |  | ROZPOCET |  |  |  | 0 | 0 | 0 | 0 | 0 | 2 | 0 | 4 | 753113401
| VV | sign_vodič | 2+51+2 "plynovod |  | 55 | [13 empty] | VV | 2 | 2 | True | 1 | ROZPOCET
23 | M | 844014 | Vodič CE 4mm2 s PE izoláciou a plným Cu jadrom 200m balenie, MIVA | m | 57.75 |  | 0 |  |  |  | znížená |  | 0 | 0 | 0 | 0 | 0 | 8 | M | 2 |  |  |  | ROZPOCET |  |  |  | 0 | 0 | 0 | 0 | 0 | 2 | 0 | 4 | -1416494357
| VV |  | sign_vodič*1,05 "vrátane stratného |  | 57.75 | [13 empty] | VV | 2 | 2 | True | 1 | ROZPOCET
24 | K | 899721133 | Označenie plynovodného potrubia žltou výstražnou fóliou | m | 51 |  | 0 |  |  |  | znížená |  | 0 | 0.0001 | 0.0051 | 0 | 0 | 4 | K | 2 |  |  |  | ROZPOCET |  |  |  | 0 | 0 | 0 | 0 | 0 | 2 | 0 | 4 | -2144241656
| VV |  | 51 "ležatá dlžka plynovodu |  | 51 | [13 empty] | VV | 2 | 2 | True | 1 | ROZPOCET
| D | 9 | Ostatné konštrukcie a práce-búranie |  |  |  | 0 | [5 empty] | 0 |  | 0.0021 |  | 0 | 1 | D | 1 |  |  |  | ROZPOCET | [9 empty] | 0
25 | K | 919735111 | Rezanie existujúceho asfaltového krytu alebo podkladu hĺbky do 50 mm | m | 42 |  | 0 |  |  |  | znížená |  | 0 | 2e-05 | 0.00084 | 0 | 0 | 4 | K | 2 |  |  |  | ROZPOCET |  |  |  | 0 | 0 | 0 | 0 | 0 | 2 | 0 | 4 | -1375528672
| VV |  | 2*21 |  | 42 | [13 empty] | VV | 2 | 2 | True | 1 | ROZPOCET
26 | K | 919735123 | Rezanie existujúceho betónového krytu alebo podkladu hĺbky nad 100 do 150 mm | m | 42 |  | 0 |  |  |  | znížená |  | 0 | 3e-05 | 0.00126 | 0 | 0 | 4 | K | 2 |  |  |  | ROZPOCET |  |  |  | 0 | 0 | 0 | 0 | 0 | 2 | 0 | 4 | -362102928
27 | K | 919731121 | Zarovnanie styčnej plochy pozdĺž vybúranej časti komunikácie asfaltovej hr. do 50 mm | m | 42 |  | 0 |  |  |  | znížená |  | 0 | 0 | 0 | 0 | 0 | 4 | K | 2 |  |  |  | ROZPOCET |  |  |  | 0 | 0 | 0 | 0 | 0 | 2 | 0 | 4 | -12161982
28 | K | 919731112 | Zarovnanie styčnej plochy pozdĺž vybúranej časti komunikácie z betónu prostého hr. do 150 mm | m | 42 |  | 0 |  |  |  | znížená |  | 0 | 0 | 0 | 0 | 0 | 4 | K | 2 |  |  |  | ROZPOCET |  |  |  | 0 | 0 | 0 | 0 | 0 | 2 | 0 | 4 | -1940116184
| D | 97-S | Presun vybúraných sutí |  |  |  | 0 | [5 empty] | 0 |  | 0 |  | 0 | 1 | D | 1 |  |  |  | ROZPOCET | [9 empty] | 0
29 | K | 979087212 | Nakladanie na dopravné prostriedky pre vodorovnú dopravu sutiny | t | 7.094 |  | 0 |  |  |  | znížená |  | 0 | 0 | 0 | 0 | 0 | 4 | K | 2 |  |  |  | ROZPOCET |  |  |  | 0 | 0 | 0 | 0 | 0 | 2 | 0 | 4 | 726527558
30 | K | 979082213 | Vodorovná doprava sutiny so zložením a hrubým urovnaním na vzdialenosť do 1 km | t | 7.094 |  | 0 |  |  |  | znížená |  | 0 | 0 | 0 | 0 | 0 | 4 | K | 2 |  |  |  | ROZPOCET |  |  |  | 0 | 0 | 0 | 0 | 0 | 2 | 0 | 4 | 1159058647
31 | K | 979082219 | Príplatok k cene za každý ďalší aj začatý 1 km nad 1 km pre vodorovnú dopravu sutiny /+ 4 km/ | t | 28.376 |  | 0 |  |  |  | znížená |  | 0 | 0 | 0 | 0 | 0 | 4 | K | 2 |  |  |  | ROZPOCET |  |  |  | 0 | 0 | 0 | 0 | 0 | 2 | 0 | 4 | -856490228
| VV |  | 7,094*4 'Prepočítané koeficientom množstva |  | 28.376 | [13 empty] | VV | 2 | 2 | False | 1 | ROZPOCET
32 | K | 979089012 | Poplatok za skladovanie - betón, tehly, dlaždice (17 01) ostatné | t | 5.859 |  | 0 |  |  |  | znížená |  | 0 | 0 | 0 | 0 | 0 | 4 | K | 2 |  |  |  | ROZPOCET |  |  |  | 0 | 0 | 0 | 0 | 0 | 2 | 0 | 4 | -1245551456
33 | K | 979089212 | Poplatok za skladovanie - bitúmenové zmesi, uholný decht, dechtové výrobky (17 03 ), ostatné | t | 1.235 |  | 0 |  |  |  | znížená |  | 0 | 0 | 0 | 0 | 0 | 4 | K | 2 |  |  |  | ROZPOCET |  |  |  | 0 | 0 | 0 | 0 | 0 | 2 | 0 | 4 | 1724380301
| D | PSV | Práce a dodávky PSV |  |  |  | 0 | [5 empty] | 0 |  | 0.02261 |  | 0 | 2 | D | 0 |  |  |  | ROZPOCET | [9 empty] | 0
| D | 723 | Zdravotechnika - vnútorný plynovod |  |  |  | 0 | [5 empty] | 0 |  | 0.02225 |  | 0 | 2 | D | 1 |  |  |  | ROZPOCET | [9 empty] | 0
34 | K | 7231909010 | Uzatvorenie alebo otvorenie plynovodu pri opravách | ks | 1 |  | 0 |  |  |  | znížená |  | 0 | 0 | 0 | 0 | 0 | 16 | K | 2 |  |  |  | ROZPOCET |  |  |  | 0 | 0 | 0 | 0 | 0 | 2 | 0 | 16 | 1055575250
35 | K | 723190902 | Príprava na odstránenie a odstránenie plynu z potrubia dusíkom | ks | 1 |  | 0 |  |  |  | znížená |  | 0 | 0 | 0 | 0 | 0 | 16 | K | 2 |  |  |  | ROZPOCET |  |  |  | 0 | 0 | 0 | 0 | 0 | 2 | 0 | 16 | 823162759
36 | K | 723190920 | Oprava plynovodného potrubia navarenie odbočky na potrubie do DN 80 | ks | 1 |  | 0 |  |  |  | znížená |  | 0 | 0.00045 | 0.00045 | 0 | 0 | 16 | K | 2 |  |  |  | ROZPOCET |  |  |  | 0 | 0 | 0 | 0 | 0 | 2 | 0 | 16 | -70864222
37 | M | 316170007500 | T-kus varný DN 80 typ R 3, d 88,9 mm, hr. steny 3,2 mm, z čiernej uhlíkovej ocele | ks | 1 |  | 0 |  |  |  | znížená |  | 0 | 0.00195 | 0.00195 | 0 | 0 | 32 | M | 2 |  |  |  | ROZPOCET |  |  |  | 0 | 0 | 0 | 0 | 0 | 2 | 0 | 16 | -1985681590
38 | M | 316170012100 | Redukcia varná DN 80/50, d 88,9/57,0 mm, hr. steny 3,2/2,9 mm, z čiernej uhlíkovej ocele | ks | 1 |  | 0 |  |  |  | znížená |  | 0 | 0.00061 | 0.00061 | 0 | 0 | 32 | M | 2 |  |  |  | ROZPOCET |  |  |  | 0 | 0 | 0 | 0 | 0 | 2 | 0 | 16 | -999639127
39 | K | 723150312 | Potrubie z oceľových rúrok hladkých čiernych spájaných zvarov. akosť 11 353.0 D 57/2, 9 | m | 4 |  | 0 |  |  |  | znížená |  | 0 | 0.00481 | 0.01924 | 0 | 0 | 16 | K | 2 |  |  |  | ROZPOCET |  |  |  | 0 | 0 | 0 | 0 | 0 | 2 | 0 | 16 | 2106415206
| VV | oc50 | 4 "úsek od bodu A po B; oceľ po fasáde, od bodu napojenia na jestv.oceľ DN 80 |  | 4 | [13 empty] | VV | 2 | 2 | True | 1 | ROZPOCET
| D | 767 | Konštrukcie doplnkové kovové |  |  |  | 0 | [5 empty] | 0 |  | 0 |  | 0 | 2 | D | 1 |  |  |  | ROZPOCET | [9 empty] | 0
40 | K | 767995113 | Montáž kotviacich prvkov pre uchytenie potrubia do DN 50 | ks | 5 |  | 0 |  |  |  | znížená |  | 0 | 0 | 0 | 0 | 0 | 16 | K | 2 |  |  |  | ROZPOCET |  |  |  | 0 | 0 | 0 | 0 | 0 | 2 | 0 | 16 | -289162379
41 | M | 5534667390ic | Montážny a pomocný materiál - upevňovacie prvky a konštrukcie /skrutky, objímky s gumou/ do DN50 | súb | 5 |  | 0 |  |  |  | znížená |  | 0 | 0 | 0 | 0 | 0 | 32 | M | 2 |  |  |  | ROZPOCET |  |  |  | 0 | 0 | 0 | 0 | 0 | 2 | 0 | 16 | 1091061131
| D | 783 | Dokončovacie práce - nátery |  |  |  | 0 | [5 empty] | 0 |  | 0.00036 |  | 0 | 2 | D | 1 |  |  |  | ROZPOCET | [9 empty] | 0
42 | K | 783424340 | Nátery kov.potr.a armatúr syntet. potrubie do DN 50 mm dvojnás. 1x email a základný náter - 140µm | m | 4 |  | 0 |  |  |  | znížená |  | 0 | 9e-05 | 0.00036 | 0 | 0 | 16 | K | 2 |  |  |  | ROZPOCET |  |  |  | 0 | 0 | 0 | 0 | 0 | 2 | 0 | 16 | 1313529981
| VV |  | 4 "oceľový rozvod plynu do DN50 |  | 4 | [13 empty] | VV | 2 | 2 | True | 1 | ROZPOCET
| D | M | Práce a dodávky M |  |  |  | 0 | [5 empty] | 0 |  | 0.084431 |  | 0 | 3 | D | 0 |  |  |  | ROZPOCET | [9 empty] | 0
| D | 23-M | Montáže potrubia |  |  |  | 0 | [5 empty] | 0 |  | 0.084431 |  | 0 | 3 | D | 1 |  |  |  | ROZPOCET | [9 empty] | 0
43 | K | 230120043 | Čistenie potrubia prefúkavaním alebo preplachovaním DN 50 | m | 59 |  | 0 |  |  |  | znížená |  | 0 | 0 | 0 | 0 | 0 | 64 | K | 2 |  |  |  | ROZPOCET |  |  |  | 0 | 0 | 0 | 0 | 0 | 2 | 0 | 64 | -1998513391
| VV |  | oc50 "hladké oceľové rúry |  | 4 | [13 empty] | VV | 2 | 2 | True | 0 | ROZPOCET
| VV |  | br50 "rúry s antikoróznou bralenovou úpravou |  | 4 | [13 empty] | VV | 2 | 2 | True | 0 | ROZPOCET
| VV |  | hdpe63 "rúry polyetylénové |  | 51 | [13 empty] | VV | 2 | 2 | True | 0 | ROZPOCET
| VV |  | Súčet |  | 59 | [13 empty] | VV | 2 | 4 | True | 1 | ROZPOCET
44 | K | 230202005 | Montáž plynovodu z polyetylénových rúr zváraných elektrotvarovkami PE D 63 mm | m | 51 |  | 0 |  |  |  | znížená |  | 0 | 0 | 0 | 0 | 0 | 64 | K | 2 |  |  |  | ROZPOCET |  |  |  | 0 | 0 | 0 | 0 | 0 | 2 | 0 | 64 | -1538289250
| VV |  | areálový plynovod vonk.priemer 63 mm | [15 empty] | VV | 2 | 1 | True | 0 | ROZPOCET
| VV | hdpe63 | 51 "úsek B-C, trasa podľa situácie a pozdĺžneho rezu |  | 51 | [13 empty] | VV | 2 | 2 | True | 1 | ROZPOCET
45 | M | 286130057800 | Rúra HDPE PE100 D 63x5,8 mm, dĺ. 100 m (SDR11) pre tlakový rozvod plynu, PIPELIFE | m | 51.765 |  | 0 |  |  |  | znížená |  | 0 | 0.00106 | 0.054871 | 0 | 0 | 256 | M | 2 |  |  |  | ROZPOCET |  |  |  | 0 | 0 | 0 | 0 | 0 | 2 | 0 | 64 | -382038378
| VV |  | hdpe63*1,015 "dlžka+stratné |  | 51.765 | [13 empty] | VV | 2 | 2 | True | 1 | ROZPOCET
46 | K | 230202036 | Uloženie potrubia plynovodu z rúr tlakových polyetylénových PE, rúry navíjané v kotúčoch D 63 mm | m | 51 |  | 0 |  |  |  | znížená |  | 0 | 0 | 0 | 0 | 0 | 64 | K | 2 |  |  |  | ROZPOCET |  |  |  | 0 | 0 | 0 | 0 | 0 | 2 | 0 | 64 | -2085790838
| VV |  | hdpe63 |  | 51 | [13 empty] | VV | 2 | 2 | True | 1 | ROZPOCET
47 | K | 230203185 | Montáž kolena W90 st.,elektrotvarovkového PE 100 SDR 11 D 63 | ks | 2 |  | 0 |  |  |  | znížená |  | 0 | 0 | 0 | 0 | 0 | 64 | K | 2 |  |  |  | ROZPOCET |  |  |  | 0 | 0 | 0 | 0 | 0 | 2 | 0 | 64 | 1013373476
48 | M | 286530187200 | Koleno 90° elektrotvarovkové W 90° PE 100 SDR 11 D 63 mm, FRIALEN | ks | 2 |  | 0 |  |  |  | znížená |  | 0 | 0.00034 | 0.00068 | 0 | 0 | 256 | M | 2 |  |  |  | ROZPOCET |  |  |  | 0 | 0 | 0 | 0 | 0 | 2 | 0 | 64 | -1187864327
49 | K | 230203565 | Montáž USTR prechodka PE/oceľ PE100 SDR11 D63/DN50mm | ks | 2 |  | 0 |  |  |  | znížená |  | 0 | 0.00011 | 0.00022 | 0 | 0 | 64 | K | 2 |  |  |  | ROZPOCET |  |  |  | 0 | 0 | 0 | 0 | 0 | 2 | 0 | 64 | 668986164
50 | M | 286220031300 | Prechodka USTR PE/oceľ PE 100 SDR 11 D/DN 63/50, FRIALEN | ks | 2 |  | 0 |  |  |  | znížená |  | 0 | 0.00272 | 0.00544 | 0 | 0 | 256 | M | 2 |  |  |  | ROZPOCET |  |  |  | 0 | 0 | 0 | 0 | 0 | 2 | 0 | 64 | -419231001
51 | K | 230022045 | Montáž rúrových dielov privarovacích, tr. 11-13 do 3 kg D x t 60.3 x 2.9 | ks | 2 |  | 0 |  |  |  | znížená |  | 0 | 0.00017 | 0.00034 | 0 | 0 | 64 | K | 2 |  |  |  | ROZPOCET |  |  |  | 0 | 0 | 0 | 0 | 0 | 2 | 0 | 64 | 106406865
| VV |  | 1+1 "zvarovaný spoj s prechodkou oceľ/PE v bode B a C |  | 2 | [13 empty] | VV | 2 | 2 | True | 1 | ROZPOCET
52 | K | 230200006 | Montáž plynovodných prípojok zváraním DN 2" (50) | m | 4 |  | 0 |  |  |  | znížená |  | 0 | 5e-05 | 0.0002 | 0 | 0 | 64 | K | 2 |  |  |  | ROZPOCET |  |  |  | 0 | 0 | 0 | 0 | 0 | 2 | 0 | 64 | -1835834011
| VV | br50 | 2+2 "klesačka v bode B a stúpačka nad terén v bode C |  | 4 | [13 empty] | VV | 2 | 2 | True | 1 | ROZPOCET
53 | M | 144110000500 | Rúra bralenová izolovaná bezšvová 2" | m | 4 |  | 0 |  |  |  | znížená |  | 0 | 0.0051 | 0.0204 | 0 | 0 | 256 | M | 2 |  |  |  | ROZPOCET |  |  |  | 0 | 0 | 0 | 0 | 0 | 2 | 0 | 64 | 81844870
54 | M | 316170000700 | Koleno varné 90° d 60,3 mm z čiernej uhlíkovej ocele, varný sortiment | ks | 2 |  | 0 |  |  |  | znížená |  | 0 | 0.00049 | 0.00098 | 0 | 0 | 256 | M | 2 |  |  |  | ROZPOCET |  |  |  | 0 | 0 | 0 | 0 | 0 | 2 | 0 | 64 | -639122115
55 | K | 230210014 | Ručné opláštenie ovinutím pásky za studena - 4 vrstvy | m2 | 0.5 |  | 0 |  |  |  | znížená |  | 0 | 0 | 0 | 0 | 0 | 64 | K | 2 |  |  |  | ROZPOCET |  |  |  | 0 | 0 | 0 | 0 | 0 | 2 | 0 | 64 | 412703912
| VV |  | 0,5 "doizolovanie zvarovaných spojov v bode B a C |  | 0.5 | [13 empty] | VV | 2 | 2 | True | 1 | ROZPOCET
56 | M | 247710009400 | Páska izolačná spodná 3 vrstvá DENSOLEN AS 39 P š. 50 mm, dĺ. 15 m, s PE fóliou a obojstranným butylkaučukovým poťahom, FRIALEN | ks | 1 |  | 0 |  |  |  | znížená |  | 0 | 0.0005 | 0.0005 | 0 | 0 | 256 | M | 2 |  |  |  | ROZPOCET |  |  |  | 0 | 0 | 0 | 0 | 0 | 2 | 0 | 64 | -29100014
57 | M | 247710009500 | Páska izolačná vrchná 2 vrstvá DENSOLEN R 30 HT š. 50 mm, dĺ. 30 m, s PE fóliou a butylkaučukovým poťahom na jednej strane, FRIALEN | ks | 2 |  | 0 |  |  |  | znížená |  | 0 | 0.0004 | 0.0008 | 0 | 0 | 256 | M | 2 |  |  |  | ROZPOCET |  |  |  | 0 | 0 | 0 | 0 | 0 | 2 | 0 | 64 | -1335758384
58 | K | 230270271 | Kontrola hrúbky izolácie nedeštruktívnou metódou | ks | 2 |  | 0 |  |  |  | znížená |  | 0 | 0 | 0 | 0 | 0 | 64 | K | 2 |  |  |  | ROZPOCET |  |  |  | 0 | 0 | 0 | 0 | 0 | 2 | 0 | 64 | 861860775
59 | K | 230170002 | Príprava pre skúšku tesnosti DN 50 - 80 | úsek | 1 |  | 0 |  |  |  | znížená |  | 0 | 0 | 0 | 0 | 0 | 64 | K | 2 |  |  |  | ROZPOCET |  |  |  | 0 | 0 | 0 | 0 | 0 | 2 | 0 | 64 | -1918070801
60 | K | 230170012 | Skúška tesnosti potrubia podľa STN 13 0020 DN 50 - 80 | m | 59 |  | 0 |  |  |  | znížená |  | 0 | 0 | 0 | 0 | 0 | 64 | K | 2 |  |  |  | ROZPOCET |  |  |  | 0 | 0 | 0 | 0 | 0 | 2 | 0 | 64 | -1180006028
| VV |  | oc50+br50+hdpe63 "potrubia zodpovedajúce profilu DN 50 mm |  | 59 | [13 empty] | VV | 2 | 2 | True | 1 | ROZPOCET
61 | K | 230230121 | Príprava na tlakovú skúšku vzduchom do 0,6 MPa | úsek | 1 |  | 0 |  |  |  | znížená |  | 0 | 0 | 0 | 0 | 0 | 64 | K | 2 |  |  |  | ROZPOCET |  |  |  | 0 | 0 | 0 | 0 | 0 | 2 | 0 | 64 | 276876481
62 | K | 230230292 | Napustenie potrubia OPZ | m | 69 |  | 0 |  |  |  | znížená |  | 0 | 0 | 0 | 0 | 0 | 64 | K | 2 |  |  |  | ROZPOCET |  |  |  | 0 | 0 | 0 | 0 | 0 | 2 | 0 | 64 | -1463185620
| VV |  | 10 "jestv. plynový rozvod v kotolni budovy ZŠ |  | 10 | [13 empty] | VV | 2 | 2 | True | 0 | ROZPOCET
| VV |  | 4+2+51+2 "nová trasa NTL plynovodu pre kotolňu MŠ |  | 59 | [13 empty] | VV | 2 | 2 | True | 0 | ROZPOCET
| VV |  | Súčet |  | 69 | [13 empty] | VV | 2 | 4 | True | 1 | ROZPOCET
| D | HZS | Hodinové zúčtovacie sadzby |  |  |  | 0 | [5 empty] | 0 |  | 0 |  | 0 | 4 | D | 0 |  |  |  | ROZPOCET | [9 empty] | 0
63 | K | HZS-001 | Osvedčenie signalizačného vodiča | súb | 1 |  | 0 |  |  |  | znížená |  | 0 | 0 | 0 | 0 | 0 | 64 | K | 1 |  |  |  | ROZPOCET |  |  |  | 0 | 0 | 0 | 0 | 0 | 2 | 0 | 64 | 1769234708
64 | K | HZS-003 | Úradná tlaková skúška - účasť realizačnej firmy | súb | 1 |  | 0 |  |  |  | znížená |  | 0 | 0 | 0 | 0 | 0 | 64 | K | 1 |  |  |  | ROZPOCET |  |  |  | 0 | 0 | 0 | 0 | 0 | 2 | 0 | 64 | 65355857
65 | K | HZS-004 | Úradná tlaková skúška - účasť OPO | súb | 1 |  | 0 |  |  |  | znížená |  | 0 | 0 | 0 | 0 | 0 | 64 | K | 1 |  |  |  | ROZPOCET |  |  |  | 0 | 0 | 0 | 0 | 0 | 2 | 0 | 64 | -101007101
66 | K | HZS-012 | Odborná skúška a odborná prehliadka - OPZ | súb | 1 |  | 0 |  |  |  | znížená |  | 0 | 0 | 0 | 0 | 0 | 64 | K | 1 |  |  |  | ROZPOCET |  |  |  | 0 | 0 | 0 | 0 | 0 | 2 | 0 | 64 | 178226481
67 | K | HZS-018 | Osvedčenie konštrukčnej dokumentácie TI SR; vrátane vydania osvedčenia | súb | 1 |  | 0 |  |  |  | znížená |  | 0 | 0 | 0 | 0 | 0 | 64 | K | 1 |  |  |  | ROZPOCET |  |  |  | 0 | 0 | 0 | 0 | 0 | 2 | 0 | 64 | 1539485040
68 | K | HZS-019 | Technicko - právna dokumentácia, doklady, protokoly | súb | 1 |  | 0 |  |  |  | znížená |  | 0 | 0 | 0 | 0 | 0 | 64 | K | 1 |  |  |  | ROZPOCET |  |  |  | 0 | 0 | 0 | 0 | 0 | 2 | 0 | 64 | -1560478215
69 | K | HZS-067 | Inžinierska činnosť spojená s realizáciou stavby /stavebný dozor | súb | 1 |  | 0 |  |  |  | znížená |  | 0 | 0 | 0 | 0 | 0 | 64 | K | 1 |  |  |  | ROZPOCET |  |  |  | 0 | 0 | 0 | 0 | 0 | 2 | 0 | 64 | 625289347
70 | K | HZS-068 | Vytýčenie jestvujúcich križujúcich sietí na stavenisku | súb | 1 |  | 0 |  |  |  | znížená |  | 0 | 0 | 0 | 0 | 0 | 64 | K | 1 |  |  |  | ROZPOCET |  |  |  | 0 | 0 | 0 | 0 | 0 | 2 | 0 | 64 | 579128073
71 | K | HZS-079 | Práca montéra pri zapojení zariadenia do siete - prípravné montážne práce | hod | 16 |  | 0 |  |  |  | znížená |  | 0 | 0 | 0 | 0 | 0 | 64 | K | 1 |  |  |  | ROZPOCET |  |  |  | 0 | 0 | 0 | 0 | 0 | 2 | 0 | 64 | -133445049
| VV |  | 16 "príprava v miestnosti jestv. reg.stanice plynu na montážne práce, odplynenie |  | 16 | [13 empty] | VV | 1 | 2 | True | 1 | ROZPOCET
72 | K | HZS-080 | Práca montéra pri koordinácii profesií - úprava uzemnenia a pospojovania | hod | 8 |  | 0 |  |  |  | znížená |  | 0 | 0 | 0 | 0 | 0 | 64 | K | 1 |  |  |  | ROZPOCET |  |  |  | 0 | 0 | 0 | 0 | 0 | 2 | 0 | 64 | 1495838323
| VV |  | 8 "v jestv. reg.stanici a v novej kotolni; pozor bez prác elektro! |  | 8 | [13 empty] | VV | 1 | 2 | True | 1 | ROZPOCET
| D | VRN03 | Geodetické práce |  |  |  | 0 | [5 empty] | 0 |  | 0 |  | 0 | 5 | D | 0 |  |  |  | ROZPOCET | [9 empty] | 0
73 | K | 000300031. | Geodetické práce - vykonávané po výstavbe zameranie skutočného vyhotovenia stavby | súb | 1 |  | 0 |  |  |  | znížená |  | 0 | 0 | 0 | 0 | 0 | 64 | K | 1 |  |  |  | ROZPOCET |  |  |  | 0 | 0 | 0 | 0 | 0 | 2 | 0 | 64 | 406232086

## SO03 - SO03 PRÍPOJKA NN
[9 empty] | >> skryté stĺpce << | [9 empty] | {ccf5b260-d8cf-445a-b7b4-e6b0111f63b7}
0
| KRYCÍ LIST ROZPOČTU | [8 empty] | v --- nižšie sa nachádzajú doplnkové a pomocné údaje k zostavám --- v | [8 empty] | False
Stavba:
RP pre zníženie energetickej náročnosti budovy ZŠ a MŠ ČADCA -Podzávoz 19.7.2021
Objekt:
4 - 4 - OSTATNÉ NÁKLADY
Časť:
SO03 - SO03 PRÍPOJKA NN
| JKSO: |  |  |  |  | KS:
| Miesto: |  | Podzávoz 2739, Čadca |  |  | Dátum: | 0
| Objednávateľ: |  |  |  |  | IČO:
|  | Mesto Čadca ,MU Námestie Slobody 30, ČADCA 02201 |  |  |  | IČ DPH:
| Zhotoviteľ: |  |  |  |  | IČO: | Vyplň údaj
|  | Vyplň údaj |  |  |  | IČ DPH: | Vyplň údaj
| Projektant: |  |  |  |  | IČO:
|  | Mbarch Ing.Arch.Matej Babuliak |  |  |  | IČ DPH:
| Spracovateľ: |  |  |  |  | IČO:
|  | K.Šinská |  |  |  | IČ DPH:
Poznámka:
| Cena bez DPH | [5 empty] | 0
|  |  | Základ dane |  |  | Sadzba dane | Výška dane
| DPH | základná | 0 |  |  | 20% | 0
|  | znížená | 0 |  |  | 20% | 0
|  | zákl. prenesená | 0 |  |  | 20% | 0
|  | zníž. prenesená | 0 |  |  | 20% | 0
|  | nulová | 0 |  |  | 0% | 0
| Cena s DPH |  |  | v | EUR |  | 0
| Projektant |  |  | Spracovateľ
| Dátum a podpis: |  | Pečiatka | Dátum a podpis: |  |  | Pečiatka
| Objednávateľ |  |  | Zhotoviteľ
| Dátum a podpis: |  | Pečiatka | Dátum a podpis: |  |  | Pečiatka
REKAPITULÁCIA ROZPOČTU
Stavba:
RP pre zníženie energetickej náročnosti budovy ZŠ a MŠ ČADCA -Podzávoz 19.7.2021
Objekt:
4 - 4 - OSTATNÉ NÁKLADY
Časť:
SO03 - SO03 PRÍPOJKA NN
Miesto: |  |  | Podzávoz 2739, Čadca |  |  | Dátum: | 0
Objednávateľ: |  |  | Mesto Čadca ,MU Námestie Slobody 30, ČADCA 02201 |  |  | Projektant: | Mbarch Ing.Arch.Matej Babuliak
Zhotoviteľ: |  |  | Vyplň údaj |  |  | Spracovateľ: | K.Šinská
Kód dielu - Popis | [6 empty] | Cena celkom [EUR]
Náklady z rozpočtu | [6 empty] | 0 | [12 empty] | -1
| M - Práce a dodávky M | [5 empty] | 0
| 21-M - Elektromontáže | [5 empty] | 0
ROZPOČET
Stavba:
RP pre zníženie energetickej náročnosti budovy ZŠ a MŠ ČADCA -Podzávoz 19.7.2021
Objekt:
4 - 4 - OSTATNÉ NÁKLADY
Časť:
SO03 - SO03 PRÍPOJKA NN
Miesto: |  |  | Podzávoz 2739, Čadca |  |  | Dátum: | 0
Objednávateľ: |  |  | Mesto Čadca ,MU Námestie Slobody 30, ČADCA 02201 |  |  | Projektant: | Mbarch Ing.Arch.Matej Babuliak
Zhotoviteľ: |  |  | Vyplň údaj |  |  | Spracovateľ: | K.Šinská
PČ | Typ | Kód | Popis | MJ | Množstvo | J.cena [EUR] | Cena celkom [EUR] | Cenová sústava |  |  | DPH | J. Nh [h] | Nh celkom [h] | J. hmotnosť [t] | Hmotnosť celkom [t] | J. suť [t] | Suť Celkom [t]
Náklady z rozpočtu | [6 empty] | 0 | [5 empty] | 0 |  | 0.012013 |  | 0 |  | D | -1 | [10 empty] | 0
| D | M | Práce a dodávky M |  |  |  | 0 | [5 empty] | 0 |  | 0.012013 |  | 0 | 3 | D | 0 |  |  |  | ROZPOCET | [6 empty] | 0
1 | M | Poz1POZN. | V prípade výskytu obchodných názvov výrobkov a technoloógií, tieto majú informatívny charakter a slúžia ako minimálny štandart.Sú uvedené ako referenčná kvalita a môžu byťnahradené ekvival. výrobkom, ktorý má rovnaké alebo lepšie vlastnosti a parametre. |  | 0 |  | 0 |  |  |  | znížená |  | 0 | 0 | 0 | 0 | 0 | 256 | M | 1 |  |  |  | ROZPOCET | 0 | 0 | 0 | 0 | 0 | 2 | 0 | 64 | -800456675
| D | 21-M | Elektromontáže |  |  |  | 0 | [5 empty] | 0 |  | 0.012013 |  | 0 | 3 | D | 1 |  |  |  | ROZPOCET | [6 empty] | 0
2 | K | 210100006 | Ukončenie vodičov v rozvádzač. vrátane zapojenia a vodičovej koncovky do 50 mm2 | ks | 8 |  | 0 |  |  |  | znížená |  | 0 | 0 | 0 | 0 | 0 | 64 | K | 2 |  |  |  | ROZPOCET | 0 | 0 | 0 | 0 | 0 | 2 | 0 | 64 | -1577978180
3 | M | 3452109800 | G-Káblové oko CU 50x10 KU | ks | 8 |  | 0 |  |  |  | znížená |  | 0 | 0 | 0 | 0 | 0 | 128 | M | 2 |  |  |  | ROZPOCET | 0 | 0 | 0 | 0 | 0 | 2 | 0 | 128 | 811948247
4 | K | 210100253 | Ukončenie celoplastových káblov zmrašť. záklopkou alebo páskou do 4 x 50 mm2 | ks | 2 |  | 0 |  |  |  | znížená |  | 0 | 0 | 0 | 0 | 0 | 64 | K | 2 |  |  |  | ROZPOCET | 0 | 0 | 0 | 0 | 0 | 2 | 0 | 64 | -1102403112
5 | M | 2830132500 | Bužírka zmrštovacia cierna 9,5-4,8 mm typ: ZS095 | ks | 1.2 |  | 0 |  |  |  | znížená |  | 0 | 7.5676e-06 | 9.0811e-06 | 0 | 0 | 128 | M | 2 |  |  |  | ROZPOCET | 0 | 0 | 0 | 0 | 0 | 2 | 0 | 128 | -1704395825
6 | M | 2830133000 | Bužírka zmrštovacia hnedá 9,5-4,8 mm typ: ZS095B | ks | 0.6 |  | 0 |  |  |  | znížená |  | 0 | 3e-05 | 1.8e-05 | 0 | 0 | 128 | M | 2 |  |  |  | ROZPOCET | 0 | 0 | 0 | 0 | 0 | 2 | 0 | 128 | 765006848
7 | M | 2830136500 | Bužírka zmrštovacia zeleno žltá 9,5-4,8 mm typ: ZS095ZS | ks | 0.6 |  | 0 |  |  |  | znížená |  | 0 | 2.5651e-05 | 1.539e-05 | 0 | 0 | 128 | M | 2 |  |  |  | ROZPOCET | 0 | 0 | 0 | 0 | 0 | 2 | 0 | 128 | 1705048721
8 | M | 2830166000 | Zmrštovacia káblová koncovka 4 x 35 4 x 50 mm2 typ: VE4021 | ks | 2 |  | 0 |  |  |  | znížená |  | 0 | 7.8802e-05 | 0.0001576 | 0 | 0 | 128 | M | 2 |  |  |  | ROZPOCET | 0 | 0 | 0 | 0 | 0 | 2 | 0 | 128 | 462332605
9 | K | 210120102 | Poistkový náboj vrátane montáže nožový náboj do 500 V | ks | 3 |  | 0 |  |  |  | znížená |  | 0 | 0 | 0 | 0 | 0 | 64 | K | 2 |  |  |  | ROZPOCET | 0 | 0 | 0 | 0 | 0 | 2 | 0 | 64 | -1473191744
10 | M | 3581532700 | Poistková patróna PHN 1 160A gF1 | ks | 3 |  | 0 |  |  |  | znížená |  | 0 | 0 | 0 | 0 | 0 | 128 | M | 2 |  |  |  | ROZPOCET | 0 | 0 | 0 | 0 | 0 | 2 | 0 | 128 | 1827423504
11 | K | 210191543 | Montáž piliera bez základu, kábl.skrine a zapojenia vodičov. RE | ks | 1 |  | 0 |  |  |  | znížená |  | 0 | 0 | 0 | 0 | 0 | 64 | K | 2 |  |  |  | ROZPOCET | 0 | 0 | 0 | 0 | 0 | 2 | 0 | 64 | 1901433481
12 | M | 3570317660 | F403 - pilier so zemnou rohožou s 3. modulami káblového priestoru - typ: RE 1.0-F403 (W)63 A P0 (25 mm2/25 mm2) - TN-C-S | ks | 1 |  | 0 |  |  |  | znížená |  | 0 | 0 | 0 | 0 | 0 | 128 | M | 2 |  |  |  | ROZPOCET | 0 | 0 | 0 | 0 | 0 | 2 | 0 | 128 | 1535444325
13 | K | 210810111 | Silový kábel medený 750 - 1000 V /mm2/ pevne uložený CYKY-CYKYm 1 kV 4x50 | m | 5 |  | 0 |  |  |  | znížená |  | 0 | 0 | 0 | 0 | 0 | 64 | K | 2 |  |  |  | ROZPOCET | 0 | 0 | 0 | 0 | 0 | 2 | 0 | 64 | -1090762548
14 | M | 3410106000 | Kábel silový s medeným jadrom CYKY-4 Jx50 | m | 5.25 |  | 0 |  |  |  | znížená |  | 0 | 0.00225 | 0.011813 | 0 | 0 | 128 | M | 2 |  |  |  | ROZPOCET | 0 | 0 | 0 | 0 | 0 | 2 | 0 | 128 | -816721089
| VV |  | 5*1,05 'Prepočítané koeficientom množstva |  | 5.25 | [13 empty] | VV | 2 | 2 | False | 1 | ROZPOCET
15 | K | MV | Murárske výpomoci | % |  |  | 0 |  |  |  | znížená |  | 0 | 0 | 0 | 0 | 0 | 64 | K | 2 |  |  |  | ROZPOCET | 0 | 0 | 0 | 0 | 0 | 2 | 0 | 64 | -283019490
16 | K | PM | Podružný materiál | % |  |  | 0 |  |  |  | znížená |  | 0 | 0 | 0 | 0 | 0 | 128 | K | 2 |  |  |  | ROZPOCET | 0 | 0 | 0 | 0 | 0 | 2 | 0 | 128 | -1376925612
17 | K | PPV | Podiel pridružených výkonov | % |  |  | 0 |  |  |  | znížená |  | 0 | 0 | 0 | 0 | 0 | 64 | K | 2 |  |  |  | ROZPOCET | 0 | 0 | 0 | 0 | 0 | 2 | 0 | 64 | 875829826

## SO04 - SO04 ODVEDENIE DA...
[9 empty] | >> skryté stĺpce << | [9 empty] | {ca88c6f9-adf8-4e47-8561-b0220e7255bc} | [5 empty] | vykop | výkop | m3 | 3,629 | 2
[19 empty] | 0 | [5 empty] | zemina | vykop drenaž | m3 | 0 | 2
| KRYCÍ LIST ROZPOČTU | [8 empty] | v --- nižšie sa nachádzajú doplnkové a pomocné údaje k zostavám --- v | [8 empty] | False
Stavba:
RP pre zníženie energetickej náročnosti budovy ZŠ a MŠ ČADCA -Podzávoz 19.7.2021
Objekt:
4 - 4 - OSTATNÉ NÁKLADY
Časť:
SO04 - SO04 ODVEDENIE DAŽDOVEJ KANALIZACIE zo strechy D5,D6 + Vsakovacie bloky 7ks
| JKSO: |  |  |  |  | KS:
| Miesto: |  | Podzávoz 2739, Čadca |  |  | Dátum: | 0
| Objednávateľ: |  |  |  |  | IČO:
|  | Mesto Čadca ,MU Námestie Slobody 30, ČADCA 02201 |  |  |  | IČ DPH:
| Zhotoviteľ: |  |  |  |  | IČO: | Vyplň údaj
|  | Vyplň údaj |  |  |  | IČ DPH: | Vyplň údaj
| Projektant: |  |  |  |  | IČO:
|  | Mbarch Ing.Arch.Matej Babuliak |  |  |  | IČ DPH:
| Spracovateľ: |  |  |  |  | IČO:
|  | K.Šinská |  |  |  | IČ DPH:
Poznámka:
| Cena bez DPH | [5 empty] | 0
|  |  | Základ dane |  |  | Sadzba dane | Výška dane
| DPH | základná | 0 |  |  | 20% | 0
|  | znížená | 0 |  |  | 20% | 0
|  | zákl. prenesená | 0 |  |  | 20% | 0
|  | zníž. prenesená | 0 |  |  | 20% | 0
|  | nulová | 0 |  |  | 0% | 0
| Cena s DPH |  |  | v | EUR |  | 0
| Projektant |  |  | Spracovateľ
| Dátum a podpis: |  | Pečiatka | Dátum a podpis: |  |  | Pečiatka
| Objednávateľ |  |  | Zhotoviteľ
| Dátum a podpis: |  | Pečiatka | Dátum a podpis: |  |  | Pečiatka
REKAPITULÁCIA ROZPOČTU
Stavba:
RP pre zníženie energetickej náročnosti budovy ZŠ a MŠ ČADCA -Podzávoz 19.7.2021
Objekt:
4 - 4 - OSTATNÉ NÁKLADY
Časť:
SO04 - SO04 ODVEDENIE DAŽDOVEJ KANALIZACIE zo strechy D5,D6 + Vsakovacie bloky 7ks
Miesto: |  |  | Podzávoz 2739, Čadca |  |  | Dátum: | 0
Objednávateľ: |  |  | Mesto Čadca ,MU Námestie Slobody 30, ČADCA 02201 |  |  | Projektant: | Mbarch Ing.Arch.Matej Babuliak
Zhotoviteľ: |  |  | Vyplň údaj |  |  | Spracovateľ: | K.Šinská
Kód dielu - Popis | [6 empty] | Cena celkom [EUR]
Náklady z rozpočtu | [6 empty] | 0 | [12 empty] | -1
| HSV - Práce a dodávky HSV | [5 empty] | 0
| 1 - Zemné práce | [5 empty] | 0
| 2 - Zakladanie | [5 empty] | 0
| 4 - Vodorovné konštrukcie | [5 empty] | 0
| 8 - Rúrové vedenie | [5 empty] | 0
| 99 - Presun hmôt HSV | [5 empty] | 0
| PSV - PSV | [5 empty] | 0
| 721 - Zdravotechnika - vnútorná kanalizácia | [5 empty] | 0
ROZPOČET
Stavba:
RP pre zníženie energetickej náročnosti budovy ZŠ a MŠ ČADCA -Podzávoz 19.7.2021
Objekt:
4 - 4 - OSTATNÉ NÁKLADY
Časť:
SO04 - SO04 ODVEDENIE DAŽDOVEJ KANALIZACIE zo strechy D5,D6 + Vsakovacie bloky 7ks
Miesto: |  |  | Podzávoz 2739, Čadca |  |  | Dátum: | 0
Objednávateľ: |  |  | Mesto Čadca ,MU Námestie Slobody 30, ČADCA 02201 |  |  | Projektant: | Mbarch Ing.Arch.Matej Babuliak
Zhotoviteľ: |  |  | Vyplň údaj |  |  | Spracovateľ: | K.Šinská
PČ | Typ | Kód | Popis | MJ | Množstvo | J.cena [EUR] | Cena celkom [EUR] | Cenová sústava |  |  | DPH | J. Nh [h] | Nh celkom [h] | J. hmotnosť [t] | Hmotnosť celkom [t] | J. suť [t] | Suť Celkom [t]
Náklady z rozpočtu | [6 empty] | 0 | [5 empty] | 0 |  | 6.8889 |  | 0 |  | D | -1 | [15 empty] | 0
| D | HSV | Práce a dodávky HSV |  |  |  | 0 | [5 empty] | 0 |  | 6.8182 |  | 0 | 1 | D | 0 |  |  |  | ROZPOCET | [11 empty] | 0
1 | M | Poz1POZN. | V prípade výskytu obchodných názvov výrobkov a technoloógií, tieto majú informatívny charakter a slúžia ako minimálny štandart.Sú uvedené ako referenčná kvalita a môžu byťnahradené ekvival. výrobkom, ktorý má rovnaké alebo lepšie vlastnosti a parametre. |  | 0 |  | 0 |  |  |  | znížená |  | 0 | 0 | 0 | 0 | 0 | 256 | M | 1 |  |  |  | ROZPOCET | [5 empty] | 0 | 0 | 0 | 0 | 0 | 2 | 0 | 64 | 1136237207
| D | 1 | Zemné práce |  |  |  | 0 | [5 empty] | 0 |  | 0.000618 |  | 0 | 1 | D | 1 |  |  |  | ROZPOCET | [11 empty] | 0
2 | K | 132101101 | Výkop ryhy do šírky 600 mm v horn.1a2 do 100 m3 (pre kanalizačné potrubie) | m3 | 24 |  | 0 |  |  |  | znížená |  | 0 | 0 | 0 | 0 | 0 | 4 | K | 2 |  |  |  | ROZPOCET | [5 empty] | 0 | 0 | 0 | 0 | 0 | 2 | 0 | 4 | -2056690209
| VV |  | 0,8*2,5*12 |  | 24 | [13 empty] | VV | 2 | 2 | True | 0 | ROZPOCET
| VV |  | Súčet v.č.01ZTI |  | 24 | [13 empty] | VV | 2 | 4 | True | 1 | ROZPOCET
3 | K | 133201201 | Výkop šachty nezapaženej, hornina 3 do 100 m3 | m3 | 3.629 |  | 0 |  |  |  | znížená |  | 0 | 0 | 0 | 0 | 0 | 4 | K | 2 |  |  |  | ROZPOCET | [5 empty] | 0 | 0 | 0 | 0 | 0 | 2 | 0 | 4 | 102399239
| VV |  | " výkop pre vsakov. bloky | [15 empty] | VV | 2 | 1 | True | 0 | ROZPOCET
| VV |  | (1,2*1,8*1,2)*1,4 " rozš. výkop |  | 3.629 | [13 empty] | VV | 2 | 2 | True | 0 | ROZPOCET
| VV | vykop | Súčet |  | 3.629 | [13 empty] | VV | 2 | 4 | True | 1 | ROZPOCET
4 | K | 133201209 | Príplatok k cenám za lepivosť horniny tr.3 | m3 | 3.629 |  | 0 |  |  |  | znížená |  | 0 | 0 | 0 | 0 | 0 | 4 | K | 2 |  |  |  | ROZPOCET | [5 empty] | 0 | 0 | 0 | 0 | 0 | 2 | 0 | 4 | 2124526643
| VV |  | vykop |  | 3.629 | [13 empty] | VV | 2 | 2 | True | 0 | ROZPOCET
| VV |  | Súčet |  | 3.629 | [13 empty] | VV | 2 | 4 | True | 1 | ROZPOCET
5 | K | 162201101 | Vodorovné premiestnenie výkopku z horniny 1-4 do 20m | m3 | 3.629 |  | 0 |  |  |  | znížená |  | 0 | 0 | 0 | 0 | 0 | 4 | K | 2 |  |  |  | ROZPOCET | [5 empty] | 0 | 0 | 0 | 0 | 0 | 2 | 0 | 4 | -248066829
| VV |  | vykop |  | 3.629 | [13 empty] | VV | 2 | 2 | True | 0 | ROZPOCET
| VV |  | Súčet |  | 3.629 | [13 empty] | VV | 2 | 4 | True | 1 | ROZPOCET
6 | K | 167101102 | Nakladanie neuľahnutého výkopku z hornín tr.1-4 nad 100 do 1000 m3 | m3 | 3.629 |  | 0 |  |  |  | znížená |  | 0 | 0 | 0 | 0 | 0 | 4 | K | 2 |  |  |  | ROZPOCET | [5 empty] | 0 | 0 | 0 | 0 | 0 | 2 | 0 | 4 | -1325094345
| VV |  | vykop |  | 3.629 | [13 empty] | VV | 2 | 2 | True | 0 | ROZPOCET
| VV |  | Súčet |  | 3.629 | [13 empty] | VV | 2 | 4 | True | 1 | ROZPOCET
7 | K | 162501122 | Vodorovné premiestnenie výkopku po spevnenej ceste z horniny tr.1-4, nad 100 do 1000 m3 na vzdialenosť do 3000 m | m3 | 3.629 |  | 0 |  |  |  | znížená |  | 0 | 0 | 0 | 0 | 0 | 4 | K | 2 |  |  |  | ROZPOCET | [5 empty] | 0 | 0 | 0 | 0 | 0 | 2 | 0 | 4 | -412738822
| VV |  | vykop |  | 3.629 | [13 empty] | VV | 2 | 2 | True | 0 | ROZPOCET
| VV |  | Súčet |  | 3.629 | [13 empty] | VV | 2 | 4 | True | 1 | ROZPOCET
8 | K | 162501123 | Vodorovné premiestnenie výkopku po spevnenej ceste z horniny tr.1-4, nad 100 do 1000 m3, príplatok k cene za každých ďalšich a začatých 1000 m | m3 | 7.258 |  | 0 |  |  |  | znížená |  | 0 | 0 | 0 | 0 | 0 | 4 | K | 2 |  |  |  | ROZPOCET | [5 empty] | 0 | 0 | 0 | 0 | 0 | 2 | 0 | 4 | 1966932273
| VV |  | vykop*2 |  | 7.258 | [13 empty] | VV | 2 | 2 | True | 0 | ROZPOCET
| VV |  | Súčet |  | 7.258 | [13 empty] | VV | 2 | 4 | True | 1 | ROZPOCET
9 | K | 171209002 | Poplatok za skladovanie - zemina a kamenivo (17 05) ostatné | t | 5.843 |  | 0 |  |  |  | znížená |  | 0 | 0 | 0 | 0 | 0 | 4 | K | 2 |  |  |  | ROZPOCET | [5 empty] | 0 | 0 | 0 | 0 | 0 | 2 | 0 | 4 | -274567672
| VV |  | vykop*1,15*1,4 " nykaprenie 15%, zemina vaha cca1,4t na 1m3 |  | 5.843 | [13 empty] | VV | 2 | 2 | True | 0 | ROZPOCET
| VV |  | Súčet |  | 5.843 | [13 empty] | VV | 2 | 4 | True | 1 | ROZPOCET
10 | K | 175101102 | Obsyp potrubia sypaninou z vhodných hornín 1 až 4 s prehodením sypaniny | m3 | 24 |  | 0 |  |  |  | znížená |  | 0 | 0 | 0 | 0 | 0 | 4 | K | 2 |  |  |  | ROZPOCET | [5 empty] | 0 | 0 | 0 | 0 | 0 | 2 | 0 | 4 | -919476471
| VV |  | 0,8*2,5*12 |  | 24 | [13 empty] | VV | 2 | 2 | True | 0 | ROZPOCET
| VV |  | Súčet |  | 24 | [13 empty] | VV | 2 | 4 | True | 1 | ROZPOCET
11 | K | 181201102 | Úprava pláne v násypoch v hornine 1-4 so zhutnením | m2 | 14.16 |  | 0 |  |  |  | znížená |  | 0 | 0 | 0 | 0 | 0 | 4 | K | 2 |  |  |  | ROZPOCET | [5 empty] | 0 | 0 | 0 | 0 | 0 | 2 | 0 | 4 | 899482392
| VV |  | 1,2*1,8 |  | 2.16 | [13 empty] | VV | 2 | 2 | True | 0 | ROZPOCET
| VV |  | Medzisúčet |  | 2.16 | [13 empty] | VV | 2 | 3 | True | 0 | ROZPOCET
| VV |  | 1*12 |  | 12 | [13 empty] | VV | 2 | 2 | True | 0 | ROZPOCET
| VV |  | Medzisúčet |  | 12 | [13 empty] | VV | 2 | 3 | True | 0 | ROZPOCET
| VV |  | Súčet |  | 14.16 | [13 empty] | VV | 2 | 4 | True | 1 | ROZPOCET
12 | K | 181301102 | Rozprestretie ornice v rovine, plocha do 500 m2, hr.do 150 mm | m2 | 16 |  | 0 |  |  |  | znížená |  | 0 | 0 | 0 | 0 | 0 | 4 | K | 2 |  |  |  | ROZPOCET | [5 empty] | 0 | 0 | 0 | 0 | 0 | 2 | 0 | 4 | 1091126256
| VV |  | 1*12 |  | 12 | [13 empty] | VV | 2 | 2 | True | 0 | ROZPOCET
| VV |  | 2*2 |  | 4 | [13 empty] | VV | 2 | 2 | True | 0 | ROZPOCET
| VV |  | Súčet |  | 16 | [13 empty] | VV | 2 | 4 | True | 1 | ROZPOCET
13 | K | 180402111 | Založenie trávnika parkového výsevom v rovine do 1:5 | m2 | 20 |  | 0 |  |  |  | znížená |  | 0 | 0 | 0 | 0 | 0 | 4 | K | 2 |  |  |  | ROZPOCET | [5 empty] | 0 | 0 | 0 | 0 | 0 | 2 | 0 | 4 | 1579281088
| VV |  | 20 |  | 20 | [13 empty] | VV | 2 | 2 | True | 0 | ROZPOCET
| VV |  | Súčet |  | 20 | [13 empty] | VV | 2 | 4 | True | 1 | ROZPOCET
14 | M | 005720001400 | Osivá tráv - semená parkovej zmesi | kg | 0.618 |  | 0 |  |  |  | znížená |  | 0 | 0.001 | 0.000618 | 0 | 0 | 8 | M | 2 |  |  |  | ROZPOCET | [5 empty] | 0 | 0 | 0 | 0 | 0 | 2 | 0 | 4 | 1920350942
| VV |  | 20*0,0309 'Prepočítané koeficientom množstva |  | 0.618 | [13 empty] | VV | 2 | 2 | False | 1 | ROZPOCET
| D | 2 | Zakladanie |  |  |  | 0 | [5 empty] | 0 |  | 4.1863 |  | 0 | 1 | D | 1 |  |  |  | ROZPOCET | [11 empty] | 0
15 | K | 211561111 | Výplň odvodňovacieho rebra alebo trativodu do rýh kamenivom hrubým drveným frakcie 4-16 mm | m3 | 2.016 |  | 0 |  |  |  | znížená |  | 0 | 1.665 | 3.3566 | 0 | 0 | 4 | K | 2 |  |  |  | ROZPOCET | [5 empty] | 0 | 0 | 0 | 0 | 0 | 2 | 0 | 4 | -1283067409
| VV |  | " obsyp okolo vsak.blokov | [15 empty] | VV | 2 | 1 | True | 0 | ROZPOCET
| VV |  | 0,3*(1,2+1,2+1,08+1,8) |  | 1.584 | [13 empty] | VV | 2 | 2 | True | 0 | ROZPOCET
| VV |  | " nad vsak. blokom | [15 empty] | VV | 2 | 1 | True | 0 | ROZPOCET
| VV |  | 0,2*1,2*1,8 |  | 0.432 | [13 empty] | VV | 2 | 2 | True | 0 | ROZPOCET
| VV |  | Súčet |  | 2.016 | [13 empty] | VV | 2 | 4 | True | 1 | ROZPOCET
16 | K | 212572111 | Lôžko pre trativod zo štrkopiesku triedeného | m3 | 0.432 |  | 0 |  |  |  | znížená |  | 0 | 1.9205 | 0.82966 | 0 | 0 | 4 | K | 2 |  |  |  | ROZPOCET | [5 empty] | 0 | 0 | 0 | 0 | 0 | 2 | 0 | 4 | 1294146602
| VV |  | 1,2*1,8*0,2 "lôžko pod vsak. bloky |  | 0.432 | [13 empty] | VV | 2 | 2 | True | 0 | ROZPOCET
| VV |  | Medzisúčet |  | 0.432 | [13 empty] | VV | 2 | 3 | True | 0 | ROZPOCET
| VV |  | Súčet |  | 0.432 | [13 empty] | VV | 2 | 4 | True | 1 | ROZPOCET
| D | 4 | Vodorovné konštrukcie |  |  |  | 0 | [5 empty] | 0 |  | 2.4529 |  | 0 | 1 | D | 1 |  |  |  | ROZPOCET | [11 empty] | 0
17 | K | 451541111 | Lôžko pod potrubie, stoky a drobné objekty, v otvorenom výkope zo štrkodrvy 0-63 mm (pre kanalizačné potrubie) | m3 | 1.44 |  | 0 |  |  |  | znížená |  | 0 | 1.7034 | 2.4529 | 0 | 0 | 4 | K | 2 |  |  |  | ROZPOCET | [5 empty] | 0 | 0 | 0 | 0 | 0 | 2 | 0 | 4 | -615348355
| VV |  | 0,8*0,15*12 |  | 1.44 | [13 empty] | VV | 2 | 2 | True | 0 | ROZPOCET
| VV |  | Súčet |  | 1.44 | [13 empty] | VV | 2 | 4 | True | 1 | ROZPOCET
| D | 8 | Rúrové vedenie |  |  |  | 0 | [5 empty] | 0 |  | 0.17834 |  | 0 | 1 | D | 1 |  |  |  | ROZPOCET | [11 empty] | 0
18 | K | 871326004 | Montáž kanalizačného PVC-U potrubia hladkého viacvrstvového DN 140 | m | 12 |  | 0 |  |  |  | znížená |  | 0 | 1e-05 | 0.00012 | 0 | 0 | 4 | K | 2 |  |  |  | ROZPOCET | [5 empty] | 0 | 0 | 0 | 0 | 0 | 2 | 0 | 4 | -2001780758
| VV |  | 2+10 |  | 12 | [13 empty] | VV | 2 | 2 | True | 0 | ROZPOCET
| VV |  | Súčet v.č.01 ZTI |  | 12 | [13 empty] | VV | 2 | 4 | True | 1 | ROZPOCET
19 | M | 286110006900 | Rúra kanalizačná PVC-U gravitačná, hladká SN4 - KG, ML - viacvrstvová, DN 140, dĺ. 5 m | ks | 3 |  | 0 |  |  |  | znížená |  | 0 | 0.01054 | 0.03162 | 0 | 0 | 8 | M | 2 |  |  |  | ROZPOCET | [5 empty] | 0 | 0 | 0 | 0 | 0 | 2 | 0 | 4 | 682588476
| VV |  | 3 |  | 3 | [13 empty] | VV | 2 | 2 | True | 0 | ROZPOCET
| VV |  | Súčet |  | 3 | [13 empty] | VV | 2 | 4 | True | 1 | ROZPOCET
20 | K | 877326028 | Montáž kanalizačnej PVC-U odbočky DN 140/DN 140 | ks | 1 |  | 0 |  |  |  | znížená |  | 0 | 5e-05 | 5e-05 | 0 | 0 | 4 | K | 2 |  |  |  | ROZPOCET | [5 empty] | 0 | 0 | 0 | 0 | 0 | 2 | 0 | 4 | -469374737
| VV |  | 1 |  | 1 | [13 empty] | VV | 2 | 2 | True | 0 | ROZPOCET
| VV |  | Súčet |  | 1 | [13 empty] | VV | 2 | 4 | True | 1 | ROZPOCET
21 | M | 286510013400 | Odbočka 45° PVC-U, DN 140/140/140 hladká pre gravitačnú kanalizáciu KG potrubia | ks | 1 |  | 0 |  |  |  | znížená |  | 0 | 0.00111 | 0.00111 | 0 | 0 | 8 | M | 2 |  |  |  | ROZPOCET | [5 empty] | 0 | 0 | 0 | 0 | 0 | 2 | 0 | 4 | 1103319155
| VV |  | 1 |  | 1 | [13 empty] | VV | 2 | 2 | True | 0 | ROZPOCET
| VV |  | Súčet |  | 1 | [13 empty] | VV | 2 | 4 | True | 1 | ROZPOCET
22 | K | 895970009 | Montáž vsakovacieho bloku inšpekčného 1200x600x630 mm vrátane geotextílie | m3 | 12 |  | 0 |  |  |  | znížená |  | 0 | 0.00092 | 0.01104 | 0 | 0 | 4 | K | 2 |  |  |  | ROZPOCET | [5 empty] | 0 | 0 | 0 | 0 | 0 | 2 | 0 | 4 | 1758728963
| VV |  | " odvodnenie daždovej vody zo strechy zvod D5, D6 | [15 empty] | VV | 2 | 1 | True | 0 | ROZPOCET
| VV |  | 12 |  | 12 | [13 empty] | VV | 2 | 2 | True | 0 | ROZPOCET
| VV |  | Súčet v.č.01 ZTI vsakovacie bloky |  | 12 | [13 empty] | VV | 2 | 4 | True | 1 | ROZPOCET
23 | M | 286650000300 | Vsakovací blok Drenblok DB60, 600x600x600 mm, pre vsakovanie dažďovej vody, | ks | 12 |  | 0 |  |  |  | znížená |  | 0 | 0.0112 | 0.1344 | 0 | 0 | 8 | M | 2 |  |  |  | ROZPOCET | [5 empty] | 0 | 0 | 0 | 0 | 0 | 2 | 0 | 4 | -1383197991
| VV |  | " CP EKODREN | [15 empty] | VV | 2 | 1 | True | 0 | ROZPOCET
| VV |  | 12 |  | 12 | [13 empty] | VV | 2 | 2 | True | 0 | ROZPOCET
| VV |  | Súčet |  | 12 | [13 empty] | VV | 2 | 4 | True | 1 | ROZPOCET
| D | 99 | Presun hmôt HSV |  |  |  | 0 | [5 empty] | 0 |  | 0 |  | 0 | 1 | D | 1 |  |  |  | ROZPOCET | [11 empty] | 0
24 | K | 998276101 | Presun hmôt pre rúrové vedenie hĺbené z rúr z plast., hmôt alebo sklolamin. v otvorenom výkope | t | 6.818 |  | 0 |  |  |  | znížená |  | 0 | 0 | 0 | 0 | 0 | 4 | K | 2 |  |  |  | ROZPOCET | [5 empty] | 0 | 0 | 0 | 0 | 0 | 2 | 0 | 4 | -1790808761
| D | PSV | PSV |  |  |  | 0 | [5 empty] | 0 |  | 0.07076 |  | 0 | 2 | D | 0 |  |  |  | ROZPOCET | [11 empty] | 0
| D | 721 | Zdravotechnika - vnútorná kanalizácia |  |  |  | 0 | [5 empty] | 0 |  | 0.07076 |  | 0 | 2 | D | 1 |  |  |  | ROZPOCET | [11 empty] | 0
25 | K | 721242117 | Lapač strešných splavenín liatinový - zo šedej liatiny DN 150 | ks | 2 |  | 0 |  |  |  | znížená |  | 0 | 0.03538 | 0.07076 | 0 | 0 | 16 | K | 2 |  |  |  | ROZPOCET | [5 empty] | 0 | 0 | 0 | 0 | 0 | 2 | 0 | 16 | -508888845
| VV |  | 1 " D5 |  | 1 | [13 empty] | VV | 2 | 2 | True | 0 | ROZPOCET
| VV |  | 1 " D6 |  | 1 | [13 empty] | VV | 2 | 2 | True | 0 | ROZPOCET
| VV |  | Súčet |  | 2 | [13 empty] | VV | 2 | 4 | True | 1 | ROZPOCET
26 | K | 721290112 | Ostatné - skúška tesnosti kanalizácie v objektoch vodou DN 150 | m | 12 |  | 0 |  |  |  | znížená |  | 0 | 0 | 0 | 0 | 0 | 16 | K | 2 |  |  |  | ROZPOCET | [5 empty] | 0 | 0 | 0 | 0 | 0 | 2 | 0 | 16 | -451325934
| VV |  | 12 |  | 12 | [13 empty] | VV | 2 | 2 | True | 1 | ROZPOCET
27 | K | 998721101 | Presun hmôt pre vnútornú kanalizáciu v objektoch výšky do 6 m | t | 0.071 |  | 0 |  |  |  | znížená |  | 0 | 0 | 0 | 0 | 0 | 16 | K | 2 |  |  |  | ROZPOCET | [5 empty] | 0 | 0 | 0 | 0 | 0 | 2 | 0 | 16 | -1898478708

## Zoznam figúr
ZOZNAM FIGÚR
Kód: | 372021B1
Stavba: | RP pre zníženie energetickej náročnosti budovy ZŠ a MŠ ČADCA -Podzávoz 19.7.2021
Dátum: | 0
Kód | Popis | MJ | Výmera
1/ 1B | 1B Zateplenie obvodového plášťa+ podrezanie jestv.muriva zateplenie 918,175m2
extlešenie | ext. lešenie | m2 | 1054.4
| " lešenie |  | 0
| 10*(20,72+20,72+32+32) |  | 1054.4
extlešenie | Súčet |  | 1054.4
Použitie figúry:
941941042 | Montáž lešenia ľahkého pracovného radového s podlahami šírky nad 1,00 do 1,20 m a výšky 10-30 m | M2 | 1054.4
941941292 | Príplatok za prvý a každý ďalší i začatý mesiac použitia lešenia k cene -1042 | M2 | 1054.4
941941842 | Demontáž lešenia ľahkého pracovného radového a s podlahami, šírky nad 1,00 do 1,20 m výšky 10-30 m | M2 | 1054.4
944944103 | Ochranná sieť na boku lešenia zo siete Baumit | m2 | 1054.4
944944803 | Demontáž ochrannej siete na boku lešenia zo siete Baumit | m2 | 1054.4
hydroizolzakladov | hydroizolácia základov | m2 | 387
| " po odkopaní pre drenaž |  | 0
| " hydroizolácia vid detail B v.č.13 " dk -3,6 hk -0,05 |  | 0
| 3,65*(19,305+4,725+1,555+4,81+1,575+1,9+0,31+4,46+8,525+16,15+10,495+32,035) |  | 386.334
| 0,666 |  | 0.666
hydroizolzakladov | Súčet |  | 387
Použitie figúry:
711122131 | Zhotovenie izolácie proti zemnej vlhkosti zvislá asfaltovým náterom za tepla - ozn.St3 /hydroizolácia soklov a pod terenom zaklady | m2 | 387
711142559 | Zhotovenie izolácie proti zemnej vlhkosti a tlakovej vode zvislá NAIP pritavením - ozn.St3 | m2 | 387
KZSfasadaSt1 | KZS St1 fasada | m2 | 541.987
| " St1 fasada |  | 0
| "lepiaca stierka 5kg/m2 |  | 0
| " minerálna vlna hr.150mm typ EJOTHERM STR U 255 4ks/m2 /fasadne izolačné dosky |  | 0
| " armovacia stierka 5kg/m2 + so sklotext. sietkou |  | 0
| " penetrácia |  | 0
| " jemnozrnná omietka hr. 1,5mm |  | 0
0
| "vr. profilov a líšt pre KZS |  | 0
| " rimsy a nadpražia otvorov -lišta s okapovým nosom |  | 0
| " ostenia otovorv a rohy budovy - rohová lišta |  | 0
| "pri atikách -ukončujúci profil |  | 0
| " pri otvoroch (ostenia a nadpražie) APU lišta |  | 0
0
| " Vid statika zateplenie obv.stien |  | 0
0
0
| " dk +0,15 hk +8,065 v. zateplenia 7,915m |  | 0
| 7,915*(0,16+31,065+0,15) |  | 248.333
| -(2,25*2,32)*(9+9) " O1 |  | -93.96
| " dk +0,15 hk 8,065 |  | 0
| 7,915*(4,725+0,15+1,4+4,67+1,4+1,36+0,31+4,825+8,525+16,15) |  | 344.421
| -(1,61*2,31) " O9 pohlad S |  | -3.719
| -(2,645*4,215) " O5 |  | -11.149
| -(1,34*1,13)*2 " O3 |  | -3.028
| -(1,9*1,51)*8 " O2 |  | -22.952
| -(1,34*1,13)*2 " O3 pohľad V |  | -3.028
| -(1,95*1,135)*4 |  | -8.853
| " dk +0,15 hk 8,065 |  | 0
| 7,915*(10,355) " pohľad V |  | 81.96
| -(1,45*2,32)*2 " O7 |  | -6.728
| " dk +0,15 hk 8,065 |  | 0
| -(1,74*2,5) " O10 |  | -4.35
| -(1,54*0,655)*1 " O8 |  | -1.009
| -(1,43*2,32)*(3+4) " O6 |  | -23.223
| 492,715*0,1 " 10% odskoky |  | 49.272
KZSfasadaSt1 | Súčet |  | 541.987
Použitie figúry:
625251339 | KZS hr. 150 mm minerálna vlna ,vr.kotvenia - ozn.St1 | m2 | 541.987
001 | Výpočet plochy zateplenia St1, St2, St3 | m2 | 918.175
216904212 | Očistenie plôch stlačeným vzduchom jestv.omietka | m2 | 541.987
622463027 | Príprava vonkajšieho podkladu stien spevnovač omietok | m2 | 541.987
622464292 | Vonkajšia omietka stien tenkovrstvová napr.BAUMIT, silikátová, Baumit openTop, škrabaná, hr. 2 mm - biela | m2 | 541.987
KZSSt2sokel | sokel St2 | m2 | 165.489
| " St2 nad terenom sokel |  | 0
| " murivo jestv. |  | 0
| " hydroizolácia |  | 0
| " náter asfaltový |  | 0
| " pas asfaltový |  | 0
| " XPS hr.150mm prilepených do asfaltu vr.kotvenia tanierovými rozperkami |  | 0
| " armovacia stierka so sklotext. sietkou 2x/proti prerazeniu |  | 0
| " silikonová omietka hr.1,5mm |  | 0
0
| "vr. profilov a líšt pre KZS |  | 0
| " rimsy a nadpražia otvorov -lišta s okapovým nosom |  | 0
| " ostenia otovorov a rohy budovy - rohová lišta |  | 0
| "pri atikách -ukončujúci profil |  | 0
| " pri otvoroch (ostenia a nadpražie) APU lišta |  | 0
0
0
| " silikátová omietka hr.10mm ? |  | 0
0
| " dk -0,63 hk +0,15 v.80cm zvislo |  | 0
| 0,8*(11,215+32,035+10,495) |  | 42.996
| " dk -1,0 hk +0,15 |  | 0
| 1,6*(16,15+8,525+4,46+0,31+1,9+1,575+4,81+1,555+4,725+19,3) |  | 101.296
| " vodorovne odskok vid detail B v.č.13 oplechovanie sokla K14 |  | 0
| 0,18*(11,215+32,035+10,495) |  | 9.674
| 0,18*(16,15+8,525+4,46+0,31+1,9+1,575+4,81+1,555+4,725+19,3) |  | 11.396
| -(0,6*0,4)*3 " O11 |  | -0.72
| 0,847 |  | 0.847
KZSSt2sokel | Súčet |  | 165.489
Použitie figúry:
625251388 | KZS hr. 150 mm - riešenie pre sokel (XPS), vr. kotvenia - ozn.St2 | m2 | 165.489
001 | Výpočet plochy zateplenia St1, St2, St3 | m2 | 918.175
622465111 | Vonkajšia omietka stien marmolit, jemnozrnná -tmavošedá | m2 | 215
ostenia | ostenia | bm | 273.225
| " montaž Výkaz výplní extereier |  | 0
| "Pred objednaním zamerať |  | 0
| (2,25+2,32+2,32)*9 " 1NP |  | 62.01
| (2,25+2,32+2,32)*9 " 2NP |  | 62.01
| (1,9+1,51+1,51)*4 " 1NP |  | 19.68
| (1,9+1,51+1,51)*4 " 2NP |  | 19.68
| (1,34+1,13+1,13)*1 |  | 3.6
| (1,34+1,13+1,13)*1 |  | 3.6
| (1,95+1,135+1,135)*2 |  | 8.44
| (1,95+1,135+1,135)*2 |  | 8.44
| (2,645+4,215+4,215)*1 |  | 11.075
| (1,43+2,32+2,32)*3 |  | 18.21
| (1,43+2,32+2,32)*4 |  | 24.28
| (1,45+2,32++2,32)*1 |  | 6.09
| (1,45+2,32++2,32)*1 |  | 6.09
| (1,54+0,655+0,655)*1 " 1NP |  | 2.85
| (0,6+0,4+0,4)*3 |  | 4.2
| " ozn.09 Dvere |  | 0
| 1,61+2,31+2,31 |  | 6.23
| " ozn.O10 |  | 0
| 1,74+2,5+2,5 |  | 6.74
ostenia | Súčet |  | 273.225
Použitie figúry:
622464272 | Vonkajšia omietka ostenia a nadpražia hr. 2 mm | m2 | 49.181
sokelSt3 | sokel pod terenom | m2 | 210.699
| " St3 skladba pod terenom |  | 0
| " náter asfaltový |  | 0
| " pas asfaltový |  | 0
| " XPS hr.150mm prilepených do asfaltu |  | 0
| " nopová folia /okapový chodník |  | 0
0
| " hydroizolácia vid detail B v.č.13 |  | 0
| " hk -0,63 |  | 0
| 1,8*(11,215+32,035+10,495) |  | 96.741
| " hk -1,54 |  | 0
| 1,8 *(16,15+8,525+4,46+0,31+1,9+1,575+4,81+1,555+4,725+19,3) |  | 113.958
sokelSt3 | Medzisúčet v.č.13 1PP |  | 210.699
Použitie figúry:
713132211 | Montáž tepelnej izolácie základov xps celoplošným prilepením - ozn.St3 | m2 | 210.699
001 | Výpočet plochy zateplenia St1, St2, St3 | m2 | 918.175
3/ 3A | 3A Búracie práce ext. výplní, odvoz a dprava sutiny, poplatok za uloženie sutiny
demparapetov | demontaž parapetov | bm | 79.87
Použitie figúry:
764410850 | Demontáž oplechovania parapetov rš od 100 do 330 mm, -0,00135t -ozn.1 | m | 79.87
4/ SO01.1 | SO01.1 Búracie práce
demjeststrechy | demontaž jestv.strechy | m2 | 236.08
| " ozn.3 |  | 0
| (8+8)*(20,26+9)/2 |  | 234.08
| " čiastočné rozobratie strechy Sn2 a Sn3 pre nafúkanie do priestoru tep. izoláciu |  | 0
| 1*1 " SN2 |  | 1
| 1*1 " Sn3 |  | 1
demjeststrechy | Súčet |  | 236.08
demparapetov | demontaž parapetov | bm | 79.87
| 1,43*3+2,25*9+1,45*1+1,9*4+1,95*2+1,36*1 |  | 38.85
| 1,43*4+2,25*9+1,45*1+1,9*3+1,95*2+1,36*1+2,64*1 |  | 41.02
demparapetov | Súčet |  | 79.87
4/ SO01.2 | SO01.2 Stavebná časť
drenažtrubka | drenážna trubka | bm | 120
| 35+35+21+21 |  | 112
| 1,5+1,5+2+3 |  | 8
drenažtrubka | Súčet |  | 120
Použitie figúry:
212755114 | Trativod z drenážnych rúrok bez lôžka, vnútorného priem. rúrok 100 mm | m | 120
211521111 | Výplň odvodňovacieho rebra alebo trativodu do rýh kamenivom hrubým drveným frakcie 16-125 | m3 | 60
211971110 | Zhotovenie opláštenia výplne z geotextílie, v ryhe alebo v záreze so stenami šikmými o skl. do 1:2,5 | m2 | 56.52
212532111 | Lôžko pre trativod z kameniva hrubého drveného frakcie 16-32 mm | m3 | 18
215901101 | Zhutnenie podložia z rastlej horniny 1 až 4 pod násypy, z hornina súdržných do 92 % PS a nesúdržných | m2 | 36
extlešenie | ext. lešenie | m2 | 1054.4
| " lešenie |  | 0
| 10*(20,72+20,72+32+32) |  | 1054.4
extlešenie | Súčet |  | 1054.4
hydroizolzakladov | hydroizolácia základov | m2 | 387
| " po odkopaní pre drenaž |  | 0
| " hydroizolácia vid detail B v.č.13 " dk -3,6 hk -0,05 |  | 0
| 3,65*(19,305+4,725+1,555+4,81+1,575+1,9+0,31+4,46+8,525+16,15+10,495+32,035) |  | 386.334
| 0,666 |  | 0.666
hydroizolzakladov | Súčet |  | 387
KZSfasadaSt1 | KZS St1 fasada | m2 | 541.987
| " St1 fasada |  | 0
| "lepiaca stierka 5kg/m2 |  | 0
| " minerálna vlna hr.150mm typ EJOTHERM STR U 255 4ks/m2 /fasadne izolačné dosky |  | 0
| " armovacia stierka 5kg/m2 + so sklotext. sietkou |  | 0
| " penetrácia |  | 0
| " jemnozrnná omietka hr. 1,5mm |  | 0
0
| "vr. profilov a líšt pre KZS |  | 0
| " rimsy a nadpražia otvorov -lišta s okapovým nosom |  | 0
| " ostenia otovorv a rohy budovy - rohová lišta |  | 0
| "pri atikách -ukončujúci profil |  | 0
| " pri otvoroch (ostenia a nadpražie) APU lišta |  | 0
0
| " Vid statika zateplenie obv.stien |  | 0
0
0
| " dk +0,15 hk +8,065 v. zateplenia 7,915m |  | 0
| 7,915*(0,16+31,065+0,15) |  | 248.333
| -(2,25*2,32)*(9+9) " O1 |  | -93.96
| " dk +0,15 hk 8,065 |  | 0
| 7,915*(4,725+0,15+1,4+4,67+1,4+1,36+0,31+4,825+8,525+16,15) |  | 344.421
| -(1,61*2,31) " O9 pohlad S |  | -3.719
| -(2,645*4,215) " O5 |  | -11.149
| -(1,34*1,13)*2 " O3 |  | -3.028
| -(1,9*1,51)*8 " O2 |  | -22.952
| -(1,34*1,13)*2 " O3 pohľad V |  | -3.028
| -(1,95*1,135)*4 |  | -8.853
| " dk +0,15 hk 8,065 |  | 0
| 7,915*(10,355) " pohľad V |  | 81.96
| -(1,45*2,32)*2 " O7 |  | -6.728
| " dk +0,15 hk 8,065 |  | 0
| -(1,74*2,5) " O10 |  | -4.35
| -(1,54*0,655)*1 " O8 |  | -1.009
| -(1,43*2,32)*(3+4) " O6 |  | -23.223
| 492,715*0,1 " 10% odskoky |  | 49.272
KZSfasadaSt1 | Súčet |  | 541.987
KZSSt2sokel | sokel St2 | m2 | 165.489
| " St2 nad terenom sokel |  | 0
| " murivo jestv. |  | 0
| " hydroizolácia |  | 0
| " náter asfaltový |  | 0
| " pas asfaltový |  | 0
| " XPS hr.150mm prilepených do asfaltu vr.kotvenia tanierovými rozperkami |  | 0
| " armovacia stierka so sklotext. sietkou 2x/proti prerazeniu |  | 0
| " silikonová omietka hr.1,5mm |  | 0
0
| "vr. profilov a líšt pre KZS |  | 0
| " rimsy a nadpražia otvorov -lišta s okapovým nosom |  | 0
| " ostenia otovorov a rohy budovy - rohová lišta |  | 0
| "pri atikách -ukončujúci profil |  | 0
| " pri otvoroch (ostenia a nadpražie) APU lišta |  | 0
0
0
| " silikátová omietka hr.10mm ? |  | 0
0
| " dk -0,63 hk +0,15 v.80cm zvislo |  | 0
| 0,8*(11,215+32,035+10,495) |  | 42.996
| " dk -1,0 hk +0,15 |  | 0
| 1,6*(16,15+8,525+4,46+0,31+1,9+1,575+4,81+1,555+4,725+19,3) |  | 101.296
| " vodorovne odskok vid detail B v.č.13 oplechovanie sokla K14 |  | 0
| 0,18*(11,215+32,035+10,495) |  | 9.674
| 0,18*(16,15+8,525+4,46+0,31+1,9+1,575+4,81+1,555+4,725+19,3) |  | 11.396
| -(0,6*0,4)*3 " O11 |  | -0.72
| 0,847 |  | 0.847
KZSSt2sokel | Súčet |  | 165.489
okapchodnikP8 | okap P8 | m2 | 35
| " P8 |  | 0
| " kameň pre okap. chodník lôžko fr.32-63mm 150mm |  | 0
| " drvené kamenivo fr.8-16mm hr.50mm |  | 0
| " drvené kamenivo fr.16-32mm hr.200mm |  | 0
0
| 0,55*(0,595+0,15+0,55+1,0256+0,55+2+4,5+0,55+1,2) |  | 6.116
| 0,55*(2+0,55+5,45+0,55) |  | 4.703
| 0,55*(0,6+10,195+0,55) |  | 6.24
| 0,55*(32,035) |  | 17.619
| 0,322 |  | 0.322
okapchodnikP8 | Súčet |  | 35
Použitie figúry:
594111111 | Dlažba kameň okruhliaky - biele kamenivo /okap. chodník hr.150mm - ozn.P8 | m2 | 35
564710111 | Podklad alebo kryt z kameniva hrubého drveného veľ. 8-16 mm s rozprestretím a zhutnením hr. 50 mm | m2 | 35
564760211 | Podklad alebo kryt z kameniva hrubého drveného veľ. 16-32 mm s rozprestretím a zhutnením hr. 200 mm | m2 | 35
okapchodnikP9 | okap. chodník P9 | m2 | 23
| " skladba P9 |  | 0
| " zámková dlažba hr10mm, vyplnenie škár pieskom |  | 0
| " štrkové lôžko |  | 0
| " drvené kanenivo fr.8-16mm hr.150mm |  | 0
| " drvené kamenivo fr16-32mm hr.200mm |  | 0
| "celkom hr.400mm |  | 0
| 0,77*(0,55+5,305) |  | 4.508
| 0,77*(8,72+0,77) |  | 7.307
| 0,77*(3,955+0,77+0,63+2,275+3,5) |  | 8.57
| 0,6*(1,345+0,6+1,05) |  | 1.797
| 1-0,182 |  | 0.818
okapchodnikP9 | Súčet v.č.13 |  | 23
Použitie figúry:
596911243 | Kladenie betónovej zámkovej dlažby pozemných komunikácií hr. 100 mm pre peších do 300 m2 so zriadením lôžka z kameniva hr. 50 mm -ozn.P9 | m2 | 23
181201102 | Úprava pláne so zhutnením | m2 | 23
564750111 | Podklad alebo kryt z kameniva hrubého drveného veľ. 8-16 mm s rozprestretím a zhutnením hr. 150 mm | m2 | 23
564760211 | Podklad alebo kryt z kameniva hrubého drveného veľ. 16-32 mm s rozprestretím a zhutnením hr. 200 mm | m2 | 23
592460009000 | Dlažba betónová zámková sivá | m2 | 26
ostenia | ostenia | bm | 273.225
| " montaž Výkaz výplní extereier |  | 0
| "Pred objednaním zamerať |  | 0
| (2,25+2,32+2,32)*9 " 1NP |  | 62.01
| (2,25+2,32+2,32)*9 " 2NP |  | 62.01
| (1,9+1,51+1,51)*4 " 1NP |  | 19.68
| (1,9+1,51+1,51)*4 " 2NP |  | 19.68
| (1,34+1,13+1,13)*1 |  | 3.6
| (1,34+1,13+1,13)*1 |  | 3.6
| (1,95+1,135+1,135)*2 |  | 8.44
| (1,95+1,135+1,135)*2 |  | 8.44
| (2,645+4,215+4,215)*1 |  | 11.075
| (1,43+2,32+2,32)*3 |  | 18.21
| (1,43+2,32+2,32)*4 |  | 24.28
| (1,45+2,32++2,32)*1 |  | 6.09
| (1,45+2,32++2,32)*1 |  | 6.09
| (1,54+0,655+0,655)*1 " 1NP |  | 2.85
| (0,6+0,4+0,4)*3 |  | 4.2
| " ozn.09 Dvere |  | 0
| 1,61+2,31+2,31 |  | 6.23
| " ozn.O10 |  | 0
| 1,74+2,5+2,5 |  | 6.74
ostenia | Súčet |  | 273.225
Použitie figúry:
612462027 | Príprava vnútorného podkladu stien napr.Weber - Terranova, spevňovač omietok náter weber 707- ostenia | m2 | 245.903
612463541 | Vnútorná omietka stien tenkovrstvová roztieraná jemnozrnná -ostenia | m2 | 245.903
784410100 | Penetrovanie jednonásobné jemnozrnných podkladov výšky do 3,80 m | m2 | 393.078
784430010 | Maľby akrylátové základné dvojnásobné, ručne nanášané na jemnozrnný podklad výšky do 3,80 m | m2 | 393.078
prebzemina | preb. zemina drenaž | m3 | 56
| 56 " |  | 56
prebzemina | Súčet prebytočná zemina |  | 56
Použitie figúry:
167101102 | Nakladanie neuľahnutého výkopku z hornín tr.1-4 nad 100 do 1000 m3 | m3 | 56
162501122 | Vodorovné premiestnenie výkopku po spevnenej ceste z horniny tr.1-4, nad 100 do 1000 m3 na vzdialenosť do 3000 m | m3 | 56
162501123 | Vodorovné premiestnenie výkopku po spevnenej ceste z horniny tr.1-4, nad 100 do 1000 m3, príplatok k cene za každých ďalšich a začatých 1000 m | m3 | 112
171101105 | Uloženie sypaniny do násypu súdržnej horniny s mierou zhutnenia nad 103 % podľa Proctor-Standard | m3 | 249.202
171209002 | Poplatok za skladovanie - zemina a kamenivo (17 05) ostatné | t | 90.16
zemina | vykop drenaž | m3 | 305.202
| " pozn. hlbka základových konštrukcií je stanovená na základe odhadu. |  | 0
| " výkop aj pre drenaž |  | 0
| " skutočné výkopy odsleduje stav. dozor |  | 0
| " dk -0,63 hk cca -3,6 |  | 0
| 1*3*(11,215+32,035+10,495) |  | 161.235
| " dk -1,54 dk cca -3,6 |  | 0
| " š x hk x dl |  | 0
| 1*2,1*(16,15+8,525+4,46+0,31+1,9+1,575+4,81+1,555+4,725+19,3) |  | 132.951
| " výkop pre vsakov. bloky |  | 0
| (0,6+0,6+0,6)*2 |  | 3.6
| (0,6+0,6+0,6)*2 |  | 3.6
| (0,6+0,6+0,6)*2 |  | 3.6
| 0,6*0,6*0,6 |  | 0.216
zemina | Súčet |  | 305.202
Použitie figúry:
131201102 | Výkop zárezov v hornine 3, nad 100 do 1000 m3 - ozn.22 | m3 | 213.641
131201109 | Hĺbenie nezapažených jám a zárezov. Príplatok za lepivosť horniny 3 | m3 | 64.092
132111121 | Hĺbenie rýh šírky nad 600 do 1300 mm v horninách tr. 1 a 2 súdržných - ručným náradím | m3 | 91.561
162201101 | Vodorovné premiestnenie výkopku z horniny 1-4 do 20m | m3 | 305.202
171101105 | Uloženie sypaniny do násypu súdržnej horniny s mierou zhutnenia nad 103 % podľa Proctor-Standard | m3 | 249.202
4/ SO01.3 | SO01.3 Zdravotechnika -rozvody
d16 |  |  | 152
d20 |  |  | 461
d25 |  |  | 160
d32 |  |  | 48
d40 |  |  | 16
d50 |  |  | 8
ocDN20 |  |  | 12
ocDN25 |  |  | 24
ocDN32 |  |  | 15
ocDN40 |  |  | 18
ocDN50 |  |  | 16
odp100 |  |  | 229
prip100 |  |  | 93
prip32 |  |  | 18
prip40 |  |  | 39
prip50 |  |  | 59
prip70 |  |  | 2
voda_oceľ |  |  | 0
voda_oceľ_1 |  |  | 85
voda_plast |  |  | 845
4/ SO02 | SO02 VONKAJŠÍ ROZVOD NTL PLYNOVODU
br50 |  |  | 4
br50 | 2+2 "klesačka v bode B a stúpačka nad terén v bode C |  | 4
Použitie figúry:
230200006 | Montáž plynovodných prípojok zváraním DN 2" (50) | m | 4
230120043 | Čistenie potrubia prefúkavaním alebo preplachovaním DN 50 | m | 59
230170012 | Skúška tesnosti potrubia podľa STN 13 0020 DN 50 - 80 | m | 59
hdpe63 |  |  | 51
| areálový plynovod vonk.priemer 63 mm |  | 0
hdpe63 | 51 "úsek B-C, trasa podľa situácie a pozdĺžneho rezu |  | 51
Použitie figúry:
230202005 | Montáž plynovodu z polyetylénových rúr zváraných elektrotvarovkami PE D 63 mm | m | 51
230120043 | Čistenie potrubia prefúkavaním alebo preplachovaním DN 50 | m | 59
230170012 | Skúška tesnosti potrubia podľa STN 13 0020 DN 50 - 80 | m | 59
230202036 | Uloženie potrubia plynovodu z rúr tlakových polyetylénových PE, rúry navíjané v kotúčoch D 63 mm | m | 51
286130057800 | Rúra HDPE PE100 D 63x5,8 mm, dĺ. 100 m (SDR11) pre tlakový rozvod plynu, PIPELIFE | m | 51.765
lôžko |  |  | 4.59
lôžko | 0,6*0,15*51 "hr.150 |  | 4.59
Použitie figúry:
451573111 | Lôžko pod potrubie, stoky a drobné objekty, v otvorenom výkope z piesku a štrkopiesku do 63 mm | m3 | 4.59
162501102 | Vodorovné premiestnenie výkopku po spevnenej ceste z horniny tr.1-4, do 100 m3 na vzdialenosť do 3000 m | m3 | 16.38
174101001 | Zásyp sypaninou so zhutnením jám, šachiet, rýh, zárezov alebo okolo objektov do 100 m3 | m3 | 14.4
obsyp |  |  | 6.12
| tesný odborný obsyp výkopkom, 200 mm nad rúry: |  | 0
| 0,6*0,2*51 |  | 6.12
obsyp | Súčet |  | 6.12
Použitie figúry:
175101101. | Obsyp potrubia sypaninou z vhodných hornín 1 až 4 bez prehodenia sypaniny, dodávka sypaniny v špecifikácii | m3 | 6.12
162501102 | Vodorovné premiestnenie výkopku po spevnenej ceste z horniny tr.1-4, do 100 m3 na vzdialenosť do 3000 m | m3 | 16.38
174101001 | Zásyp sypaninou so zhutnením jám, šachiet, rýh, zárezov alebo okolo objektov do 100 m3 | m3 | 14.4
583310004000 | Kamenivo ťažené drobné drvené frakcia 0-4 mm, STN EN 13242 + A1 | t | 10.22
oc50 |  |  | 4
oc50 | 4 "úsek od bodu A po B; oceľ po fasáde, od bodu napojenia na jestv.oceľ DN 80 |  | 4
Použitie figúry:
723150312 | Potrubie z oceľových rúrok hladkých čiernych spájaných zvarov. akosť 11 353.0 D 57/2, 9 | m | 4
230120043 | Čistenie potrubia prefúkavaním alebo preplachovaním DN 50 | m | 59
230170012 | Skúška tesnosti potrubia podľa STN 13 0020 DN 50 - 80 | m | 59
plocha |  |  | 12.6
plocha | 0,6*21 "mont.ryha v jestv.spevn.plocha; nedefinované zloženie |  | 12.6
Použitie figúry:
113107141 | Odstránenie krytu v ploche do 200 m2 asfaltového, hr. vrstvy do 50 mm, -0,09800t | m2 | 12.6
113107131 | Odstránenie krytu v ploche do 200 m2 z betónu prostého, hr. vrstvy do 150 mm, -0,22500t | m2 | 12.6
113307112 | Odstránenie podkladu v ploche do 200 m2 z kameniva ťaženého, hr.100- 200mm, -0,24000t | m2 | 12.6
566902132 | Vyspravenie podkladu po prekopoch inžinierskych sietí plochy do 15 m2 kamenivom hrubým drveným, po zhutnení hr. 150 mm | m2 | 12.6
566902162 | Vyspravenie podkladu po prekopoch inžinierskych sietí plochy do 15 m2 podkladovým betónom PB I tr. C 20/25 hr. 150 mm | m2 | 12.6
572953111 | Vyspravenie krytu vozovky po prekopoch inžinierskych sietí do 15 m2 asfaltovým betónom AC hr. od 30 do 50 mm | m2 | 12.6
podsyp |  |  | 5.67
| podsyp štrkodrvou v jestv.spevn.ploche: |  | 0
| 0,6*0,45*21 |  | 5.67
| celkový výkop 1,15 - 0,7 (odpočet lôžko, obsyp, spevn.plocha) |  | 0
podsyp | Súčet |  | 5.67
Použitie figúry:
174101001. | Zásyp sypaninou so zhutnením jám, šachiet, rýh, zárezov alebo okolo objektov do 100 m3 /dodávka sypaniny v špecifikácii/ | m3 | 5.67
162501102 | Vodorovné premiestnenie výkopku po spevnenej ceste z horniny tr.1-4, do 100 m3 na vzdialenosť do 3000 m | m3 | 16.38
174101001 | Zásyp sypaninou so zhutnením jám, šachiet, rýh, zárezov alebo okolo objektov do 100 m3 | m3 | 14.4
583410004300 | Štrkodrva frakcia 0-32 mm, STN EN 13242 + A1 | t | 9.469
sign_vodič |  |  | 55
sign_vodič | 2+51+2 "plynovod |  | 55
Použitie figúry:
899721120 | Montáž signalizačného vodiča na plastovom potrubí | m | 55
844014 | Vodič CE 4mm2 s PE izoláciou a plným Cu jadrom 200m balenie, MIVA | m | 57.75
výkopR |  |  | 30.78
| (0,6*1,15)*51 "výkop trasa areálový plynovod |  | 35.19
| -(0,6*0,35)*21 "odpočet vrstvy vybúraných spevn.plôch |  | -4.41
| búrané vrstvy: 50 mm asf., 150 mm betón, 150 mm kamenivo |  | 0
výkopR | Súčet |  | 30.78
Použitie figúry:
132201101 | Výkop ryhy do šírky 600 mm v horn.3 do 100 m3 | m3 | 30.78
132201109 | Príplatok k cene za lepivosť pri hĺbení rýh šírky do 600 mm, s urovnaním dna v hornine 3 | m3 | 9.234
174101001 | Zásyp sypaninou so zhutnením jám, šachiet, rýh, zárezov alebo okolo objektov do 100 m3 | m3 | 14.4
vytlačená |  |  | 16.38
| lôžko |  | 4.59
| obsyp |  | 6.12
| podsyp |  | 5.67
vytlačená | Súčet |  | 16.38
Použitie figúry:
162501102 | Vodorovné premiestnenie výkopku po spevnenej ceste z horniny tr.1-4, do 100 m3 na vzdialenosť do 3000 m | m3 | 16.38
162501105 | Vodorovné premiestnenie výkopku po spevnenej ceste z horniny tr.1-4, do 100 m3, príplatok k cene za každých ďalšich a začatých 1000 m /+2m/ | m3 | 32.76
171201201 | Uloženie sypaniny na skládky do 100 m3 | m3 | 16.38
171209000h | Poplatok za skladovanie - prebytočná zemina | t | 28.993
4/ SO04 | SO04 ODVEDENIE DAŽDOVEJ KANALIZACIE zo strechy D5,D6 + Vsakovacie bloky 7ks
okapchodnikP9 | okap. chodník P9 | m2 | 23
prebzemina | preb. zemina drenaž | m3 | 56
vykop | výkop | m3 | 3.629
| " výkop pre vsakov. bloky |  | 0
0
| (1,2*1,8*1,2)*1,4 " rozš. výkop |  | 3.629
vykop | Súčet |  | 3.629
Použitie figúry:
133201201 | Výkop šachty nezapaženej, hornina 3 do 100 m3 | m3 | 3.629
133201209 | Príplatok k cenám za lepivosť horniny tr.3 | m3 | 3.629
162201101 | Vodorovné premiestnenie výkopku z horniny 1-4 do 20m | m3 | 3.629
162501122 | Vodorovné premiestnenie výkopku po spevnenej ceste z horniny tr.1-4, nad 100 do 1000 m3 na vzdialenosť do 3000 m | m3 | 3.629
162501123 | Vodorovné premiestnenie výkopku po spevnenej ceste z horniny tr.1-4, nad 100 do 1000 m3, príplatok k cene za každých ďalšich a začatých 1000 m | m3 | 7.258
167101102 | Nakladanie neuľahnutého výkopku z hornín tr.1-4 nad 100 do 1000 m3 | m3 | 3.629
171209002 | Poplatok za skladovanie - zemina a kamenivo (17 05) ostatné | t | 5.843
zemina | vykop drenaž | m3 | 0