## 01 - Zadanie
ZADANIE S VÝKAZOM VÝMER
Stavba: MK Kultúrna, Nitra
Objekt: Komunikácia
Objednávateľ: Mesto Nitra
Zhotoviteľ: |  |  |  |  | Spracoval:
Miesto. |  |  |  |  | Dátum: 14. 10. 2021
Č. | Kód položky | Popis | MJ | Množstvo celkom | Jednotková cena zadania | Celková cena zadania
1 | 2 | 3 | 4 | 5 | 6 | 7
| HSV | Práce a dodávky HSV
| 1 | Zemné práce
1 | 113152640.S | Frézovanie asf. podkladu alebo krytu bez prek., plochy cez 1000 do 10000 m2, pruh š. cez 1 m do 2 m, hr. 100 mm 0,254 t | m2 | 2279
| 5 | Komunikácie
2 | 573231111.S | Postrek asfaltový spojovací bez posypu kamenivom z cestnej emulzie v množstve 0,80 kg/m2 | m2 | 4558
|  | 2279*2 |  | 4558
3 | 577134271.S | Asfaltový betón vrstva obrusná AC 11 O v pruhu š. do 3 m z modifik. asfaltu tr. II, po zhutnení hr. 40 mm | m2 | 2279
4 | 577154471.S | Asfaltový betón vrstva ložná AC 22 L v pruhu š. do 3 m z modifik. asfaltu tr. II, po zhutnení hr. 60 mm | m2 | 2279
| 8 | Rúrové vedenie
5 | 899332111.R | Výšková úprava kanalizačného poklopu | ks | 15
| 9 | Ostatné konštrukcie a práce-búranie
6 | 915940000R | Demontáž spomaľovacieho prahu | ks | 8
7 | 915940001 | Osadenie jednej časti spomaľovacieho prahu, výšky 30 mm | ks | 8
8 | 919735111.S | Rezanie existujúceho asfaltového krytu alebo podkladu hĺbky do 50 mm | m | 8
9 | 919794441.S | Úprava plôch okolo hydrantov, šupátok, a pod. v asfaltových krytoch v pôdorysnej ploche do 2 m2 | ks | 25
10 | 938909311.R | Vyčistenie povrchu z povrchu podkladu alebo krytu bet. alebo asfalt. | m2 | 2279
11 | 979082213.S | Vodorovná doprava sutiny so zložením a hrubým urovnaním na vzdialenosť do 1 km | t | 578.866
12 | 979082219.S | Príplatok k cene za každý ďalší aj začatý 1 km nad 1 km pre vodorovnú dopravu sutiny | t | 28364.434
"50km
|  | 49*578,866 |  | 28364.434
13 | 979087212.S | Nakladanie na dopravné prostriedky pre vodorovnú dopravu sutiny | t | 578.866
14 | 979089212.S | Poplatok za skladovanie - bitúmenové zmesi, uholný decht, dechtové výrobky (17 03 ), ostatné | t | 578.866
| 99 | Presun hmôt HSV
15 | 998225111.S | Presun hmôt pre pozemnú komunikáciu a letisko s krytom asfaltovým akejkoľvek dĺžky objektu | t | 640.624
| VRN | Vedľajšie rozpočtové náklady
16 | 000300031.S | Geodetické práce - porealizačné zameranie | kpl | 1
17 | 000300033.S | Geodetické práce - vyhotovenie geometrického plánu | kpl | 1
18 | 000600024.S | Dočastné dopravné značenie | kpl | 1
Celkom