## 01 - Krycí list rozpočtu
KRYCÍ LIST ROZPOČTU
| Názov stavby |  |  | Obnova chodníka pri zadnom vchode Dlhá 86 - VMČ7 | [8 empty] | JKSO
| Názov objektu |  |  | Obnova chodníka pri zadnom vchode Dlhá 86 - VMČ7 | [8 empty] | EČO
[13 empty] | Miesto | Dlhá
[13 empty] | IČO | IČ DPH
Objednávateľ
Projektant
Zhotoviteľ
Spracoval
|  |  |  | Rozpočet číslo |  | Dňa | [6 empty] | CPV
CPA
Merné a účelové jednotky
Počet |  |  |  | Náklady / 1 m.j. | Počet |  |  | Náklady / 1 m.j. | Počet |  |  |  |  | Náklady / 1 m.j.
|  |  | 0 | 0 |  |  | 0 | 0 |  |  |  |  | 0 |  | 0
|  |  |  | Rozpočtové náklady v |  |  |  | EUR
A |  | Základné rozp. náklady |  |  | B |  | Doplnkové náklady |  | C |  | Vedľajšie rozpočtové náklady
1 | HSV |  | Dodávky | 0 | 8 | Práca nadčas |  | 0 | 13 | GZS |  |  |  |  | 0
2 |  |  | Montáž | 0 | 9 | Bez pevnej podl. |  | 0 | 14 | Projektové práce |  |  |  |  | 0
3 | PSV |  | Dodávky | 0 | 10 | Kultúrna pamiatka |  | 0 | 15 | Sťažené podmienky |  |  |  |  | 0
4 |  |  | Montáž | 0 | 11 |  |  | 0 | 16 | Vplyv prostredia |  |  |  |  | 0
5 | "M" |  | Dodávky | 0 |  |  |  |  | 17 | Iné VRN |  |  |  |  | 0
6 |  |  | Montáž | 0 |  |  |  |  | 18 | VRN z rozpočtu |  |  |  |  | 0
7 | ZRN (r. 1-6) |  |  | 0 | 12 | DN (r. 8-11) |  |  | 19 | VRN (r. 13-18) |  |  |  |  | 0
20 | HZS |  |  | 0 | 21 | Kompl. činnosť |  | 0 | 22 | Ostatné náklady |  |  |  |  | 0
Projektant | [8 empty] | D |  | Celkové náklady
[9 empty] | 23 | Súčet 7, 12, 19-22 |  |  |  |  | 0
Dátum a podpis |  |  |  |  | Pečiatka |  |  |  | 24 | DPH | 20 | % z | 2705.28 |  | 0
Objednávateľ | [8 empty] | 25 | Cena s DPH (r. 23-24) |  |  |  |  | 0
Dátum a podpis |  |  |  |  | Pečiatka |  |  |  | E |  | Prípočty a odpočty
Zhotoviteľ | [8 empty] | 26 | Dodávky zadávateľa |  |  |  |  | 0
[9 empty] | 27 | Kĺzavá doložka |  |  |  |  | 0
Dátum a podpis |  |  |  |  | Pečiatka |  |  |  | 28 | Zvýhodnenie + - |  |  |  |  | 0

## 01 - Zadanie
ZADANIE S VÝKAZOM VÝMER
Stavba: Obnova chodníka pri zadnom vchode Dlhá 86 - VMČ7
Objekt: Obnova chodníka pri zadnom vchode Dlhá 86 - VMČ7
Objednávateľ:
Zhotoviteľ: |  |  |  |  | Spracoval:
Miesto. Dlhá |  |  |  |  | Dátum:
Č. | Kód položky | Popis | MJ | Množstvo celkom | Jednotková cena zadania | Celková cena zadania
1 | 2 | 3 | 4 | 5 | 6 | 7
| HSV | Práce a dodávky HSV
| 1 | Zemné práce
1 | 113107141.S | Odstránenie krytu v ploche do 200 m2 asfaltového, hr. vrstvy do 50 mm, -0,09800t | m2 | 5.34
"časť cesty pre nové CO
|  | 0,3*(2,54+9,46+5,8) |  | 5.34
2 | 113152210.S | Frézovanie asf. podkladu alebo krytu bez prek., plochy do 500 m2, pruh š. cez 0,5 m do 1 m, hr. do 30 mm 0,076 t | m2 | 41.687
|  | (2,04+2,21)/2*2,54 |  | 5.398
|  | (2,21+2,09)/2*9,46 |  | 20.339
|  | (2,09+3,41)/2*5,8 |  | 15.95
|  | Súčet |  | 41.687
3 | 113154210.S | Frézovanie bet. podkladu alebo krytu bez prek., plochy do 500 m2, pruh š. cez 0,5 m do 1 m, hr. do 30 mm 0,076 t | m2 | 41.687
4 | 113206111.S | Vytrhanie obrúb betónových, s vybúraním lôžka, z krajníkov alebo obrubníkov stojatých, -0,14500t | m | 17.8
|  | 2,54+9,46+5,8 |  | 17.8
5 | 113208111.S | Vytrhanie obrúb betonových, s vybúraním lôžka, záhonových, -0,04000t | m | 16.3
|  | 2,54+9,46+5,8 |  | 17.8
|  | -1,5 |  | -1.5
|  | Súčet |  | 16.3
6 | 113307121.S | Odstránenie podkladu v ploche do 200 m2 z kameniva hrubého drveného, hr. do 100 mm, -0,13000t | m2 | 2.25
"bezbariérový prístup
|  | 1,5*1,5 |  | 2.25
7 | 130201001.S | Výkop jamy a ryhy v obmedzenom priestore horn. tr.3 ručne | m3 | 0.801
"obrubník záhonový
|  | 17,8*2*0,15*0,15 |  | 0.801
8 | 171203111.S | Uloženie a hrubé rozhrnutie výkopku bez zhutnenia v rovine alebo na svahu do 1:5 | m3 | 0.801
9 | 184802611.S | Chemické odburinenie v rovine alebo na svahu do 1:5 postrekom | m2 | 41.687
10 | 252310000100.S | Postrekový prípravok na ničenie burín | l | 0.017
|  | 41,687 * 0,0004 |  | 0.017
| 5 | Komunikácie
11 | 564231111.S | Podklad alebo podsyp zo štrkopiesku s rozprestretím, vlhčením a zhutnením, po zhutnení hr. 100 mm | m2 | 1.125
"pod bezbariérový prístup - 1/2 hrúbky
|  | 1,5*1,5/2 |  | 1.125
12 | 566902161R | Vyspravenie podkladu plochy do 15 m2 podkladovým betónom PB I tr. C 20/25 do hr. 80 mm | m2 | 5.294
"úprava podkladu pod ASB
"10% z plochy
|  | 41,687*10/100 |  | 4.169
"BP
|  | 1,125 |  | 1.125
|  | Súčet |  | 5.294
13 | 573231111.S | Postrek asfaltový spojovací bez posypu kamenivom z cestnej emulzie v množstve 0,80 kg/m2 | m2 | 47.027
|  | 41,687+5,34 |  | 47.027
14 | 577134131.S | Asfaltový betón vrstva obrusná AC 8 O v pruhu š. do 3 m z modifik. asfaltu tr. II, po zhutnení hr. 40 mm | m2 | 41.687
"chodník
|  | 41,687 |  | 41.687
15 | 577144271.S | Asfaltový betón vrstva obrusná AC 11 O v pruhu š. do 3 m z modifik. asfaltu tr. II, po zhutnení hr. 50 mm | m2 | 5.34
"oprava cesty po nových CO
|  | 5,34 |  | 5.34
16 | 596911331.S | Kladenie dlažby pre nevidiacich hr. 60 mm do lôžka z kameniva ťaženého s vyplnením škár | m2 | 1.56
"BP
"drážkova
|  | 1,2*0,4 |  | 0.48
"nopková
|  | 1,5*0,4 |  | 0.6
|  | 1,2*0,2*2 |  | 0.48
|  | Súčet |  | 1.56
17 | 592460007000 | Dlažba betónová pre nevidiacich drážková, rozmer 200x200x60 mm, sivá | m2 | 0.485
"bezbariérový prístup
|  | 1,2*0,4*1,01 |  | 0.485
18 | 592460007200 | Dlažba betónová pre nevidiacich, nopková, rozmer 200x200x60 mm, sivá | m2 | 1.091
"bezbariérový prístup
|  | 1,5*0,4*1,01 |  | 0.606
|  | 1,2*0,2*2*1,01 |  | 0.485
|  | Súčet |  | 1.091
| 9 | Ostatné konštrukcie a práce-búranie
19 | 916561111.S | Osadenie záhonového alebo parkového obrubníka betón., do lôžka z bet. pros. tr. C 12/15 s bočnou oporou | m | 17.8
20 | 592170001400.S | Obrubník parkový, lxšxv 500x50x200 mm, prírodný | ks | 35.956
|  | 17,8*2*1,01 |  | 35.956
21 | 917732111.S | Osadenie chodník. obrubníka betónového ležatého do lôžka z betónu prosteho tr. C 12/15 bez bočnej opory | m | 1.5
"BP
|  | 1,5 |  | 1.5
22 | 592170002400.S | Obrubník cestný nábehový, lxšxv 1000x200x150(100) mm | ks | 1.515
|  | 1,5*1,01 |  | 1.515
23 | 917862111.S | Osadenie chodník. obrubníka betónového stojatého do lôžka z betónu prosteho tr. C 12/15 s bočnou oporou | m | 16.3
|  | 17,8-1,5 |  | 16.3
24 | 592170001000 | Obrubník cestný, lxšxv 1000x150x260 mm | ks | 16.463
|  | 16,3*1,01 |  | 16.463
25 | 918101111.S | Lôžko pod obrubníky, krajníky alebo obruby z dlažobných kociek z betónu prostého tr. C 12/15 | m3 | 1.32
"cestný
|  | 16,3*0,35*0,15 |  | 0.856
"záhonový
|  | 17,8*0,25*0,10 |  | 0.445
"ležatý
|  | 1,5*0,25*0,05 |  | 0.019
|  | Súčet |  | 1.32
26 | 919735111.S | Rezanie existujúceho asfaltového krytu alebo podkladu hĺbky do 50 mm | m | 23.85
"rezanie chodníka
|  | 2,04+3,41 |  | 5.45
"rezanie cesty
|  | 0,3+17,8+0,3 |  | 18.4
|  | Súčet |  | 23.85
27 | 979084216.S | Vodorovná doprava vybúraných hmôt po suchu bez naloženia, ale so zložením na vzdialenosť do 5 km | t | 10.385
28 | 979084219.S | Príplatok k cene za každých ďalších aj začatých 5 km nad 5 km | t | 93.465
29 | 979087213.S | Nakladanie na dopravné prostriedky pre vodorovnú dopravu vybúraných hmôt | t | 10.385
30 | 979089012.S | Poplatok za skladovanie - betón, tehly, dlaždice (17 01) ostatné | t | 6.693
31 | 979089212.S | Poplatok za skladovanie - bitúmenové zmesi, uholný decht, dechtové výrobky (17 03 ), ostatné | t | 3.692
| 99 | Presun hmôt HSV
32 | 998225111.S | Presun hmôt pre pozemnú komunikáciu a letisko s krytom asfaltovým akejkoľvek dĺžky objektu | t | 15.671
| VRN | Vedľajšie rozpočtové náklady
33 | 000600024.S | Dočastné dopravné značenie | kpl | 1
Celkom