## Príloha č. 1
Názov predmetu zákazky:
Špeciálny zdravotnícky materiál pre by-pass kyveta
ŠPECIFIKÁCIA PREDMETU ZÁKAZKY
Požadované minimálne technické vlastnosti, parametre a hodnoty predmetu zákazky |  |  | Uchádzač uvedie informácie, či ním ponúkaný produkt spĺňa, resp. nespĺňa verejným obstarávateľom definované požiadavky na predmet zákazky (v prípade, ak ponúkaný produkt nespĺňa definované požiadavky uvedie ekvivalentnú hodnotu ním ponúkaného produktu)
|  |  | spĺňa / nespĺňa | hodnota ponúkaného ekvivalentného produktu
Položka č. 1 - Špeciálny zdravotnícky materiál pre by-pass kyveta
1. | Plniaci objem: 220 m
2. | Plocha aktívnej filtračnej membrány: 900 cm štvorcové
3. | Veľkosť otvorov membrány: 0.2 mikrometer
4. | Pokles tlaku pri prietoku 5 litrov/min.: 150 mm Hg
5. | Pokles tlaku pri prietoku 1 liter/min.: 25 mm Hg
6. | Exspirácia: 24 mes.
7. | Špeciálny zdravotnícky materiál pre by -pass kyveta na odstránenie kryštálov, nečistôt a infekčných zárodkov z plniacich roztokov pre zahájenie by-passu:
2021-01-07 | konektory 1/2" na vstupe aj výstupe,
2021-02-07 | predpojená s 10 cm PVC hadicou priemeru 1/2" x 3/32 k urýchlenému pripojeniu k okruhu,
2021-03-07 | jednotlivo sterilne zabalené k okamžitému použitiu,
2021-04-07 | skladovanie pri izbovej teplote.
Týmto potvrdzujem, že všetky uvedené informácie sú pravdivé.
Obchodný názov uchádzača:
Sídlo uchádzača:
IČO:
DIČ:
Kontaktná osoba dodávateľa pre účely overenia si informácií týkajúcich sa technických parametrov ponúkaného produktu:
Meno a priezvisko:
Pracovné zaradenie:
Telefónne číslo:
E-mail:
V:
Dňa: |  | Podpis a pečiatka:
Meno a priezvisko oprávnenéj osoby na podpisovanie:
Poznámka:
- povinné údaje vyplní uchádzač

## Príloha č. 2
Názov predmetu zákazky:
Špeciálny zdravotnícky materiál pre by-pass kyveta
SORTIMENT PONÚKANÉHO TOVARU
Položka č. 1 - Špeciálny zdravotnícky materiál pre by-pass kyveta
Por. č. | Obchodný názov ponúkaného produktu | Výrobca ponúkaného produktu | Katalógové číslo | ŠUKL | Kategorizačný kód | Číslo rozhodnutia | Merná jednotka (MJ) | Jednotková cena za MJ v EUR |  |  | Predpokladané množstvo na zmluvné obdobie 24 mesiacov
[8 empty] | bez DPH | sadzba DPH v % | s DPH
1. | 2. | 3. | 4. | 5. | 6. | 7. | 8. | 9. | 10. | 11. | 12.
400
Uchádzač je povinný produkt s najvyššou zmluvnou jednotkovou cenou bez DPH uvedený u príslušnej položky viditeľne označíť žltým podfarbením celého riadku.
V: | #VALUE!
Dňa: | #VALUE!
Podpis a pečiatka:
Meno a priezvisko oprávnenéj osoby na podpisovanie:
Poznámka:
- povinné údaje vyplní uchádzač

## Príloha č. 3
Názov predmetu zákazky:
Špeciálny zdravotnícky materiál pre by-pass kyveta
ZOZNAM ZNÁMYCH SUBDODÁVATEĽOV
V súlade s ustanovením § 41 zákona o verejnom obstarávaní verejný obstarávateľ požaduje od úspešného uchádzača, aby najneskôr v čase uzavretia zmluvy uviedol:
1. | údaje všetkých známych subdodávateľoch v rozsahu obchodné meno, sídlo, IČO
2. | údaje o osobe oprávnenej konať za subdodávateľa v rozsahu meno a priezvisko, adresa pobytu, dátum narodenia.
3. | uvedenie predmetu subdodávky
4. | percentuálny podiel zákazky zabezpečovaný subdodávateľom.
P.č. | Subdodávateľ | Údaje o osobe oprávnenej konať za subdodávateľa | Predmet subdodávky | % podiel subdodávok | Hodnota alebo podiel zákazky s pravdepodobným subdodávateľským plnením tretími stranami v EUR bez DPH
1. | 2. | 3. | 4. | 5. | 6.
V:
Dňa:
Podpis a pečiatka:
Meno a priezvisko oprávnenéj osoby na podpisovanie:
Poznámka:
- povinné údaje vyplní uchádzač