## Hárok1
CENOVÁ PONUKA
Predmet zákazky:
Vybavenie cukrárenskej výroby
Názov uchádzača:
Adresa sídla:
IČO:
Kontakt (meno a priezvisko zodpovednej osoby, telefónne číslo, e-mail):
Predkladáme cenovú ponuku a prehlasujeme, že ponuka je na tovary spĺňajúce požadované parametre:
Predmetom dodávky je vybavenie cekrárenskej výroby.
Por. číslo | Názov Popis | Počet MJ | MJ | Jednotková cena v EUR bez DPH | Cena celkom v EUR bez DPH | Výrobca / Obchodný názov | Typové označenie | Splnenie parametrov
1 | Regál nerezový, rozmer: 1900 x 600 x 1700 mm *4 x polica plná, nerez prevedenie | 1 | ks
2 | Stôl pracovný, rozmer: 1900 x 600 x 900 mm *1 x spodná polica plná, nerez prevedenie | 1 | ks
3 | Regál nerezový, rozmer: 1400 x 600 x 1700 mm *4 x polica plná, nerez prevedenie | 2 | ks
4 | Robot univerzálny , rozmer: 570x1070x1140mm(šxhxv) príkon elektro: 2,8kW/400V objem kotlíka: 60 l regulácia: 3 rýchlosti zdvíhanie kotlíka: elektromechanické prevod pomocou ozubených kolies výstup na prídavné zariadenie základné príslušenstvo: -kotlík, hák, metla, miešač, vozík | 1 | ks
4a | Redukčná sada 30 L k robotu | 1 | ks
5 | Pec elektrická, vonkajšie rozmery š*h*v: 900 x 900 x 1710 mm príkon: 3 x 4,1 kW typ rúry: statická, teplovzdušná horné a dolné ohrevné teleso prídavný samostatný ventilátor zvuková signalizácia 60min časovač nastaviteľné nohy vsuvy / sekcie v rúre: 3 tepelný rozsah rúry: 50°C - 320 °C vnútro z materiálu: nerez hmotnosť. 200 kg | 2 | ks
6 | Stôl pracovný, rozmer: 1400 x 800 x 900 mm *2 x zásuvka pod pracovnou doskou vedľa seba *1 x spodná polica plná, nerez prevedenie | 1 | ks
7 | Stôl pracovný, rozmer: 1400 x 800 x 900 mm *1 x spodná polica plná, *drevený plát, nerez prevedenie | 2 | ks
8 | Stôl pracovný, rozmer: 1300 x 700 x 900 mm *1 x spodná polica plná, nerez prevedenie | 2 | ks
9 | Stôl pracovný, rozmer: 1400 x 700 x 900 mm *2 x zásuvka pod pracovnou doskou vedľa seba *1 x spodná polica plná, nerez prevedenie | 2 | ks
10 | Konvektomat el., rozmer: 933x821x1046mm(šxhxv) príkon elektro: 18,6kW/400V kapacita: 11 x GN1/1 zásuvy naprieč pre lahšiu manipuláciu tvorba pary: v bojleri s autom. prechodom do nástrekového režimu v prípade neočakávaného výpadku bojleru TROJITÉ SKLO DVERÍ pre úsporu energie ovládanie: elektronické programovateľné 99 voliteľných PROGRAMOV po 9 krokoch MENU V SK jazyku + SLOVENSKÉ KUCH. PROGRAMY funkcie: horúci vzduch 30-300°C, kombinovaný režim 30–300°C varenie v pare 30–130°C, BIO varenie 30–98°C nízkoteplotné pečenie, nočné pečenie regenerácia, manuálne privlhčenie odložený štart, nekonečný čas varenia 7 rýchlostí ventilátora, FanStop, autoreverz ventilátora 5 automatických UMÝVACÍCH CYKLOV + odvápnenie komory integrovaná funkcia odvápnenia bojleru predohrev komory, rýchle schladenie komory USB pre HACCP výstup a programovanie automatická diagnostika chýb a prevádzkových udalostí | 1 | ks
10a | Podstavec pod konvektomat, *jednoradový, *so vsuvmi pre GN nerez prevedenie | 1 | ks
10b | Zmäkčovač vody , rozmer: 190x515 (priem x v) objem: 12 l vstupná teplota vody 8 - 25°C max. odporúčaný prietok: 500 l/h | 1 | ks
10c | Gastronádoba smaltovaná, plná, rozmer : 325x530x40 mm | 8 | ks
10d | Gastronádoba smaltovaná, plná, rozmer : 325x530x20 mm | 8 | ks
11 | Sporák el. tálový s rúrou , rozmer: 800x900x900mm(šxhxv) príkon elektro: 20,3 kW/400V elektrický príkon tálu: 13,6kW počet varných zón: 4ks rozmer tálu: 700x680mm(šxh) elektrický príkon rúry: 6,7kW vnútorný rozmer rúry: 670x730x340mm(šxhxv)/GN2/1 regulácia teploty rúry: 50-300°C prevedenie rúry: statická hrúbka plechu vrchnej dosky: 2mm základné príslušenstvo: -rošt rúry GN2/1 | 1 | ks
12 | Sporák kombinovaný, rozmer: 800x900x900mm(šxhxv) príkon plyn: 28kW príkon elektro: 6,7kW/400V plynový príkon horákov: 1x4kW + 2x7kW + 1x10kW počet horákov: 4ks elektrický príkon rúry: 6,7kW vnútorný rozmer rúry: 670x730x340mm(šxhxv)/(GN2/1) regulácia teploty rúry: 50-300°C prevedenie rúry: statická zapaľovanie pilotným plameňom liatinové rošty horákov hrúbka plechu vrchnej dosky: 2mm základné príslušenstvo: -rošt rúry GN2/1 | 1 | ks
12a | Rameno napúšťacie + žľab | 1 | ks
13 | Stôl pracovný , rozmer: 1600 x 600 x 900 mm *1 x spodná polica plná, nerez prevedenie | 1 | ks
14 | Stôl pracovný , rozmer: 1400 x 900 x 900 mm *1 x spodná polica plná, nerez prevedenie | 1 | ks
15 | Stôl pracovný, rozmer: 800 x 700 x 900 mm *1 x spodná polica plná, nerez prevedenie | 1 | ks
16 | Stôl pracovný , rozmer: 1500 x 900 x 900 mm *2 x polica plná (spodná a stredná), nerez prevedenie | 1 | ks
17 | Skriňa chladiaca nerezová, rozmer: 1420x800x2000mm(šxhxv) príkon elektro: 0,64kW/230V objem: 1400 l chladenie: ventilované dvere: plné vonkajšie prevedenie: nerezová vnútorné prevedenie: nerezová prev. teplota: -2/+8°C elektronická riadiaca jednotka zámok, max. TEPLOTA OKOLIA do: +43°C IZOLÁCIA: 70mm monobloková chladiaca jednotka elektronické RIADENIE VLHKOSTI vnútorný rozmer: GN2/1 základné príslušenstvo - 8 x rošt GN2/1 | 1 | ks
18 | Vitrína chladiaca pultová, rozmer: 450x450x985mm(šxhxv) príkon elektro: 0,17kW/230V objem: 72 l počet políc : 4 prevedenie políc: otočné, roštové prev. teplota: +2/+10°C chladenie: ventilované elektronická riadiaca jednotka osvetlenie políc max. teplota/vlhkosť okolia +25°C / 60%R.H. | 1 | ks
19 | Mixér ponorný , napätie (V): 230 príkon (W): 440 počet ot./min (funkcia mixéra): 1500-9000 počet ot./min (funkcia šľahača): 250-1500 spracovateľné množstvo (l) : 50 celková dĺžka mixéra (mm): 736 celková dĺžka šľahača (mm). 805 dĺžka nohy s nadstavcom mixéra (mm): 350 dĺžka nadstavca šľahača (mm): 280 priemer nadstavca (mm): 125 Určený pre spracovanie do množstva 50 l. Plynulá regulácia pracovnej rýchlosti. Ergonomické držadlo s vypínačom, bezpečnostným a zaisťovacím tlačítkom. Špeciálny kľúč dodávaný spolu s mixérom pre jednoduchú montáž a demontáž noža. Systém automatickej regulácie rýchlosti. Súčasťou je i nerezový držiak pre uchytenie mixéra na stenu. Výmenné pracovné nadstavce na mixovanie (3-ramenný nôž) a šľahanie (2 šľahacie metly).Nový 'Easy Plug' systém zabezpečuje jednoduchú výmenu poškodeného kábla. | 1 | ks
20 | Doprava a inštalácia
Spolu
Pokiaľ je uvedená v opise predmetu obstarávania konkrétna značka alebo ak stanovené parametre poukazujú na jednu konkrétnu značku, je možné uviesť v ponuke uchádzača ekvivalent tovaru spĺňajúci funkčné a výkonnostné charakteristiky. Pokiaľ je v rámci technickej špecifikácie uvedený konkrétny parameter, uchádzač je oprávnený predložiť ponuku obsahujúcu tovar, ktorý má lepšie, výkonnejšie funkčné a výkonnostné charakteristiky, ako je uvedená konkrétna hodnota parametra v opise predmetu obstarávania.
Týmto potvrdzujem a čestne prehlasujem, že vypracovaná cenová ponuka zodpovedá cenám obvyklým v danom mieste a čase.
Miesto podpisu:
Dátum podpisu:
Meno a priezvisko osoby oprávnenej konať za uchádzača:
Podpis a pečiatka: