## Rodinná_farma
Príloha č. 4 - Opis predmetu zákazky - Rodinná farma
Predmet zákazky	Merná jednotka (MJ)	Počet MJ	Jednotková cena bez DPH v EUR	Cena bez DPH v EUR za počet MJ
1. Grafický operátorský panel pre vizualizáciu technických procesov prebiehajúcich na programovateľných logických automatoch s riadiacim softvérom	celok	6		0,00
2. Tenzometre pod silá vrátane prevodníka	celok	6		0,00
3. Klimatizácia	ks	1		0,00
4. Čidlá	celok	6		0,00
5. Kamerový systém pre haly	celok	6		0,00
6. Riadiaci modul servopohonov	ks	12		0,00
7. Váha na váženie moriek	ks	12		0,00
8. Elektrický vodomer	ks	6		0,00
9. GSM brána	celok	1		0,00
10. Kamerový systém pre velíny	celok	1		0,00
11. Materiál potrebný k uvedeniu do prevádzky	celok	1		0,00
12. Ostatné služby	celok	1		0,00
Celková cena za predmet zákazky vyjadrená v EUR bez DPH			0,00
DPH	20%	v EUR	0,00
Celková cena za predmet zákazky vyjadrená v EUR s DPH			0,00

Technologické zariadenie /popis/	Požadovaná / hodnota	Merná / jednotka	Doplniť povinný údaj
1. Grafický operátorský panel pre vizualizáciu technických procesov prebiehajúcich na programovateľných logických automatoch s riadiacim softvérom
Grafický operátorský panel pre vizualizáciu technických procesov prebiehajúcich na programovateľných logických automatoch
Dotykový farebný LCD displej	áno		áno/nie*
LCD displej uhlopriečka	min. 10	palcov	uviesť hodnotu
CPU	min. 528	MHz	uviesť hodnotu
RAM	min. 128	MB	uviesť hodnotu
Pamäť	min. 128	MB	uviesť hodnotu
Komunikačné rozhranie	min. RS485 x 1, RS232 x 1, USB x 1 a Ethernet x 1		áno/nie*
Napájanie 24V DC	áno		áno/nie*
Batéria kapacita	min. 500	mAh	uviesť hodnotu
Riadiaci softver
Programovateľné riadenie svetelného režimu	áno		áno/nie*
Možnosť externého tlmenia	áno		áno/nie*
Zapnutie a vypnutie z prístupu vzdialeného ovládania vedúceho/majiteľa	áno		áno/nie*
Možnosť prepnutia do manuálneho ovládania s následným spätným prepnutím do automatického režimu	áno		áno/nie*
Min. raz denne meranie a zber údajov o hmotnosti krmiva	áno		áno/nie*
Min. raz denne výpočet dennej spotreby krmiva	áno		áno/nie*
Zapínanie a vypínanie kŕmnej linky podľa svetelného režimu	áno		áno/nie*
Hlásenie manuálneho zapnutia mini fázy svetla	áno		áno/nie*
Monitorovanie prietoku a spotreby vody	áno		áno/nie*
Schopnosť zastavenia hlavného prívodu vody v prípade havarijnej situácie	áno		áno/nie*
Monitorovanie teploty a vlhkosti	áno		áno/nie*
Zber údajov o teplote a vlhkosti počas dňa	áno		áno/nie*
Regulácia vetrania	áno		áno/nie*
Schopnosť vyslať alarm	áno		áno/nie*
2. Tenzometre pod silá vrátane prevodníka
Tenzometer pod silá:	4	ks
Váživosť	min. 10	ton	uviesť hodnotu
Citlivosť C3	áno		áno/nie*
Výmena tenzometra bez nutosti rozobratia celého zariadenia	áno		áno/nie*
Prevodník:	1	ks
Určený pre ponúkané tenzometre v počte	min. 4	ks	uviesť hodnotu
3. Klimatizácia
Určená na reguláciu teploty	áno		áno/nie*
Určená na predhrev vody v nádrži	min. 2	°C	uviesť hodnotu
Požadované zabezpečenie teploty v zime	min. 8	°C	uviesť hodnotu
Požadované zabezpečenie teploty v lete	max. 28	°C	uviesť hodnotu
4. Čidlá
Duálne čidlo merania vlhkosti a teploty:	2	ks
Vhodné pre interiér aj exteriér	áno		áno/nie*
Komunikácia prostredníctvom kábla CATSE	áno		áno/nie*
Citlivosť C3	áno		áno/nie*
Čidlo CO2:	2	ks
Vhodné pre interiér aj exteriér	áno		áno/nie*
Komunikácia prostredníctvom kábla CATSE	áno		áno/nie*
Citlivosť C3	áno		áno/nie*
Čidlo exteriérovej teploty:	1	ks
Vhodné pre interiér aj exteriér	áno		áno/nie*
Komunikácia prostredníctvom kábla CATSE	áno		áno/nie*
Citlivosť C3	áno		áno/nie*
5. Kamerový systém pre haly
IP kamera rozlíšenie	min. 5	Mpx	áno/nie*
IP krytie min. 67	áno		uviesť hodnotu
LED prisvietenie s dosahom	min. 50	m	uviesť hodnotu
Nočné videnie s garanciu neplašenie moriek	áno		áno/nie*
ePoE s dosahom	min. 800	m	áno/nie*
Odvod vzduchu ventilátormi s rôznym priemerom a výkonom z dôvodu možnosti spustenia intenzity výmeny vzduchu efektívne podľa potreby	áno		áno/nie*
Výkon ventilátorov riadi mikropočítač	áno		áno/nie*
Ventilačné klapky ovládané servopohonom	áno		áno/nie*
Celok obsahuje
IP kamery	4	ks
Switch min. 8 portový gigabitový	1	ks
Rack závesný min. 6U/400	1	ks
Kábel FTP Cat5e	250	m
UPS:	1	ks
Kapacita	min. 850	VA	uviesť hodnotu
Výkon	max. 500	W	uviesť hodnotu
Rýchlosť nábehu	max. 10	ms	uviesť hodnotu
6. Riadiaci modul servopohonov
Riadiaci modul bude doplnený k existujúcim univerzálnym servopohonom
Riadiaci modul servopohonov pre otváranie a zatváranie klapiek vetracích otvorov	áno		áno/nie*
7. Váha na váženie moriek
Nnosnosť	min. 150	kg	uviesť hodnotu
Rozmer vážiacej plochy	min. 0,9 x 0,9	m	uviesť hodnotu
Vhodná na umiestnenie na hale	áno		áno/nie*
Vyrobená z nehrdzavejúceho materiálu	áno		áno/nie*
Napájanie prostredníctvom kábla z Grafikého operátorského panela, ktorým sa zároveň získajú dáta o hmotnosti moriek	áno		áno/nie*
Pracuje na základe merania rozdielu hmotnosti po vystúpení alebo zostúpení morky z váh	áno		áno/nie*
8. Elektrický vodomer
Napojený reed kontaktom na riadiaci PC	áno		áno/nie*
Možnosť uzatvorenia prívodu vody v prípade havarijnej situácie z riadiaceho PC	áno		áno/nie*
Monitorovanie prietoku a spotreby vody z riadiaceho PC	áno		áno/nie*
9. GSM brána
GSM brána s napojením na jednu halu	áno		áno/nie*
Schopnosť vyslať alarm na zadané čísla podľa zadefinovaného algoritmu kritickej situácie	áno		áno/nie*
10. Kamerový systém pre velíny
IP kamera rozlíšenie	min. 5	Mpx	áno/nie*
IP krytie min. 67	áno		uviesť hodnotu
LED prisvietenie s dosahom	min. 50	m	uviesť hodnotu
ePoE s dosahom	min. 800	m	áno/nie*
Celok obsahuje
IP kamery	4	ks
Switch min. 24 portový gigabitový	1	ks
Rack závesný min. 12U/400	1	ks
Kábel FTP Cat5e	300	m
UPS:	1	ks
Kapacita	min. 1000	VA	uviesť hodnotu
Výkon	max. 550	W	uviesť hodnotu
Rýchlosť nábehu	max. 10	ms	uviesť hodnotu
11. Materiál potrebný k uvedeniu do prevádzky
Technologická elektroinštalácia vrátane hlavného prívodu	áno		uviesť hodnotu
Rozvádzač s príslušným vybavením /prúdové chrániče, ističe a pod./	áno		uviesť hodnotu
12. Ostatné služby
Montáž technologických zariadení	áno		uviesť hodnotu
Montáž technologickej elektroinštalácie	áno		uviesť hodnotu
Dovoz na prevádzku	áno		áno/nie*
Montáž na mieste plnenia	áno		áno/nie*
Spustenie do prevádzky a odskúšanie celého systému	áno		áno/nie*
Zaškolenie obsluhy	áno		áno/nie*
Dodávka a záruka
Doba záruky od dodania	min. 12	mesiacov	áno/nie*
Termín dodania	max. 7	mesiacov	áno/nie*

Uchádzač vyplní resp. upraví podfarbené polia
* nehodiace sa prečiarknite

Predkladateľ cenovej ponuky:
Obchodné meno:
Sídlo / miesto podnikania:
IČO:
Zastúpený:
Dátum vypracovania cenovej ponuky:
Platnosť cenovej ponuky:	min. do 1.3.2023
Pečiatka a podpis oprávnenej osoby:

Názov položky	Požadované množstvo	Jednotka	Jednotková cena bez DPH v EUR
Položka č. 1 - Cistus krétsky extrakt	1	ks
Položka č. 2 - Echinacea purpurová extrakt	1	ks
Položka č. 3 - Acerola extract	1	ks
Položka č. 4 - Citrusové bioflavonoidy	1	ks
Položka č. 5 - Antivírusový peptid 1	1	ks
Položka č. 6 - Antivírusový peptid 2	1	ks
Položka č. 7 - Antivírusový peptid 3	1	ks
Položka č. 8 - Ďalšie súčasti predmetu zákazky	1	ks
	1	ks
	1	ks
	1	celok
Cena spolu v EUR bez DPH			#ODKAZ!
DPH 20 %			#ODKAZ!
Cena spolu v EUR s DPH			#ODKAZ!

V .....................................................................................	dňa	..............................................

	meno, priezvisko a podpis osoby oprávnenej konať za uchádzača v záväzkových vzťahoch