## sro_-_Nitra_-_digi
Príloha č. 1 - Opis predmetu zákazky
Predmet zákazky	Merná jednotka (MJ)	Počet MJ	Jednotková cena bez DPH v EUR	Cena bez DPH v EUR za počet MJ
1. Grafický operátorský panel pre vizualizáciu technických procesov prebiehajúcich na programovateľných logických automatoch s riadiacim softvérom	celok	4		0,00
2. Tenzometre pod silá vrátane prevodníka	celok	5		0,00
3. Chladiaca kolóna	celky	4		0,00
4. Čidlá	celok	4		0,00
5. Ventilácia	celok	4		0,00
6. Klimatizácia	ks	4		0,00
7. Váha na váženie moriek	ks	8		0,00
8. Elektrický vodomer	ks	4		0,00
9. GSM brána	celok	1		0,00
10. Kŕmne linky	ks	8		0,00
11. Silo	ks	5		0,00
12. Napájacie linky	ks	8		0,00
13. Kamerový systém pre haly	celok	4		0,00
14. Kamerový systém pre velíny	celok	1		0,00
15. Materiál potrebný k uvedeniu do prevádzky	celok	1		0,00
16. Ostatné služby	celok	1		0,00
Celková cena za predmet zákazky vyjadrená v EUR bez DPH			0,00
DPH	20%	v EUR	0,00
Celková cena za predmet zákazky vyjadrená v EUR s DPH			0,00

Technologické zariadenie /popis/	Požadovaná / hodnota	Merná / jednotka	Doplniť povinný údaj
1. Grafický operátorský panel pre vizualizáciu technických procesov prebiehajúcich na programovateľných logických automatoch s riadiacim softvérom
Grafiký operátorský panel pre vizualizáciu technických procesov prebiehajúcich na programovateľných logických automatoch
Dotykový farebný LCD displej	áno		áno/nie*
LCD displej uhlopriečka	min. 10	palcov	uviesť hodnotu
CPU	min. 528	MHz	uviesť hodnotu
RAM	min. 128	MB	uviesť hodnotu
Pamäť	min. 128	MB	uviesť hodnotu
Komunikačné rozhranie	min. RS485 x 1, RS232 x 1, USB x 1 a Ethernet x 1		áno/nie*
Napájanie 24V DC	áno		áno/nie*
Batéria kapacita	min. 500	mAh	uviesť hodnotu
Riadiaci softver
Programovateľné riadenie svetelného režimu	áno		áno/nie*
Možnosť externého tlmenia	áno		áno/nie*
Zapnutie a vypnutie z prístupu vzdialeného ovládania vedúceho/majiteľa	áno		áno/nie*
Možnosť prepnutia do manuálneho ovládania s následným spätným prepnutím do automatického režimu	áno		áno/nie*
Min. raz denne meranie a zber údajov o hmotnosti krmiva	áno		áno/nie*
Min. raz denne výpočet dennej spotreby krmiva	áno		áno/nie*
Zapínanie a vypínanie kŕmnej linky podľa svetelného režimu	áno		áno/nie*
Hlásenie manuálneho zapnutia mini fázy svetla	áno		áno/nie*
Monitorovanie prietoku a spotreby vody	áno		áno/nie*
Schopnosť zastavenia hlavného prívodu vody v prípade havarijnej situácie	áno		áno/nie*
Monitorovanie teploty a vlhkosti	áno		áno/nie*
Zber údajov o teplote a vlhkosti počas dňa	áno		áno/nie*
Regulácia vetrania	áno		áno/nie*
Schopnosť vyslať alarm	áno		áno/nie*
2. Tenzometre pod silá vrátane prevodníka
Tenzometer pod silá:	4	ks
Váživosť	min. 10	ton	uviesť hodnotu
Citlivosť C3	áno		áno/nie*
Výmena tenzometra bez nutosti rozobratia celého zariadenia	áno		áno/nie*
Prevodník:	1	ks
Určený pre ponúkané tenzometre v počte	min. 4	ks	uviesť hodnotu
3. Chladiaca kolóna
Určená na zabezpečenie chladenia chovného priestoru	áno		áno/nie*
Chladiaca kolóna ochladzuje pretekajúcim médiom privádzaný vzduch je schopná znížiť teplotu prostredia chovného priestoru o	min. 2	°C	uviesť hodnotu
Rozmery	min. 1500 x 9000	mm	uviesť hodnotu
4. Čidlá
Duálne čidlo merania vlhkosti a teploty:	2	ks
Vhodné pre interiér aj exteriér	áno		áno/nie*
Komunikácia prostredníctvom kábla CATSE	áno		áno/nie*
Citlivosť C3	áno		áno/nie*
Čidlo CO2:	2	ks
Vhodné pre interiér aj exteriér	áno		áno/nie*
Komunikácia prostredníctvom kábla CATSE	áno		áno/nie*
Citlivosť C3	áno		áno/nie*
Čidlo CO:	1	ks
Vhodné pre interiér	áno		áno/nie*
Komunikácia prostredníctvom kábla CATSE	áno		áno/nie*
Citlivosť C3	áno		áno/nie*
Čidlo exteriérovej teploty:	1	ks
Vhodné pre interiér aj exteriér	áno		áno/nie*
Komunikácia prostredníctvom kábla CATSE	áno		áno/nie*
Citlivosť C3	áno		áno/nie*
5. Ventilácia
Ventilačný systém pre 1 halu s maximálnym počtom 700 moriek o váhe 31 kg	áno		áno/nie*
Kapacita výmeny vuduchu na 1 kg	min. 5	m3/hod.	uviesť hodnotu
Celková kapacita vetrania	min. 108 500	m3/hod.	uviesť hodnotu
Riadená ventilácia v rozsahu 0 - 100 % potrebného výkonu	áno		áno/nie*
Prisávanie vzduchu cez ventilačné klapky	áno		áno/nie*
Odvod vzduchu ventilátormi s rôznym priemerom a výkonom z dôvodu možnosti spustenia intenzity výmeny vzduchu efektívne podľa potreby	áno		áno/nie*
Výkon ventilátorov riadi mikropočítač	áno		áno/nie*
Ventilačné klapky ovládané servopohonom	áno		áno/nie*
Ventilácia obsahuje
Relé modul	1	ks
Servomotor	2	ks
Ovládanie servomotora	1	ks
Ventilátor s mriežkou plus žaluzia:	2	ks
Kompaktný na osadenie do otvoru v stene haly	1005 x 1005 mm ± 5 %		áno/nie*
Ventilačná klapka, mriežka, pripojovací set, uzatvárací set plus prižina a vonkajší kryt zabraňujúci prieniku denného svetla do haly	19	ks
Kompaktná na osadenie do otvoru v stene haly	650 x 270 mm ± 5 %		áno/nie*
Vyväzovací set	1	celok
Ventilátory plus tieniace kryty	6	ks
Kompaktný na osadenie do otvoru v stene haly	1400 x 1400 mm ± 5 %		áno/nie*
6. Klimatizácia
Určená na reguláciu teploty	áno		áno/nie*
Určená na predhrev vody v nádrži	min. 2	°C	uviesť hodnotu
Požadované zabezpečenie teploty v zime	min. 8	°C	uviesť hodnotu
Požadované zabezpečenie teploty v lete	max. 28	°C	uviesť hodnotu
7. Váha na váženie moriek
Nnosnosť	min. 150	kg	uviesť hodnotu
Rozmer vážiacej plochy	min. 0,9 x 0,9	m	uviesť hodnotu
Vhodná na umiestnenie na hale	áno		áno/nie*
Vyrobená z nehrdzavejúceho materiálu	áno		áno/nie*
Napájanie prostredníctvom kábla z Grafikého operátorského panela, ktorým sa zároveň získajú dáta o hmotnosti moriek	áno		áno/nie*
Pracuje na základe merania rozdielu hmotnosti po vystúpení alebo zostúpení morky z váh	áno		áno/nie*
8. Elektrický vodomer
Napojený reed kontaktom na riadiaci PC	áno		áno/nie*
Možnosť uzatvorenia prívodu vody v prípade havarijnej situácie z riadiaceho PC	áno		áno/nie*
Monitorovanie prietoku a spotreby vody z riadiaceho PC	áno		áno/nie*
9. GSM brána
GSM brána s napojením na jednu halu	áno		áno/nie*
Schopnosť vyslať alarm na zadané čísla podľa zadefinovaného algoritmu kritickej situácie	áno		áno/nie*
10. Kŕmne linky
Dĺžka každej linky	75 +/- 5%	m
Linka obsahuje
Zásobník	min. 100	kg	uviesť hodnotu
1/2 HP pohonnej jednotky	áno		áno/nie*
Hlavné vypínanie a zapínanie prostredníctvom Grafikého operátorského panela v spojitosti so svetelným režimom	áno		áno/nie*
Vypínač manuálny	áno		áno/nie*
Záves do stropu	áno		uviesť hodnotu
Vzdialenosť medzi dvomi závesnými bodmi	max. 3	m	áno/nie*
Systém zavesenia	áno		áno/nie*
Systém centrálneho navijáku	áno		áno/nie*
11. Silo
Objem sila v m3	20 +/- 5%	m3	uviesť hodnotu
Kapacita sila v tonách	12 +/- 2%	ton	uviesť hodnotu
Počet nôh sila	min. 4		uviesť hodnotu
Celková výška	min. 6800	mm	uviesť hodnotu
Výška výpustu	max. 1050	mm	uviesť hodnotu
Priemer horného kruh uzáveru	max. 830	mm	uviesť hodnotu
Priemer dolného kruh uzáveru	max. 780	mm	uviesť hodnotu
Uhol skosenia	max. 69	stupňov	uviesť hodnotu
Dĺžka dopravníka	min. 30	m	uviesť hodnotu
12. Napájacie linky
Dĺžka každej linky	72 +/- 2%	m
Linka obsahuje
Počet napájačiek jednej linke	min. 16	ks	uviesť hodnotu
Hlavné vypínanie a zapínanie prostredníctvom Grafikého operátorského panela v spojitosti so svetelným režimom	áno		áno/nie*
Vypínač manuálny	áno		áno/nie*
Záves do stropu	áno		áno/nie*
Vzdialenosť medzi dvomi závesnými bodmi	max. 3	m	uviesť hodnotu
Systém zavesenia	áno		áno/nie*
Systém centrálneho navijáku	áno		áno/nie*
13. Kamerový systém pre haly
IP kamera rozlíšenie	min. 5	Mpx	áno/nie*
IP krytie min. 67	áno		uviesť hodnotu
LED prisvietenie s dosahom	min. 50	m	uviesť hodnotu
Nočné videnie s garanciu neplašenie moriek	áno		áno/nie*
ePoE s dosahom	min. 800	m	áno/nie*
Odvod vzduchu ventilátormi s rôznym priemerom a výkonom z dôvodu možnosti spustenia intenzity výmeny vzduchu efektívne podľa potreby	áno		áno/nie*
Výkon ventilátorov riadi mikropočítač	áno		áno/nie*
Ventilačné klapky ovládané servopohonom	áno		áno/nie*
Celok obsahuje
IP kamery	4	ks
Switch min. 8 portový gigabitový	1	ks
Rack závesný min. 6U/400	1	ks
Kábel FTP Cat5e	250	m
UPS:	1	ks
Kapacita	min. 850	VA	uviesť hodnotu
Výkon	max. 500	W	uviesť hodnotu
Rýchlosť nábehu	max. 10	ms	uviesť hodnotu
14. Kamerový systém pre velíny
IP kamera rozlíšenie	min. 5	Mpx	áno/nie*
IP krytie min. 67	áno		uviesť hodnotu
LED prisvietenie s dosahom	min. 50	m	uviesť hodnotu
ePoE s dosahom	min. 800	m	áno/nie*
Celok obsahuje
IP kamery	4	ks
Switch min. 24 portový gigabitový	1	ks
Rack závesný min. 12U/400	1	ks
Kábel FTP Cat5e	300	m
UPS:	1	ks
Kapacita	min. 1000	VA	uviesť hodnotu
Výkon	max. 550	W	uviesť hodnotu
Rýchlosť nábehu	max. 10	ms	uviesť hodnotu
15. Materiál potrebný k uvedeniu do prevádzky
Technologická elektroinštalácia vrátane hlavného prívodu	áno		uviesť hodnotu
Rozvádzač s príslušným vybavením /prúdové chrániče, ističe a pod./	áno		uviesť hodnotu
16. Ostatné služby
Montáž technologických zariadení	áno		uviesť hodnotu
Montáž technologickej elektroinštalácie	áno		uviesť hodnotu
Dovoz na prevádzku	áno		áno/nie*
Montáž na mieste plnenia	áno		áno/nie*
Spustenie do prevádzky a odskúšanie celého systému	áno		áno/nie*
Zaškolenie obsluhy	áno		áno/nie*
Dodávka a záruka
Doba záruky od dodania	min. 12	mesiacov	áno/nie*
Termín dodania	max. 7	mesiacov	áno/nie*

Uchádzač vyplní resp. upraví podfarbené polia
* nehodiace sa prečiarknite

Predkladateľ cenovej ponuky:
Obchodné meno:
Sídlo / miesto podnikania:
IČO:
Zastúpený:
Dátum vypracovania cenovej ponuky:
Platnosť cenovej ponuky:	min. do 1.3.2023
Pečiatka a podpis oprávnenej osoby:

Názov položky	Požadované množstvo	Jednotka	Jednotková cena bez DPH v EUR
Položka č. 1 - Cistus krétsky extrakt	1	ks
Položka č. 2 - Echinacea purpurová extrakt	1	ks
Položka č. 3 - Acerola extract	1	ks
Položka č. 4 - Citrusové bioflavonoidy	1	ks
Položka č. 5 - Antivírusový peptid 1	1	ks
Položka č. 6 - Antivírusový peptid 2	1	ks
Položka č. 7 - Antivírusový peptid 3	1	ks
Položka č. 8 - Ďalšie súčasti predmetu zákazky	1	ks
	1	ks
	1	ks
	1	celok
Cena spolu v EUR bez DPH			#ODKAZ!
DPH 20 %			#ODKAZ!
Cena spolu v EUR s DPH			#ODKAZ!

V .....................................................................................	dňa	..............................................

	meno, priezvisko a podpis osoby oprávnenej konať za uchádzača v záväzkových vzťahoch