## Cena celkom
SO 103 Rekonštrukcia zdroja tepla kotolňa č.3 | Cena bez DPH
Zdroj tepla
Plyn
ZTI
Elektro
Spolu kotolňa č. 3

## Zdroj tepla
poz. č. | popis | m.j. | počet m.j. | jednot. cena | dodávka | montaž
KOTOLŇA 1
1 | Kaskáda dvoch teplovodných kondenzačných kotlov na zemný plyn Logamax Plus GB 162-100 V2 Buderus, Q = 17,0 - 200,0 kW, N = 2x 10,8 Nm3/h, č.t. 7-736-700-887 - regulacia Logamatic RC 310, s FA snímačom č.t. 7-738-112-369 - 1 ks - Modul MM 100-C, č.t. 7-738-110-138 - 1 ks - Modul MC400, č.t. 7-738-111-002 1 ks - Kaskáda odvodu spalín pre dva líniové kotle 100 kW, DN 240 | kpl | 1
2 | Čerpadlová skupina k WBC 65-100 kW, č.t. 7-736-700-103 | kpl | 2
3 | Líniova inštalacia pre kaskádu dvoch kotlov 100 kW, TL2 | kpl | 1
| montáž kotla | kpl | 2
4 | Tlaková expanzná nádoba 140/3, objem 140,0 dm3, medium voda, otvárací pretlak 300,0 kPa, hydrostatický tlak 100,0 kPa, - gulový kohút so zaiatením MK 1" | kpl | 2
| montáž tlakovej expanzky | kpl | 2
5 | Zmäkčovací filter a doplňovacie zariadenie Reflex Filsoft II, fillset s integrovaným oddelovačom systému | kpl | 1
| montáž filtra | kpl | 1
6 | Teplovodné čerpadlo do potrubia Wilo Stratos 50/1-9, Q = 11,5 m3/h, Y = 50,0 J/kg, 230 V, 25-430 W, 0,2-1,88 A | ks | 1
| montáž čerpadla | ks | 1
- | Systém odvodu spalín
Komínový systém Kaminodur EAD
| K1 - Zberač kondenzátu KOU 6.31.13 DN 250 | ks | 1
| K2 - Kontrolný otvor 120/80 REU 6.25.25 DN 250 | ks | 1
| K3 - Vstupný T - diel 90 ATU 3.13.90 DN 250 | ks | 1
| K4 - Výstupný diel ABU 6.40.03 DN 250 | ks | 1
| K5 - Komínový dielec ROU 1.10.03 DN 250, l = 1 000 mm | ks | 3
| K6 - Redukčný diel DN/DN1 - 250/240, USU 4.19.03 | ks | 1
| K7 - Stenová konzola HAL 9.20.13 DN 250, s platňou HAL 9.22.13 | ks | 1
| K8 - Stenový držiak HAL 9.12.13 DN 250 | ks | 3
| K9 - Uzemňovacia objímka HAL 5.78.03 DN 250 | ks | 2
| montáž komína | kpl | 1
- | Potrubné rozvody vykurovacej vody z oceľových bezošvých rúr mat. 11353 s ohybmi, redukciami, závesmi, izolovanými objímkami a pomocnými konštrukciami, náterom
| DN 15 | m | 5
| DN 25 | m | 9
| DN 65 | m | 10
| montáž potrubia, tlaková skúška | m | 24
- | Uzatvárací guľový ventil s pákou, poniklovaný
| DN 10 | ks | 1
| DN 15 | ks | 7
| montáž guľových ventilov | ks | 8
- | Medziprírubová klapka DN 65/6 | ks | 5
| montáž klapky | ks | 5
- | Prírubový filter do potrubia DN 65/16 | ks | 1
| montáž filtra | ks | 1
- | Separator kalov - Exdirt D76.1 Reflex, privarovací | ks | 1
| montáž separatora | ks | 1
- | Prírubový spoj
| DN 50/6 | ks | 2
| DN 65/6 | ks | 10
| DN 65/16 | ks | 2
- | Automatický odvzdušňovací ventil Flexvent
| DN 10 | ks | 2
| montaž | ks | 2
- | Spätný ventil závitový DN 15 | ks | 1
| montáž spätného ventilu | ks | 1
- | Spätný ventil prírubový DN 65/6 | ks | 1
| montáž spátného ventilu | ks | 1
- | Tlakomerný kohút so smyčkou | ks | 4
| montáž | ks | 4
- | Návarok 20x1,5/50 | m | 4
| montáž | m | 4
- | Vodomer DN 15 | ks | 1
| montáž vodomeru | ks | 1
- | Protidažďová žaluzia so sitom 500x 400, Imos | ks | 1
| montáž žaluzie | ks | 1
- | Tepelná izolácia Tubolit hrúbky 20-30 mm pre oceľ. potrubie,
| DN 15 | m | 5
| DN 25 | m | 9
- | Tepelná izolácia Thermo-teK PS Eco ALU
| DN 65 - hr. 50 mm | m | 10
| montáž izolacie potrubia | m | 24
- | Prekáblovanie kotolne | kpl | 1
- | Spustenie kotla | ks | 2
- | Napustenie systému | kpl | 1
- | Skúšobná prevádzka | kpl | 1
- | Revízne správy | kpl | 1
- | Prelach jestvujúceho potrubia | kpl | 1
Demontáž
- | Teplovodný kotol na tuhé palivo, Q = 400 kW | kpl | 1
- | Komín a dymovod DN 350 | kpl | 1
- | Oceľového potrubia
| do DN 50 | m | 15
| do DN 80 | m | 18
- | Čerpadla do potrubia | ks | 1
- | Závitových armatúr do DN 40 | ks | 8
- | Prírubových armatúr do DN 80 | ks | 10
- | Tepelnej izolácie | m2 | 12
- | Vypustenie systému | kpl | 1
KOTOLŇA 2
1 | Kaskáda dvoch teplovodných kondenzačných kotlov na zemný plyn Logamax Plus GB 162-100 V2 Buderus, Q = 17,0 - 200,0 kW, N = 2x 10,8 Nm3/h, č.t. 7-736-700-887 - regulacia Logamatic RC 310, s FA snímačom č.t. 7-738-112-369 - 1 ks - Modul MM 100-C, č.t. 7-738-110-138 - 1 ks - Modul MC400, č.t. 7-738-111-002 1 ks - Kaskáda odvodu spalín pre dva líniové kotle 100 kW, DN 240 | kpl | 1
2 | Čerpadlová skupina k WBC 65-100 kW, č.t. 7-736-700-103 | kpl | 2
3 | Líniova inštalacia pre kaskádu dvoch kotlov 100 kW, TL2 | kpl | 1
| montáž kotla | kpl | 2
4 | Zásobníkový ohrievač teplej vody s objemom 1,0 m3 - jestvujúci | kpl | 1
| odpojenie a nové pripojenie ohrievača | ks | 1
5 | Tlaková expanzná nádoba 140/3, objem 140,0 dm3, medium voda, otvárací pretlak 300,0 kPa, hydrostatický tlak 100,0 kPa, - gulový kohút so zaiatením MK 1" | kpl | 2
| montáž tlakovej expanzky | kpl | 2
6 | Zmäkčovací filter a doplňovacie zariadenie Reflex Filsoft II, fillset s integrovaným oddelovačom systému | kpl | 1
| montáž filtra | kpl | 1
7 | Teplovodné čerpadlo do potrubia Wilo Stratos 50/1-9, Q = 11,5 m3/h, Y = 50,0 J/kg, 230 V, 25-430 W, 0,2-1,88 A | ks | 1
8 | Teplovodné čerpadlo do potrubia Wilo Stratos 30/1-6, Q = 3,0 m3/h, Y = 40,0 J/kg, 230 V, 9-85 W, 0,13-0,78 A | ks | 1
| montáž čerpadla | ks | 2
- | Systém odvodu spalín
Komínový systém Kaminodur EAD
| K1 - Zberač kondenzátu KOU 6.31.13 DN 250 | ks | 1
| K2 - Kontrolný otvor 120/80 REU 6.25.25 DN 250 | ks | 1
| K3 - Vstupný T - diel 90 ATU 3.13.90 DN 250 | ks | 1
| K4 - Výstupný diel ABU 6.40.03 DN 250 | ks | 1
| K5 - Komínový dielec ROU 1.10.03 DN 250, l = 1 000 mm | ks | 3
| K6 - Redukčný diel DN/DN1 - 250/240, USU 4.19.03 | ks | 1
| K7 - Stenová konzola HAL 9.20.13 DN 250, s platňou HAL 9.22.13 | ks | 1
| K8 - Stenový držiak HAL 9.12.13 DN 250 | ks | 3
| K9 - Uzemňovacia objímka HAL 5.78.03 DN 250 | ks | 2
| montáž komína | kpl | 1
- | Potrubné rozvody vykurovacej vody z oceľových bezošvých rúr mat. 11353 s ohybmi, redukciami, závesmi, izolovanými objímkami a pomocnými konštrukciami, náterom
| DN 15 | m | 6
| DN 25 | m | 11
| DN 32 | m | 20
| DN 65 | m | 12
| montáž potrubia, tlaková skúška | m | 49
- | Uzatvárací guľový ventil s pákou, poniklovaný
| DN 10 | ks | 2
| DN 15 | ks | 7
| DN 32 | ks | 3
| montáž guľových ventilov | ks | 12
- | Medziprírubová klapka DN 65/6 | ks | 5
| montáž klapky | ks | 5
- | Prírubový filter do potrubia DN 65/16 | ks | 1
| montáž filtra | ks | 1
- | Separator kalov - Exdirt D76.1 Reflex, privarovací | ks | 1
| montáž separatora | ks | 1
- | Prírubový spoj
| DN 50/6 | ks | 2
| DN 65/6 | ks | 10
| DN 65/16 | ks | 2
- | Automatický odvzdušňovací ventil Flexvent
| DN 10 | ks | 4
| montaž | ks | 4
- | Spätný ventil závitový DN 15 | ks | 1
| DN 32 | ks | 1
| montáž spätného ventilu | ks | 2
- | Spätný ventil prírubový DN 65/6 | ks | 1
| montáž spátného ventilu | ks | 1
- | Tlakomerný kohút so smyčkou | ks | 6
| montáž | ks | 6
- | Návarok 20x1,5/50 | m | 6
| montáž | m | 6
- | Vodomer DN 15 | ks | 1
| montáž vodomeru | ks | 1
- | Protidažďová žaluzia so sitom 500x 400, Imos | ks | 1
| montáž žaluzie | ks | 1
- | Tepelná izolácia Tubolit hrúbky 20-30 mm pre oceľ. potrubie,
| DN 15 | m | 6
| DN 25 | m | 11
- | Tepelná izolácia Thermo-teK PS Eco ALU
| DN 32 - hr. 30 mm | m | 20
| DN 65 - hr. 50 mm | m | 12
| montáž izolacie potrubia | m | 32
- | Prekáblovanie kotolne | kpl | 1
- | Spustenie kotla | ks | 2
- | Napustenie systému | kpl | 1
- | Skúšobná prevádzka | kpl | 1
- | Revízne správy | kpl | 1
- | Prelach jestvujúceho potrubia | kpl | 1
Demontáž
- | Teplovodný kotol na tuhé palivo, Q = 400 kW | kpl | 1
- | Komín a dymovod DN 350 | kpl | 1
- | Oceľového potrubia
| do DN 50 | m | 15
| do DN 80 | m | 18
- | Čerpadla do potrubia | ks | 2
- | Závitových armatúr do DN 40 | ks | 10
- | Prírubových armatúr do DN 80 | ks | 12
- | Tepelnej izolácie | m2 | 15
- | Vypustenie systému | kpl | 1
KOTOLŇA 3
1 | Set GB 172-24, č.t. 8-730-800-133 - Kotol Logamax plus GB 172-24, Q = 24,0 kW, č.t. 7-716-010-458 - Logafix - magnetický odkalovač 3/4", č.t. 7-738-319-547 - zvislý odťah spalín DO 80/125, č.t. 7-738-112-570 - koleno 80/125, s kontrolným otvorom, č.t. 7-738-112-665 - koleno 80/125, č.t. 7-738-112-648 - predlženie 1,0 m, 80/125, č.t. 7-738-112-646 - 4 ks - Logamatic RC310, biely s FA snímačom, č.t. 7-738-112-369 | kpl | 1
| montáž kotla a dymovodu | kpl | 1
2 | Tlaková expanzná nádoba 50/3, objem 50,0 dm3, medium voda, otvárací pretlak 300,0 kPa, hydrostatický tlak 100,0 kPa, - gulový kohút so zaiatením MK 3/4" | kpl | 1
| montáž expanzky | kpl | 1
- | Potrubné rozvody vykurovacej vody z oceľových bezošvých rúr mat. 11353 s ohybmi, redukciami, závesmi, izolovanými objímkami a pomocnými konštrukciami, náterom
| DN 20 | m | 2
| DN 25 | m | 8
| montáž potrubia, tlaková skúška | m | 10
- | Uzatvárací guľový ventil s pákou, poniklovaný
| DN 10 | ks | 3
| DN 32 | ks | 2
| montáž guľových ventilov | ks | 5
- | Závitový filter do potrubia DN 32 | ks | 1
| montáž filtra | ks | 1
- | Tlakomerný kohút so smyčkou | ks | 1
| montáž | ks | 1
- | Návarok 20x1,5/50 | m | 1
| montáž | m | 1
- | Automatický odvzdušňovací ventil Flexvent
| DN 10 | ks | 2
| montaž | ks | 2
- | Tepelná izolácia Tubolit hrúbky 20-30 mm pre oceľ. potrubie,
| DN 20 | m | 2
| DN 32 | m | 8
| montáž izolácie | m | 10
- | Spustenie kotla | ks | 1
- | Napustenie systému | kpl | 1
- | Skúšobná prevádzka | kpl | 1
- | Revízne správy | kpl | 1
- | Prelach jestvujúceho potrubia | kpl | 1
Cena celkom

## SO 01_PLYN
VÝKAZ VÝMER
Stavba: |  |  | REKONŠTRUKCIA ZDROJA TEPLA
Objekt: |  |  | SO 101 Rekonštrukcia zdroja tepla-kotolňa č.3
Časť: |  |  | PLYNOINŠTALÁCIA
Miesto: |  |  | FARMA KOVARCE |  |  |  |  | Dátum:
Objednávateľ: | [7 empty] | Projektant:
Zhotoviteľ: | [7 empty] | Spracovateľ:
PČ | Typ | Kód | Popis |  |  |  | MJ | Množstvo | J.cena [EUR] | Cena celkom [EUR] | Poznámka | DPH | J. Nh [h] | Nh celkom [h] | J. hmotnosť [t] | Hmotnosť celkom [t] | J. suť [t] | Suť Celkom [t]
Náklady z rozpočtu | [9 empty] | 0 |  |  |  | #REF! |  | #REF! |  | #REF! |  | D | -1 | [7 empty] | #REF!
| PSV - Práce a dodávky PSV | [8 empty] | 0 |  |  |  | #REF! |  | #REF! |  | #REF! | 2 | D | 0 | ROZPOCET | [6 empty] | #REF!
| 723 - Zdravotechnika - plynovod | [8 empty] | 0 |  |  |  | #REF! |  | #REF! |  | #REF! | 2 | D | 1 | ROZPOCET | [6 empty] | #REF!
1 |  |  | Potrubie z oceľových rúrok závitových čiernych spájaných zvarovaním - akosť 11 353.0 DN 15 | Potrubie z oceľových rúrok závitových čiernych spájaných zvarovaním - akosť 11 353.0 DN 15 | Potrubie z oceľových rúrok závitových čiernych spájaných zvarovaním - akosť 11 353.0 DN 15 | Potrubie z oceľových rúrok závitových čiernych spájaných zvarovaním - akosť 11 353.0 DN 15 | m | 3
2 |  |  | Potrubie z oceľových rúrok závitových čiernych spájaných zvarovaním - akosť 11 353.0 DN 25 | Potrubie z oceľových rúrok závitových čiernych spájaných zvarovaním - akosť 11 353.0 DN 50 | Potrubie z oceľových rúrok závitových čiernych spájaných zvarovaním - akosť 11 353.0 DN 50 | Potrubie z oceľových rúrok závitových čiernych spájaných zvarovaním - akosť 11 353.0 DN 50 | m | 4
3 |  |  | Potrubie z oceľových rúrok hladkých čiernych,chránička DN40 | Potrubie z oceľových rúrok hladkých čiernych,chránička D 38/2,6 | Potrubie z oceľových rúrok hladkých čiernych,chránička D 38/2,6 | Potrubie z oceľových rúrok hladkých čiernych,chránička D 38/2,6 | m | 1
4 |  |  | Prípojka plynovodná z oceľových rúrok závitových čiernych spájaných na závit DN20 | Prípojka plynovodná z oceľových rúrok závitových čiernych spájaných na závit DN 15 | Prípojka plynovodná z oceľových rúrok závitových čiernych spájaných na závit DN 15 | Prípojka plynovodná z oceľových rúrok závitových čiernych spájaných na závit DN 15 | súb. | 2
5 |  |  | D+M memránový plynomer G4 | Prípojka plynovodná z oceľových rúrok závitových čiernych spájaných na závit DN 25 | Prípojka plynovodná z oceľových rúrok závitových čiernych spájaných na závit DN 25 | Prípojka plynovodná z oceľových rúrok závitových čiernych spájaných na závit DN 25 | súb. | 1
6 |  |  | D+M Gulový uzáver DN25 | Prípojka plynovodná z oceľových rúrok závitových čiernych spájaných na závit DN 15 | Prípojka plynovodná z oceľových rúrok závitových čiernych spájaných na závit DN 15 | Prípojka plynovodná z oceľových rúrok závitových čiernych spájaných na závit DN 15 | kus | 5
7 |  |  | D+M Filter plynovy DN25 | Montáž armatúry závitovej s dvoma závitmi,kohútik priamy,solenoidový ventil G 1/2 | Montáž armatúry závitovej s dvoma závitmi,kohútik priamy,solenoidový ventil G 1/2 | Montáž armatúry závitovej s dvoma závitmi,kohútik priamy,solenoidový ventil G 1/2 | kus | 1
8 |  |  | D+M Tlakomer, slucka,tlak.ventil | Montáž armatúry závitovej s dvoma závitmi,kohútik priamy,solenoidový ventil G 1/2 | Montáž armatúry závitovej s dvoma závitmi,kohútik priamy,solenoidový ventil G 1/2 | Montáž armatúry závitovej s dvoma závitmi,kohútik priamy,solenoidový ventil G 1/2 | kus | 5
9 |  |  | D+M Regulátor tlaku plynu prietok 10m3/hod, vstup 20KPa, výstup 2KPa | Prípojka plynovodná z oceľových rúrok závitových čiernych spájaných na závit DN 15 | Prípojka plynovodná z oceľových rúrok závitových čiernych spájaných na závit DN 15 | Prípojka plynovodná z oceľových rúrok závitových čiernych spájaných na závit DN 15 | kus | 1 |  |  |  | znížená | 0 | #REF! | 0.00099 | #REF! | 0 | #REF! | 128 | M | 2 | ROZPOCET | #REF! | #REF! | #REF! | #REF! | #REF! | 2 | #REF! | 128
10 |  |  | D+M oceloplechová skrinka s rozmermi šírka 1,0m, výška 1,0m, hlbka 0,3m |  |  |  | sub | 1 |  |  |  | znížená | 0 | #REF! | 0.00099 | #REF! | 0 | #REF! | 128 | M | 2 | ROZPOCET | #REF! | #REF! | #REF! | #REF! | #REF! | 2 | #REF! | 128
11 |  |  | D+M Konzolový systém vrámci skrinky |  |  |  | sub | 1
12 |  |  | Uzemnenie plynových rozvodov |  |  |  | súb. | 1
13 |  |  | Presun hmôt | Ostatné horúcovodné armatúry,kondenzačná slučka na privarenie STN 13 7531.1 - zahnuté | Ostatné horúcovodné armatúry,kondenzačná slučka na privarenie STN 13 7531.1 - zahnuté | Ostatné horúcovodné armatúry,kondenzačná slučka na privarenie STN 13 7531.1 - zahnuté | súb. | 1
14 | 767 - Konštrukcie doplnkové kovové | [12 empty] | 1.688 |  | 0.002 |  | 0 | 2 | D | 1 | ROZPOCET | [6 empty] | 0
15 |  |  | Montáž ostatných atypických kovových stavebných doplnkových konštrukcií do 5 kg |  |  |  | kg | 4 |  |  |  | znížená | 0.422 | 1.688 | 9e-05 | 0.00036 | 0 | 0 | 16 | K | 2 | ROZPOCET | 0 | 0 | 0 | 0 | 0 | 2 | 0 | 16
16 |  |  | Doplnkové konštrukcie - závesy |  |  |  | kg | 4 |  |  |  | znížená | 0 | 0 | 0.00041 | 0.00164 | 0 | 0 | 32 | M | 2 | ROZPOCET | 0 | 0 | 0 | 0 | 0 | 2 | 0 | 16
17 |  |  | Presun hmôt pre kovové stavebné doplnkové konštrukcie v objektoch výšky nad 36 do 48 m |  |  |  | sub | 1 |  |  |  | znížená | 0 | 0 | 0 | 0 | 0 | 0 | 16 | K | 2 | ROZPOCET | 0 | 0 | 0 | 0 | 0 | 2 | 0 | 16
18 | 783 - Dokončovacie práce - nátery | [12 empty] | 0.77 |  | 0.00063 |  | 0 | 2 | D | 1 | ROZPOCET | [6 empty] | 0
19 |  |  | Nátery kov.stav.doplnk.konštr. syntetické na vzduchu schnúce dvojnás. 1x s emailov. - 105µm |  |  |  | m2 | 0.6 |  |  |  | znížená | 0.37442 | 0 | 0.00024 | 0 | 0 | 0 | 16 | K | 2 | ROZPOCET | 0 | 0 | 0 | 0 | 0 | 2 | 0 | 16
20 |  |  | Nátery kov.potr.a armatúr syntet. do DN 50 mm dvojnás. 1x email a základný náter |  |  |  | m | 7 |  |  |  | znížená | 0.11 | 0.77 | 9e-05 | 0.00063 | 0 | 0 | 16 | K | 2 | ROZPOCET | 0 | 0 | 0 | 0 | 0 | 2 | 0 | 16
21 | M - Práce a dodávky M | [12 empty] | 0 |  | 0 |  | 0 | 3 | D | 0 | ROZPOCET | [6 empty] | 0
22 | 23-M - Montáže potrubia | [12 empty] | 0 |  | 0 |  | 0 | 3 | D | 1 | ROZPOCET | [6 empty] | 0
23 |  |  | Hlavná tlaková skúška vzduchom 0,6 MPa - STN 38 6413 DN 50 |  |  |  | m | 7 |  |  |  | znížená | 0 | 0 | 0 | 0 | 0 | 0 | 64 | K | 2 | ROZPOCET | 0 | 0 | 0 | 0 | 0 | 2 | 0 | 64
24 |  |  | Príprava na tlakovú skúšku |  |  |  | úsek | 1 |  |  |  | znížená | 0 | 0 | 0 | 0 | 0 | 0 | 64 | K | 2 | ROZPOCET | 0 | 0 | 0 | 0 | 0 | 2 | 0 | 64
25 | Ostatné - Ostatné | [12 empty] | 0 |  | 0 |  | 0 | 4 | D | 0 | ROZPOCET | [6 empty] | 0
26 |  |  | Revízie |  |  |  | sub | 1 |  |  |  | znížená | 0 | 0 | 0 | 0 | 0 | 0 | 512 | K | 1 | ROZPOCET | 0 | 0 | 0 | 0 | 0 | 2 | 0 | 512
27 |  |  | Vypracovanie konštrukčnej dokumentácie podľa §5 Vyhl. 508/2009 Z.z. PZ |  |  |  | súb. | 1 |  |  |  | znížená | 0 | 0 | 0 | 0 | 0 | 0 | 512 | K | 1 | ROZPOCET | 0 | 0 | 0 | 0 | 0 | 2 | 0 | 512
28 |  |  | Posúdenie konštrukčnej dokumentácie PZ oprávnenou právnickou osobou TI SR (TUV Slovakia) |  |  |  | sub | 1 |  |  |  | znížená | 0 | 0 | 0 | 0 | 0 | 0 | 512 | K | 1 | ROZPOCET | 0 | 0 | 0 | 0 | 0 | 2 | 0 | 512
Upozornenie:
Výkaz výmer obsahuje dodávku a montáž materiálu, v prípade ak nie je jednoznačné či položka obsahuje materiál aj montáž je potrebné automaticky uvažovať aj s montážou aj s materiálom

## Elektro
ZADANIE
Stavba: |  | Rekonštrukcia zdroja tepla, farma Kovarce
Objekt: |  | SO 103 Rekonštrukcia zdroja tepla, kotolňa 3
Objednávateľ: |  | Tekro Nitra s.r.o
Zhotoviteľ: |  |  |  |  | Spracoval:
Miesto: |  | Kovarce |  |  | Dátum: | 29. 3. 2022
Č. | KCN | Kód položky | Popis | MJ | Množstvo celkom | Cena jednotková | Cena celkom
1 | 2 | 3 | 4 | 5 | 6 | 7 | 8
|  | M | Práce a dodávky M
|  | 21-M | Elektromontáže
1 | 921 | 210010062 | Rúrka elektroinšt. oceľová, závitová, uložená pevne typ 6016, 16 mm | m | 10
2 | 921 | 210010351 | Škatuľová rozvodka z lisov. izolantu vč. ukončenia káblov a zapojenia vodičov typ 6455-11 do 4 mm2 | ks | 3
3 | 345 | 3450927500 | Krabica 6455-12 acid | ks | 3
4 | 921 | 210020302 | Káblový žľab drotenny, pozink. vč. príslušenstva, 62/50 mm bez veka vč.podp. | m | 15
5 | 921 | 210020671 | Konštrukcia oceľová, klasická všeobecná výroba, montáž vč. základ. náteru | kg | 20
6 | 132 | 1322258000 | Tyč oceľová plochá 11373 20x5 mm | t | 0.004
7 | 145 | 1457436800 | Profil štvorcový zváraný 50x2 mm | t | 0.01
8 | 921 | 210100001 | Ukončenie vodičov v rozvádzač. vč. zapojenia a vodičovej koncovky do 2.5 mm2 | ks | 10
9 | 921 | 210100251 | Ukončenie celoplastových káblov zmrašť. záklopkou alebo páskou do 4 x 10 mm2 | ks | 8
10 | 921 | 210110001 | Spínač nástenný pre prostredie obyčajné alebo vlhké vč. zapojenia jednopólový - radenie 1 | ks | 1
11 | 345 | 3450201320 | Spínač 1 do vlhka | ks | 1
12 | 921 | 210110042 | Spínač teploty vonkajší | ks | 1
15 | 921 | 210111021 | Domová zásuvka v krabici obyč. alebo do vlhka, vč. zapojenia 10/16 A 250 V 2P + Z | ks | 2
16 | 345 | 3450329900 | Zásuvka na povrch IP44 | ks | 2
17 | 921 | 210111123 | Priemyslová zásuvka 400 V, vč. zapojenia IP66 | ks | 1
18 | 345 | 3450336900 | Zásuvka 3x400V IP66 | ks | 1
19 | 921 | 210120401.S | Doplnenie ističa da existujúceho rozvádzača | ks | 1
20 | 358 | 358220046300.S | Istič 3P, 25 A, charakteristika B, 10 kA, 3 moduly | ks | 1
21 | 921 | 210140431 | Ovládač pomocných obvodov v Al skrini vč. zapojenia jednotlačidlový | ks | 1
22 | 345 | 3458011890 | Stop tlačítko T6 S1XP22 RU 54X pl | ks | 1
23 | 921 | 210200056 | Svietidlo nudzové Led 1WS s akumulátorom ,IP44 | ks | 1
24 | 348 | 3480106100 | Svietidlo núdzové LED 1W s akumulátorom IP44 | ks | 1
25 | 921 | 210201025 | Svietidlo lineárne LED 2x18, IP44 | ks | 2
26 | 348 | 3480189400 | Svietidlo lineárne LED 2x18W, IP44 | ks | 2
27 | 345 | 3450719300 | Rúrka pancierová 6016 | m | 5
28 | 345 | 3451011400 | Vývodka PVC 4816/P | ks | 3
34 | 921 | 210220451 | Ochranné pospájanie , voľne ulož.,alebo v omietke Cu 4-16mm2 | m | 10
35 | 341 | 3410403400 | Vodič medený CY 06 žltozelený | m | 10
36 | 921 | 210802301 | Šnúra kábel /v mm2/ voľne uložené CYSY 2x0.75 | m | 15
37 | 341 | 3410560600 | Šnúra medená CYSY 2Dx0,75 | m | 15
38 | 921 | 210810045 | Silový kábel 750 - 1000 V /mm2/ pevne uložený CYKY-CYKYm 750 V 3x1.5 | m | 20
39 | 341 | 3410106300 | Kábel silový medený CYKY 3Cx01,5 | m | 20
40 | 921 | 210810046 | Silový kábel 750 - 1000 V /mm2/ pevne uložený CYKY-CYKYm 750 V 3x2.5 | m | 20
41 | 341 | 3410106500 | Kábel silový medený CYKY 3Cx02,5 | m | 20
42 | 921 | 210810049 | Silový kábel 750 - 1000 V /mm2/ pevne uložený CYKY-CYKYm 750 V 4x1.5 | m | 7
43 | 341 | 3410107600 | Kábel silový medený CYKY 4Bx01,5 | m | 7
44 | 921 | 210810053 | Silový kábel 750 - 1000 V /mm2/ pevne uložený CYKY-CYKYm 750 V 4x10 | m | 15
45 | 341 | 3410108000 | Kábel silový medený CYKY 4Bx10 | m | 15
47 | R | PM | Podružný materiál | %
48 | R | PPV | Podiel pridružených výkonov | %
|  | M18 | Rozvádzač RmR
49 | 921 | 210120401 | Istič vzduchový vč.zapojenia jednopólový do 25 A bez krytu (IJV-IJM-PO) | ks | 5
50 | 921 | 210120452 | Istič vzduchový vč.zapojenia trojpólový do 25 A s krytom | ks | 1
51 | 358 | 358220006700.S | Istič 1P, 10 A, charakteristika B, 10 kA, 1 modul | ks | 1
52 | 358 | 358220006600.S | Istič 1P, 6 A, charakteristika B, 10 kA, 1 modul | ks | 1
53 | 358 | 358220006900.S | Istič 1P, 16 A, charakteristika B, 10 kA, 1 modul | ks | 2
54 | 358 | 358220046100.S | Istič 3P, 16 A, charakteristika B, 10 kA, 3 moduly | ks | 1
55 | 358 | 358220046300.S | Istič 3P, 25 A, charakteristika B, 10 kA, 3 moduly | ks | 1
56 | 358 | 358240003300.S | Zvodič prepätia kombinovaný 4P, 50 kA, limp= 8kA/pól, 4 moduly | ks | 1
57 | 358 | 358230026000.S | Prúdový chránič 4P, 25 A, 30 mA, typ AC, 4 moduly | ks | 1
58 | 358 | 358370002700.S | Spúšť vypínacia 220-230 V - 50 Hz / 240-260 V - 60 Hz | ks | 1
59 | 358 | 3580760459 | Prepojovacia lišta G-4L-1000/16 4-pólová prepojovacia lišta, 16 mm2 OEZ | ks | 1
60 | 921 | 210150052 | Prepaťová ochrana ,stupeň Ba C | ks | 1
61 | 357 | 3570191010 | Plastový rozvádzač 36 modulov | ks | 1
64 | 341 | 3410401800 | Vodič medený CY 01.5 čierny | m | 10
65 | 341 | 3410402800 | Vodič medený CY 04 tmavomodrý | m | 2
67 | 341 | 3410402900 | Vodič medený CY 06 bledomodrý | m | 1
68 | 341 | 3410401700 | Vodič medený CY 01.5 bledomodrý | m | 3
69 | 341 | 3410401900 | Vodič medený CY 01.5 žltozelený | m | 4
|  | HZS | Hodinové zúčtovacie sadzby
74 | HZS | 009 | Dokumentácia skutočného vyhotovenia | hod | 2
75 | HZS | HZS | Demontáž elektroinštalácie | hod | 4
76 | HZS | HZS000112 | Oživenie systému riadenia | hod | 2
77 | HZS | HZS-001 | Revízie | hod | 8
Celkom

## ZTI
VÝKAZ VÝMER
Stavba:
Objekt: |  | REKONŠTRUKCIA ZDROJA TEPLA
Časť: |  | SO 103 Rekonštrukcia zdroja tepla-kotolňa č.3 ZTI
JKSO:
Objednávateľ:
Zhotoviteľ:
Dátum:
P.Č. | TV | KCN | Kód položky | Popis | MJ | Množstvo celkom | Cena jednotková | Cena celkom | Hmotnosť | Hmotnosť celkom | Hmotnosť sute | Hmotnosť sute celkom | Sadzba DPH | Typ položky | Úroveň | Dodávateľ
1 | 2 | 3 | 4 | 5 | 6 | 7 | 8 | 9 |  |  |  |  | 10 | 11 | 12 | 11
1 | K | 001 | 132201102 | Výkop jamy a ryhy do šírky 600 mm v horn.3 | m3 | 4.352 | [7 empty] | 4 | 2
2 | K | 001 | 132201109 | Príplatok k cene za lepivosť pri hĺbení rýh šírky do 600 mm zapažených i nezapažených s urovnaním dna v hornine 3 | m3 | 4.352 | [7 empty] | 4 | 2
3 | K | 001 | 132211111 | Hĺbenie rýh šírky do 600 mm v hornine tr.3 nesúdržných - ručným náradím | m3 | 0.44 | [7 empty] | 4 | 2
4 | K | 001 | 132211119 | Príplatok za lepivosť pri hĺbení rýh š do 600 mm ručným náradím v hornine tr. 3 | m3 | 0.44 | [7 empty] | 4 | 2
5 | K | 001 | 161101501 | Zvislé premiestnenie výkopku z horniny I až IV, nosením za každé 3 m výšky | m3 | 0.44 | [7 empty] | 4 | 2
6 | K | 001 | 162501102 | Vodorovné premiestnenie výkopku po spevnenej ceste z horniny tr.1-4, do 100 m3 na vzdialenosť do 3000 m | m3 | 2.405 | [7 empty] | 4 | 2
7 | K | 001 | 171201201 | Uloženie sypaniny na skládky do 100 m3 | m3 | 2.405 | [7 empty] | 4 | 2
8 | K | 001 | 171209002 | Poplatok za skladovanie - zemina a kamenivo (17 05) ostatné | t | 4.089 | [7 empty] | 4 | 2
9 | K | 001 | 174101001 | Zásyp sypaninou so zhutnením jám, šachiet, rýh, zárezov alebo okolo objektov do 100 m3 | m3 | 3.107 | [7 empty] | 4 | 2
10 | K | 001 | 175101202 | Obsyp objektov sypaninou z vhodných hornín 1 až 4 s prehodením sypaniny | m3 | 1.025 | [7 empty] | 4 | 2
11 | M | MAT | 583310002700 | Štrkopiesok frakcia 0-8 mm, STN EN 12620 + A1 | t | 1.743 | [7 empty] | 8 | 2
12 | K | 271 | 451573111 | Lôžko pod potrubie, stoky a drobné objekty, v otvorenom výkope z piesku a štrkopiesku do 4 mm | m3 | 0.38 | [7 empty] | 4 | 2
13 | M | MAT | P0000006 | D+M Vsakovacia jama, vrátane geotextílie | súb. | 1 | [7 empty] | 8 | 2
14 | M | MAT | 286110002500x | D+M Potrubie kanalizačné PVC-U gravitačné, hladké SN8, DN 110 | m | 2.5 | [7 empty] | 32 | 2
15 | K | 271 | 892351000 | Skúška tesnosti kanalizácie do DN 200 | m | 2.5 | [7 empty] | 4 | 2
16 | K | 271 | 899721132 | Označenie kanalizačného potrubia hnedou výstražnou fóliou | m | 2.5 | [7 empty] | 4 | 2
17 | K | 013 | 965022121 | Búranie kamenných podláh alebo dlažieb z lomového kameňa alebo kociek, -0,43200t | m2 | 0.8 | [7 empty] | 20
18 | K | 011 | 631312421 | Mazanina z betónu prostého (m2) hladená dreveným hladidlom, betón tr. C 8/10 hr. 60 mm | m2 | 0.8 | [7 empty] | 4 | 2
19 | K | 011 | 631362441 | Výstuž mazanín z betónov (z kameniva) a z ľahkých betónov zo sietí KARI, priemer drôtu 8/8 mm, veľkosť oka 100x100 mm | m2 | 0.8
20 | K | 721 | 721172203 | Montáž odpadového HT potrubia vodorovného DN 40 | m | 3 | [7 empty] | 16 | 2
21 | K | 721 | 721290111 | Ostatné - skúška tesnosti kanalizácie v objektoch vodou do DN 125 | m | 5.5 | [7 empty] | 16 | 2
22 | K | 721 | 721213015 | D+M Neutralizátor kondenzátu | sub | 1 | [7 empty] | 16 | 2
23 | K | 721 | 998721102 | Presun hmôt pre vnútornú kanalizáciu v objektoch výšky do 12 m | t | 0.1 | [7 empty] | 16 | 2
Celkom
Upozornenie:
Výkaz výmer obsahuje dodávku a montáž materiálu, v prípade ak nie je jednoznačné či položka obsahuje materiál aj montáž je potrebné automaticky uvažovať aj s montážou aj s materiálom