## Liaharenské_stroje
Príloha č. 2 - Opis predmetu zákazky - liaheň
Predmet zákazky	Merná jednotka (MJ)	Počet MJ	Jednotková cena bez DPH v EUR	Cena bez DPH v EUR za počet MJ
1. Liaharenské stroje pre prvú fázu liaharenského cyklu - liaheň	ks	6		0,00
Celková cena za predmet zákazky vyjadrená v EUR bez DPH			0,00
DPH	20%	v EUR	0,00
Celková cena za predmet zákazky vyjadrená v EUR s DPH			0,00

Technologické zariadenie /popis/	Požadovaná / hodnota	Merná / jednotka	Doplniť povinný údaj
1. Liaharenské stroje pre prvú fázu liaharenského cyklu - liaheň
Kapacita vajec	min. 28200	ks	uviesť hodnotu
Inštalovaný príkon	min. 8,6	kW	uviesť hodnotu
Z celkového príkonu na ohrev	min. 3 + 3	kW	uviesť hodnotu
Pulsný motor výkon	min. 2,2	kW	uviesť hodnotu
Napájanie trojfázové 400V/50Hz	áno		áno/nie*
Istenie	min. 16	A	uviesť hodnotu
Automatické vypnutie	max. 16	A	uviesť hodnotu
Napojenie na chladiaci obeh vody a vlhčenie 1/2" alebo 3/4"	áno		áno/nie*
Tlak vody	min. 3 - max. 4	bary	uviesť hodnotu
Tlak vzduchu pre vlhčenie	min. 6 - max. 8	bary	uviesť hodnotu
Teplota vody pre chladenie v min. rozsahu	6 až 20	°C	uviesť hodnotu
Teplota vody pre vlhčenie vzduchu v min. rozsahu	15 až 25	°C	uviesť hodnotu
Prietok vody pre chladenie	min. 120	l/hod	uviesť hodnotu
Prietok vody pre vlhčenie	min. 0,7	l/hod	uviesť hodnotu
Ventilátor na výmenu zvduchu výkon v nastaviteľnom rozsahu	min. 250 - max. 640	m3/hod	uviesť hodnotu
Izolácia s tepelným prechodom /podlaha x steny x strop x dvere x okenný priezor/	max. 0,54 x 0,25 x 0,22 x 1,74 x 1,3	W/m2	uviesť hodnotu
Dovoz na prevádzku	áno		áno/nie*
Spustenie do prevádzky a odskúšanie celého systému	áno		áno/nie*
Zaškolenie obsluhy	áno		áno/nie*
Dodávka a záruka
Doba záruky od dodania	min. 12	mesiacov	áno/nie*
Termín dodania	max. 7	mesiacov	áno/nie*

Uchádzač vyplní resp. upraví podfarbené polia
* nehodiace sa prečiarknite

Predkladateľ cenovej ponuky:
Obchodné meno:
Sídlo / miesto podnikania:
IČO:
Zastúpený:
Dátum vypracovania cenovej ponuky:
Platnosť cenovej ponuky:	min. do 1.3.2023
Pečiatka a podpis oprávnenej osoby:

Názov položky	Požadované množstvo	Jednotka	Jednotková cena bez DPH v EUR
Položka č. 1 - Cistus krétsky extrakt	1	ks
Položka č. 2 - Echinacea purpurová extrakt	1	ks
Položka č. 3 - Acerola extract	1	ks
Položka č. 4 - Citrusové bioflavonoidy	1	ks
Položka č. 5 - Antivírusový peptid 1	1	ks
Položka č. 6 - Antivírusový peptid 2	1	ks
Položka č. 7 - Antivírusový peptid 3	1	ks
Položka č. 8 - Ďalšie súčasti predmetu zákazky	1	ks
	1	ks
	1	ks
	1	celok
Cena spolu v EUR bez DPH			#ODKAZ!
DPH 20 %			#ODKAZ!
Cena spolu v EUR s DPH			#ODKAZ!

V .....................................................................................	dňa	..............................................

	meno, priezvisko a podpis osoby oprávnenej konať za uchádzača v záväzkových vzťahoch