## nadstavba_3,5t
Príloha č. 1 - Opis predmetu zákazky - nadstavba do 3,5 ton
Predmet zákazky	Merná jednotka (MJ)	Počet MJ	Jednotková cena bez DPH v EUR	Cena bez DPH v EUR za počet MJ
1. Špeciálna nadstavba pre podvozok s nosnoťou do 3,5 ton na dočasné skladovanie a prevoz jednodňových moriek	ks	1		0,00
Celková cena za predmet zákazky vyjadrená v EUR bez DPH			0,00
DPH	20%	v EUR	0,00
Celková cena za predmet zákazky vyjadrená v EUR s DPH			0,00

Technologické zariadenie /popis/	Požadovaná / hodnota	Merná / jednotka	Doplniť povinný údaj
1. Špeciálna nadstavba pre podvozok s nosnoťou do 3,5 ton na dočasné skladovanie a prevoz jednodňových moriek
Vhodná a kompatibilná pre FIAT DUCATO XL 2,2 MULTIJET 180HP s ťažným zariadením	áno		áno/nie*
Vhodná na podvozok s nosnosťou do 3,5 ton	áno		áno/nie*
Rozmery krabíc /boxov/ na dočasné skladovanie a prevoz jednodňových moriek /dĺžka x šírka x výška/, ktorými disponuje obstarávateľ a musia byť kompatinilné pre odnímateľný regál	595 x 455 x 19	mm
Vnútorný priestor vybavený odnímateľným regálom	áno		áno/nie*
Kapacita odnímateľného regála:
min. 5 krabíc /boxov/ na hĺbku	áno		áno/nie*
min. 4 krabice /boxi/ na šírku	áno		áno/nie*
min. 9 krabíc /boxov/ na výšku	áno		áno/nie*
Hrúbka izolačných panelov s UV ochranou /bočné steny x stropný panel x podlaha	min. 25 x 33 x 30	mm	uviesť hodnotu
Materiál izolačných panelov s UV ochranou je polyuretánová pena /bez CFC/ s hustotou min. 40 kg/m3 s polyesterovým obojstranným laminovaním	áno		áno/nie*
Na zabezpečenie roznomernej distribúcie vzduchu z ventilácie je nadstavba vybavená dvojitou hlinníkovou deliacov stenou	áno		áno/nie*
V streche tri ventilátory pre výstup vzduchu /min. 1500 m3/hod - každý/ chránené sklopnými polyesterovými krytmi	áno		áno/nie*
Auto/Manuálny senzor pre kúrenie a klimatizáciu	áno		áno/nie*
Mriežky a pretlakové klapky umiestnené na oboch stranách nadstavby	áno		áno/nie*
Prívod vzduchu zabezpečený ventilátormi	áno		áno/nie*
Opláštený ohrievač s výkonom min. 5,5 kW	áno		áno/nie*
Nazávislé ovládanie vykurovania nadstavby a kabíny	áno		áno/nie*
Termostat na ovládanie vykurovania nadstavby a kabíny umiestnený v kabíne	áno		áno/nie*
Riadiaca doska s vypínačmi, kontrolkami a digitálnym displejom integrovaným na palubnej doske vozidla	áno		áno/nie*
Inštalačné práce spojené s dopojením k vozidlu	áno		áno/nie*
Dovoz na prevádzku	áno		áno/nie*
Spustenie do prevádzky a odskúšanie celého systému	áno		áno/nie*
Zaškolenie obsluhy	áno		áno/nie*
Dodávka a záruka
Doba záruky od dodania	min. 12	mesiacov	áno/nie*
Termín dodania	max. 7	mesiacov	áno/nie*

Uchádzač vyplní resp. upraví podfarbené polia
* nehodiace sa prečiarknite

Predkladateľ cenovej ponuky:
Obchodné meno:
Sídlo / miesto podnikania:
IČO:
Zastúpený:
Dátum vypracovania cenovej ponuky:
Platnosť cenovej ponuky:	min. do 1.3.2023
Pečiatka a podpis oprávnenej osoby:

Názov položky	Požadované množstvo	Jednotka	Jednotková cena bez DPH v EUR
Položka č. 1 - Cistus krétsky extrakt	1	ks
Položka č. 2 - Echinacea purpurová extrakt	1	ks
Položka č. 3 - Acerola extract	1	ks
Položka č. 4 - Citrusové bioflavonoidy	1	ks
Položka č. 5 - Antivírusový peptid 1	1	ks
Položka č. 6 - Antivírusový peptid 2	1	ks
Položka č. 7 - Antivírusový peptid 3	1	ks
Položka č. 8 - Ďalšie súčasti predmetu zákazky	1	ks
	1	ks
	1	ks
	1	celok
Cena spolu v EUR bez DPH			#ODKAZ!
DPH 20 %			#ODKAZ!
Cena spolu v EUR s DPH			#ODKAZ!

V .....................................................................................	dňa	..............................................

	meno, priezvisko a podpis osoby oprávnenej konať za uchádzača v záväzkových vzťahoch