## nadstavba_14_ton
Príloha č. 2 - Opis predmetu zákazky - nadstavba do 14 ton
Predmet zákazky	Merná jednotka (MJ)	Počet MJ	Jednotková cena bez DPH v EUR	Cena bez DPH v EUR za počet MJ
1. Špeciálna nadstavba pre podvozok s nosnoťou do 14 ton na dočasné skladovanie a prevoz jednodňových moriek	ks	1		0,00
Celková cena za predmet zákazky vyjadrená v EUR bez DPH			0,00
DPH	20%	v EUR	0,00
Celková cena za predmet zákazky vyjadrená v EUR s DPH			0,00

Technologické zariadenie /popis/	Požadovaná / hodnota	Merná / jednotka	Doplniť povinný údaj
1. Špeciálna nadstavba pre podvozok s nosnoťou do 14 ton na dočasné skladovanie a prevoz jednodňových moriek
Vhodná na podvozok s nosnosťou do 14 ton	áno		áno/nie*
Rozmery krabíc /boxov/ na dočasné skladovanie a prevoz jednodňových moriek /dĺžka x šírka x výška/, ktorými disponuje obstarávateľ a musia byť kompatinilné pre odnímateľný regál	595 x 455 x 19	mm
Vnútorný priestor vybavený odnímateľným regálom	áno		áno/nie*
Kapacita odnímateľného regála:
min. 10 krabíc /boxov/ na hĺbku	áno		áno/nie*
min. 4 krabice /boxi/ na šírku	áno		áno/nie*
min. 9 krabíc /boxov/ na výšku	áno		áno/nie*
Hrúbka izolačných panelov s UV ochranou /bočné steny x čelné stena x stropný panel x zadné dvere x podlaha/	min. 45 x 20 x 60 x 45 x 111	mm	uviesť hodnotu
Materiál izolačných panelov s UV ochranou je polyuretánová pena /bez CFC/ s hustotou min. 40 kg/m3 s polyesterovým obojstranným laminovaním	áno		áno/nie*
Technický priestor vpredu s bočnými prístupovými dverami na oboch stranách	áno		áno/nie*
Zvuková izolácia technického priestoru	áno		áno/nie*
Vetracia priehradka s prístupovými dverami k ventilačnému systému s vykurovaním, zvlhčovaním a klimatizáciou	min. 4	ks	uviesť hodnotu
Bezpečnostné odsávače s ochrannou kapotou v prednej časti karosérie	min. 4	ks	uviesť hodnotu
Odsávače na dĺžku karosérie so spúšťaním vzduchu v závislosti od množstva CO2	min. 2	ks	uviesť hodnotu
V streche tri ventilátory pre výstup vzduchu /min. 1500 m3/hod - každý/ chránené sklopnými polyesterovými krytmi	áno		áno/nie*
Auto/manuálny senzor pre kúrenie a klimatizáciu	áno		áno/nie*
Mriežky a pretlakové klapky umiestnené na oboch stranách nadstavby	áno		áno/nie*
Prívod vzduchu zabezpečený troma ventilátormi	áno		áno/nie*
Generátor s výkonom	min. 43	KVA	uviesť hodnotu
Generátor s dieslovým motorom a rýchlosťou	min. 1500	ot./min.	uviesť hodnotu
Generátor napája systém 380V trojfázové	áno		áno/nie*
Spínacia skrinka na riadenie energie	áno		áno/nie*
Prídavná palivová cisterna s tlakomerom v objeme	min. 180	litrov	uviesť hodnotu
Skriňový/kabínový termostat s ovládaním v kabíne	áno		áno/nie*
Ventilačný systém zabezpečujú motorové turbíny na 380 voltov s výkonom	min. 10000	m3/hod.	uviesť hodnotu
Hladina CO2 je riadená senzorom a regulátorom, ktorý riadi vstup nového vzduchu cez mriežky a pretlakové uzávery umiestnené na oboch stranách.	áno		áno/nie*
Ohrievač s nerezovými elektrickými odpormi	áno		áno/nie*
Celkový výkon ohrievača	min. 16	kW	uviesť hodnotu
Klimatizačný systém s výkonom	min. 43	kW	uviesť hodnotu
Súčasťou klimatizácie je min. kompresor, výparník, kondenzátor a frekvenčný menič	áno		áno/nie*
Vysokotlakový zvlhčovací systém vrátane nerezovej rampy a min. 2 nerezových sprejových hláv	áno		áno/nie*
Vysokotlakový zvlhčovací systém s výkonom	min. 3,3	litra/sprejová hlava	uviesť hodnotu
Objem nádrže zabezpečujúcej zvlhčovací systém	min. 200	litrov	uviesť hodnotu
Regulácia vlhkosti zabezpečená hygrometrickou hlavovou líniou	áno		áno/nie*
Ovládací panel so spínačom, výstrahou a digitálnym displejom integrovaným v kabíne nákladného vozidla poskytuje okamžitú kontrolu teploty v prednej a zadnej časti karosérie, ako aj hygrometriu a úrovne CO2.	áno		áno/nie*
Regulácia teploty je automatická a realizovaná pomocou programovateľného regulátora	áno		áno/nie*
Dodávka GSM súpravy pre vzdialené pripojenie	áno		áno/nie*
Záznamník teplotného režimu	áno		áno/nie*
Inštalačné práce spojené s dopojením k podvozku	áno		áno/nie*
Dovoz na prevádzku	áno		áno/nie*
Spustenie do prevádzky a odskúšanie celého systému	áno		áno/nie*
Zaškolenie obsluhy	áno		áno/nie*
Dodávka a záruka
Doba záruky od dodania	min. 12	mesiacov	áno/nie*
Termín dodania	max. 7	mesiacov	áno/nie*

Uchádzač vyplní resp. upraví podfarbené polia
* nehodiace sa prečiarknite

Predkladateľ cenovej ponuky:
Obchodné meno:
Sídlo / miesto podnikania:
IČO:
Zastúpený:
Dátum vypracovania cenovej ponuky:
Platnosť cenovej ponuky:	min. do 1.3.2023
Pečiatka a podpis oprávnenej osoby:

Názov položky	Požadované množstvo	Jednotka	Jednotková cena bez DPH v EUR
Položka č. 1 - Cistus krétsky extrakt	1	ks
Položka č. 2 - Echinacea purpurová extrakt	1	ks
Položka č. 3 - Acerola extract	1	ks
Položka č. 4 - Citrusové bioflavonoidy	1	ks
Položka č. 5 - Antivírusový peptid 1	1	ks
Položka č. 6 - Antivírusový peptid 2	1	ks
Položka č. 7 - Antivírusový peptid 3	1	ks
Položka č. 8 - Ďalšie súčasti predmetu zákazky	1	ks
	1	ks
	1	ks
	1	celok
Cena spolu v EUR bez DPH			#ODKAZ!
DPH 20 %			#ODKAZ!
Cena spolu v EUR s DPH			#ODKAZ!

V .....................................................................................	dňa	..............................................

	meno, priezvisko a podpis osoby oprávnenej konať za uchádzača v záväzkových vzťahoch