## Prívesný_vozík
Príloha č. 3 - Opis predmetu zákazky – prívesný vozík
Predmet zákazky	Merná jednotka (MJ)	Počet MJ	Jednotková cena bez DPH v EUR	Cena bez DPH v EUR za počet MJ
1. Prívesný vozík s výbavou na došasné skladovanie a prevoz jednodňových moriek	ks	1		0,00
Celková cena za predmet zákazky vyjadrená v EUR bez DPH			0,00
DPH	20%	v EUR	0,00
Celková cena za predmet zákazky vyjadrená v EUR s DPH			0,00

Technologické zariadenie /popis/	Požadovaná / hodnota	Merná / jednotka	Doplniť povinný údaj
1. Prívesný vozík s výbavou na došasné skladovanie a prevoz jednodňových moriek
Dve stredové nápravy	min. 1800	kg	uviesť hodnotu
Budbové brzdy	áno		áno/nie*
Rozmery krabíc /boxov/ na dočasné skladovanie a prevoz jednodňových moriek /dĺžka x šírka x výška/, ktorými disponuje obstarávateľ a musia byť kompatinilné pre odnímateľný regál	595 x 455 x 19	mm
Vnútorný priestor vybavený odnímateľným regálom	áno		áno/nie*
Kapacita odnímateľného regála:
min. 5 krabíc /boxov/ na hĺbku	áno		áno/nie*
min. 3 krabice /boxi/ na šírku	áno		áno/nie*
min. 9 krabíc /boxov/ na výšku	áno		áno/nie*
Hrúbka izolačných panelov s UV ochranou /bočné steny x predná stena x zadné dvere x stropný panel x podlaha/	min. 33 x 19 x 60 x 100	mm	uviesť hodnotu
Materiál izolačných panelov s UV ochranou je polyuretánová pena s hustotou min. 40 kg/m3 /bez CFC/ s polyesterovým obojstranným laminovaním	áno		áno/nie*
Dvojitá kĺbová hliníková deliaca stena pre prístup k ventilátorom s filtrami v hornej časti	áno		áno/nie*
Technický priestor zo zabezpečeným prístupom na bočnej stene prívesu	áno		áno/nie*
Ventilačný systém so vstupom pre 3 ventilátory, umiestnený v dvojitej deliacej stene	áno		áno/nie*
Min. 3 otvory v streche vybavené 3 ventilátormi pre výstup vzduchu, umiestnené v dvojitej deliacej stene	áno		áno/nie*
Stály prívod vzduchu napájaný mriežkou umiestnenou na oboch stranách.	áno		áno/nie*
Teplotný senzor	áno		áno/nie*
Generátor umiestnený v technickom priestore a poháňaný nezávislov nádržov	áno		áno/nie*
Elektrické vykurovanie min. 6 kW umiestnené v dvojitej dieliacej stene	áno		áno/nie*
Klimatizácia so strešným kondenzátom a výparníkom poháňaná generátorom umiestnená v dvojitej dieliacej stene	áno		áno/nie*
Riadiaci panel /riadiaca doska s digitálnym displejom/	áno		áno/nie*
Dovoz na prevádzku	áno		áno/nie*
Spustenie do prevádzky a odskúšanie celého systému	áno		áno/nie*
Zaškolenie obsluhy	áno		áno/nie*
Dodávka a záruka
Doba záruky od dodania	min. 12	mesiacov	áno/nie*
Termín dodania	max. 7	mesiacov	áno/nie*

Uchádzač vyplní resp. upraví podfarbené polia
* nehodiace sa prečiarknite

Predkladateľ cenovej ponuky:
Obchodné meno:
Sídlo / miesto podnikania:
IČO:
Zastúpený:
Dátum vypracovania cenovej ponuky:
Platnosť cenovej ponuky:	min. do 1.3.2023
Pečiatka a podpis oprávnenej osoby:

Názov položky	Požadované množstvo	Jednotka	Jednotková cena bez DPH v EUR
Položka č. 1 - Cistus krétsky extrakt	1	ks
Položka č. 2 - Echinacea purpurová extrakt	1	ks
Položka č. 3 - Acerola extract	1	ks
Položka č. 4 - Citrusové bioflavonoidy	1	ks
Položka č. 5 - Antivírusový peptid 1	1	ks
Položka č. 6 - Antivírusový peptid 2	1	ks
Položka č. 7 - Antivírusový peptid 3	1	ks
Položka č. 8 - Ďalšie súčasti predmetu zákazky	1	ks
	1	ks
	1	ks
	1	celok
Cena spolu v EUR bez DPH			#ODKAZ!
DPH 20 %			#ODKAZ!
Cena spolu v EUR s DPH			#ODKAZ!

V .....................................................................................	dňa	..............................................

	meno, priezvisko a podpis osoby oprávnenej konať za uchádzača v záväzkových vzťahoch