## Rekapitulácia stavby
Export Komplet | [28 empty] | 2.0 |  |  |  |  | False | False | {278a7b41-1f50-4b6e-9b64-c24c7ab3c368}
[20 empty] | >> skryté stĺpce << | [12 empty] | 0,01 | 20
[33 empty] | 0,01 | 20
|  | REKAPITULÁCIA STAVBY | [18 empty] | v --- nižšie sa nachádzajú doplnkové a pomocné údaje k zostavám --- v | [11 empty] | 0,001
|  | Kód: |  |  |  |  | 1 | [25 empty] | 0,01
|  | Stavba: |  |  |  |  | Vcelin | [25 empty] | 0,01
|  | JKSO: | [13 empty] | KS: | [16 empty] | 0,01
|  | Miesto: |  |  |  |  | Velka Lehota | [8 empty] | Dátum: |  | 16. 6. 2022 | [14 empty] | 0,01
0,01
|  | Objednávateľ: | [13 empty] | IČO: | [16 empty] | 0,01
|  |  | Mgr.Martin Garaj Phd. | [12 empty] | IČ DPH: | [16 empty] | 0,01
0,01
|  | Zhotoviteľ: | [13 empty] | IČO: | [16 empty] | 0,01
[16 empty] | IČ DPH: | [16 empty] | 0,01
False
|  | Projektant: | [13 empty] | IČO: | [16 empty] | False
[16 empty] | IČ DPH: | [16 empty] | True
0,01
|  | Spracovateľ: | [13 empty] | IČO: | [16 empty] | 0,01
[16 empty] | IČ DPH: | [16 empty] | True
Poznámka:
|  | Náklady z rozpočtov | [13 empty] | 0
|  | Ostatné náklady zo súhrnného listu | [13 empty] | 0
|  | Cena bez DPH | [13 empty] | 0
[8 empty] | Sadzba dane |  |  | Základ dane |  |  |  |  | Výška dane
|  | DPH |  | základná |  |  |  | 20% |  |  | 0 |  |  |  |  | 0
|  |  |  | znížená |  |  |  | 20% |  |  | 0 |  |  |  |  | 0
|  |  |  | zákl. prenesená |  |  |  | 20% |  |  | 0 |  |  |  |  | 0
|  |  |  | zníž. prenesená |  |  |  | 20% |  |  | 0 |  |  |  |  | 0
|  |  |  | nulová |  |  |  | 0% |  |  | 0 |  |  |  |  | 0
|  | Cena s DPH | [6 empty] | v |  |  | EUR |  |  |  | 0
|  | Projektant | [11 empty] | Spracovateľ
|  | Dátum a podpis: | [7 empty] | Pečiatka |  |  |  | Dátum a podpis: |  |  | Pečiatka
|  | Objednávateľ | [11 empty] | Zhotoviteľ
|  | Dátum a podpis: | [7 empty] | Pečiatka |  |  |  | Dátum a podpis: |  |  | Pečiatka
REKAPITULÁCIA OBJEKTOV STAVBY
| Kód: | [6 empty] | 1
| Stavba: | [6 empty] | Vcelin
| Miesto: | [6 empty] | Velka Lehota | [6 empty] | Dátum: |  | 16. 6. 2022
| Objednávateľ: | [6 empty] | Mgr.Martin Garaj Phd. | [6 empty] | Projektant: | [5 empty] | Informatívne údaje z listov zákaziek
| Zhotoviteľ: | [13 empty] | Spracovateľ:
| Kód |  |  |  | Popis | [7 empty] | Cena bez DPH [EUR] |  |  |  |  | Cena s DPH [EUR] | Typ |  | z toho Ostat. náklady [EUR] | DPH [EUR] | Normohodiny [h] | DPH základná [EUR] | DPH znížená [EUR] | DPH základná prenesená [EUR] | DPH znížená prenesená [EUR] | Základňa DPH základná | Základňa DPH znížená | Základňa DPH zákl. prenesená | Základňa DPH zníž. prenesená | Základňa DPH nulová
| 1) Náklady z rozpočtov | [11 empty] | 0 |  |  |  |  | 0 |  |  | 0 | 0 | 373.8091 | 0 | 0 | 0 | 0 | 0 | 0 | 0 | 0 | 0 | D | 0 |  | IMPORT | {278a7b41-1f50-4b6e-9b64-c24c7ab3c368} | {00000000-0000-0000-0000-000000000000}
/ |  | 1 |  |  |  | Vcelin | [6 empty] | 0 |  |  |  |  | 0 | STA |  | 0 | 0 | 373.8091 | 0 | 0 | 0 | 0 | 0 | 0 | 0 | 0 | 0 |  | 1 | ###NOINSERT### | IMPORT | {278a7b41-1f50-4b6e-9b64-c24c7ab3c368} | {00000000-0000-0000-0000-000000000000}
| 2) Ostatné náklady zo súhrnného listu | [11 empty] | 0 |  |  |  |  | 0 |  |  | Percent. zadanie [% nákladov rozpočtu] | Zaradenie nákladov | DPH | DPH [EUR]
| Celkové náklady za stavbu 1) + 2) | [11 empty] | 0 |  |  |  |  | 0

## 1 - Vcelin
[9 empty] | >> skryté stĺpce << | [9 empty] | {278a7b41-1f50-4b6e-9b64-c24c7ab3c368}
0
| KRYCÍ LIST ROZPOČTU | [8 empty] | v --- nižšie sa nachádzajú doplnkové a pomocné údaje k zostavám --- v | [8 empty] | False
Stavba:
Vcelin
| JKSO: |  |  |  |  | KS:
| Miesto: |  | Velka Lehota |  |  | Dátum: | 16. 6. 2022
| Objednávateľ: |  |  |  |  | IČO:
|  | Mgr.Martin Garaj Phd. |  |  |  | IČ DPH:
| Zhotoviteľ: |  |  |  |  | IČO: | 0
[6 empty] | IČ DPH: | 0
| Projektant: |  |  |  |  | IČO:
IČ DPH:
| Spracovateľ: |  |  |  |  | IČO:
IČ DPH:
Poznámka:
| Náklady z rozpočtu | [5 empty] | 0
| Ostatné náklady | [5 empty] | 0
| Cena bez DPH | [5 empty] | 0
|  |  | Základ dane |  |  | Sadzba dane | Výška dane
| DPH | základná | 0 |  |  | 20% | 0
|  | znížená | 0 |  |  | 20% | 0
|  | zákl. prenesená | 0 |  |  | 20% | 0
|  | zníž. prenesená | 0 |  |  | 20% | 0
|  | nulová | 0 |  |  | 0% | 0
| Cena s DPH |  |  | v | EUR |  | 0
| Projektant |  |  | Spracovateľ
| Dátum a podpis: |  | Pečiatka | Dátum a podpis: |  |  | Pečiatka
| Objednávateľ |  |  | Zhotoviteľ
| Dátum a podpis: |  | Pečiatka | Dátum a podpis: |  |  | Pečiatka
REKAPITULÁCIA ROZPOČTU
Stavba:
Vcelin
Miesto: |  |  | Velka Lehota |  |  | Dátum: | 16. 6. 2022
Objednávateľ: |  |  | Mgr.Martin Garaj Phd. |  |  | Projektant:
Zhotoviteľ: | [5 empty] | Spracovateľ:
Kód dielu - Popis | [6 empty] | Cena celkom [EUR]
1) Náklady z rozpočtu | [6 empty] | 0 | [12 empty] | -1
| HSV - Práce a dodávky HSV | [5 empty] | 0
| 1 - Zemné práce | [5 empty] | 0
| 2 - Zakladanie | [5 empty] | 0
| 9 - Ostatné konštrukcie a práce-búranie | [5 empty] | 0
| 99 - Presun hmôt HSV | [5 empty] | 0
| PSV - Práce a dodávky PSV | [5 empty] | 0
| 713 - Izolácie tepelné | [5 empty] | 0
| 762 - Konštrukcie tesárske | [5 empty] | 0
| 763 - Konštrukcie - drevostavby | [5 empty] | 0
| 765 - Konštrukcie - krytiny tvrdé | [5 empty] | 0
| 766 - Konštrukcie stolárske | [5 empty] | 0
2) Ostatné náklady | [6 empty] | 0 |  |  |  | DPH
Celkové náklady za stavbu 1) + 2) | [6 empty] | 0
ROZPOČET
Stavba:
Vcelin
Miesto: |  |  | Velka Lehota |  |  | Dátum: | 16. 6. 2022
Objednávateľ: |  |  | Mgr.Martin Garaj Phd. |  |  | Projektant:
Zhotoviteľ: | [5 empty] | Spracovateľ:
PČ | Typ | Kód | Popis | MJ | Množstvo | J.cena [EUR] | Cena celkom [EUR] | Cenová sústava |  |  | DPH | J. Nh [h] | Nh celkom [h] | J. hmotnosť [t] | Hmotnosť celkom [t] | J. suť [t] | Suť Celkom [t]
Náklady z rozpočtu | [6 empty] | 0 | [5 empty] | 373.8091 |  | 26.1336 |  | 0 |  | D | -1 | [10 empty] | 0
| D | HSV | Práce a dodávky HSV |  |  |  | 0 | [5 empty] | 88.4761 |  | 11.1291 |  | 0 | 1 | D | 0 |  |  |  | ROZPOCET | [6 empty] | 0
| D | 1 | Zemné práce |  |  |  | 0 | [5 empty] | 39.4171 |  | 0.767 |  | 0 | 1 | D | 1 |  |  |  | ROZPOCET | [6 empty] | 0
1 | K | 121101111 | Odstránenie ornice s vodor. premiestn. na hromady, so zložením na vzdialenosť do 100 m a do 100m3 | m3 | 8.75 |  | 0 |  |  |  | znížená | 0.013 | 0.11375 | 0 | 0 | 0 | 0 | 4 | K | 2 |  |  |  | ROZPOCET | 0 | 0 | 0 | 0 | 0 | 2 | 0 | 4 | 1313128202
| VV |  | (5*5)*0.35 |  | 8.75 | [13 empty] | VV | 2 | 2 | True | 0 | ROZPOCET
| VV |  | Medzisúčet |  | 8.75 | [13 empty] | VV | 2 | 3 | True | 0 | ROZPOCET
| VV |  | Súčet |  | 8.75 | [13 empty] | VV | 2 | 4 | True | 1 | ROZPOCET
2 | K | 132201101 | Výkop ryhy do šírky 600 mm v horn.3 do 100 m3 | m3 | 9.9 |  | 0 |  |  |  | znížená | 2.514 | 24.8886 | 0 | 0 | 0 | 0 | 4 | K | 2 |  |  |  | ROZPOCET | 0 | 0 | 0 | 0 | 0 | 2 | 0 | 4 | 1562463588
| VV |  | (4.5*1.1)*0.5 |  | 2.475 | [13 empty] | VV | 2 | 2 | True | 0 | ROZPOCET
| VV |  | (4.5*1.1)*0.5 |  | 2.475 | [13 empty] | VV | 2 | 2 | True | 0 | ROZPOCET
| VV |  | (4.5*1.1)*0.5 |  | 2.475 | [13 empty] | VV | 2 | 2 | True | 0 | ROZPOCET
| VV |  | (4.5*1.1)*0.5 |  | 2.475 | [13 empty] | VV | 2 | 2 | True | 0 | ROZPOCET
| VV |  | Medzisúčet |  | 9.9 | [13 empty] | VV | 2 | 3 | True | 0 | ROZPOCET
| VV |  | Súčet |  | 9.9 | [13 empty] | VV | 2 | 4 | True | 1 | ROZPOCET
3 | K | 132201109 | Príplatok k cene za lepivosť pri hĺbení rýh šírky do 600 mm zapažených i nezapažených s urovnaním dna v hornine 3 | m3 | 18.65 |  | 0 |  |  |  | znížená | 0.613 | 11.4324 | 0 | 0 | 0 | 0 | 4 | K | 2 |  |  |  | ROZPOCET | 0 | 0 | 0 | 0 | 0 | 2 | 0 | 4 | -381000383
| VV |  | 8.75+9.9 |  | 18.65 | [13 empty] | VV | 2 | 2 | True | 0 | ROZPOCET
| VV |  | Medzisúčet |  | 18.65 | [13 empty] | VV | 2 | 3 | True | 0 | ROZPOCET
| VV |  | Súčet |  | 18.65 | [13 empty] | VV | 2 | 4 | True | 1 | ROZPOCET
4 | K | 162201101 | Vodorovné premiestnenie výkopku z horniny 1-4 do 20m | m3 | 18.65 |  | 0 |  |  |  | znížená | 0.081 | 1.5107 | 0 | 0 | 0 | 0 | 4 | K | 2 |  |  |  | ROZPOCET | 0 | 0 | 0 | 0 | 0 | 2 | 0 | 4 | 728160470
5 | K | 171151101.S | Hutnenie hornín súdržných a sypkých | m2 | 9 |  | 0 |  |  |  | znížená | 0.011 | 0.099 | 0 | 0 | 0 | 0 | 4 | K | 2 |  |  |  | ROZPOCET | 0 | 0 | 0 | 0 | 0 | 2 | 0 | 4 | -1590228679
| PP |  | Hutnenie bokov násypov z hornín súdržných a sypkých pre akýkoľvek sklon, akúkoľvek dĺžku a mieru zhutnenia svahu | [15 empty] | PP | 2
| VV |  | (4.5)*0.5 |  | 2.25 | [13 empty] | VV | 2 | 2 | True | 0 | ROZPOCET
| VV |  | (4.5)*0.5 |  | 2.25 | [13 empty] | VV | 2 | 2 | True | 0 | ROZPOCET
| VV |  | (4.5)*0.5 |  | 2.25 | [13 empty] | VV | 2 | 2 | True | 0 | ROZPOCET
| VV |  | (4.5)*0.5 |  | 2.25 | [13 empty] | VV | 2 | 2 | True | 0 | ROZPOCET
| VV |  | Medzisúčet |  | 9 | [13 empty] | VV | 2 | 3 | True | 0 | ROZPOCET
| VV |  | Súčet |  | 9 | [13 empty] | VV | 2 | 4 | True | 1 | ROZPOCET
6 | K | 174101001.S | Zásyp sypaninou so zhutnením jám, šachiet, rýh, zárezov alebo okolo objektov do 100 m3 | m3 | 4.32 |  | 0 |  |  |  | znížená | 0.242 | 1.0454 | 0 | 0 | 0 | 0 | 4 | K | 2 |  |  |  | ROZPOCET | 0 | 0 | 0 | 0 | 0 | 2 | 0 | 4 | 324401815
| PP |  | Zásyp sypaninou z akejkoľvek horniny, s uložením výkopku vo vrstvách so zhutnením jám, šachiet, rýh, zárezov alebo okolo objektov v týchto vykopávkach do 100 m3 | [15 empty] | PP | 2
7 | K | 174101001.S | Zásyp sypaninou so zhutnením jám, šachiet, rýh, zárezov alebo okolo objektov do 100 m3 | m3 | 1.352 |  | 0 |  |  |  | znížená | 0.242 | 0.32718 | 0 | 0 | 0 | 0 | 4 | K | 2 |  |  |  | ROZPOCET | 0 | 0 | 0 | 0 | 0 | 2 | 0 | 4 | -2006261445
| PP |  | Zásyp sypaninou z akejkoľvek horniny, s uložením výkopku vo vrstvách so zhutnením jám, šachiet, rýh, zárezov alebo okolo objektov v týchto vykopávkach do 100 m3 | [15 empty] | PP | 2
| VV |  | (4.5*0,75)*0.1 |  | 0.338 | [13 empty] | VV | 2 | 2 | True | 0 | ROZPOCET
| VV |  | (4.5*0,75)*0.1 |  | 0.338 | [13 empty] | VV | 2 | 2 | True | 0 | ROZPOCET
| VV |  | (4.5*0,75)*0.1 |  | 0.338 | [13 empty] | VV | 2 | 2 | True | 0 | ROZPOCET
| VV |  | (4.5*0,75)*0.1 |  | 0.338 | [13 empty] | VV | 2 | 2 | True | 0 | ROZPOCET
| VV |  | Medzisúčet |  | 1.352 | [13 empty] | VV | 2 | 3 | True | 0 | ROZPOCET
| VV |  | Súčet |  | 1.352 | [13 empty] | VV | 2 | 4 | True | 1 | ROZPOCET
8 | M | 583310002000.S | Kamenivo ťažené hrubé frakcia 32-63 mm | t | 0.767 |  | 0 |  |  |  | znížená | 0 | 0 | 1 | 0.767 | 0 | 0 | 8 | M | 2 |  |  |  | ROZPOCET | 0 | 0 | 0 | 0 | 0 | 2 | 0 | 4 | 2139568258
| PP |  | Kamenivo ťažené hrubé frakcia 32-63 mm | [15 empty] | PP | 2
| VV |  | 0,4056*1,89 'Prepočítané koeficientom množstva |  | 0.767 | [13 empty] | VV | 2 | 2 | False | 1 | ROZPOCET
| D | 2 | Zakladanie |  |  |  | 0 | [5 empty] | 14.1811 |  | 10.2585 |  | 0 | 1 | D | 1 |  |  |  | ROZPOCET | [6 empty] | 0
9 | K | 273313611.S | Betón základových dosiek, prostý tr. C 16/20 | m3 | 0.765 |  | 0 |  |  |  | znížená | 0.61771 | 0.47255 | 2.1941 | 1.6785 | 0 | 0 | 4 | K | 2 |  |  |  | ROZPOCET | 0 | 0 | 0 | 0 | 0 | 2 | 0 | 4 | 621997868
| PP |  | Betón základových dosiek prostý tr.C 16/20 | [15 empty] | PP | 2
| VV |  | (1.7*1)*0.45 |  | 0.765 | [13 empty] | VV | 2 | 2 | True | 0 | ROZPOCET
| VV |  | Medzisúčet - vstupna podesta so schodiskom |  | 0.765 | [13 empty] | VV | 2 | 3 | True | 0 | ROZPOCET
| VV |  | Súčet |  | 0.765 | [13 empty] | VV | 2 | 4 | True | 1 | ROZPOCET
10 | K | 273351215.S | Debnenie stien základových dosiek, zhotovenie-dielce | m2 | 2.3 |  | 0 |  |  |  | znížená | 0.358 | 0.8234 | 0.00067 | 0.001541 | 0 | 0 | 4 | K | 2 |  |  |  | ROZPOCET | 0 | 0 | 0 | 0 | 0 | 2 | 0 | 4 | -1736129576
| PP |  | Debnenie zvislé alebo šikmé (odklonené) pôdorysne priame alebo zalomené, stien dosiek vo voľných alebo zapažených jamách, ryhách, šachtách, vrátane prípadných vzpier zhotovenie -dielce | [15 empty] | PP | 2
11 | K | 273351216.S | Debnenie stien základových dosiek, odstránenie-dielce | m2 | 2.3 |  | 0 |  |  |  | znížená | 0.199 | 0.4577 | 0 | 0 | 0 | 0 | 4 | K | 2 |  |  |  | ROZPOCET | 0 | 0 | 0 | 0 | 0 | 2 | 0 | 4 | -2140514910
| PP |  | Debnenie zvislé alebo šikmé (odklonené) pôdorysne priame alebo zalomené, stien dosiek vo voľných alebo zapažených jamách, ryhách, šachtách, vrátane prípadných vzpier odstránenie -dielce | [15 empty] | PP | 2
12 | K | 274271041.S | Murivo základových pásov (m3) z betónových debniacich tvárnic s betónovou výplňou C 16/20 hrúbky 300 mm | m3 | 4.052 |  | 0 |  |  |  | znížená | 3.067 | 12.4275 | 2.1171 | 8.5784 | 0 | 0 | 4 | K | 2 |  |  |  | ROZPOCET | 0 | 0 | 0 | 0 | 0 | 2 | 0 | 4 | -1888227869
| PP |  | Murivo základových pásov (m3) z betónových debniacich tvárnic (bez výstuže) s betónovou výplňou C 16/20 hrúbky muriva 300 mm | [15 empty] | PP | 2
| VV |  | (4.5*0,75)*0.3 |  | 1.013 | [13 empty] | VV | 2 | 2 | True | 0 | ROZPOCET
| VV |  | (4.5*0,75)*0.3 |  | 1.013 | [13 empty] | VV | 2 | 2 | True | 0 | ROZPOCET
| VV |  | (4.5*0,75)*0.3 |  | 1.013 | [13 empty] | VV | 2 | 2 | True | 0 | ROZPOCET
| VV |  | (4.5*0,75)*0.3 |  | 1.013 | [13 empty] | VV | 2 | 2 | True | 0 | ROZPOCET
| VV |  | Medzisúčet |  | 4.052 | [13 empty] | VV | 2 | 3 | True | 0 | ROZPOCET
| VV |  | Súčet |  | 4.052 | [13 empty] | VV | 2 | 4 | True | 1 | ROZPOCET
| D | 9 | Ostatné konštrukcie a práce-búranie |  |  |  | 0 | [5 empty] | 7.4671 |  | 0.10368 |  | 0 | 1 | D | 1 |  |  |  | ROZPOCET | [6 empty] | 0
13 | K | 941955002.S | Lešenie ľahké pracovné pomocné s výškou lešeňovej podlahy nad 1,20 do 1,90 m | m2 | 54 |  | 0 |  |  |  | znížená | 0.13828 | 7.4671 | 0.00192 | 0.10368 | 0 | 0 | 4 | K | 2 |  |  |  | ROZPOCET | 0 | 0 | 0 | 0 | 0 | 2 | 0 | 4 | -780186221
| PP |  | Lešenie ľahké pracovné pomocné, s výškou lešeňovej podlahy nad 1,20 do 1,90 m | [15 empty] | PP | 2
| VV |  | (4.5*3)*4 |  | 54 | [13 empty] | VV | 2 | 2 | True | 0 | ROZPOCET
| VV |  | Medzisúčet |  | 54 | [13 empty] | VV | 2 | 3 | True | 0 | ROZPOCET
| VV |  | Súčet |  | 54 | [13 empty] | VV | 2 | 4 | True | 1 | ROZPOCET
| D | 99 | Presun hmôt HSV |  |  |  | 0 | [5 empty] | 27.4107 |  | 0 |  | 0 | 1 | D | 1 |  |  |  | ROZPOCET | [6 empty] | 0
14 | K | 999281111.S | Presun hmôt pre opravy a údržbu objektov vrátane vonkajších plášťov výšky do 25 m | t | 11.129 |  | 0 |  |  |  | znížená | 2.463 | 27.4107 | 0 | 0 | 0 | 0 | 4 | K | 2 |  |  |  | ROZPOCET | 0 | 0 | 0 | 0 | 0 | 2 | 0 | 4 | 972250820
| PP |  | Presun hmôt pre opravy a údržbu objektov v odb. 801, 803, 811, 812 opravy a údržba doterajších objektov vrátane vonkajších plášťov výšky do 25 m | [15 empty] | PP | 2
| D | PSV | Práce a dodávky PSV |  |  |  | 0 | [5 empty] | 285.333 |  | 15.0044 |  | 0 | 2 | D | 0 |  |  |  | ROZPOCET | [6 empty] | 0
| D | 713 | Izolácie tepelné |  |  |  | 0 | [5 empty] | 0.91145 |  | 0.0023288 |  | 0 | 2 | D | 1 |  |  |  | ROZPOCET | [6 empty] | 0
15 | K | 713120010.S | Zakrývanie tepelnej izolácie podláh fóliou | m2 | 20.25 |  | 0 |  |  |  | znížená | 0.04501 | 0.91145 | 0 | 0 | 0 | 0 | 16 | K | 2 |  |  |  | ROZPOCET | 0 | 0 | 0 | 0 | 0 | 2 | 0 | 16 | -1921539268
| PP |  | Montáž tepelnej izolácie bežných stavebných konštrukcií doplnky podláh zakrývanie fóliou | [15 empty] | PP | 2
| VV |  | 4.5*4.5 |  | 20.25 | [13 empty] | VV | 2 | 2 | True | 0 | ROZPOCET
| VV |  | Medzisúčet |  | 20.25 | [13 empty] | VV | 2 | 3 | True | 0 | ROZPOCET
| VV |  | Súčet |  | 20.25 | [13 empty] | VV | 2 | 4 | True | 1 | ROZPOCET
16 | M | 283230011400.S | Krycia PE fólia hr. 0,12 mm, pre podlahy | m2 | 23.288 |  | 0 |  |  |  | znížená | 0 | 0 | 0.0001 | 0.0023288 | 0 | 0 | 32 | M | 2 |  |  |  | ROZPOCET | 0 | 0 | 0 | 0 | 0 | 2 | 0 | 16 | 600426294
| PP |  | Krycia PE fólia hr. 0,12 mm, pre podlahové vykurovanie | [15 empty] | PP | 2
| VV |  | 20,25*1,15 'Prepočítané koeficientom množstva |  | 23.288 | [13 empty] | VV | 2 | 2 | False | 1 | ROZPOCET
| D | 762 | Konštrukcie tesárske |  |  |  | 0 | [5 empty] | 42.2164 |  | 3.8345 |  | 0 | 2 | D | 1 |  |  |  | ROZPOCET | [6 empty] | 0
17 | K | 762123110.S | Montáž drevených stien a priečok z fošní, hranolov, hranolkov s prierezovou plochou 100 cm2 | m | 41.4 |  | 0 |  |  |  | znížená | 0.316 | 13.0824 | 9e-05 | 0.003726 | 0 | 0 | 16 | K | 2 |  |  |  | ROZPOCET | 0 | 0 | 0 | 0 | 0 | 2 | 0 | 16 | -1113358362
| PP |  | Montáž konštrukcie stien a priečok viazaných z fošní, hranolov, hranolkov prierezovej plochy do 100 cm2 | [15 empty] | PP | 2
| VV |  | 4.5*2,3 |  | 10.35 | [13 empty] | VV | 2 | 2 | True | 0 | ROZPOCET
| VV |  | 4.5*2,3 |  | 10.35 | [13 empty] | VV | 2 | 2 | True | 0 | ROZPOCET
| VV |  | 4.5*2,3 |  | 10.35 | [13 empty] | VV | 2 | 2 | True | 0 | ROZPOCET
| VV |  | 4.5*2,3 |  | 10.35 | [13 empty] | VV | 2 | 2 | True | 0 | ROZPOCET
| VV |  | Medzisúčet |  | 41.4 | [13 empty] | VV | 2 | 3 | True | 0 | ROZPOCET
| VV |  | Súčet |  | 41.4 | [13 empty] | VV | 2 | 4 | True | 1 | ROZPOCET
18 | M | 605110000100.S | Dosky a fošne zo smreku neopracované neomietané akosť I hr. 13-15 mm, š. 60-130 mm | m3 | 0.49 |  | 0 |  |  |  | znížená | 0 | 0 | 0.55 | 0.2695 | 0 | 0 | 32 | M | 2 |  |  |  | ROZPOCET | 0 | 0 | 0 | 0 | 0 | 2 | 0 | 16 | -717274302
| PP |  | Dosky a fošne zo smreku neopracované neomietané akosť I hr. 13-15 mm, š. 60-130 mm | [15 empty] | PP | 2
| VV |  | 0,445454545454545*1,1 'Prepočítané koeficientom množstva |  | 0.49 | [13 empty] | VV | 2 | 2 | False | 1 | ROZPOCET
19 | K | 762712120.S | Montáž priestorových viazaných konštrukcií z reziva hraneného prierezovej plochy 120 - 224 cm2 | m | 18.8 |  | 0 |  |  |  | znížená | 0.557 | 10.4716 | 0.00021 | 0.003948 | 0 | 0 | 16 | K | 2 |  |  |  | ROZPOCET | 0 | 0 | 0 | 0 | 0 | 2 | 0 | 16 | 302369429
| PP |  | Montáž priestorových viazaných konštrukcií z reziva hraneného alebo polohraneného prierezovej plochy nad 120 do 224 cm2 | [15 empty] | PP | 2
20 | M | 605110000500.S | Dosky a fošne zo smreku neopracované neomietané akosť I hr. 24-32 mm, š. 170-240 mm | m3 | 6.016 |  | 0 |  |  |  | znížená | 0 | 0 | 0.55 | 3.3088 | 0 | 0 | 32 | M | 2 |  |  |  | ROZPOCET | 0 | 0 | 0 | 0 | 0 | 2 | 0 | 16 | -718367203
| PP |  | Dosky a fošne zo smreku neopracované neomietané akosť I hr. 24-32 mm, š. 170-240 mm | [15 empty] | PP | 2
| VV |  | 5,57037037037037*1,08 'Prepočítané koeficientom množstva |  | 6.016 | [13 empty] | VV | 2 | 2 | False | 1 | ROZPOCET
21 | K | 762341201.S | Montáž latovania jednoduchých striech pre sklon do 60° | m | 405 |  | 0 |  |  |  | znížená | 0.04605 | 18.6502 | 0 | 0 | 0 | 0 | 16 | K | 2 |  |  |  | ROZPOCET | 0 | 0 | 0 | 0 | 0 | 2 | 0 | 16 | -906748685
| PP |  | Montáž latovania jednoduchých striech, pre sklon do 60° | [15 empty] | PP | 2
22 | M | 605120002800.S | Hranoly z mäkkého reziva neopracované nehranené akosť II, prierez 25-100 cm2 | m3 | 0.405 |  | 0 |  |  |  | znížená | 0 | 0 | 0.55 | 0.22275 | 0 | 0 | 32 | M | 2 |  |  |  | ROZPOCET | 0 | 0 | 0 | 0 | 0 | 2 | 0 | 16 | 1869355870
| PP |  | Hranoly z mäkkého reziva neopracované nehranené akosť II, prierez 25-100 cm2 | [15 empty] | PP | 2
| VV |  | 184,090909090909*0,0022 'Prepočítané koeficientom množstva |  | 0.405 | [13 empty] | VV | 2 | 2 | False | 1 | ROZPOCET
23 | K | 762795000.S | Spojovacie prostriedky pre priestorové viazané konštrukcie - klince, svorky, fixačné dosky | kpl | 1 |  | 0 |  |  |  | znížená | 0.01211 | 0.01211 | 0.02578 | 0.02578 | 0 | 0 | 16 | K | 2 |  |  |  | ROZPOCET | 0 | 0 | 0 | 0 | 0 | 2 | 0 | 16 | 1070853576
| PP |  | Spojovacie prostriedky pre priestorové viazané konštrukcie klince, svorky, fixačné dosky | [15 empty] | PP | 2
24 | K | 998762202.S | Presun hmôt pre konštrukcie tesárske v objektoch výšky do 12 m | % | 40.69 |  | 0 |  |  |  | znížená | 0 | 0 | 0 | 0 | 0 | 0 | 16 | K | 2 |  |  |  | ROZPOCET | 0 | 0 | 0 | 0 | 0 | 2 | 0 | 16 | -1992329957
| PP |  | Presun hmôt pre tesárske konštrukcie v objektoch, výšky do 12 m | [15 empty] | PP | 2
| D | 763 | Konštrukcie - drevostavby |  |  |  | 0 | [5 empty] | 75.0306 |  | 2.8043 |  | 0 | 2 | D | 1 |  |  |  | ROZPOCET | [6 empty] | 0
25 | K | 763710010.S | Montáž obvodových stien stĺpikovou konštrukciou | m2 | 41.4 |  | 0 |  |  |  | znížená | 1.4055 | 58.1865 | 0 | 0 | 0 | 0 | 16 | K | 2 |  |  |  | ROZPOCET | 0 | 0 | 0 | 0 | 0 | 2 | 0 | 16 | -1763593193
| PP |  | Montáž obvodových stien stĺpikovou konštrukciou | [15 empty] | PP | 2
| VV |  | 4.5*2.3 |  | 10.35 | [13 empty] | VV | 2 | 2 | True | 0 | ROZPOCET
| VV |  | 4.5*2.3 |  | 10.35 | [13 empty] | VV | 2 | 2 | True | 0 | ROZPOCET
| VV |  | 4.5*2.3 |  | 10.35 | [13 empty] | VV | 2 | 2 | True | 0 | ROZPOCET
| VV |  | 4.5*2.3 |  | 10.35 | [13 empty] | VV | 2 | 2 | True | 0 | ROZPOCET
| VV |  | Medzisúčet |  | 41.4 | [13 empty] | VV | 2 | 3 | True | 0 | ROZPOCET
| VV |  | Súčet |  | 41.4 | [13 empty] | VV | 2 | 4 | True | 1 | ROZPOCET
26 | M | 605710003600.S | Konštrukčné drevo - hranoly KVH, NSI priemyselná kvalita, šxvxdĺ. 100x200x13000 mm | m3 | 4.554 |  | 0 |  |  |  | znížená | 0 | 0 | 0.44 | 2.0038 | 0 | 0 | 32 | M | 2 |  |  |  | ROZPOCET | 0 | 0 | 0 | 0 | 0 | 2 | 0 | 16 | 512179000
| PP |  | Konštrukčné drevo - hranoly KVH, NSI priemyselná kvalita, šxvxdĺ. 100x200x13000 mm | [15 empty] | PP | 2
| VV |  | 4,14*1,1 'Prepočítané koeficientom množstva |  | 4.554 | [13 empty] | VV | 2 | 2 | False | 1 | ROZPOCET
27 | K | 763750100.S | Montáž drevených podláh na terasy, balkóny, móla | m2 | 20.25 |  | 0 |  |  |  | znížená | 0.83181 | 16.8442 | 0.02378 | 0.48155 | 0 | 0 | 16 | K | 2 |  |  |  | ROZPOCET | 0 | 0 | 0 | 0 | 0 | 2 | 0 | 16 | -542628224
| PP |  | Montáž podláh na terasy, balkóny, móla drevených | [15 empty] | PP | 2
| VV |  | 4.5*4.5 |  | 20.25 | [13 empty] | VV | 2 | 2 | True | 0 | ROZPOCET
| VV |  | Medzisúčet |  | 20.25 | [13 empty] | VV | 2 | 3 | True | 0 | ROZPOCET
| VV |  | Súčet |  | 20.25 | [13 empty] | VV | 2 | 4 | True | 1 | ROZPOCET
28 | M | 611980004100.S | Drevená podlahová doska exteriérová, hrúbka 28 mm | m2 | 21.263 |  | 0 |  |  |  | znížená | 0 | 0 | 0.015 | 0.31894 | 0 | 0 | 32 | M | 2 |  |  |  | ROZPOCET | 0 | 0 | 0 | 0 | 0 | 2 | 0 | 16 | -2063388878
| PP |  | Drevená podlahová doska exteriérová, hrúbka 28 mm | [15 empty] | PP | 2
| VV |  | 20,25*1,05 'Prepočítané koeficientom množstva |  | 21.263 | [13 empty] | VV | 2 | 2 | False | 1 | ROZPOCET
29 | K | 998763201.S | Presun hmôt pre drevostavby v objektoch výšky do 12 m | % | 62.638 |  | 0 |  |  |  | znížená | 0 | 0 | 0 | 0 | 0 | 0 | 16 | K | 2 |  |  |  | ROZPOCET | 0 | 0 | 0 | 0 | 0 | 2 | 0 | 16 | -213253015
| PP |  | Presun hmôt pre drevostavby v objektoch výšky do 12 m | [15 empty] | PP | 2
| D | 765 | Konštrukcie - krytiny tvrdé |  |  |  | 0 | [5 empty] | 164.7928 |  | 8.3024 |  | 0 | 2 | D | 1 |  |  |  | ROZPOCET | [6 empty] | 0
30 | K | 765341161.S | Zastrešenie prírodnou bridlicou na debnenie s lepenkou z tvarovaných šupín 170x220 mm, do 60° | m2 | 64.65 |  | 0 |  |  |  | znížená | 2.549 | 164.7928 | 0.12842 | 8.3024 | 0 | 0 | 16 | K | 2 |  |  |  | ROZPOCET | 0 | 0 | 0 | 0 | 0 | 2 | 0 | 16 | 1253272712
| PP |  | Zastrešenie prírodnou bridlicou na debnenie s lepenkou z tvarovaných šupín nad 45 do 60° 170x220 mm | [15 empty] | PP | 2
| VV |  | 4,5*2,3 |  | 10.35 | [13 empty] | VV | 2 | 2 | True | 0 | ROZPOCET
| VV |  | (4,5*2,3)-(1,25*0,5)*2 |  | 9.1 | [13 empty] | VV | 2 | 2 | True | 0 | ROZPOCET
| VV |  | (4,5*2,3)-0,5 |  | 9.85 | [13 empty] | VV | 2 | 2 | True | 0 | ROZPOCET
| VV |  | (4,5*2,3)-2 |  | 8.35 | [13 empty] | VV | 2 | 2 | True | 0 | ROZPOCET
| VV |  | Medzisúčet - priecky vcelina |  | 37.65 | [13 empty] | VV | 2 | 3 | True | 0 | ROZPOCET
| VV |  | 4.5*3 |  | 13.5 | [13 empty] | VV | 2 | 2 | True | 0 | ROZPOCET
| VV |  | 4.5*3 |  | 13.5 | [13 empty] | VV | 2 | 2 | True | 0 | ROZPOCET
| VV |  | Medzisúčet - strecha vcelina |  | 27 | [13 empty] | VV | 2 | 3 | True | 0 | ROZPOCET
| VV |  | Súčet |  | 64.65 | [13 empty] | VV | 2 | 4 | True | 1 | ROZPOCET
31 | K | 998765201.S | Presun hmôt pre tvrdé krytiny v objektoch výšky do 6 m | % | 63.764 |  | 0 |  |  |  | znížená | 0 | 0 | 0 | 0 | 0 | 0 | 16 | K | 2 |  |  |  | ROZPOCET | 0 | 0 | 0 | 0 | 0 | 2 | 0 | 16 | 215771971
| PP |  | Presun hmôt pre tvrdé krytiny v objektoch výšky do 6 m | [15 empty] | PP | 2
| D | 766 | Konštrukcie stolárske |  |  |  | 0 | [5 empty] | 2.3818 |  | 0.061 |  | 0 | 2 | D | 1 |  |  |  | ROZPOCET | [6 empty] | 0
32 | K | 766662114.S | Montáž dverového krídla otočného jednokrídlového špeciálneho, vrátane kovania | ks | 1 |  | 0 |  |  |  | znížená | 2.3818 | 2.3818 | 0 | 0 | 0 | 0 | 16 | K | 2 |  |  |  | ROZPOCET | 0 | 0 | 0 | 0 | 0 | 2 | 0 | 16 | -1559793645
| PP |  | Montáž dreveného dverného krídla pre dvere jednokrídlové do existujúcej zárubne otočné špeciálne | [15 empty] | PP | 2
33 | M | 549150000600.S | Kľučka dverová a rozeta 2x, nehrdzavejúca oceľ, povrch nerez brúsený | ks | 1 |  | 0 |  |  |  | znížená | 0 | 0 | 0.001 | 0.001 | 0 | 0 | 32 | M | 2 |  |  |  | ROZPOCET | 0 | 0 | 0 | 0 | 0 | 2 | 0 | 16 | 1434233235
| PP |  | Kľučka dverová a rozeta 2x, nehrdzavejúca oceľ, povrch nerez brúsený | [15 empty] | PP | 2
34 | M | 611610004300.S | Dvere vnútorné jednokrídlové drevené, šírka 1000 mm, plné | ks | 1 |  | 0 |  |  |  | znížená | 0 | 0 | 0.06 | 0.06 | 0 | 0 | 32 | M | 2 |  |  |  | ROZPOCET | 0 | 0 | 0 | 0 | 0 | 2 | 0 | 16 | 1338827696
| PP |  | Dvere vnútorné jednokrídlové odrážajúce röntgenové lúče, šírka 600-900 mm, plné | [15 empty] | PP | 2
35 |  |  | Systém na monitorovanie včelieho úľa | ks | 6 |  | 0 |  |  |  | znížená | 0 | 0 | 0.06 | 0.36 | 0 | 0 | 32 | M | 2 |  |  |  | ROZPOCET | 0 | 0 | 0 | 0 | 0 | 2 | 0 | 16 | 1338827696
|  |  | Neoddeliteľnou súčasťou Včelína je Monitoring včelstiev, ktorý zabezpečí:  nepretržitého sledovania a monitorovania vybraných ukazovateľov včelieho úľa - teplota, tlak, vlhkosť, akustika, prírastok hmotnosti.  zabezpečenie dostupnosti k aktuálnemu stavu včelieho úľa „na diaľku“,  evidovania, spravovania a vyhodnocovania nameraných ukazovateľov,  zvýšenie zabezpečenia úľov a včelstiev na stanovišti,  výskum významu a korelácií meraných ukazovateľov,  okamžité reakcie na významné udalosti,  „online“ notifikovania včelára pre vybrané udalosti,  sledovania histórie podľa dátumu/jednotlivých meraných ukazovateľov Súčasťou dodávky sú aj samotné včelie úle vyrobené z ekologických materiálov bez včelstiev o rámikovej miere B /2 nádstavky/ alebo E /4 nádstavky + dno + vrchnák + uteplivka/. Napájanie zo Včelína. | [15 empty] | PP | 2

## Zoznam figúr
ZOZNAM FIGÚR
Kód: | 1
Stavba: | Vcelin
Dátum: | 16. 6. 2022
Kód | Popis | MJ | Výmera
1 | Vcelin
V1 | výkop |  | 60.675
V1 | "výkop" 21,675+39 |  | 60.675