## Zadanie
ZADANIE S VÝKAZOM VÝMER
Stavba: Revitalizácia vnútroblokov ul. Wilsonovo nábrežie 32-44 a Za Ferenitkou 19-29 - doplnenie
Objekt: Revit.vnútroblokov ul. Wilsonovo nábrežie 32-34 a Za Ferenitkou 19-21 - úsek 4,5
Objednávateľ:
Zhotoviteľ: |  |  |  |  | Spracoval:
Miesto. Wilsonovo nábrežie |  |  |  |  | Dátum: 4. 10. 2021
Č. | Kód položky | Popis | MJ | Množstvo celkom | Jednotková cena zadania | Celková cena zadania
1 | 2 | 3 | 4 | 5 | 6 | 7
| HSV | Práce a dodávky HSV
| 1 | Zemné práce
1 | 111212131.S | Odstránenie drevín priem. nad 100 mm s odstránením pňa v rovine alebo na svahu do 1:5 | m2 | 3
"krík
|  | 2*1,5 |  | 3
2 | 112101115.S | Vyrúbanie stromu listnatého vo svahu do 1:5 priem. kmeňa nad 500 do 600 mm | ks | 1
3 | 112101116.S | Vyrúbanie stromu listnatého vo svahu do 1:5 priem. kmeňa nad 600 do 700 mm | ks | 1
4 | 112201115.S | Odstránenie pňa v rovine a na svahu do 1:5, priemer nad 500 do 600 mm | ks | 1
5 | 112201116.S | Odstránenie pňa v rovine a na svahu do 1:5, priemer nad 600 do 700 mm | ks | 1
6 | 113107241.S | Odstránenie krytu v ploche nad 200 m2 asfaltového, hr. vrstvy do 50 mm, -0,09800t | m2 | 425
"ozn.4
|  | 377 |  | 377
"ozn.5
|  | 48 |  | 48
|  | Súčet |  | 425
7 | 113307222.S | Odstránenie podkladu v ploche nad 200 m2 z kameniva hrubého drveného, hr.100 do 200 mm, -0,23500t | m2 | 425
8 | 113307232.S | Odstránenie podkladu v ploche nad 200 m2 z betónu prostého, hr. vrstvy nad 150 do 300 mm, -0,50000t | m2 | 425
9 | 162401413.S | Vodorovné premiestnenie konárov stromov nad 500 do 700 mm do 3000 m | ks | 2
10 | 162401423.S | Príplatok za každých ďalších 1000 m premiest.,konárov stromov nad 500 do 700 mm po spevnenej ceste | ks | 94
"50km
|  | 2*47 |  | 94
11 | 162501413.S | Vodorovné premiestnenie kmeňov nad 500 do 700 mm do 3000 m | ks | 2
12 | 162501423.S | Príplatok za každých ďalších 1000 m premiest.,kmeňov stromov nad 500 do 700 mm po spevnenej ceste | ks | 94
13 | 162601413.S | Vodorovné premiestnenie pňov nad 500 do 700 mm do 3000 m | ks | 2
14 | 162601423.S | Príplatok za každých ďalších 1000 m premiest.,pňov nad 500 do 700 mm po spevnenej ceste | ks | 94
| 5 | Komunikácie
15 | 564851113.S | Podklad zo štrkodrviny s rozprestretím a zhutnením, po zhutnení hr. 170 mm | m2 | 425
16 | 564851114.S | Podklad zo štrkodrviny s rozprestretím a zhutnením, po zhutnení hr. 180 mm | m2 | 425
17 | 573231111 | Postrek asfaltový spojovací bez posypu kamenivom z cestnej emulzie v množstve od 0,50 do 0,80 kg/m2 | m2 | 850
|  | 425*2 |  | 850
18 | 577134211.S | Asfaltový betón vrstva obrusná AC 11 O v pruhu š. do 3 m z nemodifik. asfaltu tr. I, po zhutnení hr. 40 mm | m2 | 425
19 | 577184412.S | Asfaltový betón vrstva ložná AC 22 L v pruhu š. do 3 m z nemodifik. asfaltu tr. I, po zhutnení hr. 100 mm | m2 | 425
| 8 | Rúrové vedenie
20 | 899331111 | Výšková úprava kanalizačného poklopu | ks | 4
"ozn.5
|  | 3+1 |  | 4
| 9 | Ostatné konštrukcie a práce-búranie
21 | 917862111 | Osadenie chodník. obrubníka betónového stojatého do lôžka z betónu prosteho tr. C 12/15 s bočnou oporou | m | 130.4
"ozn.4
|  | 7+7+21+21+15,4+21+7+7 |  | 106.4
"ozn.5
|  | 24 |  | 24
|  | Súčet |  | 130.4
22 | 5921954360 | Obrubník 100x20x10 cm - zapustený | ks | 131.704
|  | 130,4*1,01 |  | 131.704
23 | 918101111.S | Lôžko pod obrubníky, krajníky alebo obruby z dlažobných kociek z betónu prostého tr. C 12/15 | m3 | 6.846
"cestný
|  | 130,4*0,35*0,15 |  | 6.846
24 | 919735111.S | Rezanie existujúceho asfaltového krytu alebo podkladu hĺbky do 50 mm | m | 48
"ozn.4
|  | 0 |  | 0
"ozn.5
|  | 24*2 |  | 48
|  | Súčet |  | 48
25 | 976083141R | Vybúranie a spätná montáž mriežky - pre vstup do BD | ks | 1
26 | 976083140R | Vybúranie a spätná montáž sidlískového pracheru | ks | 1
27 | 979084216.S | Vodorovná doprava vybúraných hmôt po suchu bez naloženia, ale so zložením na vzdialenosť do 5 km | t | 354.045
28 | 979084219.S | Príplatok k cene za každých ďalších aj začatých 5 km nad 5 km | t | 3186.405
|  | 354,045*9 |  | 3186.405
29 | 979087213.S | Nakladanie na dopravné prostriedky pre vodorovnú dopravu vybúraných hmôt | t | 354.045
30 | 979089012.S | Poplatok za skladovanie - betón, tehly, dlaždice (17 01) ostatné | t | 312.395
31 | 979089212.S | Poplatok za skladovanie - bitúmenové zmesi, uholný decht, dechtové výrobky (17 03 ), ostatné | t | 41.65
| 99 | Presun hmôt HSV
32 | 998225111.S | Presun hmôt pre pozemnú komunikáciu a letisko s krytom asfaltovým akejkoľvek dĺžky objektu | t | 459.972
| VRN | Vedľajšie rozpočtové náklady
33 | 000300011.S | Geodetické práce - vytýčenie inžinierských sietí | kpl | 1 |  | 0
34 | 000300016.S | Geodetické práce - vytýčenie staveniska, staveb. objektu | eur | 1 |  | 0
35 | 000300031.S | Geodetické práce - porealizačné zameranie | kpl | 1 |  | 0
36 | 000300033.S | Geodetické práce - vyhotovenie geometrického plánu | kpl | 1 |  | 0
37 | 001400011.S | Ostatné náklady stavby - dočasné dopravné značenie | eur | 1 |  | 0