## Rekapitulácia stavby
2012 |  | Hárok obsahuje: |  |  |  |  | 1) Súhrnný list stavby |  |  |  | 2) Rekapitulácia objektov | [16 empty] | 2.0 |  |  |  |  | False | False
| optimalizované pre tlač zostáv vo formáte A4 - na výšku | [17 empty] | >> skryté stĺpce << | [12 empty] | 0,001 | 20
[32 empty] | 0,001 | 20
| SÚHRNNÝ LIST STAVBY | [18 empty] | v --- nižšie sa nachádzajú doplnkové a pomocné údaje k zostavám --- v | [11 empty] | 0,001
|  | Kód: |  |  |  |  | PLESIVEC | [24 empty] | 0,001
|  | Stavba: |  |  |  |  | OPZ - Prestavba centrálnej kotolne na polyfunkčný objekt | [24 empty] | 0,001
|  | JKSO: | [13 empty] | KS: | [15 empty] | 0,001
|  | Miesto: |  |  |  |  | Gemerská 768, Plešivec | [8 empty] | Dátum: |  | 18.12.2015 | [13 empty] | 0,001
0,001
|  | Objednávateľ: | [13 empty] | IČO: |  | 17335949 | [13 empty] | 0,001
|  |  | Psychiatrická liečebňa Samuela Bluma v Plešivci | [12 empty] | IČO DPH: | [15 empty] | 0,001
0,001
|  | Zhotoviteľ: | [13 empty] | IČO: | [15 empty] | 0,001
[16 empty] | IČO DPH: | [15 empty] | 0,001
False
|  | Projektant: | [13 empty] | IČO: |  | 10744479 | [13 empty] | False
|  |  | Eva Madudová projektant | [12 empty] | IČO DPH: | [15 empty] | True
0,01
|  | Spracovateľ: | [13 empty] | IČO: | [15 empty] | 0,01
IČO DPH:
Poznámka:
|  | Náklady z rozpočtov | [13 empty] | 0
|  | Ostatné náklady zo súhrnného listu | [13 empty] | 0
|  | Cena bez DPH | [13 empty] | 0
|  | DPH |  | základná |  |  |  | 20% |  | z | 0 |  |  |  |  | 0
|  |  |  | znížená |  |  |  | 20% |  | z | 0 |  |  |  |  | 0
|  |  |  | zákl. prenesená |  |  |  | 20% |  | z | 0 |  |  |  |  | 0
|  |  |  | zníž. prenesená |  |  |  | 20% |  | z | 0 |  |  |  |  | 0
|  |  |  | nulová |  |  |  | 0% |  | z | 0 |  |  |  |  | 0
|  | Cena s DPH | [7 empty] | v |  | EUR |  |  |  | 0
|  | Projektant | [10 empty] | Spracovateľ
|  | Dátum a podpis: | [6 empty] | Pečiatka |  |  |  | Dátum a podpis: |  |  |  | Pečiatka
|  | Objednávateľ | [10 empty] | Zhotoviteľ
|  | Dátum a podpis: | [6 empty] | Pečiatka |  |  |  | Dátum a podpis: |  |  |  | Pečiatka
REKAPITULÁCIA OBJEKTOV STAVBY
| Kód: | [6 empty] | PLESIVEC
| Stavba: | [6 empty] | OPZ - Prestavba centrálnej kotolne na polyfunkčný objekt
| Miesto: | [6 empty] | Gemerská 768, Plešivec | [6 empty] | Dátum: |  | 18.12.2015
| Objednávateľ: | [6 empty] | Psychiatrická liečebňa Samuela Bluma v Plešivci | [6 empty] | Projektant: |  | Eva Madudová projektant |  |  | Informatívne údaje z listov zákaziek
| Zhotoviteľ: | [13 empty] | Spracovateľ:
| Kód |  |  |  | Objekt | [8 empty] | Cena bez DPH [EUR] |  |  |  | Cena s DPH [EUR] |  | z toho Ostat. náklady [EUR] | DPH [EUR] | Normohodiny [h] | DPH základná [EUR] | DPH znížená [EUR] | DPH základná prenesená [EUR] | DPH znížená prenesená [EUR] | Základňa DPH základná | Základňa DPH znížená | Základňa DPH zákl. prenesená | Základňa DPH zníž. prenesená | Základňa DPH nulová
| 1) Náklady z rozpočtov | [12 empty] | 0 |  |  |  | 0 |  | 0 | 0 | 93.3696 | 0 | 0 | 0 | 0 | 0 | 0 | 0 | 0 | 0 | D | 0 |  | IMPORT | {E3286EC5-FAF7-447B-B12E-FE2B1A24EC52} | {00000000-0000-0000-0000-000000000000}
/ |  | PLESIVEC |  |  |  | OPZ - Prestavba centrálnej kotolne na polyfunkčný objekt | [7 empty] | 0 |  |  |  | 0 |  | 0 | 0 | 93.3696 | 0 | 0 | 0 | 0 | 0 | 0 | 0 | 0 | 0 |  | 1 | ###NOINSERT### | IMPORT | {E3286EC5-FAF7-447B-B12E-FE2B1A24EC52} | {00000000-0000-0000-0000-000000000000}
| 2) Ostatné náklady zo súhrnného listu | [12 empty] | 0 |  |  |  | 0 |  | Percent. zadanie [% nákladov rozpočtu] | Zaradenie nákladov | DPH | DPH [EUR]
| Celkové náklady za stavbu 1) + 2) | [12 empty] | 0 |  |  |  | 0

## PLESIVEC - OPZ - Prestavb...
| Hárok obsahuje: |  | 1) Krycí list rozpočtu |  | 2) Rekapitulácia rozpočtu |  |  | 3) Rozpočet |  |  | Späť na hárok: | Rekapitulácia stavby
optimalizované pre tlač zostáv vo formáte A4 - na výšku | [11 empty] | >> skryté stĺpce << | [9 empty] | {E3286EC5-FAF7-447B-B12E-FE2B1A24EC52}
0
KRYCÍ LIST ROZPOČTU | [12 empty] | v --- nižšie sa nachádzajú doplnkové a pomocné údaje k zostavám --- v | [8 empty] | False
| Stavba: |  | OPZ - Prestavba centrálnej kotolne na polyfunkčný objekt
| JKSO: | [7 empty] | KS:
| Miesto: |  | Gemerská 768, Plešivec | [5 empty] | Dátum: |  | 18.12.2015
| Objednávateľ: | [7 empty] | IČO: |  | 17335949
|  | Psychiatrická liečebňa Samuela Bluma v Plešivci | [6 empty] | IČO DPH:
| Zhotoviteľ: | [7 empty] | IČO:
IČO DPH:
| Projektant: | [7 empty] | IČO: |  | 10744479
|  | Eva Madudová projektant | [6 empty] | IČO DPH:
| Spracovateľ: | [7 empty] | IČO:
IČO DPH:
Poznámka:
| Náklady z rozpočtu | [7 empty] | 0
| Ostatné náklady | [7 empty] | 0
| Cena bez DPH | [7 empty] | 0
| DPH | základná | 20% | z | 0 |  |  |  | 0
|  | znížená | 20% | z | 0 |  |  |  | 0
|  | zákl. prenesená | 20% | z | 0 |  |  |  | 0
|  | zníž. prenesená | 20% | z | 0 |  |  |  | 0
|  | nulová | 0% | z | 0 |  |  |  | 0
| Cena s DPH |  |  | v | EUR |  |  | 0
| Projektant |  |  |  |  | Spracovateľ
| Dátum a podpis: |  |  | Pečiatka |  | Dátum a podpis: |  |  |  | Pečiatka
| Objednávateľ |  |  |  |  | Zhotoviteľ
| Dátum a podpis: |  |  | Pečiatka |  | Dátum a podpis: |  |  |  | Pečiatka
REKAPITULÁCIA ROZPOČTU
Stavba: |  |  | OPZ - Prestavba centrálnej kotolne na polyfunkčný objekt
Miesto: |  |  | Gemerská 768, Plešivec |  |  |  | Dátum: |  | 18.12.2015
Objednávateľ: |  |  | Psychiatrická liečebňa Samuela Bluma v Plešivci |  |  |  | Projektant: |  | Eva Madudová projektant
Zhotoviteľ: | [6 empty] | Spracovateľ:
Kód - Popis | [9 empty] | Cena celkom [EUR bez DPH]
1) Náklady z rozpočtu | [9 empty] | 0 | [12 empty] | -1
| HSV - Práce a dodávky HSV | [8 empty] | 0
| 9 - Ostatné konštrukcie a práce-búranie | [8 empty] | 0
| 99 - Presun hmôt HSV | [8 empty] | 0
| PSV - Práce a dodávky PSV | [8 empty] | 0
| 723 - Zdravotechnika - plynovod | [8 empty] | 0
| 783 - Dokončovacie práce - nátery | [8 empty] | 0
| M - Práce a dodávky M | [8 empty] | 0
| 23-M - Montáže potrubia | [8 empty] | 0
| 36-M - Montáž prev.,mer. a regul.zariadení | [8 empty] | 0
2) Ostatné náklady | [9 empty] | 0 |  |  |  | DPH
Celkové náklady za stavbu 1) + 2) | [7 empty] | 0
ROZPOČET
Stavba: |  |  | OPZ - Prestavba centrálnej kotolne na polyfunkčný objekt
Miesto: |  |  | Gemerská 768, Plešivec |  |  |  | Dátum: |  | 18.12.2015
Objednávateľ: |  |  | Psychiatrická liečebňa Samuela Bluma v Plešivci |  |  |  | Projektant: |  | Eva Madudová projektant
Zhotoviteľ: | [6 empty] | Spracovateľ:
PČ | Typ | Kód | Popis |  |  | MJ | Množstvo | J.cena [EUR] |  | Cena celkom [EUR bez DPH] |  |  | Poznámka | DPH | J. Nh [h] | Nh celkom [h] | J. hmotnosť [t] | Hmotnosť celkom [t] | J. suť [t] | Suť Celkom [t]
Náklady z rozpočtu | [9 empty] | 0 | [5 empty] | 93.3696 |  | 0.38707 |  | 0.2825 |  | D | -1 | [7 empty] | 0
| HSV - Práce a dodávky HSV | [8 empty] | 0 | [5 empty] | 17.9621 |  | 0.05525 |  | 0.2825 | 1 | D | 0 | ROZPOCET | [6 empty] | 0
| 9 - Ostatné konštrukcie a práce-búranie | [8 empty] | 0 | [5 empty] | 17.8173 |  | 0.05525 |  | 0.2825 | 1 | D | 1 | ROZPOCET | [6 empty] | 0
1 | K | 953941621 | Osadenie konzoly v murive betónovom |  |  | ks | 2 |  |  | 0 |  |  |  | znížená | 0.653 | 1.306 | 0.004 | 0.008 | 0 | 0 | 4 | K | 2 | ROZPOCET | 0 | 0 | 0 | 0 | 0 | 2 | 0 | 4 | 984096337
2 | M | 2830437500 | Hmoždinka klasická 12 mm T12 typ: T12 |  |  | ks | 4 |  |  | 0 |  |  |  | znížená | 0 | 0 | 1e-05 | 4e-05 | 0 | 0 | 8 | M | 2 | ROZPOCET | 0 | 0 | 0 | 0 | 0 | 2 | 0 | 4 | -1598215358
3 | M | 2865210903 | Objimka Corfix 83-91 mm |  |  | ks | 2 |  |  | 0 |  |  |  | znížená | 0 | 0 | 9e-05 | 0.00018 | 0 | 0 | 8 | M | 2 | ROZPOCET | 0 | 0 | 0 | 0 | 0 | 2 | 0 | 4 | 519936673
4 | M | 5981704674 | Konzola - Nosníková pätka HILTI MQP-21-72 |  |  | ks | 2 |  |  | 0 |  |  |  | znížená | 0 | 0 | 0.008 | 0.016 | 0 | 0 | 8 | M | 2 | ROZPOCET | 0 | 0 | 0 | 0 | 0 | 2 | 0 | 4 | -1095338503
5 | M | 5981704675 | Konzola - Nosník HILTI MQ-41 3M |  |  | ks | 0.3 |  |  | 0 |  |  |  | znížená | 0 | 0 | 0.008 | 0.0024 | 0 | 0 | 8 | M | 2 | ROZPOCET | 0 | 0 | 0 | 0 | 0 | 2 | 0 | 4 | -1498613766
6 | K | 953941711 | Osadenie objímky alebo držiaka v murive tehlovom |  |  | ks | 7 |  |  | 0 |  |  |  | znížená | 0.285 | 1.995 | 0.004 | 0.028 | 0 | 0 | 4 | K | 2 | ROZPOCET | 0 | 0 | 0 | 0 | 0 | 2 | 0 | 4 | 1674712794
7 | M | 2830437500 | Hmoždinka klasická 12 mm T12 typ: T12 |  |  | ks | 7 |  |  | 0 |  |  |  | znížená | 0 | 0 | 1e-05 | 7e-05 | 0 | 0 | 8 | M | 2 | ROZPOCET | 0 | 0 | 0 | 0 | 0 | 2 | 0 | 4 | 842370366
8 | M | 2865210800 | Objímka Corfix 48-54 mm |  |  | ks | 1 |  |  | 0 |  |  |  | znížená | 0 | 0 | 2e-05 | 2e-05 | 0 | 0 | 8 | M | 2 | ROZPOCET | 0 | 0 | 0 | 0 | 0 | 2 | 0 | 4 | -1949913905
9 | M | 2865210902 | Objimka Corfix 60-64 mm |  |  | ks | 6 |  |  | 0 |  |  |  | znížená | 0 | 0 | 9e-05 | 0.00054 | 0 | 0 | 8 | M | 2 | ROZPOCET | 0 | 0 | 0 | 0 | 0 | 2 | 0 | 4 | 951272751
10 | K | 971035823 | Vrty príklepovým prerážacím vrtákom do D 65 mm do stien alebo smerom dole do tehál -0.00005t |  |  | cm | 130 |  |  | 0 |  |  |  | znížená | 0.007 | 0.91 | 0 | 0 | 5e-05 | 0.0065 | 4 | K | 2 | ROZPOCET | 0 | 0 | 0 | 0 | 0 | 2 | 0 | 4 | -126760118
11 | K | 974029153 | Vysekanie rýh v betóne do hĺbky 100 mm a š. do 100mm, -0,02300t |  |  | m | 12 |  |  | 0 |  |  |  | znížená | 1.1171 | 13.4053 | 0 | 0 | 0.023 | 0.276 | 4 | K | 2 | ROZPOCET | 0 | 0 | 0 | 0 | 0 | 2 | 0 | 4 | 1403420691
12 | K | 979081111 | Odvoz sutiny a vybúraných hmôt na skládku do 1 km |  |  | t | 0.283 |  |  | 0 |  |  |  | znížená | 0.598 | 0.16923 | 0 | 0 | 0 | 0 | 4 | K | 2 | ROZPOCET | 0 | 0 | 0 | 0 | 0 | 2 | 0 | 4 | 237453447
13 | K | 979081121 | Odvoz sutiny a vybúraných hmôt na skládku za každý ďalší 1 km |  |  | t | 4.528 |  |  | 0 |  |  |  | znížená | 0.007 | 0.031696 | 0 | 0 | 0 | 0 | 4 | K | 2 | ROZPOCET | 0 | 0 | 0 | 0 | 0 | 2 | 0 | 4 | 797553683
| 99 - Presun hmôt HSV | [8 empty] | 0 | [5 empty] | 0.14481 |  | 0 |  | 0 | 1 | D | 1 | ROZPOCET | [6 empty] | 0
14 | K | 998982123 | Presun hmôt na demoláciu objektov bez obmedzenia vykonávanú iným spôsobom výšky do 21 m |  |  | t | 0.055 |  |  | 0 |  |  |  | znížená | 2.633 | 0.14481 | 0 | 0 | 0 | 0 | 4 | K | 2 | ROZPOCET | 0 | 0 | 0 | 0 | 0 | 2 | 0 | 4 | 1294409102
| PSV - Práce a dodávky PSV | [8 empty] | 0 | [5 empty] | 69.4302 |  | 0.32185 |  | 0 | 2 | D | 0 | ROZPOCET | [6 empty] | 0
| 723 - Zdravotechnika - plynovod | [8 empty] | 0 | [5 empty] | 65.3676 |  | 0.31849 |  | 0 | 2 | D | 1 | ROZPOCET | [6 empty] | 0
15 | K | 723120202 | Potrubie z oceľových rúrok závitových čiernych spájaných zvarovaním - akosť 11 353.0 DN 15 |  |  | m | 15 |  |  | 0 |  |  |  | znížená | 0.44295 | 6.6443 | 0.00148 | 0.0222 | 0 | 0 | 16 | K | 2 | ROZPOCET | 0 | 0 | 0 | 0 | 0 | 2 | 0 | 16 | 6600406
16 | K | 723120206 | Potrubie z oceľových rúrok závitových čiernych spájaných zvarovaním - akosť 11 353.0 DN 40 |  |  | m | 2.2 |  |  | 0 |  |  |  | znížená | 0.49197 | 1.0823 | 0.00407 | 0.008954 | 0 | 0 | 16 | K | 2 | ROZPOCET | 0 | 0 | 0 | 0 | 0 | 2 | 0 | 16 | 1307461076
17 | K | 723130250 | Potrubie plynové z oceľových bralenových rúrok DN 20 |  |  | m | 7 |  |  | 0 |  |  |  | znížená | 0.26545 | 1.8581 | 0.00243 | 0.01701 | 0 | 0 | 16 | K | 2 | ROZPOCET | 0 | 0 | 0 | 0 | 0 | 2 | 0 | 16 | 1585902785
18 | K | 723130254 | Potrubie plynové z oceľových bralenových rúrok DN 50 |  |  | m | 15 |  |  | 0 |  |  |  | znížená | 0.299 | 4.485 | 0.00613 | 0.09195 | 0 | 0 | 16 | K | 2 | ROZPOCET | 0 | 0 | 0 | 0 | 0 | 2 | 0 | 16 | 1255639311
19 | K | 723150314 | Potrubie z oceľových rúrok hladkých čiernych spájaných zvarov. akosť 11 353.0 D 89/3, 6 |  |  | m | 3 |  |  | 0 |  |  |  | znížená | 0.60663 | 1.8199 | 0.00925 | 0.02775 | 0 | 0 | 16 | K | 2 | ROZPOCET | 0 | 0 | 0 | 0 | 0 | 2 | 0 | 16 | -1780607717
20 | K | 723150319 | Potrubie z oceľových rúrok hladkých čiernych spájaných zvarov. akosť 11 353.0 D 60,3/2, 9 |  |  | m | 16.1 |  |  | 0 |  |  |  | znížená | 0.446 | 7.1806 | 0.00481 | 0.077441 | 0 | 0 | 16 | K | 2 | ROZPOCET | 0 | 0 | 0 | 0 | 0 | 2 | 0 | 16 | 2082184869
21 | K | 723150368 | Potrubie z oceľových rúrok hladkých čiernych, chránička D 76/3,2 |  |  | m | 1.5 |  |  | 0 |  |  |  | znížená | 0.415 | 0.6225 | 0.00633 | 0.009495 | 0 | 0 | 16 | K | 2 | ROZPOCET | 0 | 0 | 0 | 0 | 0 | 2 | 0 | 16 | -696798366
22 | K | 723150500 | Montáž potrubia flexibilného z nerezu - EUROGAS 1/2" |  |  | m | 2.4 |  |  | 0 |  |  |  | znížená | 0 | 0 | 0 | 0 | 0 | 0 | 16 | K | 2 | ROZPOCET | 0 | 0 | 0 | 0 | 0 | 2 | 0 | 16 | -925744055
23 | M | 55176000003 | Flexi rúrka nerez - matica DN12 |  |  | ks | 12 |  |  | 0 |  |  |  | znížená | 0 | 0 | 0 | 0 | 0 | 0 | 32 | M | 2 | ROZPOCET | 0 | 0 | 0 | 0 | 0 | 2 | 0 | 16 | 55217106
24 | M | 55176000006 | Flexi rúrka nerez EUROGAS 1/2" |  |  | m | 2.4 |  |  | 0 |  |  |  | znížená | 0 | 0 | 0 | 0 | 0 | 0 | 32 | M | 2 | ROZPOCET | 0 | 0 | 0 | 0 | 0 | 2 | 0 | 16 | -686459366
25 | K | 723150501 | Montáž potrubia flexibilného z nerezu - EUROGAS 3/4" |  |  | m | 1.2 |  |  | 0 |  |  |  | znížená | 0 | 0 | 0 | 0 | 0 | 0 | 16 | K | 2 | ROZPOCET | 0 | 0 | 0 | 0 | 0 | 2 | 0 | 16 | -490747299
26 | M | 55176000004 | Flexi rúrka nerez - matica DN16 |  |  | ks | 6 |  |  | 0 |  |  |  | znížená | 0 | 0 | 0 | 0 | 0 | 0 | 32 | M | 2 | ROZPOCET | 0 | 0 | 0 | 0 | 0 | 2 | 0 | 16 | 250069467
27 | M | 55176000007 | Flexi rúrka nerez EUROGAS 3/4" |  |  | m | 1.2 |  |  | 0 |  |  |  | znížená | 0 | 0 | 0 | 0 | 0 | 0 | 32 | M | 2 | ROZPOCET | 0 | 0 | 0 | 0 | 0 | 2 | 0 | 16 | -1197728975
28 | K | 723190202 | Prípojka plynovodná z oceľových rúrok závitových čiernych spájaných na závit DN 15 |  |  | súb. | 1 |  |  | 0 |  |  |  | znížená | 1.3558 | 1.3558 | 0.00323 | 0.00323 | 0 | 0 | 16 | K | 2 | ROZPOCET | 0 | 0 | 0 | 0 | 0 | 2 | 0 | 16 | 1424807176
29 | M | 5518000010 | Guľový uzáver plyn Futurgas, 1/2", FF, motýľ, niklovaná mosadz OT 58, obj.č. 80010013 |  |  | ks | 1 |  |  | 0 |  |  |  | znížená | 0 | 0 | 0 | 0 | 0 | 0 | 32 | M | 2 | ROZPOCET | 0 | 0 | 0 | 0 | 0 | 2 | 0 | 16 | 1574805085
30 | K | 723190203 | Prípojka plynovodná z oceľových rúrok závitových čiernych spájaných na závit DN 20 |  |  | súb. | 9 |  |  | 0 |  |  |  | znížená | 1.5275 | 13.7477 | 0.00429 | 0.03861 | 0 | 0 | 16 | K | 2 | ROZPOCET | 0 | 0 | 0 | 0 | 0 | 2 | 0 | 16 | 2143501056
31 | M | 5518000011 | Guľový uzáver plyn Futurgas, 3/4", FF, motýľ, niklovaná mosadz OT 58, obj.č. 80010035 |  |  | ks | 9 |  |  | 0 |  |  |  | znížená | 0 | 0 | 0 | 0 | 0 | 0 | 32 | M | 2 | ROZPOCET | 0 | 0 | 0 | 0 | 0 | 2 | 0 | 16 | 1701951063
32 | K | 723190912 | Navarenie odbočky na potrubie DN 15 |  |  | ks | 1 |  |  | 0 |  |  |  | znížená | 0.26197 | 0.26197 | 0.00018 | 0.00018 | 0 | 0 | 16 | K | 2 | ROZPOCET | 0 | 0 | 0 | 0 | 0 | 2 | 0 | 16 | -925402861
33 | K | 723190917 | Navarenie odbočky na potrubie DN 50 |  |  | ks | 9 |  |  | 0 |  |  |  | znížená | 0.54634 | 4.9171 | 0.00025 | 0.00225 | 0 | 0 | 16 | K | 2 | ROZPOCET | 0 | 0 | 0 | 0 | 0 | 2 | 0 | 16 | 1929199467
34 | K | 723190919 | Navarenie odbočky na potrubie DN 80 |  |  | ks | 2 |  |  | 0 |  |  |  | znížená | 0.57942 | 1.1588 | 0.00045 | 0.0009 | 0 | 0 | 16 | K | 2 | ROZPOCET | 0 | 0 | 0 | 0 | 0 | 2 | 0 | 16 | -471933680
35 | K | 723229102 | Montáž armatúry závit.sjedným závitom, kohútik hadicový a iné plynovodné armatúry G 1/2 |  |  | súb. | 1 |  |  | 0 |  |  |  | znížená | 0.13748 | 0.13748 | 7e-05 | 7e-05 | 0 | 0 | 16 | K | 2 | ROZPOCET | 0 | 0 | 0 | 0 | 0 | 2 | 0 | 16 | -853079371
36 | M | 5518000000 | Vzorkovací ventil MET 14x1/2" |  |  | ks | 1 |  |  | 0 |  |  |  | znížená | 0 | 0 | 0.00991 | 0.00991 | 0 | 0 | 128 | M | 2 | ROZPOCET | 0 | 0 | 0 | 0 | 0 | 2 | 0 | 128 | -1644673323
37 | K | 723239101 | Montáž armatúry závitovej s dvoma závitmi, kohútik priamy, guľový ventil G 1/2 |  |  | ks | 2 |  |  | 0 |  |  |  | znížená | 0.15721 | 0.31442 | 3e-05 | 6e-05 | 0 | 0 | 16 | K | 2 | ROZPOCET | 0 | 0 | 0 | 0 | 0 | 2 | 0 | 16 | 286293968
38 | M | 5518000010 | Guľový uzáver plyn Futurgas, 1/2", FF, motýľ, niklovaná mosadz OT 58, obj.č. 80010013 |  |  | ks | 2 |  |  | 0 |  |  |  | znížená | 0 | 0 | 0 | 0 | 0 | 0 | 32 | M | 2 | ROZPOCET | 0 | 0 | 0 | 0 | 0 | 2 | 0 | 16 | -1323960359
39 | K | 723239105 | Montáž armatúry závitovej s dvoma závitmi, kohútik priamy, guľový ventil G 6/4 |  |  | ks | 1 |  |  | 0 |  |  |  | znížená | 0.33221 | 0.33221 | 3e-05 | 3e-05 | 0 | 0 | 16 | K | 2 | ROZPOCET | 0 | 0 | 0 | 0 | 0 | 2 | 0 | 16 | -2079436679
40 | M | 5518000006 | Guľový uzáver plyn Futurgas, 6/4", FF, páčka, niklovaná mosadz OT 58, obj.č. 80010112 |  |  | ks | 1 |  |  | 0 |  |  |  | znížená | 0 | 0 | 0 | 0 | 0 | 0 | 32 | M | 2 | ROZPOCET | 0 | 0 | 0 | 0 | 0 | 2 | 0 | 16 | -1181154752
41 | K | 723239106 | Montáž armatúry závitovej s dvoma závitmi, kohútik priamy, guľový ventil G 2 |  |  | ks | 1 |  |  | 0 |  |  |  | znížená | 0.40121 | 0.40121 | 3e-05 | 3e-05 | 0 | 0 | 16 | K | 2 | ROZPOCET | 0 | 0 | 0 | 0 | 0 | 2 | 0 | 16 | -1513972701
42 | M | 1236200 | Membránový uzáver BAP solo DN50 PN16 trieda B |  |  | ks | 1 |  |  | 0 |  |  |  | znížená | 0 | 0 | 0 | 0 | 0 | 0 | 32 | M | 2 | ROZPOCET | 0 | 0 | 0 | 0 | 0 | 2 | 0 | 16 | -889801723
43 | K | 733126060 | Montáž tvarovky - koleno DN 15 privarením |  |  | ks | 5 |  |  | 0 |  |  |  | znížená | 0.354 | 1.77 | 9e-05 | 0.00045 | 0 | 0 | 16 | K | 2 | ROZPOCET | 0 | 0 | 0 | 0 | 0 | 2 | 0 | 16 | 2030246292
44 | M | 3194301000 | Varné koleno DN 15 1/2", rozmer 21,3x2,0 |  |  | ks | 5 |  |  | 0 |  |  |  | znížená | 0 | 0 | 4e-05 | 0.0002 | 0 | 0 | 32 | M | 2 | ROZPOCET | 0 | 0 | 0 | 0 | 0 | 2 | 0 | 16 | -830332371
45 | K | 733126065 | Montáž tvarovky - koleno DN 20 privarením |  |  | ks | 7 |  |  | 0 |  |  |  | znížená | 0.411 | 2.877 | 0.00013 | 0.00091 | 0 | 0 | 16 | K | 2 | ROZPOCET | 0 | 0 | 0 | 0 | 0 | 2 | 0 | 16 | 1792776275
46 | M | 3194301010 | Varné koleno DN 20 3/4", rozmer 26,9x2,3 |  |  | ks | 7 |  |  | 0 |  |  |  | znížená | 0 | 0 | 7e-05 | 0.00049 | 0 | 0 | 32 | M | 2 | ROZPOCET | 0 | 0 | 0 | 0 | 0 | 2 | 0 | 16 | -351108030
47 | K | 733126080 | Montáž tvarovky - koleno DN 40 privarením |  |  | ks | 1 |  |  | 0 |  |  |  | znížená | 1.061 | 1.061 | 0.00018 | 0.00018 | 0 | 0 | 16 | K | 2 | ROZPOCET | 0 | 0 | 0 | 0 | 0 | 2 | 0 | 16 | 1712949179
48 | M | 3194301040 | Varné koleno DN 40 6/4", rozmer 48,3x2,6 |  |  | ks | 1 |  |  | 0 |  |  |  | znížená | 0 | 0 | 0.00026 | 0.00026 | 0 | 0 | 32 | M | 2 | ROZPOCET | 0 | 0 | 0 | 0 | 0 | 2 | 0 | 16 | 1606773695
49 | K | 733126085 | Montáž tvarovky - koleno DN 50 privarením |  |  | ks | 7 |  |  | 0 |  |  |  | znížená | 1.28 | 8.96 | 0.00024 | 0.00168 | 0 | 0 | 16 | K | 2 | ROZPOCET | 0 | 0 | 0 | 0 | 0 | 2 | 0 | 16 | -1403102699
50 | M | 3194301050 | Varné koleno DN 50 2", rozmer 60,3x2,9 |  |  | ks | 7 |  |  | 0 |  |  |  | znížená | 0 | 0 | 0.00049 | 0.00343 | 0 | 0 | 32 | M | 2 | ROZPOCET | 0 | 0 | 0 | 0 | 0 | 2 | 0 | 16 | 1471776450
51 | K | 733126305 | Montáž tvarovky - dienko DN 50 privarením |  |  | ks | 2 |  |  | 0 |  |  |  | znížená | 1.28 | 2.56 | 0.00024 | 0.00048 | 0 | 0 | 16 | K | 2 | ROZPOCET | 0 | 0 | 0 | 0 | 0 | 2 | 0 | 16 | -1720870021
52 | M | 3194302780 | Varné dienko 60 mm |  |  | ks | 2 |  |  | 0 |  |  |  | znížená | 0 | 0 | 0 | 0 | 0 | 0 | 32 | M | 2 | ROZPOCET | 0 | 0 | 0 | 0 | 0 | 2 | 0 | 16 | 123968567
53 | K | 733126315 | Montáž tvarovky - dienko DN 80 privarením |  |  | ks | 1 |  |  | 0 |  |  |  | znížená | 1.8202 | 1.8202 | 0.00034 | 0.00034 | 0 | 0 | 16 | K | 2 | ROZPOCET | 0 | 0 | 0 | 0 | 0 | 2 | 0 | 16 | 764813098
54 | M | 3194302810 | Varné dienko 89 mm |  |  | ks | 1 |  |  | 0 |  |  |  | znížená | 0 | 0 | 0 | 0 | 0 | 0 | 32 | M | 2 | ROZPOCET | 0 | 0 | 0 | 0 | 0 | 2 | 0 | 16 | -1340830841
55 | K | 998723201 | Presun hmôt pre vnútorný plynovod v objektoch výšky do 6 m |  |  | % | 25.214 |  |  | 0 |  |  |  | znížená | 0 | 0 | 0 | 0 | 0 | 0 | 16 | K | 2 | ROZPOCET | 0 | 0 | 0 | 0 | 0 | 2 | 0 | 16 | 963541970
| 783 - Dokončovacie práce - nátery | [8 empty] | 0 | [5 empty] | 4.0627 |  | 0.003357 |  | 0 | 2 | D | 1 | ROZPOCET | [6 empty] | 0
56 | K | 783424340 | Nátery kov.potr.a armatúr syntet. potrubie do DN 50 mm dvojnás. 1x email a základný náter - 140µm |  |  | m | 33.3 |  |  | 0 |  |  |  | znížená | 0.11 | 3.663 | 9e-05 | 0.002997 | 0 | 0 | 16 | K | 2 | ROZPOCET | 0 | 0 | 0 | 0 | 0 | 2 | 0 | 16 | 1686523994
57 | K | 783425350 | Nátery kov.potr.a armatúr syntet. potrubie do DN 100 mm dvojnás. 1x email a základný náter - 140µm |  |  | m | 3 |  |  | 0 |  |  |  | znížená | 0.13322 | 0.39966 | 0.00012 | 0.00036 | 0 | 0 | 16 | K | 2 | ROZPOCET | 0 | 0 | 0 | 0 | 0 | 2 | 0 | 16 | -1940169186
| M - Práce a dodávky M | [8 empty] | 0 | [5 empty] | 5.9773 |  | 0.00997 |  | 0 | 3 | D | 0 | ROZPOCET | [6 empty] | 0
| 23-M - Montáže potrubia | [8 empty] | 0 | [5 empty] | 5.103 |  | 0.007 |  | 0 | 3 | D | 1 | ROZPOCET | [6 empty] | 0
58 | K | 230040024 | Zhotovenie vonkajšieho závitu "G" DN 1/2" |  |  | ks | 6 |  |  | 0 |  |  |  | znížená | 0.131 | 0.786 | 0 | 0 | 0 | 0 | 64 | K | 2 | ROZPOCET | 0 | 0 | 0 | 0 | 0 | 2 | 0 | 64 | -1414690703
59 | K | 230040025 | Zhotovenie vonkajšieho závitu "G" DN 3/4" |  |  | ks | 9 |  |  | 0 |  |  |  | znížená | 0.165 | 1.485 | 0 | 0 | 0 | 0 | 64 | K | 2 | ROZPOCET | 0 | 0 | 0 | 0 | 0 | 2 | 0 | 64 | 674416561
60 | K | 230040028 | Zhotovenie vonkajšieho závitu "G" DN 1 1/2" |  |  | ks | 2 |  |  | 0 |  |  |  | znížená | 0.303 | 0.606 | 0 | 0 | 0 | 0 | 64 | K | 2 | ROZPOCET | 0 | 0 | 0 | 0 | 0 | 2 | 0 | 64 | -1783338646
61 | K | 230040029 | Zhotovenie vonkajšieho závitu "G" DN 2" |  |  | ks | 3 |  |  | 0 |  |  |  | znížená | 0.367 | 1.101 | 0 | 0 | 0 | 0 | 64 | K | 2 | ROZPOCET | 0 | 0 | 0 | 0 | 0 | 2 | 0 | 64 | 985604588
62 | K | 230210013 | Ručné opláštenie ovinutím pásky za studena - 2 vrstvy |  |  | m2 | 3 |  |  | 0 |  |  |  | znížená | 0.375 | 1.125 | 0 | 0 | 0 | 0 | 64 | K | 2 | ROZPOCET | 0 | 0 | 0 | 0 | 0 | 2 | 0 | 64 | -625523165
63 | M | 2353300305 | Náter podkladový DENSOLEN Primer HT - 84 01 00 1 l pre frialen FRIALEN-GLYNWED |  |  | ks | 1 |  |  | 0 |  |  |  | znížená | 0 | 0 | 0.001 | 0.001 | 0 | 0 | 128 | M | 2 | ROZPOCET | 0 | 0 | 0 | 0 | 0 | 2 | 0 | 128 | -690299759
64 | M | 2731130100 | Páska spodná DENSOLEN 39 P - 84 00 17 FRIALEN-GLYNWED |  |  | ks | 8 |  |  | 0 |  |  |  | znížená | 0 | 0 | 0.0005 | 0.004 | 0 | 0 | 128 | M | 2 | ROZPOCET | 0 | 0 | 0 | 0 | 0 | 2 | 0 | 128 | 249044533
65 | M | 2731130110 | Páska vrchná DENSOLEN 20 HT - 84 00 27 FRIALEN-GLYNWED |  |  | ks | 5 |  |  | 0 |  |  |  | znížená | 0 | 0 | 0.0004 | 0.002 | 0 | 0 | 128 | M | 2 | ROZPOCET | 0 | 0 | 0 | 0 | 0 | 2 | 0 | 128 | 1612284294
66 | K | 230-PC1 | Vykonanie ostrého prepoja na existujúci plynovod |  |  | kpl | 1 |  |  | 0 |  |  |  | znížená | 0 | 0 | 0 | 0 | 0 | 0 | 64 | K | 2 | ROZPOCET | 0 | 0 | 0 | 0 | 0 | 2 | 0 | 64 | -1354010354
67 | K | 230-PC10 | Skrinka W600 Plus 1 odb.s RTP FF B25 |  |  | ks | 1 |  |  | 0 |  |  |  | znížená | 0 | 0 | 0 | 0 | 0 | 0 | 64 | K | 2 | ROZPOCET | 0 | 0 | 0 | 0 | 0 | 2 | 0 | 64 | -332105284
68 | K | 230-PC11 | Doprava |  |  | km | 70 |  |  | 0 |  |  |  | znížená | 0 | 0 | 0 | 0 | 0 | 0 | 64 | K | 2 | ROZPOCET | 0 | 0 | 0 | 0 | 0 | 2 | 0 | 64 | 505307668
69 | K | 230-PC3c | Tlaková skúška, revízia, práce revízneho technika |  |  | kpl | 1 |  |  | 0 |  |  |  | znížená | 0 | 0 | 0 | 0 | 0 | 0 | 64 | K | 2 | ROZPOCET | 0 | 0 | 0 | 0 | 0 | 2 | 0 | 64 | -1455349070
70 | K | 230-PC4 | Spracovanie technologického postupu |  |  | kpl | 1 |  |  | 0 |  |  |  | znížená | 0 | 0 | 0 | 0 | 0 | 0 | 64 | K | 2 | ROZPOCET | 0 | 0 | 0 | 0 | 0 | 2 | 0 | 64 | -1750914616
| 36-M - Montáž prev.,mer. a regul.zariadení | [8 empty] | 0 | [5 empty] | 0.87433 |  | 0.00297 |  | 0 | 3 | D | 1 | ROZPOCET | [6 empty] | 0
71 | K | 360410073 | Montáž tlakomera D 60, 100, 160 mm, bez prenosu |  |  | ks | 1 |  |  | 0 |  |  |  | znížená | 0.365 | 0.365 | 0 | 0 | 0 | 0 | 64 | K | 2 | ROZPOCET | 0 | 0 | 0 | 0 | 0 | 2 | 0 | 64 | 1856139288
72 | M | 3884115009 | Tlakomer deformačný kruhový typ MI 160 S/311/1,6 0-6kPa |  |  | ks | 1 |  |  | 0 |  |  |  | znížená | 0 | 0 | 0.0011 | 0.0011 | 0 | 0 | 128 | M | 2 | ROZPOCET | 0 | 0 | 0 | 0 | 0 | 2 | 0 | 128 | -969554064
73 | M | 3885000390 | Návarok priamy M20x1,5mm-19mm |  |  | ks | 1 |  |  | 0 |  |  |  | znížená | 0 | 0 | 0.0001 | 0.0001 | 0 | 0 | 128 | M | 2 | ROZPOCET | 0 | 0 | 0 | 0 | 0 | 2 | 0 | 128 | -1879630290
74 | M | 4227261000 | Slučka kondenzátu zahnutá PN 250, k M 20x1,5 mm |  |  | ks | 1 |  |  | 0 |  |  |  | znížená | 0 | 0 | 0.0006 | 0.0006 | 0 | 0 | 128 | M | 2 | ROZPOCET | 0 | 0 | 0 | 0 | 0 | 2 | 0 | 128 | -653918403
75 | K | 734412310 | Montáž teplomeru technického radiálneho priemer 80 mm dĺžka 50 mm |  |  | ks | 1 |  |  | 0 |  |  |  | znížená | 0.50933 | 0.50933 | 0.00026 | 0.00026 | 0 | 0 | 16 | K | 2 | ROZPOCET | 0 | 0 | 0 | 0 | 0 | 2 | 0 | 16 | 1458955479
76 | M | 4849210315 | Teplomer radiálny, D 80/L 50 mm, O 80 mm, spodné napojenie |  |  | ks | 1 |  |  | 0 |  |  |  | znížená | 0 | 0 | 0.00091 | 0.00091 | 0 | 0 | 32 | M | 2 | ROZPOCET | 0 | 0 | 0 | 0 | 0 | 2 | 0 | 16 | -1837454770