## Trhovisko
Výkaz výmer
Stavba: |  | Trhovisko
Objekt:
Objednávateľ: | Mesto | Mesto Giraltovce
Zhotoviteľ: |  | Výberové konanie |  |  | Spracoval: | Ing. Kollár
Miesto: |  | Giraltovce |  |  | Dátum: | 2022-09-23
Č. | KCN | Kód položky | Skrátený popis | MJ | Množstvo celkom | Cena jednotková | Cena celkom
1 | 2 | 3 | 4 | 5 | 6 | 7 | 8
|  | HSV | Práce a dodávky HSV
|  | 1 | Zemné práce
1 | 221 | 113106612 | Rozoberanie zámkovej dlažby všetkých druhov v ploche nad 20 m2, -0,26000t | m2
2 | 221 | 113107142 | Odstránenie krytu asfaltového v ploche do 200 m2, hr. nad 50 do 100 mm, -0,18100t | m2
3 | 001 | 122201101 | Odkopávka a prekopávka nezapažená v hornine 3, do 100 m3 | m3
4 | 001 | 130101001 | Výkop jamy pre šachtu a ryhy v obmedzenom priestore horn. tr.1-2 ručne | m3
5 | 001 | 132201101 | Výkop ryhy do šírky 600 mm v horn.3 do 100 m3 | m3
6 | 001 | 162201102 | Vodorovné premiestnenie výkopku z horniny 1-4 nad 20-50m | m3
7 | 001 | 175101102 | Obsyp potrubia sypaninou z vhodných hornín 1 až 4 s prehodením sypaniny | m3
8 | 001 | 175101201 | Obsyp objektov sypaninou z vhodných hornín 1 až 4 bez prehodenia sypaniny | m3
|  | 2 | Zakladanie
9 | 002 | 211521111 | Výplň odvodňovacieho rebra alebo trativodu do rýh kamenivom hrubým drveným frakcie 16-125 | m3
10 | 271 | 212752125 | Trativody z flexodrenážnych rúr DN 100 | m
11 | 015 | 275316131 | Základové pätky z betónu prostého tr. C 20/25 | m3
12 | 015 | 275356021 | Debnenie základových pätiek pre plochy rovinné zhotovenie | m2
13 | 015 | 275356022 | Debnenie základových pätiek pre plochy rovinné odstránenie | m2
14 | 011 | 275362441 | Výstuž základových pätiek zo zvár. sietí KARI, priemer drôtu 8/8 mm, veľkosť oka 100x100 mm | m2
|  | 3 | Zvislé a kompletné konštrukcie
15 | 011 | 311271301 | Murivo betónové nosné s pohľadovou hranou štiepanou (m3) s výstužou a betónovou výplňou hr. 20 cm | m3
16 | 015 | 338171122 | Osadenie vzpier k stĺpikom oceľovým do výšky 2.60m so zabetónovaním | ks
17 | 592 | 592312200 | Vzpera kovová plotová okrúhla priemer 38 mm, hrúbky 2,5 mm dĺžky 3000 mm | ks
|  | 4 | Vodorovné konštrukcie
18 | 271 | 451595111 | Lôžko pod potrubie, stoky a drobné objekty, v otvorenom výkope z prehodeného výkopku | m3
|  | 5 | Komunikácie
19 | 221 | 564761111 | Podklad alebo kryt z kameniva hrubého drveného veľ. 32-63 mm s rozprestretím a zhutn.hr. 200 mm | m2
20 | 002 | 564791111 | Podklad spevnenej plochy z kameniva drveného so zhutnením frakcie 0-63 mm | m3
21 | 221 | 577151113 | Betón asfaltový nemodifikovaný po zhutnení I.tr. strednozrnný AC 11 O alebo hrubozrnný AC 16 L hr. 60mm | m2
|  | 6 | Úpravy povrchov, podlahy, osadenie
22 | 011 | 632921411 | Krycie platne z betónových dlaždíc hr. 40 mm do flexibilného lepidla | m2
|  | 8 | Rúrové vedenie
23 | 271 | 893810122 | Osadenie vodomernej šachty kruhovej z PP samonosnej D do 1,0 m, svetlej hĺbky do 1,5 m | ks
24 | 286 | 2860011230 | Vodomerná šachta DN1000, výška 1300mm | ks
|  | 9 | Ostatné konštrukcie a práce-búranie
25 | 221 | 919735112 | Rezanie existujúceho asfaltového krytu alebo podkladu hĺbky nad 50 do 100 mm | m
26 | 013 | 962052211 | Búranie muriva železobetonového nadzákladného, -2,40000t | m3
27 | 015 | 966067112 | Rozobratie plotov výšky do 250 cm, z drôteného pletiva alebo z plechu, -0,01000t | m
28 | 013 | 979081111 | Odvoz sutiny a vybúraných hmôt na skládku do 1 km | t
29 | 013 | 979081121 | Odvoz sutiny a vybúraných hmôt na skládku za každý ďalší 1 km | t
30 | 013 | 979082111 | Vnútrostavenisková doprava sutiny a vybúraných hmôt do 10 m | t
31 | 211 | 979087112 | Nakladanie na dopravný prostriedok pre vodorovnú dopravu sutiny | t
32 | 013 | 979089012 | Poplatok za skladovanie - betón, tehly, dlaždice (17 01 ), ostatné | t
|  | PSV | Práce a dodávky PSV
|  | 711 | Izolácie proti vode a vlhkosti
33 | 711 | 711132107 | Zhotovenie izolácie proti zemnej vlhkosti nopovou fóloiu položenou voľne na ploche zvislej | m2
|  | 722 | Zdravotechnika - vnútorný vodovod
34 | 721 | 722171213 | Potrubie z plastických hmôt z PE rúrok D 32/3, 4 | m
35 | 319 | 3199107455 | Tvarovka FIT spojka PE/PE 32-32 voda | ks
36 | 319 | 3199107469 | Tvarovka FIT vonkajší závit 1"-32 voda | ks
37 | 319 | 3199107471 | Tvarovka FIT vonkajší závit 3/4"-25 voda | ks
38 | 319 | 3199107445 | Tvarovka FIT koleno PE/PE 32-32 voda | ks
39 | 422 | 4225611606 | Ventil guľový FF páka DN 1" s odvodnením pre domové prípojky vody | ks
40 | 721 | 722220111 | Montáž armatúry závitovej s jedným závitom, nástenka pre výtokový ventil G 1/2 | ks
41 | 551 | 5511185500 | Záhradný ventil guľový 3/4" | ks
|  | 725 | Zdravotechnika - zariaď. predmety
42 | 721 | 725219401 | Montáž umývadla na skrutky do muriva, bez výtokovej armatúry | súb.
43 | 642 | 6421370600 | Záhradné nástenné liatinové umývadlo napr. Siena antik bronz | ks
|  | 767 | Konštrukcie doplnkové kovové
44 | 767 | 767392802 | Demontáž krytín striech z vlnitých plechov skrutkovaných, -0,00700t | m2
45 | 767 | 767431801 | Demontáž nosnej oceľovej konštrukcie striedačky | m2
46 | 767 | 767911140 | Montáž oplotenia strojového pletiva, s výškou nad 2,0 do 4,0 m | m
47 | 156 | 1561530800 | Poplastované pletivo napr. PRIMA STRONG, výška 2 m, oko 55x55 mm, drôt 3 mm | m
48 | 156 | 1561530900 | Príslušenstvo pre montáž pletiva (napínací drôt 3,5 mm; napínaky; natĺkacie PVC príchytky,; PVC viazací drôt 2 mm) | m
49 | 767 | 767914830 | Demontáž oplotenia rámového na oceľové stĺpiky, výšky nad 1 do 2 m, -0,00900t | m
|  | 783 | Dokončovacie práce - nátery
50 | 783 | 783201812 | Odstránenie starých náterov z kovových stavebných doplnkových konštrukcií oceľovou kefou | m2
51 | 783 | 783225400 | Nátery oceľových stĺpov oplotenia a brány a nových vzpier syntet. na vzduchu schnúce dvojnás. | m2
52 | 783 | 783226100 | Nátery kov.stav.doplnk.konštr. syntetické na vzduchu schnúce základný - 35µm | m2
|  | M | Práce a dodávky M
|  | 46-M | Zemné práce pri extr.mont.prácach
53 | 946 | 460490011 | Rozvinutie a uloženie modrej výstražnej fólie z PVC do ryhy, šírka 22 cm | m
|  | OST | Ostatné
54 |  | 001 | Drevený predajný stánok so strechou z asfaltových šindľov | ks | 5
55 | R | 002 | Krytý predajný pult, oceľová nosná konštrukcia žiarovo pozinkovaná, strieška z lexanu, drevený obklad čela pultu a predajná plocha z nerezového plechu | ks | 5
Celkom