## Zadanie
ZADANIE S VÝKAZOM VÝMER
Stavba: Moderniácia dojárne-Farma Veľké Hoste
Objekt: SO 02 - Veterinárny koterec
Objednávateľ: MVL-AGRO s.r.o.,Bánovce nad Bebravou
Zhotoviteľ: verejné obstarávanie |  |  |  |  | Spracoval: J.Lichý
Miesto. k.ú. Malé Chlievany |  |  |  |  | Dátum: 17. 5. 2022
Č. | Kód položky | Popis | MJ | Množstvo celkom | Jednotková cena zadania | Celková cena zadania
1 | 2 | 3 | 4 | 5 | 6 | 7
| HSV | Práce a dodávky HSV
| 1 | Zemné práce
1 | 122301101.S | Odkopávka a prekopávka nezapažená v hornine 4, do 100 m3 | m3 | 60.47
odkopávky plošné
|  | 8,20*8,50*0,50 |  | 34.85
|  | 12,20*4,20*0,50 |  | 25.62
|  | Súčet |  | 60.47
2 | 130301001.S | Výkop jamy a ryhy v obmedzenom priestore horn. tr.4 ručne | m3 | 49.74
|  | 0,80*0,80*1,10*18,00 |  | 12.67
|  | Medzisúčet |  | 12.67
|  | 0,40*1,10*(20,0+20,+12,40+12,40) |  | 28.51
|  | -18,0*0,80*0,40*1,10 |  | -6.34
|  | Medzisúčet |  | 22.17
|  | 1,30*1,30*1,40 |  | 2.37
|  | Medzisúčet |  | 2.37
|  | 3,0*1,20*0,40 |  | 1.44
|  | Medzisúčet |  | 1.44
|  | 3,30*4,20*0,40*2,0 |  | 11.09
|  | Medzisúčet |  | 11.09
|  | Súčet |  | 49.74
3 | 162301101.S | Vodorovné premiestnenie výkopku | m3 | 110.21
vodorovné premiestnenie,uloženie na skládke na stavbe
|  | 60,47+49,74 |  | 110.21
|  | Súčet |  | 110.21
4 | 167101102.S | Nakladanie neuľahnutého výkopku | m3 | 110.21
5 | 174101001.S | Zásyp sypaninou so zhutnením | m3 | 20.64
spätné zásypy okolo pätiek,pásov,sachty
ukazovateľ : 0,40 m3/bm záypu
|  | 1,40*4,0*0,40 |  | 2.24
|  | (20,0+13,0+13,0)*0,40 |  | 18.4
|  | Súčet |  | 20.64
6 | 583310001500.S | Kamenivo ťažené hrubé | t | 58.51
|  | 20,64*1,50 |  | 30.96
|  | Súčet |  | 30.96
| 2 | Zakladanie
7 | 273313612.S | Betón podkladný, prostý tr. C 20/25 | m3 | 11.4
|  | 19,20*3,0*0,10 |  | 5.76
|  | 7,50*5,40*0,10 |  | 4.05
|  | Medzisúčet |  | 9.81
|  | 3,30*4,20*0,10 |  | 1.39
|  | Medzisúčet |  | 1.39
|  | 1,40*1,40*0,10 |  | 0.2
|  | Medzisúčet |  | 0.2
|  | Súčet |  | 11.4
8 | 27331-R1 | Betón vodostavebný s plastifikátorom vodorovné konštrukcie | m3 | 28.53
|  | 19,20*3,0*0,15 |  | 8.64
|  | 7,50*5,40*0,15 |  | 6.08
|  | 11,70*5,50*0,15 |  | 9.65
|  | Medzisúčet |  | 24.37
|  | 3,30*4,20*0,15*2,0 |  | 4.16
|  | Medzisúčet |  | 4.16
|  | Súčet |  | 28.53
9 | 27332-R1 | Betón vodostavebný s plastifikátorom zvislé konštrukcie | m3 | 5.6
|  | 3,0*4,0*0,15*2,0 |  | 3.6
|  | Medzisúčet |  | 3.6
|  | (3,30+3,30+4,20)*0,20*0,40*2,0 |  | 1.73
|  | 0,20*0,30*4,50 |  | 0.27
|  | Medzisúčet |  | 2
|  | Súčet |  | 5.6
10 | 273362021 | Výstuž zo zvár. sietí KARI | t | 0.63
|  | 19,20*3,0*1,050*0,0031 |  | 0.19
|  | 11,70*5,50*1,050*0,0031 |  | 0.21
|  | 7,50*5,40*1,05*0,0031 |  | 0.13
|  | Medzisúčet |  | 0.53
|  | 3,30*4,20*2,0*1,05*0,0031 |  | 0.09
|  | Medzisúčet |  | 0.09
|  | 1,40*1,40*1,05*0,0031 |  | 0.01
|  | Medzisúčet |  | 0.01
|  | Súčet |  | 0.63
11 | 274313711.S | Betón základových pásov, prostý tr. C 25/30 | m3 | 28.51
|  | 0,40*1,10*(20,0+20,+12,40+12,40) |  | 28.51
12 | 274361221.S | Výstuž základových pásov a pätiek z ocele | t | 1.44
0,035 t/1m3 betónu
|  | (28,50+12,67)*0,035 |  | 1.44
|  | Súčet |  | 1.44
13 | 275313711.S | Betón základových pätiek, prostý tr. C 25/30 | m3 | 12.67
|  | 0,80*0,80*1,10*18,00 |  | 12.67
|  | Súčet |  | 12.67
14 | 279313712.S | Betón nadzákladových múrov, prostý tr. C 30/37 | m3 | 13.59
|  | 0,15*1,50*(20,0+20,+12,40+12,40) |  | 14.58
|  | -0,15*1,50*0,40*11,0 |  | -0.99
|  | Súčet |  | 13.59
15 | 279351107.S | Debnenie nadzákladových múrov obojstranné zhotovenie-tradičné | m2 | 181.2
|  | 1,50*(20,0+20,+12,40+12,40)*2,0 |  | 194.4
|  | -1,50*0,40*11,0*2,0 |  | -13.2
|  | Súčet |  | 181.2
16 | 279351108.S | Debnenie nadzákladových múrov obojstranné odstránenie-tradičné | m2 | 181.2
17 | 279361221.S | Výstuž nadzákladovvých múrov z ocele | t | 0.18
0,028 t/1m3 betónu
|  | 6,58*0,028 |  | 0.18
|  | Súčet |  | 0.18
18 | 279361321.S | Výstuž ostatných zvislých konštrukcií | t | 0.17
0,031 t/1m3 betónu
|  | 5,60*0,031 |  | 0.17
|  | Súčet |  | 0.17
| 3 | Zvislé a kompletné konštrukcie
19 | 311351107.S | Debnenie ostatné zvislé obojstranné zhotovenie-tradičné | m2 | 35.4
|  | 0,30*4,60*2,0 |  | 2.76
|  | Medzisúčet |  | 2.76
|  | 3,0*2,0*4,00 |  | 24
|  | Medzisúčet |  | 24
|  | (3,30+3,30+4,20)*0,40*2,0 |  | 8.64
|  | Medzisúčet |  | 8.64
|  | Súčet |  | 35.4
20 | 311351108.S | Debnenie ostatné zvislé tradičné-odstránenie | m2 | 35.4
| 5 | Komunikácie
21 | 564871111.S | Podklad zo štrkodrviny s rozprestretím a zhutnením, po zhutnení hr. 250 mm | m2 | 125.82
|  | 19,20*3,0 |  | 57.6
|  | 7,50*5,40 |  | 40.5
|  | Medzisúčet |  | 98.1
|  | 3,30*4,20*2,0 |  | 27.72
|  | Medzisúčet |  | 27.72
|  | Súčet |  | 125.82
| 8 | Rúrové vedenie
22 | 894221-R1 | Montáž kanalizačnej šachty | súb. | 1
23 | 592240-R1 | Dodávka kanalizačnej šachty | ks | 1
kompletná betónová kanalizačná šachta priemer 1,0m
dno,prstence,zákrytová doska,hĺbka šachty 1,0m
|  | 1,0*1,0 |  | 1
|  | Súčet |  | 1
| 9 | Ostatné konštrukcie a práce-búranie
24 | 592270 | dodávka odvodňovacieho žľabu | m | 20
dodávka betónového žľabu 1000x130x160,rošt a
ostatné kovové ríslušenstvo úprava pozink
|  | 20,0*1,0 |  | 20
|  | Súčet |  | 20
25 | 935141-R1 | osadenie odvodňovacieh žľabu | m | 20
osadenie do bet.lôžka s bočnou oporou,dodávka betónu
|  | 20,0*1,0 |  | 20
|  | Súčet |  | 20
26 | 962042321.S | Búranie betónov | m3 | 2.99
|  | 0,30*0,50*19,90 |  | 2.99
|  | Súčet |  | 2.99
27 | 979081111.S | odvoz,naloženie,zloženie na stavbe | t | 6.58
| 99 | Presun hmôt HSV
28 | 998022021.S | Presun hmôt | t | 276.76
| PSV | Práce a dodávky PSV
| 722 | Vnútorná ZTI
29 | 722171213 | vnútorná ZTI | súb. | 1
samostatný rozpočet
|  | 1,0*1,0 |  | 1
|  | Súčet |  | 1
| 750 | Slaboprúd
30 | 752210721 | Elektroinštalácia D+M | súb. | 1
|  | 1,0*1,0 |  | 1
|  | Súčet |  | 1
| 762 | Konštrukcie tesárske
31 | 762131124 | montáž fošien rolovacie plachty | m | 63.6
fošne 200 x100 mm
|  | 12,0+12,0+19,80+19,80 |  | 63.6
|  | Súčet |  | 63.6
32 | 6051020100 | fošne rolovacie plachty | m3 | 1.27
|  | 63,60*0,200*0,100 |  | 1.27
|  | Súčet |  | 1.27
33 | 762811100 | Montáž záklopu prekladaného | m2 | 15.96
|  | 1,90*12,0/2,0*1,4 |  | 15.96
|  | Súčet |  | 15.96
34 | 6051011300 | Dosky hr 30 mm záklop | m3 | 0.48
|  | 15,96*0,030 |  | 0.48
|  | Súčet |  | 0.48
35 | 762822120.S | Montáž hranolov 100x100 | m | 70.1
|  | 12,0+12,40+6,10 |  | 30.5
|  | 19,80+19,80 |  | 39.6
|  | Súčet |  | 70.1
36 | 605120007400.S | Hranoly 100x100 | m3 | 0.76
|  | 70,10*0,10*0,10 |  | 0.7
|  | Súčet |  | 0.7
37 | 762895000.S | spojovacie prostriedky | m3 | 2.41
spojovacie prostriedky:hranoly,záklop,fošne vetracie plachty
|  | 1,27+0,38+0,76 |  | 2.41
|  | Súčet |  | 2.41
| 764 | Konštrukcie klampiarske
38 | 76432-R3 | odkapové lemovanie D+M | m | 21.8
odkvapové lemovanie k systému PUR Agropanel hr. 40 mm. farebný pozinkk,farba štandard
|  | 21,80*1,0 |  | 21.8
|  | Súčet |  | 21.8
39 | 764333450.S | Lemovanie z pozinkovaného farbeného plechu | m | 21.8
lemovanie na krytinu k systému PUR Agropanel hr. 40 mm. farebný pozink,farba štandard
|  | 21,80*1,00 |  | 21.8
|  | Súčet |  | 21.8
40 | 764352427.S | Žľaby z pozinkovaného farbeného PZf plechu, pododkvapové polkruhové r.š. 330 mm | m | 21.8
žľabový systém vrátane : čelá,spojky,háky
|  | 21,80*1,0 |  | 21.8
|  | Súčet |  | 21.8
41 | 764454453.S | Zvodové rúry z pozinkovaného farbeného PZf plechu, kruhové priemer 100 mm | m | 9.6
zvodový systém vratane: kotlíky,kolená,objímky
celkove 3 zvody, 3,20m na jeden zvod
|  | 3,20*3,0 |  | 9.6
|  | Súčet |  | 9.6
42 | 96432-R4 | záveterné lišty na krytinu D+M | m | 43.6
záveterné lišty k systému PUR Agropanel hr. 40 mm. farebný pozinkk,farba štandard
|  | 21,80*2,0 |  | 43.6
|  | Súčet |  | 43.6
| 765 | krytina Agropanel PUR
43 | 765-R1 | Montáž strešného systému PUR Agropanel | m2 | 281.22
plocha k zakrytiu
|  | 281,22*1,0 |  | 281.22
|  | Súčet |  | 281.22
44 | 765-R2 | dodávka systému PUR Agropanel | m2 | 281.22
plocha k zakrytiu,dodávka komlpetného systému : Pur panel hr.40 mm, plech farebný pozink
farba standart,kaloty,skrutky,tesniaca páska
|  | 12,90*21,80 |  | 281.22
|  | Súčet |  | 281.22
| 767 | Konštrukcie kovové doplnkové
45 | 76711-R1 | Montáž nepriehľadné silkónové platne | m2 | 35
montáž systému do pozinkovanej zvislej konštrukcie
|  | (3,0+0,70+6,40+3,70+3,70)*2,0 |  | 35
|  | Súčet |  | 35
46 | 0000-R1 | Silikónové platne dodávka | m2 | 35
dodávka systému nepriehľadné silikónové platne
|  | 35,0*1,0 |  | 35
|  | Súčet |  | 35
47 | 76712-R1 | Montáž konštrukcie pre silikónové platne | m2 | 35
montáž systému
|  | 35,00*1,00 |  | 35
|  | Súčet |  | 35
48 | 0001-R1 | Dodávka konštrukcie pre silikónové platne | m2 | 35
dodávka nosného systému,pozink
|  | 35,0*1,0 |  | 35
|  | Súčet |  | 35
49 | 76739-R1 | Demontáž OK terajšieho prístrešku | súb. | 1
demontáž terajšieho oceľového prístrešku,presun a uloženie na stavbe
krytina,stĺpy,ostatné konštrukcie,bez delenia na kusy
|  | 1,0*1,0 |  | 1
|  | Súčet |  | 1
50 | 76741-R1 | Montáž kalifornskej zábrany | ks | 2
montáž systému zábrany
|  | 2,0*1,0 |  | 2
|  | Súčet |  | 2
51 | 0003-R1 | Dodávka kalifornskejrú zábrany | ks | 2
oceľové trubky 90/6,0 mm,kotviace a uchytávacie prvky
všetko pozink, 10 ks trubky,dĺžka 4,0 m,váha 1bm 13,20 kg
4,0x10,0x13,20x3,20=1689,60
|  | 1,0*2,0 |  | 2
|  | Súčet |  | 2
52 | 767995-R1 | Pospojovanie Kari sietí | m2 | 171.3
pospojovanie bodovaním
|  | 19,20*8,20 |  | 157.44
|  | 3,30*4,20 |  | 13.86
|  | Súčet |  | 171.3
| 783 | Nátery
53 | 783782406.S | Nátery tesárskych konštrukcií, hĺbková impregnácia 3 v 1 s biocídom, jednonásobná | m2 | 68.37
|  | (12,0+12,40+6,10)*(0,10+0,10+0,16+0,16) |  | 15.86
|  | (19,80+19,80)*(0,10+0,10+0,16+0,16) |  | 20.59
|  | 15,96*2,0 |  | 31.92
|  | Súčet |  | 68.37
| M | Práce a dodávky M
| 43-M | Montáž oceľových konštrukcií
54 | 430150101 | Montáž OK | kg | 9691.42
montáž systému primárnej a pomocnej OK
|  | 9691,42*1,0 |  | 9691.42
|  | Súčet |  | 9691.42
55 | 4249517700 | Dodávka OK | kg | 9691.42
dodávka systému primárnej a pomocnej OK vrátene výpalkov,kusových prvkov,
kotvenia,spojovacieho materiálu
ukazovateľ množstva-výmery na 1m2 plochy ohraničenej v pôdoryse po obvode
vonkajšími stĺpmi OK : 40,2 kg/1m2
povrchová úprava systému OK : žiarový pozink
|  | 12,30*19,60*40,20 |  | 9691.42
|  | Súčet |  | 9691.42
Celkom