## Prehlad
Odberateľ: Urbárska obec - pozemkové spoločenstvo Krasňany |  |  |  | Spracoval: Ing. Milan Ovseník | [20 empty] | V module | Hlavička1 | Mena | Hlavička2 | Obdobie
Projektant: MARKON STUDIO s.r.o |  |  |  | JKSO: | [20 empty] | Rozpočet | Prehľad rozpočtových nákladov v | EUR
Dodávateľ: PROGARDEN SK, spol. s r.o. |  |  |  | Dátum: | [20 empty] | Čerpanie | Súpis vykonaných prác a dodávok v | EUR | za obdobie | Mesiac 2011
Projekt: POZNÁVACIA INFRAŠTRUKTÚRA V LESNOM EKOSYSTÉME URBÁRSKEJ OBCE KRASŇANY | [24 empty] | VK | Prehľad kalkulovaných nákladov v | EUR
Stavba: PRÍSTREŠOK PRE ODDYCH SO SUCHÝM WC LATRÍNOU A BEZPEČNOSTNOU KAMERA SO SOLÁRNYM DOBÍJANÍM | [24 empty] | VF | Súpis vykonaných prác a dodávok v | EUR | za obdobie | Mesiac 2011
OTVORENÝ PRÍSTREŠOK S BEZPEČNOSTNOU KAMERA SO SOLÁRNYM DOBÍJANÍM
Objekt:
Časť: Krasňany
Licencia: |  |  | Prehľad rozpočtových nákladov v EUR
Por. | Kód | Kód položky | Popis položky, stavebného dielu, remesla, | Množstvo | Merná | Jednotková | Konštrukcie | Špecifikovaný | Spolu | Hmotnosť v tonách |  | Suť v tonách |  | DPH | Pozícia | Množstvo | Množstvo | Množstvo | Vyňatý | Vysoká sadzba | Typ | Nh | X | Y | Klasifikácia | Katalógové
číslo | cen. |  | výkaz-výmer | výmera | jednotka | cena s DPH | a práce | materiál |  | Jednotková | Spolu | Jednotková | Spolu | % |  | rozpočtované | od začiatku | dodatok | z režimu stavba | DPH ( materiál ) | položky |  |  |  | produkcie | číslo
|  | 132201101.S | Výkop ryhy do šírky 600 mm v horn.3 do 100 m3 | m3 | 7.152 | 42 |  |  | 300.384
|  | 162501102.S | Vodorovné premiestnenie výkopku po spevnenej ceste z horniny tr.1-4, do 100 m3 na vzdialenosť do 3000 m | m3 | 7.152 | 6.2 |  |  | 44.3424 | [16 empty] | 20
|  | 162501105.S | Vodorovné premiestnenie výkopku po spevnenej ceste z horniny tr.1-4, do 100 m3, príplatok k cene za každých ďalšich a začatých 1000 m | m3 | 85.824 | 0.6 |  |  | 51.4944
|  | 171209002.S | Poplatok za skladovanie - zemina a kamenivo (17 05) ostatné | t | 12.874 | 0 |  |  | 0
|  | 274211413.S | Murivo základových pásov z lomového kameňa obojstranne lícované, na maltu MC 10 | m3 | 9.834 | 289 |  |  | 2842.026
|  | 314275001.1 | Stavebnicový komín - osadenie a dodávka | súb. | 1 | 674 |  |  | 674
|  | 564861111.S | Podklad zo štrkodrviny s rozprestretím a zhutnením, po zhutnení hr. 200 mm | m2 | 11.34 | 9.6 |  |  | 108.864
|  | 594111111.S | Dlažba z lomového kameňa do lôžka z kameniva ťaženého | m2 | 13.5 | 30.3 |  |  | 409.05
|  | 998151111.S | Presun hmôt pre obj.8152, 8153,8159,zvislá nosná konštr.z tehál,tvárnic,blokov,dreva výšky do 10 m | t | 37.602 | 27 |  |  | 1015.254
|  | 711131101.S | Zhotovenie izolácie proti zemnej vlhkosti vodorovná AIP na sucho | m2 | 6.16 | 5 |  |  | 30.8
|  | 628310001000.S | Pás asfaltový s posypom hr. 3,5 mm vystužený sklenenou rohožou | m2 | 7.084 | 7 |  |  | 49.588
|  | 711131106.S | Zhotovenie izolácie proti zemnej vlhkosti nopovou fóloiu položenou voľne na ploche vodorovnej | m2 | 18.55 | 4 |  |  | 74.2
|  | 283230002700.S | Nopová HDPE fólia hrúbky 0,5 mm, výška nopu 8 mm, proti zemnej vlhkosti s radónovou ochranou, pre spodnú stavbu | m2 | 21.333 | 2.5 |  |  | 53.3325
|  | 998711201.S | Presun hmôt pre izoláciu proti vode v objektoch výšky do 6 m | % | 1.678 | 3 |  |  | 5.034
|  | 735112000.1 | Montáž a dodávka výhrevnej piecky | ks | 1 | 550 |  |  | 550
|  | 762332110.S | Montáž viazaných konštrukcií krovov striech z reziva priemernej plochy do 120 cm2 | m | 27.2 | 8 |  |  | 217.6
|  | 762332120.S | Montáž viazaných konštrukcií krovov striech z reziva priemernej plochy 120 - 224 cm2 | m | 62 | 11 |  |  | 682
|  | 6051100001PC | Dodávka hranolov | m3 | 1.21 | 530 |  |  | 641.3
|  | 762341201.S | Montáž latovania jednoduchých striech pre sklon do 60° | m | 212.5 | 1 |  |  | 212.5
|  | 605120002800.S | Hranoly z mäkkého reziva neopracované nehranené akosť II, prierez 25-100 cm2 | m3 | 0.425 | 450 |  |  | 191.25
|  | 762395000.S | Spojovacie prostriedky pre viazané konštrukcie krovov, debnenie a laťovanie, nadstrešné konštr., spádové kliny - svorky, dosky, klince, pásová oceľ, vruty | m3 | 1.635 | 43 |  |  | 70.305
|  | 762712130.S | Montáž priestorových viazaných konštrukcií z reziva hraneného prierezovej plochy 224 - 288 cm2 | m | 17.2 | 17 |  |  | 292.4
|  | 762712150.S | Montáž priestorových viazaných konštrukcií z reziva hraneného prierezovej plochy 450 - 600 cm2 | m | 8.8 | 24 |  |  | 211.2
|  | 6051100001PC | Dodávka hranolov | m3 | 0.937 | 550 |  |  | 515.35
|  | 6051100002PC | Dodávka dosiek | m3 | 0.32 | 490 |  |  | 156.8
|  | 762731110.S | Montáž priestorových viazaných konštrukcií z guľatiny prierezovej plochy do 120 cm2 | m | 176.5 | 15 |  |  | 2647.5
|  | 0521700001PC | Dodávka guľatiny priemer 250 mm | m3 | 8.67 | 800 |  |  | 6936
|  | 762795000.S | Spojovacie prostriedky pre priestorové viazané konštrukcie - klince, svorky, fixačné dosky | m3 | 9.927 | 31 |  |  | 307.737
|  | 762812570.S | Montáž záklopu na pero a drážku, polodrážku | m2 | 42.083 | 5 |  |  | 210.415
|  | 605110000100.S | Dosky a fošne zo smreku neopracované neomietané akosť I hr. 13-15 mm, š. 60-130 mm | m3 | 0.631 | 490 |  |  | 309.19
|  | 998762202.S | Presun hmôt pre konštrukcie tesárske v objektoch výšky do 12 m | % | 112.894 | 5.4 |  |  | 609.6276
|  | 765362001.S | Zastrešenie z drevených šindľov š. 8 cm s jednoduchým prekrytím striech jednoduchých, sklon od 14° do 35° | m2 | 42.083 | 70 |  |  | 2945.81
|  | 765901322.S | Strešná fólia paropriepustná, na plné debnenie | m2 | 42.083 | 10 |  |  | 420.83
|  | 998765201.S | Presun hmôt pre tvrdé krytiny v objektoch výšky do 6 m | % | 27.152 | 6.7 |  |  | 181.9184
|  | 783782404.S | Nátery tesárskych konštrukcií, povrchová impregnácia proti drevokaznému hmyzu, hubám a plesniam, jednonásobná | m2 | 220 | 4.3 |  |  | 946
|  |  | SUCHÉ WC LATRÍNY | ks | 1 | 670 |  |  | 670
|  |  | 3G / 4G bezpečnostná kamera so solárnym dobíjaním | ks | 1 | 1220 |  |  | 1220
26804.1023
Otvorený prístrešok
|  | 132201101.S | Výkop ryhy do šírky 600 mm v horn.3 do 100 m3 | m3 | 1.198 | 42 |  |  | 50.316
|  | 132201201.S | Výkop ryhy šírky 600-2000mm horn.3 do 100m3 | m3 | 1.654 | 20 |  |  | 33.08
|  | 162501102.S | Vodorovné premiestnenie výkopku po spevnenej ceste z horniny tr.1-4, do 100 m3 na vzdialenosť do 3000 m | m3 | 2.852 | 6.2 |  |  | 17.6824
|  | 162501105.S | Vodorovné premiestnenie výkopku po spevnenej ceste z horniny tr.1-4, do 100 m3, príplatok k cene za každých ďalšich a začatých 1000 m | m3 | 34.224 | 0.6 |  |  | 20.5344
|  | 171209002.S | Poplatok za skladovanie - zemina a kamenivo (17 05) ostatné | t | 5.134 | 0 |  |  | 0
|  | 211561111.S | Výplň odvodňovacieho rebra alebo trativodu do rýh kamenivom hrubým drveným frakcie 4-16 mm | m3 | 1.573 | 65 |  |  | 102.245
|  | 212756111.S | Trativody z flexodrenážnych rúr, DN 100 | m | 4.75 | 3.5 |  |  | 16.625
|  | 274211413.S | Murivo základových pásov z lomového kameňa obojstranne lícované, na maltu MC 10 | m3 | 1.648 | 289 |  |  | 476.272
|  | 311211135.1 | Ohnisko z kameňa | m3 | 0.45 | 269 |  |  | 121.05
|  | 311211135.S | Murivo nadzákladové z lomového kameňa neoprac. pod omietku obojstranne lícované na maltu MC-10 | m3 | 1.483 | 269 |  |  | 398.927
|  | 314275001.2 | Osadenie a dodávka dymovodu | súb. | 1 | 382 |  |  | 382
|  | 564861111.S | Podklad zo štrkodrviny s rozprestretím a zhutnením, po zhutnení hr. 200 mm | m2 | 9.563 | 9.7 |  |  | 92.7611
|  | 594111111.S | Dlažba z lomového kameňa do lôžka z kameniva ťaženého | m2 | 9.938 | 30.3 |  |  | 301.1214
|  | 998151111.S | Presun hmôt pre obj.8152, 8153,8159,zvislá nosná konštr.z tehál,tvárnic,blokov,dreva výšky do 10 m | t | 21.448 | 27.6 |  |  | 591.9648
|  | 711131101.S | Zhotovenie izolácie proti zemnej vlhkosti vodorovná AIP na sucho | m2 | 0.562 | 5 |  |  | 2.81
|  | 628310001000.S | Pás asfaltový s posypom hr. 3,5 mm vystužený sklenenou rohožou | m2 | 0.646 | 7 |  |  | 4.522
|  | 711131106.S | Zhotovenie izolácie proti zemnej vlhkosti nopovou fóloiu položenou voľne na ploche vodorovnej | m2 | 11.138 | 4 |  |  | 44.552
|  | 283230002700.S | Nopová HDPE fólia hrúbky 0,5 mm, výška nopu 8 mm, proti zemnej vlhkosti s radónovou ochranou, pre spodnú stavbu | m2 | 12.809 | 2.5 |  |  | 32.0225
|  | 711132107.S | Zhotovenie izolácie proti zemnej vlhkosti nopovou fóloiu položenou voľne na ploche zvislej | m2 | 3.445 | 4.4 |  |  | 15.158
|  | 283230002700.S | Nopová HDPE fólia hrúbky 0,5 mm, výška nopu 8 mm, proti zemnej vlhkosti s radónovou ochranou, pre spodnú stavbu | m2 | 3.962 | 2.5 |  |  | 9.905
|  | 998711201.S | Presun hmôt pre izoláciu proti vode v objektoch výšky do 6 m | % | 0.873 | 3 |  |  | 2.619
|  | 762332110.S | Montáž viazaných konštrukcií krovov striech z reziva priemernej plochy do 120 cm2 | m | 23 | 8.2 |  |  | 188.6
|  | 762332120.S | Montáž viazaných konštrukcií krovov striech z reziva priemernej plochy 120 - 224 cm2 | m | 30.6 | 10.8 |  |  | 330.48
|  | 762332130.S | Montáž viazaných konštrukcií krovov striech z reziva priemernej plochy 224 - 288 cm2 | m | 19 | 14.7 |  |  | 279.3
|  | 6051100001PC | Dodávka hranolov | m3 | 0.966 | 550 |  |  | 531.3
|  | 762341201.S | Montáž latovania jednoduchých striech pre sklon do 60° | m | 118.1 | 1 |  |  | 118.1
|  | 605120002800.S | Hranoly z mäkkého reziva neopracované nehranené akosť II, prierez 25-100 cm2 | m3 | 0.236 | 450 |  |  | 106.2
|  | 762395000.S | Spojovacie prostriedky pre viazané konštrukcie krovov, debnenie a laťovanie, nadstrešné konštr., spádové kliny - svorky, dosky, klince, pásová oceľ, vruty | m3 | 1.202 | 43 |  |  | 51.686
|  | 762812570.S | Montáž záklopu na pero a drážku, polodrážku | m2 | 20.9 | 5 |  |  | 104.5
|  | 605110000100.S | Dosky a fošne zo smreku neopracované neomietané akosť I hr. 13-15 mm, š. 60-130 mm | m3 | 0.314 | 490 |  |  | 153.86
|  | 998762202.S | Presun hmôt pre konštrukcie tesárske v objektoch výšky do 12 m | % | 15.462 | 5.4 |  |  | 83.4948
|  | 765362001.S | Zastrešenie z drevených šindľov š. 8 cm s jednoduchým prekrytím striech jednoduchých, sklon od 14° do 35° | m2 | 20.9 | 70 |  |  | 1463
|  | 765901322.S | Strešná fólia paropriepustná, na plné debnenie | m2 | 20.9 | 10 |  |  | 209
|  | 998765201.S | Presun hmôt pre tvrdé krytiny v objektoch výšky do 6 m | % | 13.485 | 6.7 |  |  | 90.3495
|  | 767871225.S | Montáž zemnej skrutky pre kontajnery a drevostavby, priemeru 89 mm, dĺžky 1000 mm | ks | 3 | 36 |  |  | 108
|  | 311490001000.S | Zemná skrutka PWU 140/900 mm | ks | 3 | 63 |  |  | 189
|  | 998767201.S | Presun hmôt pre kovové stavebné doplnkové konštrukcie v objektoch výšky do 6 m | % | 2.491 | 0.45 |  |  | 1.1209
|  | 783782404.S | Nátery tesárskych konštrukcií, povrchová impregnácia proti drevokaznému hmyzu, hubám a plesniam, jednonásobná | m2 | 35.288 | 4.3 |  |  | 151.7384
|  |  | 3G / 4G bezpečnostná kamera so solárnym dobíjaním | ks | 1 | 1220 |  |  | 1220
8095.8972
34899.9996