## Prehlad
Odberateľ: Tepelné hospodárstvo, spol. s.r.o., Košice | [7 empty] | Spracoval: Ing. Tóthová | [16 empty] | V module | Hlavička1 | Mena | Hlavička2 | Obdobie | Počet des.miest | Formát
Projektant: ECONS ENERGY, a.s. | [7 empty] | KS : 2222 | [16 empty] | Rozpočet | Prehľad rozpočtových nákladov v | EUR |  |  | 1 | 123.4567
Dodávateľ: | [7 empty] | Dátum: 23.02.2016 | [16 empty] | Čerpanie | Súpis vykonaných prác a dodávok v | EUR | za obdobie | Mesiac 2015 | 2 | 123.4567
[25 empty] | VK | Prehľad kalkulovaných nákladov v | EUR |  |  | 3 | 123.4567
Stavba :TEHO-Modernizácia a rekonštrukcia rozvodov na okruhu OST 702 v Košiciach | [24 empty] | VF | Súpis vykonaných prác a dodávok v | EUR | za obdobie | Mesiac 2015 | 4 | 123.4567
Objekt :SO 01 Stavebná časť | [24 empty] | OP | Súpis plánovaných prác a dodávok v | EUR | za obdobie | Mesiac 2015 | N | 123.4567
Ing. Dagmar Tóthová, Košice |  |  | Prehľad rozpočtových nákladov v EUR | Stavba :TEHO-Modernizácia a rekonštrukcia rozvodov na okruhu OST 702 v Košiciach - Objekt :SO 01 Stavebná časť
Por. | Kód | Kód položky | Popis položky, stavebného dielu, remesla, | Množstvo | Merná | Jednotková | Konštrukcie | Špecifikovaný | Spolu | Hmotnosť v tonách |  | Suť v tonách |  | DPH | Pozícia | Množstvo | Množstvo | Množstvo | Vyňatý | Vysoká sadzba | Typ | Nh | Kód položky pre tlač | Kód položky | Klasifikácia | Katalógové | Typ
číslo | cenníka |  | výkaz-výmer | výmera | jednotka | cena |  | materiál |  | Jednotková | Spolu | Jednotková | Spolu | % |  | rozpočtované | od začiatku | zostatok | z režimu stavba | DPH | položky |  |  |  | produkcie | číslo | ceny
PRÁCE A DODÁVKY HSV
1 - ZEMNE PRÁCE
1 | 221 | 113106611 | Rozoberanie zámkovej dlažby všetkých druhov do 20 m2 | 10 | m2 |  | 0 |  | 0 |  |  | 0.23 | 2.3 | 20 | E/E1/0001 | [5 empty] | E |  | 11310-6611 | 113106611 | 45.11.11 | 0503016601252 | A
|  |  | "Parkovisko" 10,00 = 10.000 | [17 empty] | a
2 | 221 | 113107123 | Odstránenie podkladov alebo krytov z kameniva drv. hr. 200-300 mm, do 200 m2 | 305 | m2 |  | 0 |  | 0 |  |  | 0.51 | 155.55 | 20 | E/E1/0002 | [5 empty] | E |  | 11310-7123 | 113107123 | 45.11.11 | 0503026403240 | A
|  |  | "Chodník - hr. 250 mm" 100,00 = 100.000 | [17 empty] | a
|  |  | "Vozovka - hr. 300 mm" 195,00 = 195.000 | [17 empty] | a
|  |  | "Dlažba - hr. 300 mm" 10,00 = 10.000 | [17 empty] | a
3 | 221 | 113107132 | Odstránenie podkladov alebo krytov z betónu prost. hr. 150-300 mm, do 200 m2 | 295 | m2 |  | 0 |  | 0 |  |  | 0.403 | 118.885 | 20 | E/E1/0003 | [5 empty] | E |  | 113107132 | 113107132 | 45.11.11 | 0503026103240 | A
|  |  | "Chodník - hr. 150 mm" 100,00 = 100.000 | [17 empty] | a
|  |  | "Vozovka - hr. 200 mm"195,00 = 195.000 | [17 empty] | a
4 | 221 | 113107141 | Odstránenie podkladov alebo krytov živičných hr. do 50 mm, do 200 m2 | 100 | m2 |  | 0 |  | 0 |  |  | 0.072 | 7.2 | 20 | E/E1/0004 | [5 empty] | E |  | 11310-7141 | 113107141 | 45.11.11 | 0503026201240 | A
|  |  | "Chodník - hr. 30 mm" 100,00 = 100.000 | [17 empty] | a
5 | 221 | 113107142 | Odstránenie podkladov alebo krytov živičných hr. 50-100 mm, do 200 m2 | 195 | m2 |  | 0 |  | 0 |  |  | 0.168 | 32.76 | 20 | E/E1/0005 | [5 empty] | E |  | 11310-7142 | 113107142 | 45.11.11 | 0503026201241 | A
|  |  | "Vozovka - hr. 70 mm" 195,00 = 195.000 | [17 empty] | a
6 | 221 | 113202111 | Vytrhanie krajníkov alebo obrubníkov stojatých | 162 | m |  | 0 |  | 0 |  |  | 0.145 | 23.49 | 20 | E/E1/0006 | [5 empty] | E |  | 11320-2111 | 113202111 | 45.11.11 | 0503030402240 | A
7 | 221 | 119001422 | Dočasné zaistenie káblov do 6 káblov | 36 | m |  | 0 |  | 0 |  | 0 |  |  | 20 | E/E1/0007 | [5 empty] | E |  | 11900-1422 | 119001422 | 45.11.21 | 0101060201001 | A
8 | 001 | 131201101 | Hĺbenie jám nezapaž. v horn. tr. 3 do 100 m3 | 198.66 | m3 |  | 0 |  | 0 |  |  |  |  | 20 | E/E1/0008 | [5 empty] | E |  | 13120-1101 | 131201101 | 45.11.21 | 0103010202001 | A
|  |  | Pracovné úseky do 100 m3 | [17 empty] | a
|  |  | 0,70*0,60*473,00 = 198.660 | [17 empty] | a
9 | 001 | 131201109 | Príplatok za lepivosť v horn. tr. 3 | 59.598 | m3 |  | 0 |  | 0 |  |  |  |  | 20 | E/E1/0009 | [5 empty] | E |  | 13120-1109 | 131201109 | 45.11.21 | 0103010202009 | A
|  |  | 0,70*0,60*473,00*0,30 = 59.598 | [17 empty] | a
10 | 001 | 131211101 | Hĺbenie jám v hornine 3 ručne | 85.14 | m3 |  | 0 |  | 0 |  |  |  |  | 20 | E/E1/0010 | [5 empty] | E |  | 13121-1101 | 131211101 | 45.11.21 | 010301010200 | A
|  |  | 0,30*0,60*473,00 = 85.140 | [17 empty] | a
11 | 001 | 131301101 | Hĺbenie jám nezapaž. v horn. tr. 4 do 100 m3 | 132.44 | m3 |  | 0 |  | 0 |  |  |  |  | 20 | E/E1/0011 | [5 empty] | E |  | 13130-1101 | 131301101 | 45.11.21 | 0103010203001 | A
|  |  | Pracovné úseky do 100 m3 | [17 empty] | a
|  |  | 0,70*0,40*473,00 = 132.440 | [17 empty] | a
12 | 001 | 131301109 | Príplatok za lepivosť horniny tr.4 | 39.732 | m3 |  | 0 |  | 0 |  |  |  |  | 20 | E/E1/0012 | [5 empty] | E |  | 13130-1109 | 131301109 | 45.11.21 | 0103010203009 | A
|  |  | 0,70*0,40*473,00*0,30 = 39.732 | [17 empty] | a
13 | 001 | 131311101 | Hĺbenie jám v hornine 4 ručne | 56.76 | m3 |  | 0 |  | 0 |  |  |  |  | 20 | E/E1/0013 | [5 empty] | E |  | 13131-1101 | 131311101 | 45.11.21 | 0103010204001 | A
|  |  | 0,30*0,40*473,00 = 56.760 | [17 empty] | a
14 | 001 | 132211101 | Hĺbenie rýh šírka do 60 cm v hornine 3 ručne | 52 | m3 |  | 0 |  | 0 |  |  |  |  | 20 | E/E1/0014 | [5 empty] | E |  | 13221-1101 | 132211101 | 45.11.21 | 0103020202 | A
|  |  | "Prehĺbenie výkopu - obnaženie krycích dosiek kanálov" 52,00 = 52.000 | [17 empty] | a
15 | 001 | 174101002 | Zásyp zhutnený jám, šachiet, rýh, zárezov alebo okolo objektov nad 100 do 1000m3 | 808.2 | m3 |  | 0 |  | 0 |  |  |  |  | 20 | E/E1/0015 | [5 empty] | E |  | 17410-1002 | 174101002 | 45.11.21 |  | A
|  |  | "Prehodená zemina" 525,00 = 525.000 | [17 empty] | a
|  |  | "Spätný zásyp pod spevnenými plochami - mix podľa projektu" 165,00 = 165.000 | [17 empty] | a
|  |  | "Výplň dna kanála pod lôžko fr. 16-32" 118,20 = 118.200 | [17 empty] | a
16 | MAT | 583336740 | Kamenivo hrubé 16-32 | 118.2 | m3 |  |  | 0 | 0 |  | 0 |  |  | 20 | E/E1/0016 | [5 empty] | D |  | 583336740 | 583336740 | 14.21.12 |  | 2
17 | MAT | 583336910 | Kamenivo hrubé 32-63 | 110 | m3 |  |  | 0 | 0 |  | 0 |  |  | 20 | E/E1/0017 | [5 empty] | D |  | 583336910 | 583336910 | 14.21.12 |  | 2
|  |  | "2/3 objemu mixu" 2*165,00/3 = 110.000 | [17 empty] | a
18 | MAT | 583375450 | Štrkopiesok predrtený 0-22 | 55 | m3 |  |  | 0 | 0 |  | 0 |  |  | 20 | E/E1/0018 | [5 empty] | D |  | 583375450 | 583375450 | 14.21.11 |  | 2
|  |  | "1/3 objemu mixu" 1*165,00/3 = 55.000 | [17 empty] | a
19 | 001 | 175101101 | Obsyp potrubia bez prehodenia sypaniny | 179.15 | m3 |  | 0 |  | 0 |  |  |  |  | 20 | E/E1/0019 | [5 empty] | E |  | 17510-1101 | 175101101 | 45.11.21 | 0104050107001 | A
20 | MAT | 583313460 | Kamenivo na obsyp potrubia fr. 1-8 | 179.15 | m3 |  |  | 0 | 0 |  | 0 |  |  | 20 | E/E1/0020 | [5 empty] | D |  | 583313460 | 583313460 | 14.21.12 |  | 2
|  |  | 1 - ZEMNE PRÁCE spolu: | 0 |  |  | 0 | 0 | 0 |  | 0 |  | 340.185 | [8 empty] | 0
3 - ZVISLÉ A KOMPLETNÉ KONŠTRUKCIE
21 | 011 | 388311R01 | Oddeľujúca priečka v kanáli, betónová (resp. murovaná), hr. 200 - komplet, vrátane montáže a dodávky manžiet na rúry | 6 | kpl |  | 0 |  | 0 |  | 0 |  |  | 20 | E/E3/0021 | [5 empty] | E |  | 3883-1R01 | 388311R01 | 45.25.32 | 1119040101151 | 7
22 | 011 | 388311R02 | Stavebné úpravy v strojovniach merania spotreby tepla - zriadenie a vyspravenie prestupov rozvodov - komplet | 4 | kpl |  | 0 |  | 0 |  | 0 |  |  | 20 | E/E3/0022 | [5 empty] | E |  | 388311R02 | 388311R02 | 45.25.32 | 1119040101151 | A
|  |  | 3 - ZVISLÉ A KOMPLETNÉ KONŠTRUKCIE spolu: | 0 |  |  | 0 | 0 | 0 |  | 0 |  | 0 | [8 empty] | 0
4 - VODOROVNÉ KONŠTRUKCIE
23 | 271 | 451573111 | Lôžko pod potrubie, stoky v otvorenom výkope z piesku fr. 1-8 | 60.53 | m3 |  | 0 |  | 0 |  | 0 |  |  | 20 | E/E4/0023 | [5 empty] | E |  | 45157-3111 | 451573111 | 45.21.41 | 2720139100002 | A
|  |  | 4 - VODOROVNÉ KONŠTRUKCIE spolu: | 0 |  |  | 0 | 0 | 0 |  | 0 |  | 0 | [8 empty] | 0
5 - KOMUNIKÁCIE
24 | 221 | 566903122 | Vysprav. podkl. po prekop. kamenivom hr. drveným hr. 15 cm | 409.2 | m2 |  | 0 |  | 0 |  | 0 |  |  | 20 | E/E5/0024 | [5 empty] | E |  | 56690-3122 | 566903122 | 45.21.42 |  | A
|  |  | "Parkovisko, vozovka - hr. 300 mm - 2 vrstvy" 2*(194,60+10,00) = 409.200 | [17 empty] | a
25 | 221 | 566903124 | Vysprav. podkl. po prekop. kamenivom hr. drveným hr. 25 cm | 100 | m2 |  | 0 |  | 0 |  | 0 |  |  | 20 | E/E5/0025 | [5 empty] | E |  | 56690-3124 | 566903124 | 45.21.42 |  | A
|  |  | "Chodník - hr. 250 mm" 100,00 = 100.000 | [17 empty] | a
26 | 221 | 566905122 | Vysprav. podkl. po prekopoch podkladným betónom hr. 15 cm | 100 | m2 |  | 0 |  | 0 |  | 0 |  |  | 20 | E/E5/0026 | [5 empty] | E |  | 56690-5122 | 566905122 | 45.21.42 |  | A
|  |  | "Chodník - hr. 150 mm" 100,00 = 100.000 | [17 empty] | a
27 | 221 | 566905123 | Vysprav. podkl. po prekopoch podkladným betónom hr. 20 cm | 194.6 | m2 |  | 0 |  | 0 |  | 0 |  |  | 20 | E/E5/0027 | [5 empty] | E |  | 56690-5123 | 566905123 | 45.21.42 |  | A
|  |  | "Vozovka - hr. 200 mm" 194,60 = 194.600 | [17 empty] | a
28 | 221 | 572952121 | Vyspravenie krytov po prekopoch asfaltobetónom hr. 50 mm | 100 | m2 |  | 0 |  | 0 |  | 0 |  |  | 20 | E/E5/0028 | [5 empty] | E |  | 57295-2121 | 572952121 | 45.23.12 |  | A
|  |  | "Chodník - hr. 30 mm" 100,00 = 100.000 | [17 empty] | a
29 | 221 | 572952122 | Vyspravenie krytov po prekopoch asfaltobetónom hr. 70 mm | 194.6 | m2 |  | 0 |  | 0 |  | 0 |  |  | 20 | E/E5/0029 | [5 empty] | E |  | 57295-2122 | 572952122 | 45.23.12 |  | A
|  |  | "Vozovka - hr. 70 mm" 194,60 = 194.600 | [17 empty] | a
30 | 221 | 573231111 | Postrek živičný spojovací z cestnej emulzie 0,5-0,8 kg/m2 | 294.6 | m2 |  | 0 |  | 0 |  | 0 |  |  | 20 | E/E5/0030 | [5 empty] | E |  | 57323-1111 | 573231111 | 45.23.12 | 2203033003001 | A
|  |  | 100,00+194,60 = 294.600 | [17 empty] | a
31 | 221 | 596911332 | Kladenie zámkovej dlažby na cesty hr. 100 mm, sk. C, do 300 m2 | 10 | m2 |  | 0 |  | 0 |  | 0 |  |  | 20 | E/E5/0031 | [5 empty] | E |  | 59691-1332 | 596911332 | 45.23.12 | 220402 | A
|  |  | 5 - KOMUNIKÁCIE spolu: | 0 |  |  | 0 | 0 | 0 |  | 0 |  | 0 | [8 empty] | 0
9 - OSTATNÉ KONŠTRUKCIE A PRÁCE
32 | 221 | 917862111 | Osad. chodník. obrubníka betón. stojatého s oporou do lôžka z betónu tr. C 12/15 | 162 | m |  | 0 |  | 0 |  | 0 |  |  | 20 | E/E9/0032 | [5 empty] | E |  | 91786-2111 | 917862111 | 45.23.12 | 2225098101002 | A
33 | MAT | 592174500 | Obrubník chodníkový 100x15x30 cm | 162 | kus |  |  | 0 | 0 |  | 0 |  |  | 20 | E/E9/0033 | [5 empty] | D |  | 592174500 | 592174500 | 26.61.11 |  | 2
34 | 221 | 919735111 | Rezanie stávajúceho živičného krytu alebo podkladu hr. do 50 mm | 82.1 | m |  | 0 |  | 0 |  | 0 |  |  | 20 | E/E9/0034 | [5 empty] | E |  | 91973-5111 | 919735111 | 45.23.12 | 0509046201240 | A
|  |  | "Chodník - hr. 30 mm" 82,10 = 82.100 | [17 empty] | a
35 | 221 | 919735112 | Rezanie stávajúceho živičného krytu alebo podkladu hr. 50-100 mm | 137.4 | m |  | 0 |  | 0 |  | 0 |  |  | 20 | E/E9/0035 | [5 empty] | E |  | 91973-5112 | 919735112 | 45.23.12 | 0509046202240 | A
|  |  | "Vozovka - hr. 70 mm" 137,40 = 137.400 | [17 empty] | a
36 | 221 | 919735124 | Rezanie stávajúceho betónového krytu alebo podkladu hr. 150-200 mm | 219.5 | m |  | 0 |  | 0 |  | 0 |  |  | 20 | E/E9/0036 | [5 empty] | E |  | 91973-5124 | 919735124 | 45.23.12 | 0509046103240 | A
|  |  | "Chodník - hr. 150 mm" 82,10 = 82.100 | [17 empty] | a
|  |  | "Vozovka - hr. 200 mm" 137,40 = 137.400 | [17 empty] | a
37 | 221 | 938909311 | Odstránenie nánosu z povrchu krytu alebo podkl. betónového alebo živičného | 1800 | m2 |  | 0 |  | 0 |  |  |  |  | 20 | E/E9/0037 | [5 empty] | E |  | 93890-9311 | 938909311 | 45.23.12 | 2225159200803 | A
|  |  | "Odhad - priľahlá plocha 360 m2, 5krát počas výstavby" 360*5 = 1800.000 | [17 empty] | a
38 | 013 | 961055111 | Búranie základov železobetónových alebo otvorov nad 4 m2 | 40.72 | m3 |  | 0 |  | 0 |  |  | 2.4 | 97.728 | 20 | E/E9/0038 | [5 empty] | E |  | 96105-5111 | 961055111 | 45.11.11 | 0501010600220 | A
|  |  | "Steny kanálov" 3,02 = 3.020 | [17 empty] | a
|  |  | "Otvory v základoch budov" 1,60 = 1.600 | [17 empty] | a
|  |  | "Strop a steny šácht" 25,60+5,50 = 31.100 | [17 empty] | a
|  |  | "Pätky pevných bodov" 5,00 = 5.000 | [17 empty] | a
|  |  | . | [17 empty] | a
39 | 013 | 963015151 | Demontáž prefa krycích dosák kanálov do 1 t | 280 | kus |  | 0 |  | 0 |  |  | 0.075 | 21 | 20 | E/E9/0039 | [5 empty] | E |  | 96301-5151 | 963015151 | 45.11.11 | 0501030100007 | A
40 | 013 | 978071421 | Osekanie poteru a izolácie na krycích doskách | 463.2 | m2 |  | 0 |  | 0 |  |  | 0.122 | 56.5104 | 20 | E/E9/0040 | [5 empty] | E |  | 97807-1421 | 978071421 | 45.11.11 | 0502013200002 | A
41 | 013 | 979081111 | Odvoz sute a vybúraných hmôt na skládku do 1 km | 341.99 | t |  | 0 |  | 0 |  |  |  |  | 20 | E/E9/0041 | [5 empty] | E |  | 97908-1111 | 979081111 | 45.11.11 | 0508020002001 | A
|  |  | "Základy, steny kanálov, šachty "97,728 = 97.728 | [17 empty] | a
|  |  | "Poter z KD a suť z ich demontáže"56,510+21,000 = 77.510 | [17 empty] | a
|  |  | "Krycie dosky kanálov "166,752 = 166.752 | [17 empty] | a
42 | 013 | 979081121 | Odvoz sute a vybúraných hmôt na skládku každý ďalší 1 km | 3077.91 | t |  | 0 |  | 0 |  |  |  |  | 20 | E/E9/0042 | [5 empty] | E |  | 97908-1121 | 979081121 | 45.11.11 | 0508020002002 | A
43 | 221 | 979082113 | Vodorovná doprava sute do 1000 m | 340.185 | t |  | 0 |  | 0 |  |  |  |  | 20 | E/E9/0043 | [5 empty] | E |  | 97908-2113 | 979082113 | 45.11.11 | 0508020002220 | A
|  |  | "Demolácia vozoviek" 340,185 = 340.185 | [17 empty] | a
44 | 221 | 979082119 | Príplatok za ďalších 1000 m | 3061.665 | t |  | 0 |  | 0 |  |  |  |  | 20 | E/E9/0044 | [5 empty] | E |  | 97908-2119 | 979082119 | 45.11.11 | 0508020002229 | A
45 | 221 | 979087112 | Nakladanie sute | 340.185 | t |  | 0 |  | 0 |  |  |  |  | 20 | E/E9/0045 | [5 empty] | E |  | 97908-7112 | 979087112 | 45.11.11 | 0508038801220 | A
|  |  | "Demolácia vozoviek" 340,185 = 340.185 | [17 empty] | a
46 | 013 | 979131409 | Poplatok za ulož.a znešk.staveb.sute na vymedzených skládkach "O"-ostatný odpad | 341.99 | t |  | 0 |  | 0 |  |  |  |  | 20 | E/E9/0046 | [5 empty] | E |  | 97913-1409 | 979131409 | 45.11.11 | 050803 | A
|  |  | "Základy, steny kanálov, šachty "97,728 = 97.728 | [17 empty] | a
|  |  | "Poter z KD a suť z ich demontáže"56,510+21,000 = 77.510 | [17 empty] | a
|  |  | "Krycie dosky kanálov "166,752 = 166.752 | [17 empty] | a
47 | 221 | 979131410 | Poplatok za ulož.a znešk.stav.sute na urč.sklád. -z demol.vozoviek "O"-ost.odpad | 317.12 | t |  | 0 |  | 0 |  |  |  |  | 20 | E/E9/0047 | [5 empty] | E |  | 97913-1410 | 979131410 | 45.11.11 | 050803 | A
|  |  | 9 - OSTATNÉ KONŠTRUKCIE A PRÁCE spolu: | 0 |  |  | 0 | 0 | 0 |  | 0 |  | 175.2384 | [8 empty] | 0
|  |  | PRÁCE A DODÁVKY HSV spolu: | 0 |  |  | 0 | 0 | 0 |  | 0 |  | 515.4234 | [8 empty] | 0
PRÁCE A DODÁVKY M
M21 - 155 Elektromontáže
48 | 921 | 210010R01 | Montáž HDPE rúrky -ohybná, uložená voľne v zemi d50 | 346 | m |  | 0 |  | 0 |  |  |  |  | 20 | M/M21/0048 | [5 empty] | M |  | 74211-0046 | 210010R01 | 45.31.1* | 9101030102006 | A
|  |  | "Ochrana dátového kábla" 346,00 = 346.000 | [17 empty] | a
49 | MAT | 345651R02 | Rúrka ohybná HDPE so zaťahovacím lankom | 415.2 | m |  |  | 0 | 0 |  |  |  |  | 20 | M/M21/0049 | [5 empty] | D |  | 345651K506 | 345651R02 | 31.20.27 | 1250 HFPP L | 2
|  |  | "Stratné 20%" 346,00*1,2 = 415.200 | [17 empty] | a
|  |  | M21 - 155 Elektromontáže spolu: | 0 |  |  | 0 | 0 | 0 |  | 0 |  | 0 | [8 empty] | 0
M46 - 202 Zemné práce pri ext. montážach
50 | 946 | 460490012 | Zakrytie káblov a potrubí výstražnou fóliou PVC šírky 33cm | 2076 | m |  | 0 |  | 0 |  |  |  |  | 20 | M/M46/0050 | [5 empty] | M |  | 19049-0012 | 460490012 | 45.21.44 | 9108900000142 | A
|  |  | "Dátový kábel" 346,0*1,2 = 415.200 | [17 empty] | a
|  |  | "Potrubie TV" 2*346,0*1,2 = 830.400 | [17 empty] | a
|  |  | "Potrubie ÚK" 2*346,0*1,2 = 830.400 | [17 empty] | a
51 | 946 | 460520031 | Žľab káblový z tvaroviek | 36 | m |  | 0 |  | 0 |  |  |  |  | 20 | M/M46/0051 | [5 empty] | M |  | 19052-0031 | 460520031 | 45.21.44 |  | A
|  |  | "Ochrana jestvujúcich káblov" 12*3,00 = 36.000 | [17 empty] | a
|  |  | M46 - 202 Zemné práce pri ext. montážach spolu: | 0 |  |  | 0 | 0 | 0 |  | 0 |  | 0 | [8 empty] | 0
|  |  | PRÁCE A DODÁVKY M spolu: | 0 |  |  | 0 | 0 | 0 |  | 0 |  | 0 | [8 empty] | 0
OSTATNÉ
OSTATNÉ
52 | 800 | 003121RG1 | Geodetické práce pred výstavbou - vytýčenie existujúcich vedení | 1 | kpl |  | 0 |  | 0 |  |  |  |  | 20 | U/0052 | [5 empty] | U |  | 00312-1 | 003121RG1 | . . |  | 7
53 | 800 | 003122RG2 | Geodetické práce pri realizácii stavby - vytýčenie trasy modernizácie | 1 | kpl |  | 0 |  | 0 |  |  |  |  | 20 | U/0053 | [5 empty] | U |  | 00312-2 | 003122RG2 | . . |  | 7
54 | 800 | 0033135R1 | Pomocné premostenia - lávka pre peších | 4 | ks |  | 0 |  | 0 |  |  |  |  | 20 | U/0054 | [5 empty] | U |  | 00331-35 | 0033135R1 | . . |  | 7
55 | 800 | 0033135R2 | Pomocné premostenia - platňa pre vozidlá | 4 | ks |  | 0 |  | 0 |  |  |  |  | 20 | U/0055 | [5 empty] | U |  | 00331-35 | 0033135R2 | . . |  | 7
56 | 800 | 003342RZ3 | Oplotenie staveniska - mobilné | 424 | m |  | 0 |  | 0 |  |  |  |  | 20 | U/0056 | [5 empty] | U |  | 00334-2 | 003342RZ3 | . . |  | 7
57 | 800 | 003344RZ4 | Dopravné označenie na stavenisku | 1 | kpl |  | 0 |  | 0 |  |  |  |  | 20 | U/0057 | [5 empty] | U |  | 00334-4 | 003344RZ4 | . . |  | 7
58 | 800 | 003345RZ5 | Výstražné tabuľky na stavenisku | 18 | ks |  | 0 |  | 0 |  |  |  |  | 20 | U/0058 | [5 empty] | U |  | 00334-5 | 003345RZ5 | . . |  | 7
59 | 800 | 003347RZ6 | Osvetlenie staveniska - prevádzkové | 9 | ks |  | 0 |  | 0 |  |  |  |  | 20 | U/0059 | [5 empty] | U |  | 00334-7 | 003347RZ6 | . . |  | 7
60 | 800 | 003378RZ7 | Zrušenie zariadenia staveniska | 1 | kpl |  | 0 |  | 0 |  |  |  |  | 20 | U/0060 | [5 empty] | U |  | 00337-8 | 003378RZ7 | . . |  | 7
|  |  | OSTATNÉ spolu: | 0 |  |  | 0 | 0 | 0 |  | 0 |  | 0 | [8 empty] | 0
|  |  | OSTATNÉ spolu: | 0 |  |  | 0 | 0 | 0 |  | 0 |  | 0 | [8 empty] | 0
|  |  | Za rozpočet celkom: | 0 |  |  | 0 | 0 | 0 |  | 0 |  | 515.4234 | [8 empty] | 0