## Prehlad
Odberateľ: Tepelné hospodárstvo, spol. s.r.o., Košice | [7 empty] | Spracoval: Ing. Tóthová | [16 empty] | V module | Hlavička1 | Mena | Hlavička2 | Obdobie | Počet des.miest | Formát
Projektant: ECONS ENERGY, a.s. | [7 empty] | KS : 2222 | [16 empty] | Rozpočet | Prehľad rozpočtových nákladov v | EUR |  |  | 1 | 123.4567
Dodávateľ: | [7 empty] | Dátum: 20.02.2016 | [16 empty] | Čerpanie | Súpis vykonaných prác a dodávok v | EUR | za obdobie | Mesiac 2015 | 2 | 123.4567
[25 empty] | VK | Prehľad kalkulovaných nákladov v | EUR |  |  | 3 | 123.4567
Stavba :TEHO - sídlisko Dargovských hrdinov - 2.etapa - OST 2111 | [24 empty] | VF | Súpis vykonaných prác a dodávok v | EUR | za obdobie | Mesiac 2015 | 4 | 123.4567
Objekt :SO 02 Potrubná časť | [24 empty] | OP | Súpis plánovaných prác a dodávok v | EUR | za obdobie | Mesiac 2015 | N | 123.4567
Ing. Dagmar Tóthová, Košice |  |  | Prehľad rozpočtových nákladov v EUR | Stavba :TEHO - sídlisko Dargovských hrdinov - 2.etapa - OST 2111 - Objekt :SO 02 Potrubná časť
Por. | Kód | Kód položky | Popis položky, stavebného dielu, remesla, | Množstvo | Merná | Jednotková | Konštrukcie | Špecifikovaný | Spolu | Hmotnosť v tonách |  | Suť v tonách |  | DPH | Pozícia | Množstvo | Množstvo | Množstvo | Vyňatý | Vysoká sadzba | Typ | Nh | Kód položky pre tlač | Kód položky | Klasifikácia | Katalógové | Typ
číslo | cenníka |  | výkaz-výmer | výmera | jednotka | cena |  | materiál |  | Jednotková | Spolu | Jednotková | Spolu | % |  | rozpočtované | od začiatku | zostatok | z režimu stavba | DPH | položky |  |  |  | produkcie | číslo | ceny
PRÁCE A DODÁVKY HSV
8 - RÚROVÉ VEDENIA
1 | 271 | 892353R01 | Preplachovanie nového potrubia čistou vodou | 4 | m3 |  | 0 |  | 0 |  |  |  |  | 20 | E/E8/0001 | [5 empty] | E |  | 892353R01 | 892353R01 | 45.21.41 | 2702128503003 | 7
2 | 271 | 892381R11 | Tlaková skúška potrubia vodou tlakom: prevádzkový tlak x 1,43 | 1 | kpl |  | 0 |  | 0 |  |  |  |  | 20 | E/E8/0002 | [5 empty] | E |  | 892381R11 | 892381R11 | 45.21.41 | 2702128501004 | 7
|  |  | 8 - RÚROVÉ VEDENIA spolu: | 0 |  |  | 0 | 0 | 0 |  | 0 |  | 0 | [8 empty] | 0
9 - OSTATNÉ KONŠTRUKCIE A PRÁCE
3 | 013 | 978071R01 | Osekanie cementového poteru s pletivom na izolácii jestvujúcich potrubí, vrátane odvosu a uloženia na skládke | 4.3 | m3 |  | 0 |  | 0 |  |  | 2.2 | 9.46 | 20 | E/E9/0003 | [5 empty] | E |  | 978071R01 | 978071R01 | 45.11.11 | 05020131 | 7
|  |  | 9 - OSTATNÉ KONŠTRUKCIE A PRÁCE spolu: | 0 |  |  | 0 | 0 | 0 |  | 0 |  | 9.46 | [8 empty] | 0
|  |  | PRÁCE A DODÁVKY HSV spolu: | 0 |  |  | 0 | 0 | 0 |  | 0 |  | 9.46 | [8 empty] | 0
PRÁCE A DODÁVKY PSV
713 - Izolácie tepelné
4 | 713 | 713400R41 | Odstránenie tep. izolácie potrubia - sklenná (čadičová) vata, vrátane odvozu na skládku | 16 | m3 |  | 0 |  | 0 |  |  | 0.02 | 0.32 | 20 | I/I71/I713/0004 | [5 empty] | I |  | 713400R41 | 713400R41 | 45.32.11 | 0502013200373 | 7
|  |  | 713 - Izolácie tepelné spolu: | 0 |  |  | 0 | 0 | 0 |  | 0 |  | 0.32 | [8 empty] | 0
733 - Rozvod potrubia
5 | 731 | 733120R31 | Demontáž rozvodov v SVR kanáloch vrátane uložení - rozrezanie, odvoz | 1.9 | t |  | 0 |  | 0 |  | 0 |  |  | 20 | I/I73/I733/0005 | [5 empty] | I |  | 733120R31 | 733120R31 | 45.33.11 | 0502034501624 | 7
6 | 731 | 733120R32 | Demontáž vstupných úsekov rúr v strojovniach meracích miest | 0.16 | t |  | 0 |  | 0 |  | 0 |  |  | 20 | I/I73/I733/0006 | [5 empty] | I |  | 733120R32 | 733120R32 | 45.33.11 | 0502034501624 | 7
|  |  | 733 - Rozvod potrubia spolu: | 0 |  |  | 0 | 0 | 0 |  | 0 |  | 0 | [8 empty] | 0
783 - Nátery
7 | 783 | 783432R50 | Nátery čiernych potrubných prvkov - podľa špecifikácie v projekte | 5 | m2 |  | 0 |  | 0 |  |  |  |  | 20 | I/I78/I783/0007 | [5 empty] | I |  | 783432R50 | 783432R50 | 45.44.21 | 8401040300003 | A
|  |  | 783 - Nátery spolu: | 0 |  |  | 0 | 0 | 0 |  | 0 |  | 0 | [8 empty] | 0
|  |  | PRÁCE A DODÁVKY PSV spolu: | 0 |  |  | 0 | 0 | 0 |  | 0 |  | 0.32 | [8 empty] | 0
PRÁCE A DODÁVKY M
M21 - 155 Elektromontáže
8 | 921 | 210901R60 | Montáž, kábel pre prenos dát uložený v zemi pri modernizovaných rozvodoch | 200 | m |  | 0 |  | 0 |  |  |  |  | 20 | M/M21/0008 | [5 empty] | M |  | 210901R60 | 210901R60 | 45.31.1* | 9109010101001 | 7
9 | MAT | 920AN66613 | TCEKFE 6x2x1,0 D | 200 | m |  |  | 0 | 0 |  |  |  |  | 20 | M/M21/0009 | [5 empty] | D |  | 920AN66613 | 920AN66613 | . . | TCEKFE06P10D | 2
10 | 921 | 210901R61 | Ochrana rozvodu dátového kábla prepäťovou ochranou a prepojenie kábla | 1 | súbor |  | 0 |  | 0 |  |  |  |  | 20 | M/M21/0010 | [5 empty] | M |  | 210901R61 | 210901R61 | 45.31.1* | 9109010101001 | 7
|  |  | M21 - 155 Elektromontáže spolu: | 0 |  |  | 0 | 0 | 0 |  | 0 |  | 0 | [8 empty] | 0
270 - Montáž potrubia ( M23 okrem plynovodov )
11 | 270 | 807160R70 | Vizuálna kontrola spojov na potruiach a komponentoch | 1 | kpl |  | 0 |  | 0 |  |  |  |  | 20 | M/M807/0011 | [5 empty] | M |  | 80716-0351 | 807160R70 | 45.21.42 | 2701128407222 | 7
12 | 270 | 807590R01 | Odvodnenie potrubia | 4 | m3 |  | 0 |  | 0 |  |  |  |  | 20 | M/M807/0012 | [5 empty] | M |  | 80759-0001 | 807590R01 | 45.21.42 | 270612 | 7
13 | 270 | 807590R02 | Montáž predizolovaného potrubia rozvodov ÚK - komplet vrátane dopravy | 1 | kpl |  | 0 |  | 0 |  |  |  |  | 20 | M/M807/0013 | [5 empty] | M |  | 80759-0001 | 807590R02 | 45.21.42 | 270612 | 7
14 | MAT | 14211RM01 | Rúra priama DN125 'A' 12m oceľ poz. zvar. 139,7x3,6 - HDPE 225x3,4 | 2 | ks |  |  | 0 | 0 |  |  |  |  | 20 | M/M807/0014 | [5 empty] | D |  | 14211RM01 | 14211RM01 | 27.22.10 |  | 2
15 | MAT | 14211RM02 | Rúra priama DN100 'A' 12m oceľ poz. zvar. 114,3x3,6 - HDPE 200x3,2 | 6 | ks |  |  | 0 | 0 |  |  |  |  | 20 | M/M807/0015 | [5 empty] | D |  | 14211RM02 | 14211RM02 | 27.22.10 |  | 2
16 | MAT | 14211RM03 | Rúra priama DN80 'A' 12m oceľ poz. zvar. 88,9x3,2 - HDPE 160x3 | 4 | ks |  |  | 0 | 0 |  |  |  |  | 20 | M/M807/0016 | [5 empty] | D |  | 14211RM03 | 14211RM03 | 27.22.10 |  | 2
17 | MAT | 14211RM04 | Rúra priama DN65 'A' 12m oceľ poz. zvar. 76,1x2,9 - HDPE 140x3 | 17 | ks |  |  | 0 | 0 |  |  |  |  | 20 | M/M807/0017 | [5 empty] | D |  | 14211RM04 | 14211RM04 | 27.22.10 |  | 2
18 | MAT | 14211RM05 | Oblúk navarovací DN100 'A' 90° oceľ poz. zvar. 114,3x3,6 - HDPE 200x3,2 | 4 | ks |  |  | 0 | 0 |  |  |  |  | 20 | M/M807/0018 | [5 empty] | D |  | 14211RM05 | 14211RM05 | 27.22.10 |  | 2
19 | MAT | 14211RM06 | Oblúk ohýbaný DN65 'A' 90° oceľ poz. zvar. 76,1x3,2 - HDPE 140x3 | 16 | ks |  |  | 0 | 0 |  |  |  |  | 20 | M/M807/0019 | [5 empty] | D |  | 14211RM06 | 14211RM06 | 27.22.10 |  | 2
20 | MAT | 14211RM07 | P odbočka DN100/65 'A' oceľ poz. zvar. 114,3x3,6/ 76,1x2,9 - HDPE 200x3,2/140x3 | 2 | ks |  |  | 0 | 0 |  |  |  |  | 20 | M/M807/0020 | [5 empty] | D |  | 14211RM07 | 14211RM07 | 27.22.10 |  | 2
21 | MAT | 14211RM08 | P odbočka DN80/65 'A' oceľ poz. zvar. 88,9x3,2/ 76,1x2,9 - HDPE 160x3/140x3 | 2 | ks |  |  | 0 | 0 |  |  |  |  | 20 | M/M807/0021 | [5 empty] | D |  | 14211RM08 | 14211RM08 | 27.22.10 |  | 2
22 | MAT | 14211RM09 | T odbočka DN125/65 'A' oceľ poz. zvar. 139,7x3,6/76,1x2,9 - HDPE 225x3,4/140x3 | 2 | ks |  |  | 0 | 0 |  |  |  |  | 20 | M/M807/0022 | [5 empty] | D |  | 14211RM09 | 14211RM09 | 27.22.10 |  | 2
23 | MAT | 14211RM10 | Redukcia DN125/100 'A' oceľ poz. zvar. 139,7x3,6/ 114,3x3,6 - HDPE 225x3,4/200x3,2 | 2 | ks |  |  | 0 | 0 |  |  |  |  | 20 | M/M807/0023 | [5 empty] | D |  | 14211RM10 | 14211RM10 | 27.22.10 |  | 2
24 | MAT | 14211RM11 | Redukcia DN100/80 'A' oceľ poz. zvar. 114,3x3,6/ 88,9x3,2 - HDPE 200x3,2/160x3 | 2 | ks |  |  | 0 | 0 |  |  |  |  | 20 | M/M807/0024 | [5 empty] | D |  | 14211RM11 | 14211RM11 | 27.22.10 |  | 2
25 | MAT | 14211RM12 | Redukcia DN80/65 'A' oceľ poz. zvar. 88,9x3,2/ 76,1x2,9 - HDPE 160x3/140x3 | 2 | ks |  |  | 0 | 0 |  |  |  |  | 20 | M/M807/0025 | [5 empty] | D |  | 14211RM12 | 14211RM12 | 27.22.10 |  | 2
26 | MAT | 14211RM13 | Oblúk vertikálny DN65 'A' 90° oceľ poz. zvar. 76,1x3,2 - HDPE 140x3 | 8 | ks |  |  | 0 | 0 |  |  |  |  | 20 | M/M807/0026 | [5 empty] | D |  | 14211RM13 | 14211RM13 | 27.22.10 |  | 2
27 | MAT | 14211RM14 | Zmršťovacie koncovky - rozvod ÚK (jednotková cena je priemerná) | 10 | ks |  |  | 0 | 0 |  |  |  |  | 20 | M/M807/0027 | [5 empty] | D |  | 14211RM14 | 14211RM14 | 27.22.10 |  | 2
28 | MAT | 14211RM15 | Prechody stenou pr. 140, 225 mm (jednotková cena je priemerná) | 10 | ks |  |  | 0 | 0 |  |  |  |  | 20 | M/M807/0028 | [5 empty] | D |  | 14211RM15 | 14211RM15 | 27.22.10 |  | 2
29 | MAT | 14211RM16 | Vankúš kompenzačný | 128 | ks |  |  | 0 | 0 |  |  |  |  | 20 | M/M807/0029 | [5 empty] | D |  | 14211RM16 | 14211RM16 | 27.22.10 |  | 2
30 | MAT | 14211RM17 | Spojka DN125 'A' SP120 139,7 - HDPE 225x3,4 a zmršť. presuvka 225-600 | 4 | ks |  |  | 0 | 0 |  |  |  |  | 20 | M/M807/0030 | [5 empty] | D |  | 14211RM17 | 14211RM17 | 27.22.10 |  | 2
31 | MAT | 14211RM18 | Spojka DN100 'A' SP120 114,3 - HDPE 200x3,2 a zmršť. presuvka 200-600 | 18 | ks |  |  | 0 | 0 |  |  |  |  | 20 | M/M807/0031 | [5 empty] | D |  | 14211RM18 | 14211RM18 | 27.22.10 |  | 2
32 | MAT | 14211RM19 | Spojka DN80 'A' SP120 88,9 - HDPE 160x3 a zmršť. presuvka 160-500 | 8 | ks |  |  | 0 | 0 |  |  |  |  | 20 | M/M807/0032 | [5 empty] | D |  | 14211RM19 | 14211RM19 | 27.22.10 |  | 2
33 | MAT | 14211RM20 | Spojka DN65 'A' SP120 76,1 - HDPE 140x3 a zmršť. presuvka 140-500 | 52 | ks |  |  | 0 | 0 |  |  |  |  | 20 | M/M807/0033 | [5 empty] | D |  | 14211RM20 | 14211RM20 | 27.22.10 |  | 2
34 | MAT | 14211RM30 | Monitorovací systém - rozvod ÚK | 1 | súbor |  |  | 0 | 0 |  |  |  |  | 20 | M/M807/0034 | [5 empty] | D |  | 14211RM30 | 14211RM30 | 27.22.10 |  | 2
35 | MAT | 14211RM31 | Príslušenstvo - montážne pomôcky - rozvod ÚK | 1 | súbor |  |  | 0 | 0 |  |  |  |  | 20 | M/M807/0035 | [5 empty] | D |  | 14211RM31 | 14211RM31 | 27.22.10 |  | 2
36 | 270 | 807590R03 | Montáž predizolovaného potrubia rozvodov TÚV - komplet vrátane dopravy | 1 | kpl |  | 0 |  | 0 |  |  |  |  | 20 | M/M807/0036 | [5 empty] | M |  | 807590R03 | 807590R03 | 45.21.42 | 270612 | 7
37 | MAT | 14215RM01 | Rúra priama DN80 'A' 12m PPR 90x12,3 - HDPE 160x3 | 1 | ks |  |  | 0 | 0 |  |  |  |  | 20 | M/M807/0037 | [5 empty] | D |  | 14215RM01 | 14215RM01 | 27.22.10 |  | 2
38 | MAT | 14215RM02 | Rúra priama DN65 'A' 6m PPR 75x10,3 - HDPE 140x3 | 8 | ks |  |  | 0 | 0 |  |  |  |  | 20 | M/M807/0038 | [5 empty] | D |  | 14215RM02 | 14215RM02 | 27.22.10 |  | 2
39 | MAT | 14215RM03 | Rúra priama DN50 'A' 6m PPR 63x8,6 - HDPE 125x3 | 26 | ks |  |  | 0 | 0 |  |  |  |  | 20 | M/M807/0039 | [5 empty] | D |  | 14215RM03 | 14215RM03 | 27.22.10 |  | 2
40 | MAT | 14215RM04 | Rúra priama DN40 'A' 6m PPR 50x6,9 - HDPE 110x3 | 4 | ks |  |  | 0 | 0 |  |  |  |  | 20 | M/M807/0040 | [5 empty] | D |  | 14215RM04 | 14215RM04 | 27.22.10 |  | 2
41 | MAT | 14215RM05 | Rúra priama DN32 'A' 6m PPR 40x5,5 - HDPE 110x3 | 17 | ks |  |  | 0 | 0 |  |  |  |  | 20 | M/M807/0041 | [5 empty] | D |  | 14215RM05 | 14215RM05 | 27.22.10 |  | 2
42 | MAT | 14215RM06 | Oblúk navarovací DN65 'A' 90° PPR 75x10,3 - HDPE 140x3 | 2 | ks |  |  | 0 | 0 |  |  |  |  | 20 | M/M807/0042 | [5 empty] | D |  | 14215RM06 | 14215RM06 | 27.22.10 |  | 2
43 | MAT | 14215RM07 | Oblúk navarovací DN50 'A' 90° PPR 63x8,6 - HDPE 125x3 | 9 | ks |  |  | 0 | 0 |  |  |  |  | 20 | M/M807/0043 | [5 empty] | D |  | 14215RM07 | 14215RM07 | 27.22.10 |  | 2
44 | MAT | 14215RM08 | Oblúk navarovací DN32 'A' 90° PPR 40x5,5 - HDPE 110x3 | 7 | ks |  |  | 0 | 0 |  |  |  |  | 20 | M/M807/0044 | [5 empty] | D |  | 14215RM08 | 14215RM08 | 27.22.10 |  | 2
45 | MAT | 14215RM09 | P odbočka DN65/50 'A' PPR 75x10,3/ 63x8,6 - HDPE 140x3/125x3 | 1 | ks |  |  | 0 | 0 |  |  |  |  | 20 | M/M807/0045 | [5 empty] | D |  | 14215RM09 | 14215RM09 | 27.22.10 |  | 2
46 | MAT | 14215RM10 | P odbočka DN50/32 'A' PPR 63x8,6/ 40x5,5 - HDPE 125x3/110x3 | 1 | ks |  |  | 0 | 0 |  |  |  |  | 20 | M/M807/0046 | [5 empty] | D |  | 14215RM10 | 14215RM10 | 27.22.10 |  | 2
47 | MAT | 14215RM11 | T odbočka DN80/50 'A' PPR 90x12,3/ 63x8,6 - HDPE 160x3/125x3 | 1 | ks |  |  | 0 | 0 |  |  |  |  | 20 | M/M807/0047 | [5 empty] | D |  | 14215RM11 | 14215RM11 | 27.22.10 |  | 2
48 | MAT | 14215RM12 | T odbočka DN65/32 'A' PPR 75x10,3/ 40x5,5 - HDPE 140x3/110x3 | 1 | ks |  |  | 0 | 0 |  |  |  |  | 20 | M/M807/0048 | [5 empty] | D |  | 14215RM12 | 14215RM12 | 27.22.10 |  | 2
49 | MAT | 14215RM13 | T odbočka DN50/50 'A' PPR 63x8,6/ 63x8,6 - HDPE 125x3/125x3 | 1 | ks |  |  | 0 | 0 |  |  |  |  | 20 | M/M807/0049 | [5 empty] | D |  | 14215RM13 | 14215RM13 | 27.22.10 |  | 2
50 | MAT | 14215RM14 | T odbočka DN40/32 'A' PPR 50x6,9/ 40x5,5 - HDPE 110x3/110x3 | 1 | ks |  |  | 0 | 0 |  |  |  |  | 20 | M/M807/0050 | [5 empty] | D |  | 14215RM14 | 14215RM14 | 27.22.10 |  | 2
51 | MAT | 14215RM15 | Redukcia DN80/65 'A' PPR 90x12,3/ 75x10,3 - HDPE 160x3/140x3 | 1 | ks |  |  | 0 | 0 |  |  |  |  | 20 | M/M807/0051 | [5 empty] | D |  | 14215RM15 | 14215RM15 | 27.22.10 |  | 2
52 | MAT | 14215RM16 | Redukcia DN65/50 'A' PPR 75x10,3/ 63x8,6 - HDPE 140x3/125x3 | 2 | ks |  |  | 0 | 0 |  |  |  |  | 20 | M/M807/0052 | [5 empty] | D |  | 14215RM16 | 14215RM16 | 27.22.10 |  | 2
53 | MAT | 14215RM17 | Redukcia DN50/40 'A' PPR 63x8,6/ 50x6,9 - HDPE 125x3/110x3 | 1 | ks |  |  | 0 | 0 |  |  |  |  | 20 | M/M807/0053 | [5 empty] | D |  | 14215RM17 | 14215RM17 | 27.22.10 |  | 2
54 | MAT | 14215RM18 | Redukcia DN40/32 'A' PPR 50x6,9/ 40x5,5 - HDPE 110x3/110x3 | 1 | ks |  |  | 0 | 0 |  |  |  |  | 20 | M/M807/0054 | [5 empty] | D |  | 14215RM18 | 14215RM18 | 27.22.10 |  | 2
55 | MAT | 14215RM19 | Oblúk vertikálny DN50 'A' 90° PPR 63x8,6 - HDPE 125x3 | 4 | ks |  |  | 0 | 0 |  |  |  |  | 20 | M/M807/0055 | [5 empty] | D |  | 14215RM19 | 14215RM19 | 27.22.10 |  | 2
56 | MAT | 14215RM20 | Oblúk vertikálny DN32 'A' 90° PPR 40x5,5 - HDPE 110x3 | 4 | ks |  |  | 0 | 0 |  |  |  |  | 20 | M/M807/0056 | [5 empty] | D |  | 14215RM20 | 14215RM20 | 27.22.10 |  | 2
57 | MAT | 14215RM21 | Spojka DN80 'A' SP120 90 - HDPE 160x3 a zmršť. presuvka 160-500 | 2 | ks |  |  | 0 | 0 |  |  |  |  | 20 | M/M807/0057 | [5 empty] | D |  | 14215RM21 | 14215RM21 | 27.22.10 |  | 2
58 | MAT | 14215RM22 | Spojka DN65 'A' SP120 75 - HDPE 140x3 a zmršť. presuvka 140-500 | 14 | ks |  |  | 0 | 0 |  |  |  |  | 20 | M/M807/0058 | [5 empty] | D |  | 14215RM22 | 14215RM22 | 27.22.10 |  | 2
59 | MAT | 14215RM23 | Spojka DN50 'A' SP120 63 - HDPE 125x3 a zmršť. presuvka 125-500 | 49 | ks |  |  | 0 | 0 |  |  |  |  | 20 | M/M807/0059 | [5 empty] | D |  | 14215RM23 | 14215RM23 | 27.22.10 |  | 2
60 | MAT | 14215RM24 | Spojka DN40 'A' SP120 50 - HDPE 110x3 a zmršť. presuvka 110-500 | 6 | ks |  |  | 0 | 0 |  |  |  |  | 20 | M/M807/0060 | [5 empty] | D |  | 14215RM24 | 14215RM24 | 27.22.10 |  | 2
61 | MAT | 14215RM25 | Spojka DN32 'A' SP120 40 - HDPE 110x3 a zmršť. presuvka 110-500 | 33 | ks |  |  | 0 | 0 |  |  |  |  | 20 | M/M807/0061 | [5 empty] | D |  | 14215RM25 | 14215RM25 | 27.22.10 |  | 2
62 | MAT | 14215RM26 | Nátrubky PP-R 90, 75, 63, 50, 40 (jednotková cena je priemerná) | 104 | ks |  |  | 0 | 0 |  |  |  |  | 20 | M/M807/0062 | [5 empty] | D |  | 14215RM26 | 14215RM26 | 27.22.10 |  | 2
63 | MAT | 14215RM27 | Zmršťovacie koncovky - rozvod TÚV (jednotková cena je priemerná) | 10 | ks |  |  | 0 | 0 |  |  |  |  | 20 | M/M807/0063 | [5 empty] | D |  | 14215RM27 | 14215RM27 | 27.22.10 |  | 2
64 | MAT | 14215RM28 | Prechody stenou pr. 110, 140, 125, 160 mm (jednotková cena je priemerná) | 10 | ks |  |  | 0 | 0 |  |  |  |  | 20 | M/M807/0064 | [5 empty] | D |  | 14215RM28 | 14215RM28 | 27.22.10 |  | 2
65 | MAT | 14215RM30 | Monitorovací systém - rozvod TÚV | 1 | súbor |  |  | 0 | 0 |  |  |  |  | 20 | M/M807/0065 | [5 empty] | D |  | 14215RM30 | 14215RM30 | 27.22.10 |  | 2
66 | MAT | 14215RM31 | Príslušenstvo - montážne pomôcky - rozvod TÚV | 1 | súbor |  |  | 0 | 0 |  |  |  |  | 20 | M/M807/0066 | [5 empty] | D |  | 14215RM31 | 14215RM31 | 27.22.10 |  | 2
|  |  | 270 - Montáž potrubia ( M23 okrem plynovodov ) spolu: | 0 |  |  | 0 | 0 | 0 |  | 0 |  | 0 | [8 empty] | 0
|  |  | PRÁCE A DODÁVKY M spolu: | 0 |  |  | 0 | 0 | 0 |  | 0 |  | 0 | [8 empty] | 0
OSTATNÉ
OSTATNÉ
67 | 800 | 903123R00 | Geodetické práce po výstavbe-porealizačné zameranie a digitálne spracovanie modernizovaných rozvodov | 1 | kpl |  | 0 |  | 0 |  |  |  |  | 20 | U/0067 | [5 empty] | U |  | 903123R00 | 903123R00 | . . |  | 7
|  |  | OSTATNÉ spolu: | 0 |  |  | 0 | 0 | 0 |  | 0 |  | 0 | [8 empty] | 0
|  |  | OSTATNÉ spolu: | 0 |  |  | 0 | 0 | 0 |  | 0 |  | 0 | [8 empty] | 0
|  |  | Za rozpočet celkom: | 0 |  |  | 0 | 0 | 0 |  | 0 |  | 9.78 | [8 empty] | 0