## Rekapitulácia stavby
Export Komplet | [27 empty] | 2.0 | ZAMOK |  |  |  |  | False | False | {89720141-0010-4d4d-9ecb-c37f3ab3b27f}
[33 empty] | 0,01 | 20
[33 empty] | 0,01 | 20
|  | REKAPITULÁCIA STAVBY | [17 empty] | v --- nižšie sa nachádzajú doplnkové a pomocné údaje k zostavám --- v | [11 empty] | Návod na vyplnenie | 0,001
|  | Kód: |  |  |  |  | RB001a | [24 empty] | Meniť je možné iba bunky so žltým podfarbením! 1) na prvom liste Rekapitulácie stavby vyplňte v zostave a) Rekapitulácia stavby - údaje o Zhotoviteľovi (prenesú sa do ostatných zostáv aj v iných listoch) b) Rekapitulácia objektov stavby - potrebné Ostatné náklady 2) na vybraných listoch vyplňte v zostave a) Krycí list - údaje o Zhotoviteľovi, pokiaľ sa líšia od údajov o Zhotoviteľovi na Rekapitulácii stavby (údaje se prenesú do ostatných zostav v danom liste) b) Rekapitulácia rozpočtu - potrebné Ostatné náklady c) Celkové náklady za stavbu - ceny na položkách - množstvo, pokiaľ má žlté podfarbenie - a v prípade potreby poznámku (tá je v skrytom stĺpci) | 0,01
|  | Stavba: |  |  |  |  | Modernizace dojírny Okoč | [25 empty] | 0,01
|  | JKSO: | [13 empty] | KS: | [16 empty] | 0,01
|  | Miesto: |  |  |  |  | Okoč | [8 empty] | Dátum: |  | 2023-03-10 | [14 empty] | 0,01
0,01
|  | Objednávateľ: | [13 empty] | IČO: | [16 empty] | 0,01
|  |  | PD Okoč-Sokolec | [12 empty] | IČ DPH: | [16 empty] | 0,01
0,01
|  | Zhotoviteľ: | [13 empty] | IČO: |  | Vyplň údaj | [14 empty] | 0,01
|  |  | Vyplň údaj | [12 empty] | IČ DPH: |  | Vyplň údaj | [14 empty] | 0,01
False
|  | Projektant: | [13 empty] | IČO: | [16 empty] | False
[16 empty] | IČ DPH: | [16 empty] | True
0,01
|  | Spracovateľ: | [13 empty] | IČO: | [16 empty] | 0,01
|  |  | FARMTEC a.s. | [12 empty] | IČ DPH: | [16 empty] | True
Poznámka:
|  | Cena bez DPH | [13 empty] | 0
[8 empty] | Sadzba dane |  |  | Základ dane |  |  |  |  | Výška dane
|  | DPH |  | základná |  |  |  | 20% |  |  | 0 |  |  |  |  | 0
|  |  |  | znížená |  |  |  | 20% |  |  | 0 |  |  |  |  | 0
|  |  |  | zákl. prenesená |  |  |  | 20% |  |  | 0 |  |  |  |  | 0
|  |  |  | zníž. prenesená |  |  |  | 20% |  |  | 0 |  |  |  |  | 0
|  |  |  | nulová |  |  |  | 0% |  |  | 0 |  |  |  |  | 0
|  | Cena s DPH | [6 empty] | v |  |  | EUR |  |  |  | 0
|  | Projektant | [11 empty] | Spracovateľ
|  | Dátum a podpis: | [7 empty] | Pečiatka |  |  |  | Dátum a podpis: |  |  | Pečiatka
|  | Objednávateľ | [11 empty] | Zhotoviteľ
|  | Dátum a podpis: | [7 empty] | Pečiatka |  |  |  | Dátum a podpis: |  |  | Pečiatka
REKAPITULÁCIA OBJEKTOV STAVBY
| Kód: | [6 empty] | RB001a
| Stavba: | [6 empty] | Modernizace dojírny Okoč
| Miesto: | [6 empty] | Okoč | [6 empty] | Dátum: |  | 2023-03-10
| Objednávateľ: | [6 empty] | PD Okoč-Sokolec | [6 empty] | Projektant: |  |  |  |  | Informatívne údaje z listov zákaziek
| Zhotoviteľ: | [13 empty] | Spracovateľ: |  | FARMTEC a.s.
| Kód |  |  |  | Popis | [7 empty] | Cena bez DPH [EUR] |  |  |  |  | Cena s DPH [EUR] | Typ | z toho Ostat. náklady [EUR] | DPH [EUR] | Normohodiny [h] | DPH základná [EUR] | DPH znížená [EUR] | DPH základná prenesená [EUR] | DPH znížená prenesená [EUR] | Základňa DPH základná | Základňa DPH znížená | Základňa DPH zákl. prenesená | Základňa DPH zníž. prenesená | Základňa DPH nulová
| Náklady z rozpočtov | [11 empty] | 0 |  |  |  |  | 0 |  | 0 | 0 | 0 | 0 | 0 | 0 | 0 | 0 | 0 | 0 | 0 | 0 |  | D | 0 | ###NOIMPORT### | IMPORT | {89720141-0010-4d4d-9ecb-c37f3ab3b27f} | {00000000-0000-0000-0000-000000000000}
|  | IO-01 |  |  |  | Inženýrské sítě | [6 empty] | 0 |  |  |  |  | 0 | STA | 0 | 0 | 0 | 0 | 0 | 0 | 0 | 0 | 0 | 0 | 0 | 0 |  | D | 1 | ###NOIMPORT### | IMPORT | {8f592820-6f0e-4a6c-9013-588a053709c3} | {89720141-0010-4d4d-9ecb-c37f3ab3b27f} | 0
/ |  |  | 01 |  |  |  | Tlakové potrubí, vodovod | [5 empty] | 0 |  |  |  |  | 0 | Časť | 0 | 0 | 0 | 0 | 0 | 0 | 0 | 0 | 0 | 0 | 0 | 0 |  |  | 2 |  | IMPORT | {840c8ba7-51be-4c6a-817e-53ef4787fb7c} | {8f592820-6f0e-4a6c-9013-588a053709c3}
|  | SO-01 |  |  |  | Dojírna | [6 empty] | 0 |  |  |  |  | 0 | STA | 0 | 0 | 0 | 0 | 0 | 0 | 0 | 0 | 0 | 0 | 0 | 0 |  | D | 1 | ###NOIMPORT### | IMPORT | {d98568ea-5a65-47ea-be57-749587048ea4} | {89720141-0010-4d4d-9ecb-c37f3ab3b27f} | 0
/ |  |  | D 1 1 |  |  |  | Stavební řešení | [5 empty] | 0 |  |  |  |  | 0 | Časť | 0 | 0 | 0 | 0 | 0 | 0 | 0 | 0 | 0 | 0 | 0 | 0 |  |  | 2 |  | IMPORT | {479df29d-5284-4e83-ae87-8f8d86e49f0f} | {d98568ea-5a65-47ea-be57-749587048ea4}
/ |  |  | D 1 2 |  |  |  | Zastřešení, opláštění | [5 empty] | 0 |  |  |  |  | 0 | Časť | 0 | 0 | 0 | 0 | 0 | 0 | 0 | 0 | 0 | 0 | 0 | 0 |  |  | 2 |  | IMPORT | {84dfb370-bad7-4318-93c4-bf313295eb2e} | {d98568ea-5a65-47ea-be57-749587048ea4}
/ |  |  | D 3 |  |  |  | Elektroinstalace | [5 empty] | 0 |  |  |  |  | 0 | Časť | 0 | 0 | 0 | 0 | 0 | 0 | 0 | 0 | 0 | 0 | 0 | 0 |  |  | 2 |  | IMPORT | {1b93610c-0175-4e31-9a47-ab38f43f5ee9} | {d98568ea-5a65-47ea-be57-749587048ea4}
/ |  |  | D 4 |  |  |  | Vodovod, kanalizace | [5 empty] | 0 |  |  |  |  | 0 | Časť | 0 | 0 | 0 | 0 | 0 | 0 | 0 | 0 | 0 | 0 | 0 | 0 |  |  | 2 |  | IMPORT | {92833be6-20ee-4adb-bccf-b12f2e52c79c} | {d98568ea-5a65-47ea-be57-749587048ea4}

## 01 - Tlakové potrubí, vod...
{840c8ba7-51be-4c6a-817e-53ef4787fb7c}
0
| KRYCÍ LIST ROZPOČTU | [7 empty] | v --- nižšie sa nachádzajú doplnkové a pomocné údaje k zostavám --- v | [8 empty] | False
Stavba:
Modernizace dojírny Okoč
Objekt:
IO-01 - Inženýrské sítě
Časť:
01 - Tlakové potrubí, vodovod
| JKSO: |  |  |  |  | KS:
| Miesto: |  | Okoč |  |  | Dátum: | 2023-03-10
| Objednávateľ: |  |  |  |  | IČO:
|  | PD Okoč-Sokolec |  |  |  | IČ DPH:
| Zhotoviteľ: |  |  |  |  | IČO: | Vyplň údaj
|  | Vyplň údaj |  |  |  | IČ DPH: | Vyplň údaj
| Projektant: |  |  |  |  | IČO:
IČ DPH:
| Spracovateľ: |  |  |  |  | IČO:
|  | FARMTEC a.s. |  |  |  | IČ DPH:
Poznámka:
| Cena bez DPH | [5 empty] | 0
|  |  | Základ dane |  |  | Sadzba dane | Výška dane
| DPH | základná | 0 |  |  | 20% | 0
|  | znížená | 0 |  |  | 20% | 0
|  | zákl. prenesená | 0 |  |  | 20% | 0
|  | zníž. prenesená | 0 |  |  | 20% | 0
|  | nulová | 0 |  |  | 0% | 0
| Cena s DPH |  |  | v | EUR |  | 0
| Projektant |  |  | Spracovateľ
| Dátum a podpis: |  | Pečiatka | Dátum a podpis: |  |  | Pečiatka
| Objednávateľ |  |  | Zhotoviteľ
| Dátum a podpis: |  | Pečiatka | Dátum a podpis: |  |  | Pečiatka
REKAPITULÁCIA ROZPOČTU
Stavba:
Modernizace dojírny Okoč
Objekt:
IO-01 - Inženýrské sítě
Časť:
01 - Tlakové potrubí, vodovod
Miesto: |  |  | Okoč |  |  | Dátum: | 2023-03-10
Objednávateľ: |  |  | PD Okoč-Sokolec |  |  | Projektant:
Zhotoviteľ: |  |  | Vyplň údaj |  |  | Spracovateľ: | FARMTEC a.s.
Kód dielu - Popis | [6 empty] | Cena celkom [EUR]
Náklady z rozpočtu | [6 empty] | 0 | [11 empty] | -1
| HSV - Práce a dodávky HSV | [5 empty] | 0
| 1 - Zemné práce | [5 empty] | 0
| 4 - Vodorovné konštrukcie | [5 empty] | 0
| 8 - Rúrové vedenie | [5 empty] | 0
| 99 - Presun hmôt HSV | [5 empty] | 0
| VRN - Investičné náklady neobsiahnuté v cenách | [5 empty] | 0
ROZPOČET
Stavba:
Modernizace dojírny Okoč
Objekt:
IO-01 - Inženýrské sítě
Časť:
01 - Tlakové potrubí, vodovod
Miesto: |  |  | Okoč |  |  | Dátum: | 2023-03-10
Objednávateľ: |  |  | PD Okoč-Sokolec |  |  | Projektant:
Zhotoviteľ: |  |  | Vyplň údaj |  |  | Spracovateľ: | FARMTEC a.s.
PČ | Typ | Kód | Popis | MJ | Množstvo | J.cena [EUR] | Cena celkom [EUR] | Cenová sústava |  | DPH | J. Nh [h] | Nh celkom [h] | J. hmotnosť [t] | Hmotnosť celkom [t] | J. suť [t] | Suť Celkom [t]
Náklady z rozpočtu | [6 empty] | 0 |  |  |  |  | 0 |  | 18.4209 |  | 0 |  | D | -1 | [10 empty] | 0
| D | HSV | Práce a dodávky HSV |  |  |  | 0 |  |  |  |  | 0 |  | 18.4209 |  | 0 | 1 | D | 0 |  |  |  | ROZPOCET | [6 empty] | 0
| D | 1 | Zemné práce |  |  |  | 0 |  |  |  |  | 0 |  | 0 |  | 0 | 1 | D | 1 |  |  |  | ROZPOCET | [6 empty] | 0
1 | K | 132201101.S | Výkop ryhy do šírky 600 mm v horn.3 do 100 m3 | m3 | 165.6 |  | 0 |  |  | znížená |  | 0 | 0 | 0 | 0 | 0 | 4 | K | 2 |  |  |  | ROZPOCET | 0 | 0 | 0 | 0 | 0 | 2 | 0 | 4 | -1868230238
| VV |  | "tlaková kanalizace" 60*1,5*0,6*1,15 |  | 62.1 | [12 empty] | VV | 2 | 2 | True | 0 | ROZPOCET
| VV |  | "kanalizace" 20*1,5*0,6*1,15 |  | 20.7 | [12 empty] | VV | 2 | 2 | True | 0 | ROZPOCET
| VV |  | "vodovod" 80*1,5*0,6*1,15 |  | 82.8 | [12 empty] | VV | 2 | 2 | True | 0 | ROZPOCET
| VV |  | Súčet |  | 165.6 | [12 empty] | VV | 2 | 4 | True | 1 | ROZPOCET
2 | K | 132201109.S | Príplatok k cene za lepivosť pri hĺbení rýh šírky do 600 mm zapažených i nezapažených s urovnaním dna v hornine 3 | m3 | 165.6 |  | 0 |  |  | znížená |  | 0 | 0 | 0 | 0 | 0 | 4 | K | 2 |  |  |  | ROZPOCET | 0 | 0 | 0 | 0 | 0 | 2 | 0 | 4 | 1529546486
| VV |  | 501,818181818182*0,33 'Prepočítané koeficientom množstva |  | 165.6 | [12 empty] | VV | 2 | 2 | False | 1 | ROZPOCET
3 | K | 162201102.S | Vodorovné premiestnenie výkopku z horniny 1-4 nad 20-50m | m3 | 31.2 |  | 0 |  |  | znížená |  | 0 | 0 | 0 | 0 | 0 | 4 | K | 2 |  |  |  | ROZPOCET | 0 | 0 | 0 | 0 | 0 | 2 | 0 | 4 | -1187108572
| VV |  | 165,6-115,2-19,2 |  | 31.2 | [12 empty] | VV | 2 | 2 | True | 1 | ROZPOCET
4 | K | 162301102.S | Vodorovné premiestnenie výkopku po spevnenej ceste z horniny tr.1-4, do 100 m3 na vzdialenosť do 1000 m | m3 | 31.2 |  | 0 |  |  | znížená |  | 0 | 0 | 0 | 0 | 0 | 4 | K | 2 |  |  |  | ROZPOCET | 0 | 0 | 0 | 0 | 0 | 2 | 0 | 4 | -1099803194
| VV |  | 31,20 |  | 31.2 | [12 empty] | VV | 2 | 2 | True | 1 | ROZPOCET
5 | K | 167101102.S | Nakladanie neuľahnutého výkopku z hornín tr.1-4 nad 100 do 1000 m3 | m3 | 31.2 |  | 0 |  |  | znížená |  | 0 | 0 | 0 | 0 | 0 | 4 | K | 2 |  |  |  | ROZPOCET | 0 | 0 | 0 | 0 | 0 | 2 | 0 | 4 | -239423056
| VV |  | 31,20 |  | 31.2 | [12 empty] | VV | 2 | 2 | True | 1 | ROZPOCET
6 | K | 174101001.S | Zásyp sypaninou so zhutnením jám, šachiet, rýh, zárezov alebo okolo objektov do 100 m3 | m3 | 115.2 |  | 0 |  |  | znížená |  | 0 | 0 | 0 | 0 | 0 | 4 | K | 2 |  |  |  | ROZPOCET | 0 | 0 | 0 | 0 | 0 | 2 | 0 | 4 | -34510509
| VV |  | 80*0,6*1,2 |  | 57.6 | [12 empty] | VV | 2 | 2 | True | 0 | ROZPOCET
| VV |  | 80*0,6*1,2 |  | 57.6 | [12 empty] | VV | 2 | 2 | True | 0 | ROZPOCET
| VV |  | Súčet |  | 115.2 | [12 empty] | VV | 2 | 4 | True | 1 | ROZPOCET
7 | K | 175101101.S | Obsyp potrubia sypaninou z vhodných hornín 1 až 4 bez prehodenia sypaniny | m3 | 19.2 |  | 0 |  |  | znížená |  | 0 | 0 | 0 | 0 | 0 | 4 | K | 2 |  |  |  | ROZPOCET | 0 | 0 | 0 | 0 | 0 | 2 | 0 | 4 | -860248922
| VV |  | 80*0,6*0,2+80*0,6*0,2 |  | 19.2 | [12 empty] | VV | 2 | 2 | True | 1 | ROZPOCET
| D | 4 | Vodorovné konštrukcie |  |  |  | 0 |  |  |  |  | 0 |  | 18.1514 |  | 0 | 1 | D | 1 |  |  |  | ROZPOCET | [6 empty] | 0
8 | K | 451572111.S | Lôžko pod potrubie, stoky a drobné objekty, v otvorenom výkope z kameniva drobného ťaženého 0-4 mm | m3 | 9.6 |  | 0 |  |  | znížená |  | 0 | 1.8908 | 18.1514 | 0 | 0 | 4 | K | 2 |  |  |  | ROZPOCET | 0 | 0 | 0 | 0 | 0 | 2 | 0 | 4 | 447647776
| VV |  | 160*0,6*0,1 |  | 9.6 | [12 empty] | VV | 2 | 2 | True | 1 | ROZPOCET
| D | 8 | Rúrové vedenie |  |  |  | 0 |  |  |  |  | 0 |  | 0.26948 |  | 0 | 1 | D | 1 |  |  |  | ROZPOCET | [6 empty] | 0
9 | K | 8/01-R1 | D+M Tlaková kanalizace DN150 | m | 60 |  | 0 |  |  | znížená |  | 0 | 1e-05 | 0.0006 | 0 | 0 | 4 | K | 2 |  |  |  | ROZPOCET | 0 | 0 | 0 | 0 | 0 | 2 | 0 | 4 | -780708847
10 | K | 8/02-R1 | D+M napojení tlakové kanalizace doskladovací jímky | komplet | 2 |  | 0 |  |  | znížená |  | 0 | 1e-05 | 2e-05 | 0 | 0 | 4 | K | 2 |  |  |  | ROZPOCET | 0 | 0 | 0 | 0 | 0 | 2 | 0 | 4 | -862592241
11 | K | 8/03-R1 | D+M příruba DN150 pro tlakové potrubí | ks | 4 |  | 0 |  |  | znížená |  | 0 | 1e-05 | 4e-05 | 0 | 0 | 4 | K | 2 |  |  |  | ROZPOCET | 0 | 0 | 0 | 0 | 0 | 2 | 0 | 4 | 311877515
12 | K | 8/04-R1 | D+M Trubní vedení armatury a tvarovky celkem | kompl | 1 |  | 0 |  |  | znížená |  | 0 | 0.01 | 0.01 | 0 | 0 | 4 | K | 2 |  |  |  | ROZPOCET | 0 | 0 | 0 | 0 | 0 | 2 | 0 | 4 | -1158113627
13 | K | 871221006.S | Montáž vodovodného potrubia z dvojvsrtvového PE 100 SDR11/PN16 zváraných natupo D 63x5,8 mm | m | 80 |  | 0 |  |  | znížená |  | 0 | 0 | 0 | 0 | 0 | 4 | K | 2 |  |  |  | ROZPOCET | 0 | 0 | 0 | 0 | 0 | 2 | 0 | 4 | 1029845197
14 | M | 286130033700.S | Rúra HDPE na vodu PE100 PN16 SDR11 63x5,8x100 m | m | 80 |  | 0 |  |  | znížená |  | 0 | 0.00105 | 0.084 | 0 | 0 | 8 | M | 2 |  |  |  | ROZPOCET | 0 | 0 | 0 | 0 | 0 | 2 | 0 | 4 | -559956559
15 | M | 286530020400.S | Koleno 90° na tupo PE 100, na vodu, plyn a kanalizáciu, SDR 11 D 63 mm | ks | 6 |  | 0 |  |  | znížená |  | 0 | 0.00028 | 0.00168 | 0 | 0 | 8 | M | 2 |  |  |  | ROZPOCET | 0 | 0 | 0 | 0 | 0 | 2 | 0 | 4 | -1598454213
16 | K | 871354446.S | Potrubie kanalizačné korugované PP SN 10 DN 200 | m | 20 |  | 0 |  |  | znížená |  | 0 | 0.00247 | 0.0494 | 0 | 0 | 4 | K | 2 |  |  |  | ROZPOCET | 0 | 0 | 0 | 0 | 0 | 2 | 0 | 4 | 1518958864
17 | K | 891267211.S | Montáž vodovodnej armatúry na potrubí, hydrant nadzemný DN 100 | ks | 1 |  | 0 |  |  | znížená |  | 0 | 0.00034 | 0.00034 | 0 | 0 | 4 | K | 2 |  |  |  | ROZPOCET | 0 | 0 | 0 | 0 | 0 | 2 | 0 | 4 | 972911434
18 | M | 449160002100.S | Nadzemný hydrant DN 100, krytie potrubia 1 až 1,5 m, výstup A2B, na vodu | ks | 1 |  | 0 |  |  | znížená |  | 0 | 0.101 | 0.101 | 0 | 0 | 8 | M | 2 |  |  |  | ROZPOCET | 0 | 0 | 0 | 0 | 0 | 2 | 0 | 4 | -870371633
19 | K | 892271111.S | Ostatné práce na rúrovom vedení, tlakové skúšky vodovodného potrubia DN 100 alebo 125 | m | 80 |  | 0 |  |  | znížená |  | 0 | 0 | 0 | 0 | 0 | 4 | K | 2 |  |  |  | ROZPOCET | 0 | 0 | 0 | 0 | 0 | 2 | 0 | 4 | -317812221
20 | K | 892273111.S | Preplach a dezinfekcia vodovodného potrubia DN od 80 do 125 | m | 80 |  | 0 |  |  | znížená |  | 0 | 0 | 0 | 0 | 0 | 4 | K | 2 |  |  |  | ROZPOCET | 0 | 0 | 0 | 0 | 0 | 2 | 0 | 4 | 798123889
21 | K | 892351000.S | Skúška tesnosti kanalizácie D 200 mm | m | 80 |  | 0 |  |  | znížená |  | 0 | 0 | 0 | 0 | 0 | 4 | K | 2 |  |  |  | ROZPOCET | 0 | 0 | 0 | 0 | 0 | 2 | 0 | 4 | -1121858322
22 | K | 899721121.S | Signalizačný vodič na potrubí DN do 150 | m | 80 |  | 0 |  |  | znížená |  | 0 | 8e-05 | 0.0064 | 0 | 0 | 4 | K | 2 |  |  |  | ROZPOCET | 0 | 0 | 0 | 0 | 0 | 2 | 0 | 4 | -2131693076
23 | K | 899721131.S | Označenie vodovodného potrubia bielou výstražnou fóliou | m | 80 |  | 0 |  |  | znížená |  | 0 | 0.0001 | 0.008 | 0 | 0 | 4 | K | 2 |  |  |  | ROZPOCET | 0 | 0 | 0 | 0 | 0 | 2 | 0 | 4 | 941475294
24 | K | 899721132.S | Označenie kanalizačného potrubia hnedou výstražnou fóliou | m | 80 |  | 0 |  |  | znížená |  | 0 | 0.0001 | 0.008 | 0 | 0 | 4 | K | 2 |  |  |  | ROZPOCET | 0 | 0 | 0 | 0 | 0 | 2 | 0 | 4 | 152910909
| D | 99 | Presun hmôt HSV |  |  |  | 0 |  |  |  |  | 0 |  | 0 |  | 0 | 1 | D | 1 |  |  |  | ROZPOCET | [6 empty] | 0
25 | K | 998276101.S | Presun hmôt pre rúrové vedenie hĺbené z rúr z plast., hmôt alebo sklolamin. v otvorenom výkope | t | 18.421 |  | 0 |  |  | znížená |  | 0 | 0 | 0 | 0 | 0 | 4 | K | 2 |  |  |  | ROZPOCET | 0 | 0 | 0 | 0 | 0 | 2 | 0 | 4 | 21844860
| D | VRN | Investičné náklady neobsiahnuté v cenách |  |  |  | 0 |  |  |  |  | 0 |  | 0 |  | 0 | 5 | D | 0 |  |  |  | ROZPOCET | [6 empty] | 0
26 | K | 000300016.S | Geodetické práce - vykonávané pred výstavbou určenie vytyčovacej siete, vytýčenie staveniska, staveb. objektu | eur | 1 |  | 0 |  |  | znížená |  | 0 | 0 | 0 | 0 | 0 | 1024 | K | 1 |  |  |  | ROZPOCET | 0 | 0 | 0 | 0 | 0 | 2 | 0 | 1024 | -454809732
27 | K | 000600016.S | Zariadenie staveniska - prevádzkové kanalizácia | eur | 1 |  | 0 |  |  | znížená |  | 0 | 0 | 0 | 0 | 0 | 1024 | K | 1 |  |  |  | ROZPOCET | 0 | 0 | 0 | 0 | 0 | 2 | 0 | 1024 | 1829059911

## D 1 1 - Stavební řešení
{479df29d-5284-4e83-ae87-8f8d86e49f0f}
0
| KRYCÍ LIST ROZPOČTU | [7 empty] | v --- nižšie sa nachádzajú doplnkové a pomocné údaje k zostavám --- v | [8 empty] | False
Stavba:
Modernizace dojírny Okoč
Objekt:
SO-01 - Dojírna
Časť:
D 1 1 - Stavební řešení
| JKSO: |  |  |  |  | KS:
| Miesto: |  | Okoč |  |  | Dátum: | 2023-03-10
| Objednávateľ: |  |  |  |  | IČO:
|  | PD Okoč-Sokolec |  |  |  | IČ DPH:
| Zhotoviteľ: |  |  |  |  | IČO: | Vyplň údaj
|  | Vyplň údaj |  |  |  | IČ DPH: | Vyplň údaj
| Projektant: |  |  |  |  | IČO:
IČ DPH:
| Spracovateľ: |  |  |  |  | IČO:
|  | FARMTEC a.s. |  |  |  | IČ DPH:
Poznámka:
| Cena bez DPH | [5 empty] | 0
|  |  | Základ dane |  |  | Sadzba dane | Výška dane
| DPH | základná | 0 |  |  | 20% | 0
|  | znížená | 0 |  |  | 20% | 0
|  | zákl. prenesená | 0 |  |  | 20% | 0
|  | zníž. prenesená | 0 |  |  | 20% | 0
|  | nulová | 0 |  |  | 0% | 0
| Cena s DPH |  |  | v | EUR |  | 0
| Projektant |  |  | Spracovateľ
| Dátum a podpis: |  | Pečiatka | Dátum a podpis: |  |  | Pečiatka
| Objednávateľ |  |  | Zhotoviteľ
| Dátum a podpis: |  | Pečiatka | Dátum a podpis: |  |  | Pečiatka
REKAPITULÁCIA ROZPOČTU
Stavba:
Modernizace dojírny Okoč
Objekt:
SO-01 - Dojírna
Časť:
D 1 1 - Stavební řešení
Miesto: |  |  | Okoč |  |  | Dátum: | 2023-03-10
Objednávateľ: |  |  | PD Okoč-Sokolec |  |  | Projektant:
Zhotoviteľ: |  |  | Vyplň údaj |  |  | Spracovateľ: | FARMTEC a.s.
Kód dielu - Popis | [6 empty] | Cena celkom [EUR]
Náklady z rozpočtu | [6 empty] | 0 | [11 empty] | -1
| HSV - Práce a dodávky HSV | [5 empty] | 0
| 1 - Zemné práce | [5 empty] | 0
| 2 - Zakladanie | [5 empty] | 0
| 3 - Zvislé a kompletné konštrukcie | [5 empty] | 0
| 4 - Vodorovné konštrukcie | [5 empty] | 0
| 5 - Komunikácie | [5 empty] | 0
| 6 - Úpravy povrchov, podlahy, osadenie | [5 empty] | 0
| 9 - Ostatné konštrukcie a práce-búranie | [5 empty] | 0
| 943 - Lešení | [5 empty] | 0
| 99 - Presun hmôt HSV | [5 empty] | 0
| PSV - Práce a dodávky PSV | [5 empty] | 0
| 711 - Izolácie proti vode a vlhkosti | [5 empty] | 0
| 713 - Izolácie tepelné | [5 empty] | 0
| 760 - Výplne otvorov | [5 empty] | 0
| 762 - Konštrukcie tesárske | [5 empty] | 0
| 763 - Konštrukcie - drevostavby | [5 empty] | 0
| 764 - Konštrukcie klampiarske | [5 empty] | 0
| 767 - Konštrukcie doplnkové kovové | [5 empty] | 0
| 771 - Podlahy z dlaždíc | [5 empty] | 0
| 781 - Obklady | [5 empty] | 0
| 783 - Nátery | [5 empty] | 0
| 784 - Maľby | [5 empty] | 0
| M - Práce a dodávky M | [5 empty] | 0
| VRN - Investičné náklady neobsiahnuté v cenách | [5 empty] | 0
ROZPOČET
Stavba:
Modernizace dojírny Okoč
Objekt:
SO-01 - Dojírna
Časť:
D 1 1 - Stavební řešení
Miesto: |  |  | Okoč |  |  | Dátum: | 2023-03-10
Objednávateľ: |  |  | PD Okoč-Sokolec |  |  | Projektant:
Zhotoviteľ: |  |  | Vyplň údaj |  |  | Spracovateľ: | FARMTEC a.s.
PČ | Typ | Kód | Popis | MJ | Množstvo | J.cena [EUR] | Cena celkom [EUR] | Cenová sústava |  | DPH | J. Nh [h] | Nh celkom [h] | J. hmotnosť [t] | Hmotnosť celkom [t] | J. suť [t] | Suť Celkom [t]
Náklady z rozpočtu | [6 empty] | 0 |  |  |  |  | 0 |  | 1224.0086 |  | 574.7129 |  | D | -1 | [10 empty] | 0
| D | HSV | Práce a dodávky HSV |  |  |  | 0 |  |  |  |  | 0 |  | 1192.873 |  | 528.1648 | 1 | D | 0 |  |  |  | ROZPOCET | [6 empty] | 0
| D | 1 | Zemné práce |  |  |  | 0 |  |  |  |  | 0 |  | 0 |  | 0 | 1 | D | 1 |  |  |  | ROZPOCET | [6 empty] | 0
1 | K | 122201101.S | Odkopávka a prekopávka nezapažená v hornine 3, do 100 m3 | m3 | 35.243 |  | 0 |  |  | znížená |  | 0 | 0 | 0 | 0 | 0 | 4 | K | 2 |  |  |  | ROZPOCET | 0 | 0 | 0 | 0 | 0 | 2 | 0 | 4 | -1596758700
| VV |  | 7,30*19,15*0,15 |  | 20.969 | [12 empty] | VV | 2 | 2 | True | 0 | ROZPOCET
| VV |  | "koridor" 3,9*0,3*12,2 |  | 14.274 | [12 empty] | VV | 2 | 2 | True | 0 | ROZPOCET
| VV |  | Súčet |  | 35.243 | [12 empty] | VV | 2 | 4 | True | 1 | ROZPOCET
2 | K | 122201109.S | Odkopávky a prekopávky nezapažené. Príplatok k cenám za lepivosť horniny 3 | m3 | 35.243 |  | 0 |  |  | znížená |  | 0 | 0 | 0 | 0 | 0 | 4 | K | 2 |  |  |  | ROZPOCET | 0 | 0 | 0 | 0 | 0 | 2 | 0 | 4 | -1421388668
3 | K | 132201101.S | Výkop ryhy do šírky 600 mm v horn.3 do 100 m3 | m3 | 10.05 |  | 0 |  |  | znížená |  | 0 | 0 | 0 | 0 | 0 | 4 | K | 2 |  |  |  | ROZPOCET | 0 | 0 | 0 | 0 | 0 | 2 | 0 | 4 | 534555537
| VV |  | 1,0*(14,5+19)*0,30 |  | 10.05 | [12 empty] | VV | 2 | 2 | True | 1 | ROZPOCET
4 | K | 132201109.S | Príplatok k cene za lepivosť pri hĺbení rýh šírky do 600 mm zapažených i nezapažených s urovnaním dna v hornine 3 | m3 | 10.05 |  | 0 |  |  | znížená |  | 0 | 0 | 0 | 0 | 0 | 4 | K | 2 |  |  |  | ROZPOCET | 0 | 0 | 0 | 0 | 0 | 2 | 0 | 4 | -1004952046
5 | K | 132201201.S | Výkop ryhy šírky 600-2000mm horn.3 do 100m3 | m3 | 59.119 |  | 0 |  |  | znížená |  | 0 | 0 | 0 | 0 | 0 | 4 | K | 2 |  |  |  | ROZPOCET | 0 | 0 | 0 | 0 | 0 | 2 | 0 | 4 | -2117114729
| VV |  | 1,2*0,7*(7,28+19,15+10,7+3,75+13,75) |  | 45.889 | [12 empty] | VV | 2 | 2 | True | 0 | ROZPOCET
| VV |  | 2,1*1,8*1,75*2 |  | 13.23 | [12 empty] | VV | 2 | 2 | True | 0 | ROZPOCET
| VV |  | Súčet |  | 59.119 | [12 empty] | VV | 2 | 4 | True | 1 | ROZPOCET
6 | K | 132201209.S | Príplatok k cenám za lepivosť pri hĺbení rýh š. nad 600 do 2 000 mm zapaž. i nezapažených, s urovnaním dna v hornine 3 | m3 | 59.119 |  | 0 |  |  | znížená |  | 0 | 0 | 0 | 0 | 0 | 4 | K | 2 |  |  |  | ROZPOCET | 0 | 0 | 0 | 0 | 0 | 2 | 0 | 4 | 1361349464
7 | K | 139711101.S | Výkop v uzavretých priestoroch s naložením výkopu na dopravný prostriedok v hornine 1 až 4 | m3 | 86.851 |  | 0 |  |  | znížená |  | 0 | 0 | 0 | 0 | 0 | 4 | K | 2 |  |  |  | ROZPOCET | 0 | 0 | 0 | 0 | 0 | 2 | 0 | 4 | -1842085345
| VV |  | 0,9*(14,5+4,35)*0,55+4*16,15*1,20 |  | 86.851 | [12 empty] | VV | 2 | 2 | True | 1 | ROZPOCET
8 | K | 162401102.S | Vodorovné premiestnenie výkopku po spevnenej ceste z horniny tr.1-4, do 100 m3 na vzdialenosť do 2000 m | m3 | 112.804 |  | 0 |  |  | znížená |  | 0 | 0 | 0 | 0 | 0 | 4 | K | 2 |  |  |  | ROZPOCET | 0 | 0 | 0 | 0 | 0 | 2 | 0 | 4 | -1721978126
9 | K | 167101101.S | Nakladanie neuľahnutého výkopku z hornín tr.1-4 do 100 m3 | m3 | 112.804 |  | 0 |  |  | znížená |  | 0 | 0 | 0 | 0 | 0 | 4 | K | 2 |  |  |  | ROZPOCET | 0 | 0 | 0 | 0 | 0 | 2 | 0 | 4 | 692694275
| VV |  | (35,243+10,05+59,119+86,851-31,736-69,284)*1,25 |  | 112.804 | [12 empty] | VV | 2 | 2 | True | 1 | ROZPOCET
10 | K | 171201202.S | Uloženie sypaniny na skládky nad 100 do 1000 m3 | m3 | 112.804 |  | 0 |  |  | znížená |  | 0 | 0 | 0 | 0 | 0 | 4 | K | 2 |  |  |  | ROZPOCET | 0 | 0 | 0 | 0 | 0 | 2 | 0 | 4 | 500375075
11 | K | 174101001.S | Zásyp sypaninou so zhutnením jám, šachiet, rýh, zárezov alebo okolo objektov do 100 m3 | m3 | 31.736 |  | 0 |  |  | znížená |  | 0 | 0 | 0 | 0 | 0 | 4 | K | 2 |  |  |  | ROZPOCET | 0 | 0 | 0 | 0 | 0 | 2 | 0 | 4 | 1007432257
| VV |  | 1,4*14,2*0,35*2+9,15*2,05*0,95 |  | 31.736 | [12 empty] | VV | 2 | 2 | True | 1 | ROZPOCET
12 | K | 175101202.S | Obsyp objektov sypaninou z vhodných hornín 1 až 4 s prehodením sypaniny | m3 | 69.284 |  | 0 |  |  | znížená |  | 0 | 0 | 0 | 0 | 0 | 4 | K | 2 |  |  |  | ROZPOCET | 0 | 0 | 0 | 0 | 0 | 2 | 0 | 4 | -1707959731
| VV |  | (16,5+3,5)*2*0,6*0,9 |  | 21.6 | [12 empty] | VV | 2 | 2 | True | 0 | ROZPOCET
| VV |  | 54,65*2*0,6*0,7 |  | 45.906 | [12 empty] | VV | 2 | 2 | True | 0 | ROZPOCET
| VV |  | "koridor" 0,5*0,15*(12,2+11,5) |  | 1.778 | [12 empty] | VV | 2 | 2 | True | 0 | ROZPOCET
| VV |  | Súčet |  | 69.284 | [12 empty] | VV | 2 | 4 | True | 1 | ROZPOCET
13 | K | 181101102.S | Úprava pláne v zárezoch v hornine 1-4 so zhutnením | m2 | 176.3 |  | 0 |  |  | znížená |  | 0 | 0 | 0 | 0 | 0 | 4 | K | 2 |  |  |  | ROZPOCET | 0 | 0 | 0 | 0 | 0 | 2 | 0 | 4 | 120710829
| VV |  | 139,8+36,5 |  | 176.3 | [12 empty] | VV | 2 | 2 | True | 1 | ROZPOCET
| D | 2 | Zakladanie |  |  |  | 0 |  |  |  |  | 0 |  | 530.5139 |  | 0 | 1 | D | 1 |  |  |  | ROZPOCET | [6 empty] | 0
14 | K | 271573001.S | Násyp pod základové konštrukcie so zhutnením zo štrkopiesku fr.0-32 mm | m3 | 100.75 |  | 0 |  |  | znížená |  | 0 | 2.07 | 208.5525 | 0 | 0 | 4 | K | 2 |  |  |  | ROZPOCET | 0 | 0 | 0 | 0 | 0 | 2 | 0 | 4 | -546675003
| VV |  | 330,5*0,20+346,5*0,10 |  | 100.75 | [12 empty] | VV | 2 | 2 | True | 1 | ROZPOCET
15 | K | 271583012.S | Násyp pod základové konštrukcie so zhutnením z recyklátu betónového fr.0-63 mm | m3 | 15.372 |  | 0 |  |  | znížená |  | 0 | 2.664 | 40.951 | 0 | 0 | 4 | K | 2 |  |  |  | ROZPOCET | 0 | 0 | 0 | 0 | 0 | 2 | 0 | 4 | 165502093
| VV |  | "koridor" 0,35*3,6*12,20 |  | 15.372 | [12 empty] | VV | 2 | 2 | True | 1 | ROZPOCET
16 | K | 273321311.S | Betón základových dosiek, železový (bez výstuže), tr. C 16/20 | m3 | 80.058 |  | 0 |  |  | znížená |  | 0 | 2.1941 | 175.6529 | 0 | 0 | 4 | K | 2 |  |  |  | ROZPOCET | 0 | 0 | 0 | 0 | 0 | 2 | 0 | 4 | 515237281
| VV |  | 16,7*3,7*0,2 |  | 12.358 | [12 empty] | VV | 2 | 2 | True | 0 | ROZPOCET
| VV |  | (330,5+346,5)*0,1 |  | 67.7 | [12 empty] | VV | 2 | 2 | True | 0 | ROZPOCET
| VV |  | Súčet |  | 80.058 | [12 empty] | VV | 2 | 4 | True | 1 | ROZPOCET
17 | K | 273321312.S | Betón základových dosiek, železový (bez výstuže), tr. C 20/25 | m3 | 3.864 |  | 0 |  |  | znížená |  | 0 | 2.2151 | 8.5593 | 0 | 0 | 4 | K | 2 |  |  |  | ROZPOCET | 0 | 0 | 0 | 0 | 0 | 2 | 0 | 4 | 564189625
| VV |  | 13,8*2*0,2*0,7 |  | 3.864 | [12 empty] | VV | 2 | 2 | True | 1 | ROZPOCET
18 | K | 273321511.S | Betón základových dosiek, železový (bez výstuže), tr. C 30/37 | m3 | 5.307 |  | 0 |  |  | znížená |  | 0 | 2.3453 | 12.4467 | 0 | 0 | 4 | K | 2 |  |  |  | ROZPOCET | 0 | 0 | 0 | 0 | 0 | 2 | 0 | 4 | -1827072549
| VV |  | "koridor" 2,9*12,2*0,15 |  | 5.307 | [12 empty] | VV | 2 | 2 | True | 1 | ROZPOCET
19 | K | 273351217.S | Debnenie stien základových dosiek, zhotovenie-tradičné | m2 | 4.74 |  | 0 |  |  | znížená |  | 0 | 0.00377 | 0.01787 | 0 | 0 | 4 | K | 2 |  |  |  | ROZPOCET | 0 | 0 | 0 | 0 | 0 | 2 | 0 | 4 | 55773694
| VV |  | "koridor" (12,2+11,5)*0,20 |  | 4.74 | [12 empty] | VV | 2 | 2 | True | 1 | ROZPOCET
20 | K | 273351218.S | Debnenie stien základových dosiek, odstránenie-tradičné | m2 | 4.74 |  | 0 |  |  | znížená |  | 0 | 0 | 0 | 0 | 0 | 4 | K | 2 |  |  |  | ROZPOCET | 0 | 0 | 0 | 0 | 0 | 2 | 0 | 4 | -1574692581
21 | K | 273362021.S | Výstuž základových dosiek zo zvár. sietí KARI | t | 3.914 |  | 0 |  |  | znížená |  | 0 | 1.203 | 4.7084 | 0 | 0 | 4 | K | 2 |  |  |  | ROZPOCET | 0 | 0 | 0 | 0 | 0 | 2 | 0 | 4 | -1905251655
| VV |  | (16,7*3,7+330,5+346,5)*0,0044*1,08 |  | 3.511 | [12 empty] | VV | 2 | 2 | True | 0 | ROZPOCET
| VV |  | 13,8*2*0,7*0,00308*1,08 |  | 0.064 | [12 empty] | VV | 2 | 2 | True | 0 | ROZPOCET
| VV |  | "koridor" 2,9*12,2*0,00444*2*1,08 |  | 0.339 | [12 empty] | VV | 2 | 2 | True | 0 | ROZPOCET
| VV |  | Súčet |  | 3.914 | [12 empty] | VV | 2 | 4 | True | 1 | ROZPOCET
22 | K | 274313611.S | Betón základových pásov, prostý tr. C 16/20 | m3 | 4.372 |  | 0 |  |  | znížená |  | 0 | 2.1941 | 9.5925 | 0 | 0 | 4 | K | 2 |  |  |  | ROZPOCET | 0 | 0 | 0 | 0 | 0 | 2 | 0 | 4 | -1242622849
| VV |  | 0,8*0,1*54,65 |  | 4.372 | [12 empty] | VV | 2 | 2 | True | 1 | ROZPOCET
23 | K | 274313612.S | Betón základových pásov, prostý tr. C 20/25 | m3 | 26.232 |  | 0 |  |  | znížená |  | 0 | 2.2151 | 58.1073 | 0 | 0 | 4 | K | 2 |  |  |  | ROZPOCET | 0 | 0 | 0 | 0 | 0 | 2 | 0 | 4 | 131831680
| VV |  | 0,6*0,8*54,65 |  | 26.232 | [12 empty] | VV | 2 | 2 | True | 1 | ROZPOCET
24 | K | 274351217.S | Debnenie stien základových pásov, zhotovenie-tradičné | m2 | 109.3 |  | 0 |  |  | znížená |  | 0 | 0.00377 | 0.41206 | 0 | 0 | 4 | K | 2 |  |  |  | ROZPOCET | 0 | 0 | 0 | 0 | 0 | 2 | 0 | 4 | -1661715024
| VV |  | 1,0*54,65*2 |  | 109.3 | [12 empty] | VV | 2 | 2 | True | 1 | ROZPOCET
25 | K | 274351218.S | Debnenie stien základových pásov, odstránenie-tradičné | m2 | 109.3 |  | 0 |  |  | znížená |  | 0 | 0 | 0 | 0 | 0 | 4 | K | 2 |  |  |  | ROZPOCET | 0 | 0 | 0 | 0 | 0 | 2 | 0 | 4 | -440790093
26 | K | 274362021.S | Výstuž základových pásov zo zvár. sietí KARI | t | 1.312 |  | 0 |  |  | znížená |  | 0 | 1.203 | 1.5783 | 0 | 0 | 4 | K | 2 |  |  |  | ROZPOCET | 0 | 0 | 0 | 0 | 0 | 2 | 0 | 4 | 2004040164
| VV |  | 26,232*0,05 |  | 1.312 | [12 empty] | VV | 2 | 2 | True | 1 | ROZPOCET
27 | K | 275313612.S | Betón základových pätiek, prostý tr. C 20/25 | m3 | 4.32 |  | 0 |  |  | znížená |  | 0 | 2.2151 | 9.5694 | 0 | 0 | 4 | K | 2 |  |  |  | ROZPOCET | 0 | 0 | 0 | 0 | 0 | 2 | 0 | 4 | -2031414423
| VV |  | 1,2*1,5*1,2*2 |  | 4.32 | [12 empty] | VV | 2 | 2 | True | 1 | ROZPOCET
28 | K | 275351217.S | Debnenie stien základových pätiek, zhotovenie-tradičné | m2 | 14.04 |  | 0 |  |  | znížená |  | 0 | 0.00377 | 0.052931 | 0 | 0 | 4 | K | 2 |  |  |  | ROZPOCET | 0 | 0 | 0 | 0 | 0 | 2 | 0 | 4 | -188976643
| VV |  | (1,2+1,5)*2*1,3*2 |  | 14.04 | [12 empty] | VV | 2 | 2 | True | 1 | ROZPOCET
29 | K | 275351218.S | Debnenie stien základových pätiek, odstránenie-tradičné | m2 | 14.04 |  | 0 |  |  | znížená |  | 0 | 0 | 0 | 0 | 0 | 4 | K | 2 |  |  |  | ROZPOCET | 0 | 0 | 0 | 0 | 0 | 2 | 0 | 4 | 243066735
30 | K | 275362021.S | Výstuž základových pätiek zo zvár. sietí KARI | t | 0.216 |  | 0 |  |  | znížená |  | 0 | 1.203 | 0.25984 | 0 | 0 | 4 | K | 2 |  |  |  | ROZPOCET | 0 | 0 | 0 | 0 | 0 | 2 | 0 | 4 | 124813334
| VV |  | 4,32*0,05 |  | 0.216 | [12 empty] | VV | 2 | 2 | True | 1 | ROZPOCET
31 | K | 631319165.S | Príplatok za prehlad. betónovej mazaniny min. tr.C 8/10 oceľ. hlad. hr. 120-240 mm (10kg/m3) | m3 | 5.307 |  | 0 |  |  | znížená |  | 0 | 0.01 | 0.05307 | 0 | 0 | 4 | K | 2 |  |  |  | ROZPOCET | 0 | 0 | 0 | 0 | 0 | 2 | 0 | 4 | 64754950
| VV |  | "koridor" 2,9*12,2*0,15 |  | 5.307 | [12 empty] | VV | 2 | 2 | True | 1 | ROZPOCET
| D | 3 | Zvislé a kompletné konštrukcie |  |  |  | 0 |  |  |  |  | 0 |  | 246.3734 |  | 0 | 1 | D | 1 |  |  |  | ROZPOCET | [6 empty] | 0
32 | M | 135100000700.S | Oceľ široká šxhr 80x8 mm, ozn. 11 373, podľa EN ISO S235JRG1 | t | 0.015 |  | 0 |  |  | znížená |  | 0 | 1 | 0.015 | 0 | 0 | 8 | M | 2 |  |  |  | ROZPOCET | 0 | 0 | 0 | 0 | 0 | 2 | 0 | 4 | 1680310537
33 | K | 3/01-R | Osazení sloupků technologie, zabet. betonem C25/30 | ks | 40 |  | 0 |  |  | znížená |  | 0 | 0.09388 | 3.7552 | 0 | 0 | 4 | K | 2 |  |  |  | ROZPOCET | 0 | 0 | 0 | 0 | 0 | 2 | 0 | 4 | 1477186465
272 | K | 3/02-R | Sloupky a branky koridoru vč. vodorovného hrazení a spojovacího materiálu - technologická část | kpl | 1 |  | 0 |  |  | znížená |  | 0 | 0.09388 | 0.09388 | 0 | 0 | 4 | K | 2 |  |  |  | ROZPOCET | 0 | 0 | 0 | 0 | 0 | 2 | 0 | 4 | 1312765521
34 | K | 310238211.S | Zamurovanie otvoru s plochou nad 0.25 do 1 m2 v murive nadzákladného tehlami na maltu vápennocementovú | m3 | 1.058 |  | 0 |  |  | znížená |  | 0 | 1.6781 | 1.7754 | 0 | 0 | 4 | K | 2 |  |  |  | ROZPOCET | 0 | 0 | 0 | 0 | 0 | 2 | 0 | 4 | -1631660979
| VV |  | 0,75*2,1*0,30 |  | 0.473 | [12 empty] | VV | 2 | 2 | True | 0 | ROZPOCET
| VV |  | (1,0*0,9+0,4*0,9)*0,30 |  | 0.378 | [12 empty] | VV | 2 | 2 | True | 0 | ROZPOCET
| VV |  | (0,60*0,75+0,40*0,60)*0,30 |  | 0.207 | [12 empty] | VV | 2 | 2 | True | 0 | ROZPOCET
| VV |  | Súčet |  | 1.058 | [12 empty] | VV | 2 | 4 | True | 1 | ROZPOCET
35 | K | 310239211.S | Zamurovanie otvoru s plochou nad 1 do 4 m2 v murive nadzákladného tehlami na maltu vápennocementovú | m3 | 2.52 |  | 0 |  |  | znížená |  | 0 | 1.6781 | 4.2287 | 0 | 0 | 4 | K | 2 |  |  |  | ROZPOCET | 0 | 0 | 0 | 0 | 0 | 2 | 0 | 4 | -452617510
| VV |  | 1,0*2,1*0,30*4 |  | 2.52 | [12 empty] | VV | 2 | 2 | True | 1 | ROZPOCET
36 | K | 311311911.S | Betón nadzákladových múrov prostý tr. C 16/20 | m3 | 16.408 |  | 0 |  |  | znížená |  | 0 | 2.201 | 36.114 | 0 | 0 | 4 | K | 2 |  |  |  | ROZPOCET | 0 | 0 | 0 | 0 | 0 | 2 | 0 | 4 | 1719475915
| VV |  | 2*1,0*(0,55+14,2+0,55+4,4+0,7+14+0,7+14+0,7+3,2+0,7+17,8+0,55+9,5)*0,1 |  | 16.31 | [12 empty] | VV | 2 | 2 | True | 0 | ROZPOCET
| VV |  | 0,7*4*0,35*0,1 |  | 0.098 | [12 empty] | VV | 2 | 2 | True | 0 | ROZPOCET
| VV |  | Súčet |  | 16.408 | [12 empty] | VV | 2 | 4 | True | 1 | ROZPOCET
37 | K | 311311915.S | Betón nadzákladových múrov prostý tr. C 20/25 | m3 | 6.294 |  | 0 |  |  | znížená |  | 0 | 2.2119 | 13.9218 | 0 | 0 | 4 | K | 2 |  |  |  | ROZPOCET | 0 | 0 | 0 | 0 | 0 | 2 | 0 | 4 | -28112141
| VV |  | (16,65+12)*0,4*0,25 |  | 2.865 | [12 empty] | VV | 2 | 2 | True | 0 | ROZPOCET
| VV |  | 1,75*0,2*0,5*2+(3,02+1,85*2)*0,2*0,2 |  | 0.619 | [12 empty] | VV | 2 | 2 | True | 0 | ROZPOCET
| VV |  | 18,73*0,55*0,20+18,73*0,20*0,20 |  | 2.81 | [12 empty] | VV | 2 | 2 | True | 0 | ROZPOCET
| VV |  | Súčet |  | 6.294 | [12 empty] | VV | 2 | 4 | True | 1 | ROZPOCET
38 | K | 311311951.S | Betón nadzákladových múrov prostý tr. C 25/30 | m3 | 40.817 |  | 0 |  |  | znížená |  | 0 | 2.416 | 98.6151 | 0 | 0 | 4 | K | 2 |  |  |  | ROZPOCET | 0 | 0 | 0 | 0 | 0 | 2 | 0 | 4 | 225299030
| VV |  | (3,2+16,4)*2*1,2*0,2 |  | 9.408 | [12 empty] | VV | 2 | 2 | True | 0 | ROZPOCET
| VV |  | 2*1,0*(0,55+14,2+0,55+4,4+0,7+14+0,7+14+0,7+3,2+0,7+17,8+0,55+9,8)*0,15 |  | 24.555 | [12 empty] | VV | 2 | 2 | True | 0 | ROZPOCET
| VV |  | 0,7*4*0,35*0,15 |  | 0.147 | [12 empty] | VV | 2 | 2 | True | 0 | ROZPOCET
| VV |  | 1,65*13,55*0,15*2 |  | 6.707 | [12 empty] | VV | 2 | 2 | True | 0 | ROZPOCET
| VV |  | Súčet |  | 40.817 | [12 empty] | VV | 2 | 4 | True | 1 | ROZPOCET
39 | K | 311321411.S | Betón nadzákladových múrov, železový (bez výstuže) tr. C 25/30 | m3 | 21.167 |  | 0 |  |  | znížená |  | 0 | 2.416 | 51.1399 | 0 | 0 | 4 | K | 2 |  |  |  | ROZPOCET | 0 | 0 | 0 | 0 | 0 | 2 | 0 | 4 | 112541559
| VV |  | 0,2*(10,75+3,75+3,6+7,3)*1,8+0,2*0,30*0,3 |  | 9.162 | [12 empty] | VV | 2 | 2 | True | 0 | ROZPOCET
| VV |  | 0,25*15,25*2,0+0,30*7,30*2,0 |  | 12.005 | [12 empty] | VV | 2 | 2 | True | 0 | ROZPOCET
| VV |  | Súčet |  | 21.167 | [12 empty] | VV | 2 | 4 | True | 1 | ROZPOCET
40 | K | 311321511.S | Betón nadzákladových múrov, železový (bez výstuže) tr. C 30/37 | m3 | 0.948 |  | 0 |  |  | znížená |  | 0 | 2.3255 | 2.2045 | 0 | 0 | 4 | K | 2 |  |  |  | ROZPOCET | 0 | 0 | 0 | 0 | 0 | 2 | 0 | 4 | -1831585230
| VV |  | "koridor" 0,2*0,2*(12,2+11,5) |  | 0.948 | [12 empty] | VV | 2 | 2 | True | 1 | ROZPOCET
41 | K | 311351103.S | Debnenie nadzákladových múrov jednostranné zhotovenie-tradičné | m2 | 236.839 |  | 0 |  |  | znížená |  | 0 | 0.00688 | 1.6295 | 0 | 0 | 4 | K | 2 |  |  |  | ROZPOCET | 0 | 0 | 0 | 0 | 0 | 2 | 0 | 4 | 1844585549
| VV |  | (3,2+16,4)*2*1,2 |  | 47.04 | [12 empty] | VV | 2 | 2 | True | 0 | ROZPOCET
| VV |  | 2*1,0*(0,55+14,2+0,55+4,4+0,7+14+0,7+14+0,7+3,2+0,7+17,8+0,55+9,5+0,55+9,5) |  | 183.2 | [12 empty] | VV | 2 | 2 | True | 0 | ROZPOCET
| VV |  | 0,7*4*0,35 |  | 0.98 | [12 empty] | VV | 2 | 2 | True | 0 | ROZPOCET
| VV |  | 18,73*0,3 |  | 5.619 | [12 empty] | VV | 2 | 2 | True | 0 | ROZPOCET
| VV |  | Súčet |  | 236.839 | [12 empty] | VV | 2 | 4 | True | 1 | ROZPOCET
42 | K | 311351104.S | Debnenie nadzákladových múrov jednostranné odstránenie-tradičné | m2 | 236.839 |  | 0 |  |  | znížená |  | 0 | 0 | 0 | 0 | 0 | 4 | K | 2 |  |  |  | ROZPOCET | 0 | 0 | 0 | 0 | 0 | 2 | 0 | 4 | 849047357
43 | K | 311351107.S | Debnenie nadzákladových múrov obojstranné zhotovenie-tradičné | m2 | 543.38 |  | 0 |  |  | znížená |  | 0 | 0.00672 | 3.6515 | 0 | 0 | 4 | K | 2 |  |  |  | ROZPOCET | 0 | 0 | 0 | 0 | 0 | 2 | 0 | 4 | -1902443765
| VV |  | 2*1,0*(0,55+14,2+0,55+4,4+0,7+14+0,7+14+0,7+3,2+0,7+17,8)*2 |  | 286 | [12 empty] | VV | 2 | 2 | True | 0 | ROZPOCET
| VV |  | 0,7*4*0,35*2 |  | 1.96 | [12 empty] | VV | 2 | 2 | True | 0 | ROZPOCET
| VV |  | (1,65+13,55)*2*0,2*2+(16,65+12+0,8)*2*0,30 |  | 29.83 | [12 empty] | VV | 2 | 2 | True | 0 | ROZPOCET
| VV |  | (1,75+0,2)*2*0,6*2+(3,02+1,85*2)*2*0,3+(18,73+0,2)*2*0,3 |  | 20.07 | [12 empty] | VV | 2 | 2 | True | 0 | ROZPOCET
| VV |  | (10,75+3,75+3,6+7,3+0,2)*2*1,9+(15,25+0,25)*2*2,1+(0,3+7,3*2)*2,1 |  | 193.67 | [12 empty] | VV | 2 | 2 | True | 0 | ROZPOCET
| VV |  | "koridor" (12,2+11,5)*2*0,25 |  | 11.85 | [12 empty] | VV | 2 | 2 | True | 0 | ROZPOCET
| VV |  | Súčet |  | 543.38 | [12 empty] | VV | 2 | 4 | True | 1 | ROZPOCET
44 | K | 311351108.S | Debnenie nadzákladových múrov obojstranné odstránenie-tradičné | m2 | 543.38 |  | 0 |  |  | znížená |  | 0 | 0 | 0 | 0 | 0 | 4 | K | 2 |  |  |  | ROZPOCET | 0 | 0 | 0 | 0 | 0 | 2 | 0 | 4 | 1526620796
45 | K | 311361221.S | Výstuž nadzákladových múrov 10216 | t | 0.12 |  | 0 |  |  | znížená |  | 0 | 1.0141 | 0.12169 | 0 | 0 | 4 | K | 2 |  |  |  | ROZPOCET | 0 | 0 | 0 | 0 | 0 | 2 | 0 | 4 | -1696791769
| VV |  | 12,005*0,010 |  | 0.12 | [12 empty] | VV | 2 | 2 | True | 1 | ROZPOCET
46 | K | 311361821.S | Výstuž nadzákladových múrov B500 (10505) | t | 0.09 |  | 0 |  |  | znížená |  | 0 | 1.0152 | 0.091369 | 0 | 0 | 4 | K | 2 |  |  |  | ROZPOCET | 0 | 0 | 0 | 0 | 0 | 2 | 0 | 4 | -628076696
| VV |  | 6*0,015 |  | 0.09 | [12 empty] | VV | 2 | 2 | True | 1 | ROZPOCET
47 | K | 311362021.S | Výstuž nadzákladových múrov, stien a priečok zo zváraných sietí KARI | t | 1.999 |  | 0 |  |  | znížená |  | 0 | 1.203 | 2.4047 | 0 | 0 | 4 | K | 2 |  |  |  | ROZPOCET | 0 | 0 | 0 | 0 | 0 | 2 | 0 | 4 | -181473171
| VV |  | 47,04*0,00444*1,08 |  | 0.226 | [12 empty] | VV | 2 | 2 | True | 0 | ROZPOCET
| VV |  | 2*1,0*(0,55+14,2+0,55+4,4+0,7+14+0,7+14+0,7+3,2+0,7+17,8+0,55+9,5)*0,00444*1,08 |  | 0.782 | [12 empty] | VV | 2 | 2 | True | 0 | ROZPOCET
| VV |  | 0,7*4*0,35*0,00444*1,08 |  | 0.005 | [12 empty] | VV | 2 | 2 | True | 0 | ROZPOCET
| VV |  | (10,75+3,75+3,6+7,3+0,2)*2*1,9*0,00444*1,08+(15,25+0,25)*2*2,1*0,00444*1,08+(0,3+7,3*2)*2,1*0,00444*1,08 |  | 0.929 | [12 empty] | VV | 2 | 2 | True | 0 | ROZPOCET
| VV |  | "koridor" (12,2+11,5)*2*0,25*0,00444*1,08 |  | 0.057 | [12 empty] | VV | 2 | 2 | True | 0 | ROZPOCET
| VV |  | Súčet |  | 1.999 | [12 empty] | VV | 2 | 4 | True | 1 | ROZPOCET
48 | K | 312272011.S | Murivo výplňové (m3) z betónových debniacich tvárnic s betónovou výplňou C 16/20 hrúbky 150 mm | m3 | 6 |  | 0 |  |  | znížená |  | 0 | 2.1529 | 12.9175 | 0 | 0 | 4 | K | 2 |  |  |  | ROZPOCET | 0 | 0 | 0 | 0 | 0 | 2 | 0 | 4 | 295526241
| VV |  | (3,4+16,6)*2*1,0*0,15 |  | 6 | [12 empty] | VV | 2 | 2 | True | 1 | ROZPOCET
49 | K | 317121251.S | Montáž prekladu zo železobetónových prefabrikátov do pripravených rýh svetl. otvoru 1050-1800 mm | ks | 6 |  | 0 |  |  | znížená |  | 0 | 0.02421 | 0.14526 | 0 | 0 | 4 | K | 2 |  |  |  | ROZPOCET | 0 | 0 | 0 | 0 | 0 | 2 | 0 | 4 | 1910357349
50 | M | 593210002700.S | Preklad železobetónový RZP 149/14/14 V, lxšxv 1490x140x140 mm, vyľahčený dutinou | ks | 6.06 |  | 0 |  |  | znížená |  | 0 | 0.055 | 0.3333 | 0 | 0 | 8 | M | 2 |  |  |  | ROZPOCET | 0 | 0 | 0 | 0 | 0 | 2 | 0 | 4 | 2101305557
51 | K | 317121351.S | Montáž prekladu zo železobetónových prefabrikátov do pripravených rýh svetl. otvoru 1800-2400 mm | ks | 2 |  | 0 |  |  | znížená |  | 0 | 0.02821 | 0.05642 | 0 | 0 | 4 | K | 2 |  |  |  | ROZPOCET | 0 | 0 | 0 | 0 | 0 | 2 | 0 | 4 | -532517513
52 | M | 593210002900.S | Preklad železobetónový RZP 209/14/14 V, lxšxv 2090x140x140 mm, vyľahčený dutinou | ks | 2.02 |  | 0 |  |  | znížená |  | 0 | 0.076 | 0.15352 | 0 | 0 | 8 | M | 2 |  |  |  | ROZPOCET | 0 | 0 | 0 | 0 | 0 | 2 | 0 | 4 | -504129849
53 | K | 317160112.S | Keramický preklad nenosný šírky 115 mm, výšky 65 mm, dĺžky 1250 mm | ks | 1 |  | 0 |  |  | znížená |  | 0 | 0.02184 | 0.02184 | 0 | 0 | 4 | K | 2 |  |  |  | ROZPOCET | 0 | 0 | 0 | 0 | 0 | 2 | 0 | 4 | 229903715
54 | K | 317160313.S | Keramický preklad nosný šírky 70 mm, výšky 238 mm, dĺžky 1500 mm | ks | 9 |  | 0 |  |  | znížená |  | 0 | 0.05854 | 0.52686 | 0 | 0 | 4 | K | 2 |  |  |  | ROZPOCET | 0 | 0 | 0 | 0 | 0 | 2 | 0 | 4 | -1416365916
55 | K | 317944313.S | Valcované nosníky dodatočne osadzované do pripravených otvorov č.14 až 22 | t | 0.215 |  | 0 |  |  | znížená |  | 0 | 1.09 | 0.23435 | 0 | 0 | 4 | K | 2 |  |  |  | ROZPOCET | 0 | 0 | 0 | 0 | 0 | 2 | 0 | 4 | 740639775
| VV |  | 4,00*3*0,0179 |  | 0.215 | [12 empty] | VV | 2 | 2 | True | 1 | ROZPOCET
56 | M | 133810000700.S | Tyč oceľová stredná prierezu I 160 mm, ozn. 11 373, podľa EN ISO S235JRG1 | t | 0.232 |  | 0 |  |  | znížená |  | 0 | 1 | 0.232 | 0 | 0 | 8 | M | 2 |  |  |  | ROZPOCET | 0 | 0 | 0 | 0 | 0 | 2 | 0 | 4 | 1817417041
| VV |  | 0,215*1,08 'Prepočítané koeficientom množstva |  | 0.232 | [12 empty] | VV | 2 | 2 | False | 1 | ROZPOCET
57 | K | 340239245.S | Zamurovanie otvorov plochy nad 1 do 4 m2 z tehál pálených dierovaných nebrúsených hrúbky 200 mm | m2 | 1.89 |  | 0 |  |  | znížená |  | 0 | 0.16592 | 0.31359 | 0 | 0 | 4 | K | 2 |  |  |  | ROZPOCET | 0 | 0 | 0 | 0 | 0 | 2 | 0 | 4 | -294411813
| VV |  | 0,90*2,10 |  | 1.89 | [12 empty] | VV | 2 | 2 | True | 1 | ROZPOCET
58 | K | 342240031.S | Priečky z tehál pálených dierovaných nebrúsených na pero a drážku hrúbky 100 mm, na klasickú maltu | m2 | 19.293 |  | 0 |  |  | znížená |  | 0 | 0.07998 | 1.5431 | 0 | 0 | 4 | K | 2 |  |  |  | ROZPOCET | 0 | 0 | 0 | 0 | 0 | 2 | 0 | 4 | -1789795323
| VV |  | 3,90*3,25 |  | 12.675 | [12 empty] | VV | 2 | 2 | True | 0 | ROZPOCET
| VV |  | (1,0+1,4)*3,25-0,60*1,97 |  | 6.618 | [12 empty] | VV | 2 | 2 | True | 0 | ROZPOCET
| VV |  | Súčet |  | 19.293 | [12 empty] | VV | 2 | 4 | True | 1 | ROZPOCET
59 | K | 342240061.S | Priečky z tehál pálených dierovaných nebrúsených na pero a drážku hrúbky 140 mm, na klasickú maltu | m2 | 22.1 |  | 0 |  |  | znížená |  | 0 | 0.13474 | 2.9778 | 0 | 0 | 4 | K | 2 |  |  |  | ROZPOCET | 0 | 0 | 0 | 0 | 0 | 2 | 0 | 4 | 758192750
| VV |  | 2,80*3,25+2,0*3,25*2 |  | 22.1 | [12 empty] | VV | 2 | 2 | True | 1 | ROZPOCET
60 | K | 342240081.S | Priečky z tehál pálených dierovaných nebrúsených na pero a drážku hrúbky 200 mm, na klasickú maltu | m2 | 43.896 |  | 0 |  |  | znížená |  | 0 | 0.15813 | 6.9413 | 0 | 0 | 4 | K | 2 |  |  |  | ROZPOCET | 0 | 0 | 0 | 0 | 0 | 2 | 0 | 4 | -1514102716
| VV |  | 2,05*3,25-0,60*1,97+11,82*3,25 |  | 43.896 | [12 empty] | VV | 2 | 2 | True | 1 | ROZPOCET
61 | K | 346244381.S | Plentovanie oceľ. valcov. nosníkov jednostranné tehlami na maltu pri výške stojiny do 300 mm | m2 | 1.28 |  | 0 |  |  | znížená |  | 0 | 0.15943 | 0.20407 | 0 | 0 | 4 | K | 2 |  |  |  | ROZPOCET | 0 | 0 | 0 | 0 | 0 | 2 | 0 | 4 | -591700952
| VV |  | 0,16*4*2 |  | 1.28 | [12 empty] | VV | 2 | 2 | True | 1 | ROZPOCET
62 | K | 346481111.S | Zaplentovanie rýh, potrubí, valcovaných nosníkov, výklenkov alebo ník, na stenách rabicovým pletivom | m2 | 1.28 |  | 0 |  |  | znížená |  | 0 | 0.0072 | 0.009216 | 0 | 0 | 4 | K | 2 |  |  |  | ROZPOCET | 0 | 0 | 0 | 0 | 0 | 2 | 0 | 4 | -1169549644
63 | K | 713132134.S | Montáž tepelnej izolácie stien polystyrénom, vložením voľne v jednej vrstve | m2 | 1.125 |  | 0 |  |  | znížená |  | 0 | 0 | 0 | 0 | 0 | 4 | K | 2 |  |  |  | ROZPOCET | 0 | 0 | 0 | 0 | 0 | 2 | 0 | 4 | -336805089
| VV |  | 1,50*0,25*3 |  | 1.125 | [12 empty] | VV | 2 | 2 | True | 1 | ROZPOCET
64 | M | 283720022500.S | Doska fasádna EPS 70 F hr. 70 mm | m2 | 1.238 |  | 0 |  |  | znížená |  | 0 | 0.00094 | 0.0011637 | 0 | 0 | 8 | M | 2 |  |  |  | ROZPOCET | 0 | 0 | 0 | 0 | 0 | 2 | 0 | 4 | 2022460510
| VV |  | 1,125*1,1 'Prepočítané koeficientom množstva |  | 1.238 | [12 empty] | VV | 2 | 2 | False | 1 | ROZPOCET
| D | 4 | Vodorovné konštrukcie |  |  |  | 0 |  |  |  |  | 0 |  | 1.9928 |  | 0 | 1 | D | 1 |  |  |  | ROZPOCET | [6 empty] | 0
65 | K | 417321515.S | Betón stužujúcich pásov a vencov železový tr. C 25/30 | m3 | 0.788 |  | 0 |  |  | znížená |  | 0 | 2.4019 | 1.8927 | 0 | 0 | 4 | K | 2 |  |  |  | ROZPOCET | 0 | 0 | 0 | 0 | 0 | 2 | 0 | 4 | -71039430
| VV |  | 0,20*0,25*12 |  | 0.6 | [12 empty] | VV | 2 | 2 | True | 0 | ROZPOCET
| VV |  | 0,15*0,25*5 |  | 0.188 | [12 empty] | VV | 2 | 2 | True | 0 | ROZPOCET
| VV |  | Súčet |  | 0.788 | [12 empty] | VV | 2 | 4 | True | 1 | ROZPOCET
66 | K | 417351115.S | Debnenie bočníc stužujúcich pásov a vencov vrátane vzpier zhotovenie | m2 | 10.2 |  | 0 |  |  | znížená |  | 0 | 0.00314 | 0.032028 | 0 | 0 | 4 | K | 2 |  |  |  | ROZPOCET | 0 | 0 | 0 | 0 | 0 | 2 | 0 | 4 | 860692254
| VV |  | 0,30*2*12 |  | 7.2 | [12 empty] | VV | 2 | 2 | True | 0 | ROZPOCET
| VV |  | 0,30*2*5 |  | 3 | [12 empty] | VV | 2 | 2 | True | 0 | ROZPOCET
| VV |  | Súčet |  | 10.2 | [12 empty] | VV | 2 | 4 | True | 1 | ROZPOCET
67 | K | 417351116.S | Debnenie bočníc stužujúcich pásov a vencov vrátane vzpier odstránenie | m2 | 10.2 |  | 0 |  |  | znížená |  | 0 | 0 | 0 | 0 | 0 | 4 | K | 2 |  |  |  | ROZPOCET | 0 | 0 | 0 | 0 | 0 | 2 | 0 | 4 | 2115150966
68 | K | 417361821.S | Výstuž stužujúcich pásov a vencov z betonárskej ocele B500 (10505) | t | 0.067 |  | 0 |  |  | znížená |  | 0 | 1.0166 | 0.068112 | 0 | 0 | 4 | K | 2 |  |  |  | ROZPOCET | 0 | 0 | 0 | 0 | 0 | 2 | 0 | 4 | -489013872
| VV |  | 48*0,000888*1,08+0,78*48*0,000222*1,08 |  | 0.055 | [12 empty] | VV | 2 | 2 | True | 0 | ROZPOCET
| VV |  | 10*0,000888*1,08+0,51*20*0,000222*1,08 |  | 0.012 | [12 empty] | VV | 2 | 2 | True | 0 | ROZPOCET
| VV |  | Súčet |  | 0.067 | [12 empty] | VV | 2 | 4 | True | 1 | ROZPOCET
| D | 5 | Komunikácie |  |  |  | 0 |  |  |  |  | 0 |  | 16.5907 |  | 0 | 1 | D | 1 |  |  |  | ROZPOCET | [6 empty] | 0
69 | K | 564871111.S | Podklad zo štrkodrviny s rozprestretím a zhutnením, po zhutnení hr. 100mm | m2 | 25 |  | 0 |  |  | znížená |  | 0 | 0.46166 | 11.5415 | 0 | 0 | 4 | K | 2 |  |  |  | ROZPOCET | 0 | 0 | 0 | 0 | 0 | 2 | 0 | 4 | 1709851136
70 | K | 596811320.S | Kladenie betónovej dlažby s vyplnením škár do lôžka z kameniva, veľ. do 0,25 m2 plochy do 50 m2 | m2 | 25 |  | 0 |  |  | znížená |  | 0 | 0.084 | 2.1 | 0 | 0 | 4 | K | 2 |  |  |  | ROZPOCET | 0 | 0 | 0 | 0 | 0 | 2 | 0 | 4 | 1968772495
71 | M | 592460014500.S | Platňa betónová, rozmer 500x500x50 mm, prírodná | ks | 101 |  | 0 |  |  | znížená |  | 0 | 0.0292 | 2.9492 | 0 | 0 | 8 | M | 2 |  |  |  | ROZPOCET | 0 | 0 | 0 | 0 | 0 | 2 | 0 | 4 | -1305162380
| VV |  | 100 |  | 100 | [12 empty] | VV | 2 | 2 | True | 1 | ROZPOCET
| VV |  | 100*1,01 'Prepočítané koeficientom množstva |  | 101 | [12 empty] | VV | 2 | 2 | False | 1 | ROZPOCET
| D | 6 | Úpravy povrchov, podlahy, osadenie |  |  |  | 0 |  |  |  |  | 0 |  | 344.8374 |  | 0 | 1 | D | 1 |  |  |  | ROZPOCET | [6 empty] | 0
72 | M | 283320004800.S | Okrajová dilatačná páska z PE 100/5 mm bez fólie na oddilatovanie poterov od stenových konštrukcií | m | 381.728 |  | 0 |  |  | znížená |  | 0 | 0.00015 | 0.057259 | 0 | 0 | 8 | M | 2 |  |  |  | ROZPOCET | 0 | 0 | 0 | 0 | 0 | 2 | 0 | 4 | 68688208
| VV |  | 34+11,5+5,1+13,6+9,4+17,8+78,1+12,8+12,65+12,6+81,5+74,5 |  | 363.55 | [12 empty] | VV | 2 | 2 | True | 1 | ROZPOCET
| VV |  | 363,55*1,05 'Prepočítané koeficientom množstva |  | 381.728 | [12 empty] | VV | 2 | 2 | False | 1 | ROZPOCET
73 | K | 6/01-R1 | Drážkování betonu, drážka 15mm podélné | m2 | 376.6 |  | 0 |  |  | znížená |  | 0 | 0.0189 | 7.1177 | 0 | 0 | 4 | K | 2 |  |  |  | ROZPOCET | 0 | 0 | 0 | 0 | 0 | 2 | 0 | 4 | 2145648239
| VV |  | 346,5+30,1 |  | 376.6 | [12 empty] | VV | 2 | 2 | True | 1 | ROZPOCET
74 | K | 6/02-R | Příplatek k mazaninám pro vytvoření spádu místností | m2 | 677 |  | 0 |  |  | znížená |  | 0 | 0 | 0 | 0 | 0 | 4 | K | 2 |  |  |  | ROZPOCET | 0 | 0 | 0 | 0 | 0 | 2 | 0 | 4 | 653732062
75 | K | 610991111.S | Zakrývanie výplní vnútorných okenných otvorov, predmetov a konštrukcií | m2 | 52.08 |  | 0 |  |  | znížená |  | 0 | 0.00019 | 0.0098952 | 0 | 0 | 4 | K | 2 |  |  |  | ROZPOCET | 0 | 0 | 0 | 0 | 0 | 2 | 0 | 4 | 1295474875
| VV |  | (1,5*1,8*4+0,9*0,6*4+1,8+1,2+2,1*2,4*2)*2 |  | 52.08 | [12 empty] | VV | 2 | 2 | True | 1 | ROZPOCET
76 | K | 612401391.S | Omietka jednotlivých malých plôch vnútorných stien akoukoľvek maltou nad 0, 25 do 1 m2 | ks | 34 |  | 0 |  |  | znížená |  | 0 | 0.03031 | 1.0305 | 0 | 0 | 4 | K | 2 |  |  |  | ROZPOCET | 0 | 0 | 0 | 0 | 0 | 2 | 0 | 4 | -424836041
77 | K | 612409991.S | Začistenie omietok (s dodaním hmoty) okolo okien, dverí, podláh, obkladov atď. | m | 250 |  | 0 |  |  | znížená |  | 0 | 0.0028 | 0.7 | 0 | 0 | 4 | K | 2 |  |  |  | ROZPOCET | 0 | 0 | 0 | 0 | 0 | 2 | 0 | 4 | 90235014
78 | K | 612421331.S | Oprava vnútorných vápenných omietok stien, v množstve opravenej plochy nad 10 do 30 % štukových | m2 | 469.146 |  | 0 |  |  | znížená |  | 0 | 0.01119 | 5.2497 | 0 | 0 | 4 | K | 2 |  |  |  | ROZPOCET | 0 | 0 | 0 | 0 | 0 | 2 | 0 | 4 | -171788802
| VV |  | 158,346 |  | 158.346 | [12 empty] | VV | 2 | 2 | True | 0 | ROZPOCET
| VV |  | (34+11+13,6+17,8+27,2)*3 |  | 310.8 | [12 empty] | VV | 2 | 2 | True | 0 | ROZPOCET
| VV |  | Súčet |  | 469.146 | [12 empty] | VV | 2 | 4 | True | 1 | ROZPOCET
79 | K | 612425931.S | Omietka vápenná vnútorného ostenia okenného alebo dverného štuková | m2 | 18.36 |  | 0 |  |  | znížená |  | 0 | 0.03756 | 0.6896 | 0 | 0 | 4 | K | 2 |  |  |  | ROZPOCET | 0 | 0 | 0 | 0 | 0 | 2 | 0 | 4 | -566472712
| VV |  | 2,1*2*0,30*8 |  | 10.08 | [12 empty] | VV | 2 | 2 | True | 0 | ROZPOCET
| VV |  | (1,8*2*4+0,9*2*4+1,8*2+1,2*2)*0,30 |  | 8.28 | [12 empty] | VV | 2 | 2 | True | 0 | ROZPOCET
| VV |  | Súčet |  | 18.36 | [12 empty] | VV | 2 | 4 | True | 1 | ROZPOCET
273 | K | 612460201.S | Vnútorná omietka stien vápenná jadrová (hrubá), hr. 10 mm | m2 | 319.888 |  | 0 |  |  | znížená |  | 0 | 0.0126 | 4.0306 | 0 | 0 | 4 | K | 2 |  |  |  | ROZPOCET | 0 | 0 | 0 | 0 | 0 | 2 | 0 | 4 | 1760960214
80 | K | 612460206.S | Vnútorná omietka stien vápenná štuková (jemná), hr. 3 mm | m2 | 212.128 |  | 0 |  |  | znížená |  | 0 | 0.0042 | 0.89094 | 0 | 0 | 4 | K | 2 |  |  |  | ROZPOCET | 0 | 0 | 0 | 0 | 0 | 2 | 0 | 4 | -338671793
| VV |  | (19,293+22,10+43,896)*2 |  | 170.578 | [12 empty] | VV | 2 | 2 | True | 0 | ROZPOCET
| VV |  | 11,85*3+2,00*3,00 |  | 41.55 | [12 empty] | VV | 2 | 2 | True | 0 | ROZPOCET
| VV |  | Súčet |  | 212.128 | [12 empty] | VV | 2 | 4 | True | 1 | ROZPOCET
82 | K | 612481031.S | Rohový profil z pozinkovaného plechu pre hrúbku omietky 8 až 12 mm | m | 45 |  | 0 |  |  | znížená |  | 0 | 0.00191 | 0.08595 | 0 | 0 | 4 | K | 2 |  |  |  | ROZPOCET | 0 | 0 | 0 | 0 | 0 | 2 | 0 | 4 | -146332181
83 | K | 622422311.S | Oprava vonkajších omietok vápenných a vápenocem. stupeň členitosti Ia II -30% hladkých | m2 | 73.305 |  | 0 |  |  | znížená |  | 0 | 0.01586 | 1.1626 | 0 | 0 | 4 | K | 2 |  |  |  | ROZPOCET | 0 | 0 | 0 | 0 | 0 | 2 | 0 | 4 | 1592562952
| VV |  | (16,5+0,6)*4,65-1,5*1,8*4-1,8-0,6*0,9*4+8,55 |  | 73.305 | [12 empty] | VV | 2 | 2 | True | 1 | ROZPOCET
84 | K | 622422511.S | Oprava vonkajších omietok vápenných a vápenocem. stupeň členitosti Ia II -50% hladkých | m2 | 164.632 |  | 0 |  |  | znížená |  | 0 | 0.02525 | 4.157 | 0 | 0 | 4 | K | 2 |  |  |  | ROZPOCET | 0 | 0 | 0 | 0 | 0 | 2 | 0 | 4 | 681071240
274 | K | 622461281.S | Vonkajšia omietka stien pastovitá dekoratívna mozaiková | m2 | 8.55 |  | 0 |  |  | znížená |  | 0 | 0.00618 | 0.052839 | 0 | 0 | 4 | K | 2 |  |  |  | ROZPOCET | 0 | 0 | 0 | 0 | 0 | 2 | 0 | 4 | -1882435319
86 | K | 622491301.S | Fasádny náter akrylátový, dvojnásobný | m2 | 164.632 |  | 0 |  |  | znížená |  | 0 | 0.00058 | 0.095487 | 0 | 0 | 4 | K | 2 |  |  |  | ROZPOCET | 0 | 0 | 0 | 0 | 0 | 2 | 0 | 4 | -2112117017
275 | K | 625250208.S | Kontaktný zatepľovací systém z bieleho EPS hr. 100 mm, skrutkovacie kotvy | m2 | 64.755 |  | 0 |  |  | znížená |  | 0 | 0.01273 | 0.82433 | 0 | 0 | 4 | K | 2 |  |  |  | ROZPOCET | 0 | 0 | 0 | 0 | 0 | 2 | 0 | 4 | -1107476248
276 | K | 625250313.S | Kontaktný zatepľovací systém ostenia z bieleho EPS hr. 30 mm | m2 | 6.6 |  | 0 |  |  | znížená |  | 0 | 0.01149 | 0.075834 | 0 | 0 | 4 | K | 2 |  |  |  | ROZPOCET | 0 | 0 | 0 | 0 | 0 | 2 | 0 | 4 | -853516644
87 | K | 625250546.S | Kontaktný zatepľovací systém soklovej alebo vodou namáhanej časti hr. 80 mm, skrutkovacie kotvy | m2 | 8.55 |  | 0 |  |  | znížená |  | 0 | 0.01236 | 0.10568 | 0 | 0 | 4 | K | 2 |  |  |  | ROZPOCET | 0 | 0 | 0 | 0 | 0 | 2 | 0 | 4 | 684319759
| VV |  | 17,1*0,5 |  | 8.55 | [12 empty] | VV | 2 | 2 | True | 1 | ROZPOCET
90 | K | 631312141.S | Doplnenie existujúcich mazanín prostým betónom (s dodaním hmôt) bez poteru rýh v mazaninách | m3 | 9.25 |  | 0 |  |  | znížená |  | 0 | 2.0953 | 19.3811 | 0 | 0 | 4 | K | 2 |  |  |  | ROZPOCET | 0 | 0 | 0 | 0 | 0 | 2 | 0 | 4 | 1911608864
91 | K | 631313511.S | Mazanina z betónu prostého (m3) tr. C 12/15 hr.nad 80 do 120 mm | m3 | 2.885 |  | 0 |  |  | znížená |  | 0 | 2.2354 | 6.4492 | 0 | 0 | 4 | K | 2 |  |  |  | ROZPOCET | 0 | 0 | 0 | 0 | 0 | 2 | 0 | 4 | -234032568
| VV |  | (9,75+9,60+9,50)*0,10 |  | 2.885 | [12 empty] | VV | 2 | 2 | True | 1 | ROZPOCET
92 | K | 631313611.S | Mazanina z betónu prostého (m3) tr. C 16/20 hr.nad 80 do 120 mm | m3 | 19.927 |  | 0 |  |  | znížená |  | 0 | 2.1941 | 43.7212 | 0 | 0 | 4 | K | 2 |  |  |  | ROZPOCET | 0 | 0 | 0 | 0 | 0 | 2 | 0 | 4 | 654702954
| VV |  | (26,5+15,15+9,5+10,85+5,32+12,5+78,1+9,75+9,6+9,5+12,5)*0,1 |  | 19.927 | [12 empty] | VV | 2 | 2 | True | 1 | ROZPOCET
93 | K | 631315711.S | Mazanina z betónu prostého (m3) tr. C 25/30 hr.nad 120 do 240 mm | m3 | 101.55 |  | 0 |  |  | znížená |  | 0 | 2.4157 | 245.3164 | 0 | 0 | 4 | K | 2 |  |  |  | ROZPOCET | 0 | 0 | 0 | 0 | 0 | 2 | 0 | 4 | 1685047299
| VV |  | (330,5+346,5)*0,15 |  | 101.55 | [12 empty] | VV | 2 | 2 | True | 1 | ROZPOCET
94 | K | 631319101.S | Ochranný nástrek betónových podláh, ošetrovací prostriedok na čerstvý betón, na zníženie odparovania vody z povrchu betónu | m2 | 876.27 |  | 0 |  |  | znížená |  | 0 | 0.00022 | 0.19278 | 0 | 0 | 4 | K | 2 |  |  |  | ROZPOCET | 0 | 0 | 0 | 0 | 0 | 2 | 0 | 4 | -691494985
| VV |  | 26,5+15,15+9,5+10,85+5,32+12,5+78,1+9,75+9,6+9,5+12,5 |  | 199.27 | [12 empty] | VV | 2 | 2 | True | 0 | ROZPOCET
| VV |  | 330,5+346,5 |  | 677 | [12 empty] | VV | 2 | 2 | True | 0 | ROZPOCET
| VV |  | Súčet |  | 876.27 | [12 empty] | VV | 2 | 4 | True | 1 | ROZPOCET
95 | K | 631319153.S | Príplatok za prehlad. povrchu betónovej mazaniny min. tr.C 8/10 oceľ. hlad. hr. 80-120 mm | m3 | 19.927 |  | 0 |  |  | znížená |  | 0 | 0 | 0 | 0 | 0 | 4 | K | 2 |  |  |  | ROZPOCET | 0 | 0 | 0 | 0 | 0 | 2 | 0 | 4 | -1818031894
| VV |  | 19,927 |  | 19.927 | [12 empty] | VV | 2 | 2 | True | 1 | ROZPOCET
96 | K | 631319155.S | Príplatok za prehlad. povrchu betónovej mazaniny min. tr.C 8/10 oceľ. hlad. hr. 120-240 mm | m3 | 101.55 |  | 0 |  |  | znížená |  | 0 | 0 | 0 | 0 | 0 | 4 | K | 2 |  |  |  | ROZPOCET | 0 | 0 | 0 | 0 | 0 | 2 | 0 | 4 | 1155472761
97 | K | 631319175.S | Príplatok za strhnutie povrchu mazaniny latou pre hr. obidvoch vrstiev mazaniny nad 120 do 240 mm | m3 | 101.55 |  | 0 |  |  | znížená |  | 0 | 0 | 0 | 0 | 0 | 4 | K | 2 |  |  |  | ROZPOCET | 0 | 0 | 0 | 0 | 0 | 2 | 0 | 4 | 283831011
98 | K | 631362421.S | Výstuž mazanín z betónov (z kameniva) a z ľahkých betónov zo sietí KARI, priemer drôtu 6/6 mm, veľkosť oka 100x100 mm | m2 | 677 |  | 0 |  |  | znížená |  | 0 | 0.00494 | 3.3444 | 0 | 0 | 4 | K | 2 |  |  |  | ROZPOCET | 0 | 0 | 0 | 0 | 0 | 2 | 0 | 4 | -529168821
| VV |  | 330,5+346,5 |  | 677 | [12 empty] | VV | 2 | 2 | True | 1 | ROZPOCET
99 | K | 632451507.S | Opravná a vyrovnávacia hmota na báze cementu,, vo vonkajších aj vnútorných priestoroch, hr. 20 mm | m2 | 3.12 |  | 0 |  |  | znížená |  | 0 | 0.0309 | 0.096408 | 0 | 0 | 4 | K | 2 |  |  |  | ROZPOCET | 0 | 0 | 0 | 0 | 0 | 2 | 0 | 4 | 764114171
| VV |  | (1,5*4+0,6*4+1+1)*0,30 |  | 3.12 | [12 empty] | VV | 2 | 2 | True | 1 | ROZPOCET
100 | K | 634920011.S | Rezanie dilatačných škár v čiastočne zatvrdnutej betónovej mazanine alebo poteru hĺbky nad 10 do 20 mm, šírky do 5 mm | m | 112.833 |  | 0 |  |  | znížená |  | 0 | 0 | 0 | 0 | 0 | 4 | K | 2 |  |  |  | ROZPOCET | 0 | 0 | 0 | 0 | 0 | 2 | 0 | 4 | -1861536903
| VV |  | 677/6 |  | 112.833 | [12 empty] | VV | 2 | 2 | True | 1 | ROZPOCET
| D | 9 | Ostatné konštrukcie a práce-búranie |  |  |  | 0 |  |  |  |  | 0 |  | 11.1785 |  | 528.1648 | 1 | D | 1 |  |  |  | ROZPOCET | [6 empty] | 0
101 | K | 113205121.S | Vytrhanie obrúb betónových, žlab -0,29000t | m | 3.5 |  | 0 |  |  | znížená |  | 0 | 0 | 0 | 0.29 | 1.015 | 4 | K | 2 |  |  |  | ROZPOCET | 0 | 0 | 0 | 0 | 0 | 2 | 0 | 4 | 1365021738
102 | K | 917762112.S | Osadenie chodník. obrubníka betónového ležatého do lôžka z betónu prosteho tr. C 16/20 s bočnou oporou | m | 50 |  | 0 |  |  | znížená |  | 0 | 0.16504 | 8.252 | 0 | 0 | 4 | K | 2 |  |  |  | ROZPOCET | 0 | 0 | 0 | 0 | 0 | 2 | 0 | 4 | 1135467473
103 | M | 592170003500.S | Obrubník rovný, lxšxv 1000x100x200 mm, prírodný | ks | 50.5 |  | 0 |  |  | znížená |  | 0 | 0.048 | 2.424 | 0 | 0 | 8 | M | 2 |  |  |  | ROZPOCET | 0 | 0 | 0 | 0 | 0 | 2 | 0 | 4 | -1990602804
| VV |  | 50*1,01 'Prepočítané koeficientom množstva |  | 50.5 | [12 empty] | VV | 2 | 2 | False | 1 | ROZPOCET
104 | K | 938902071.S | Očistenie povrchu tlakovou vodou | m2 | 73.305 |  | 0 |  |  | znížená |  | 0 | 0 | 0 | 0 | 0 | 4 | K | 2 |  |  |  | ROZPOCET | 0 | 0 | 0 | 0 | 0 | 2 | 0 | 4 | 1111967497
| VV |  | (16,5+0,6)*4,65-1,5*1,8*4-1,8-0,6*0,9*4+17,1*0,5 |  | 73.305 | [12 empty] | VV | 2 | 2 | True | 1 | ROZPOCET
105 | K | 952901311.S | Vyčistenie budov poľnohospodárskych objektov akejkoľvek výšky | m2 | 922.07 |  | 0 |  |  | znížená |  | 0 | 4e-05 | 0.036883 | 0 | 0 | 4 | K | 2 |  |  |  | ROZPOCET | 0 | 0 | 0 | 0 | 0 | 2 | 0 | 4 | 205164908
| VV |  | 26,5+15,15+9,5+10,65+5,32+12,5+29,5+78,1+9,75+9,6+9,5+12,5+330,5+346,5+16,5 |  | 922.07 | [12 empty] | VV | 2 | 2 | True | 1 | ROZPOCET
106 | K | 953943124.S | Osadenie drobných kovových predmetov do betónu pred zabetónovaním, hmotnosti 15-50 kg/kus (bez dodávky) Z8-Z10 + koridor | ks | 18 |  | 0 |  |  | znížená |  | 0 | 0.00044 | 0.00792 | 0 | 0 | 4 | K | 2 |  |  |  | ROZPOCET | 0 | 0 | 0 | 0 | 0 | 2 | 0 | 4 | -750051725
107 | M | 141110009900.S | Rúra oceľová bezšvová hladká kruhová d 102 mm, hr. steny 6,3 mm, ozn. 11 353.0. | m | 30.78 |  | 0 |  |  | znížená |  | 0 | 0.01487 | 0.4577 | 0 | 0 | 8 | M | 2 |  |  |  | ROZPOCET | 0 | 0 | 0 | 0 | 0 | 2 | 0 | 4 | 722268641
| VV |  | "koridor" 5*2,7+5*3,0 |  | 28.5 | [12 empty] | VV | 2 | 2 | True | 1 | ROZPOCET
| VV |  | 28,5*1,08 'Prepočítané koeficientom množstva |  | 30.78 | [12 empty] | VV | 2 | 2 | False | 1 | ROZPOCET
108 | K | 962031132.S | Búranie priečok alebo vybúranie otvorov plochy nad 4 m2 z tehál pálených, plných alebo dutých hr. do 150 mm, -0,19600t | m2 | 23.075 |  | 0 |  |  | znížená |  | 0 | 0 | 0 | 0.196 | 4.5227 | 4 | K | 2 |  |  |  | ROZPOCET | 0 | 0 | 0 | 0 | 0 | 2 | 0 | 4 | -753954561
| VV |  | 4,30*3,25+2,80*3,25 |  | 23.075 | [12 empty] | VV | 2 | 2 | True | 1 | ROZPOCET
109 | K | 962032231.S | Búranie muriva alebo vybúranie otvorov plochy nad 4 m2 nadzákladového z tehál pálených, vápenopieskových, cementových na maltu, -1,90500t | m3 | 60.299 |  | 0 |  |  | znížená |  | 0 | 0 | 0 | 1.905 | 114.8696 | 4 | K | 2 |  |  |  | ROZPOCET | 0 | 0 | 0 | 0 | 0 | 2 | 0 | 4 | 952635844
| VV |  | (0,55+1,0+0,35+1,0+1,8)*2,1*0,3 |  | 2.961 | [12 empty] | VV | 2 | 2 | True | 0 | ROZPOCET
| VV |  | (3,35+0,60)*3,25*0,20 |  | 2.568 | [12 empty] | VV | 2 | 2 | True | 0 | ROZPOCET
| VV |  | 1,30*3,25*0,30 |  | 1.268 | [12 empty] | VV | 2 | 2 | True | 0 | ROZPOCET
| VV |  | (14,2*4,4-3,6*1,8)*0,30 |  | 16.8 | [12 empty] | VV | 2 | 2 | True | 0 | ROZPOCET
| VV |  | (30,45*4,4-3,6*1,8*3-2,4*1,8-2,5*2,7-1,9*2,7)*0,30 |  | 29.502 | [12 empty] | VV | 2 | 2 | True | 0 | ROZPOCET
| VV |  | 6,0*2,0*2*0,30 |  | 7.2 | [12 empty] | VV | 2 | 2 | True | 0 | ROZPOCET
| VV |  | Súčet |  | 60.299 | [12 empty] | VV | 2 | 4 | True | 1 | ROZPOCET
110 | K | 964011221.S | Vybúranie prekladov železobetónových prefabrikovaných, dľ. do 3 m, do 75 kg/m, -2,40000t | m3 | 0.203 |  | 0 |  |  | znížená |  | 0 | 0 | 0 | 2.4 | 0.4872 | 4 | K | 2 |  |  |  | ROZPOCET | 0 | 0 | 0 | 0 | 0 | 2 | 0 | 4 | 1663944349
| VV |  | 2,1*0,15*0,15*2 |  | 0.095 | [12 empty] | VV | 2 | 2 | True | 0 | ROZPOCET
| VV |  | 1,5*0,15*0,15*6 |  | 0.203 | [12 empty] | VV | 2 | 2 | True | 1 | ROZPOCET
111 | K | 965041341.S | Búranie podkladov pod dlažby, liatych dlažieb a mazanín, škvarobetón hr. do 100 mm, plochy nad 4 m2 -1,60000t | m3 | 17.992 |  | 0 |  |  | znížená |  | 0 | 0 | 0 | 1.6 | 28.7872 | 4 | K | 2 |  |  |  | ROZPOCET | 0 | 0 | 0 | 0 | 0 | 2 | 0 | 4 | -516060685
| VV |  | (26,5+15,15+9,5+10,85+17,82+78,10+9,5+12,5)*0,1 |  | 17.992 | [12 empty] | VV | 2 | 2 | True | 1 | ROZPOCET
112 | K | 965041441.S | Búranie podkladov pod dlažby, liatych dlažieb a mazanín, škvarobetón hr. nad 100 mm, plochy nad 4 m2 -1,60000t | m3 | 160.677 |  | 0 |  |  | znížená |  | 0 | 0 | 0 | 1.6 | 257.0832 | 4 | K | 2 |  |  |  | ROZPOCET | 0 | 0 | 0 | 0 | 0 | 2 | 0 | 4 | -1641804092
| VV |  | 1,8*13,5*0,20 |  | 4.86 | [12 empty] | VV | 2 | 2 | True | 0 | ROZPOCET
| VV |  | 15,30*19,15*0,25 |  | 73.249 | [12 empty] | VV | 2 | 2 | True | 0 | ROZPOCET
| VV |  | 0,25*330,5-1,4*13,6*0,25*2 |  | 73.105 | [12 empty] | VV | 2 | 2 | True | 0 | ROZPOCET
| VV |  | 1,0*(14,5+4,35)*0,25+1,0*19*0,25 |  | 9.463 | [12 empty] | VV | 2 | 2 | True | 0 | ROZPOCET
| VV |  | Súčet |  | 160.677 | [12 empty] | VV | 2 | 4 | True | 1 | ROZPOCET
113 | K | 965081712.S | Búranie dlažieb, bez podklad. lôžka z xylolit., alebo keramických dlaždíc hr. do 10 mm, -0,02000t | m2 | 167.42 |  | 0 |  |  | znížená |  | 0 | 0 | 0 | 0.02 | 3.3484 | 4 | K | 2 |  |  |  | ROZPOCET | 0 | 0 | 0 | 0 | 0 | 2 | 0 | 4 | 1074809904
| VV |  | 26,5+15,15+9,5+10,85+17,82+78,10+9,5 |  | 167.42 | [12 empty] | VV | 2 | 2 | True | 1 | ROZPOCET
114 | K | 965082930.S | Odstránenie násypu pod podlahami alebo na strechách, hr.do 200 mm, -1,40000t | m3 | 58.484 |  | 0 |  |  | znížená |  | 0 | 0 | 0 | 1.4 | 81.8776 | 4 | K | 2 |  |  |  | ROZPOCET | 0 | 0 | 0 | 0 | 0 | 2 | 0 | 4 | -1008240902
| VV |  | 0,20*330,5-1,4*13,6*0,20*2 |  | 58.484 | [12 empty] | VV | 2 | 2 | True | 1 | ROZPOCET
115 | K | 967031132.S | Prikresanie rovných ostení, bez odstupu, po hrubom vybúraní otvorov, v murive tehl. na maltu, -0,05700t | m2 | 18.36 |  | 0 |  |  | znížená |  | 0 | 0 | 0 | 0.057 | 1.0465 | 4 | K | 2 |  |  |  | ROZPOCET | 0 | 0 | 0 | 0 | 0 | 2 | 0 | 4 | -635363095
| VV |  | 2,1*2*0,30*8 |  | 10.08 | [12 empty] | VV | 2 | 2 | True | 0 | ROZPOCET
| VV |  | (1,8*2*4+0,9*2*4+1,8*2+1,2*2)*0,30 |  | 8.28 | [12 empty] | VV | 2 | 2 | True | 0 | ROZPOCET
| VV |  | Súčet |  | 18.36 | [12 empty] | VV | 2 | 4 | True | 1 | ROZPOCET
116 | K | 971033641.S | Vybúranie otvorov v murive tehl. plochy do 4 m2 hr. do 300 mm, -1,87500t | m3 | 6.107 |  | 0 |  |  | znížená |  | 0 | 0 | 0 | 1.875 | 11.4506 | 4 | K | 2 |  |  |  | ROZPOCET | 0 | 0 | 0 | 0 | 0 | 2 | 0 | 4 | -594244911
| VV |  | 1,2*2,1*0,3*3+0,75*2,1*0,3 |  | 2.741 | [12 empty] | VV | 2 | 2 | True | 0 | ROZPOCET
| VV |  | 1,5*0,9*0,3 |  | 0.405 | [12 empty] | VV | 2 | 2 | True | 0 | ROZPOCET
| VV |  | (0,55+1,0+0,35+1,0+1,8)*2,1*0,3 |  | 2.961 | [12 empty] | VV | 2 | 2 | True | 0 | ROZPOCET
| VV |  | Súčet |  | 6.107 | [12 empty] | VV | 2 | 4 | True | 1 | ROZPOCET
117 | K | 974031165.S | Vysekávanie rýh v akomkoľvek murive tehlovom na akúkoľvek maltu do hĺbky 150 mm a š. do 200 mm, -0,05400t | m | 31.8 |  | 0 |  |  | znížená |  | 0 | 0 | 0 | 0.054 | 1.7172 | 4 | K | 2 |  |  |  | ROZPOCET | 0 | 0 | 0 | 0 | 0 | 2 | 0 | 4 | 1464698418
| VV |  | 1,7*6+2,3*2 |  | 14.8 | [12 empty] | VV | 2 | 2 | True | 0 | ROZPOCET
| VV |  | (4+1,5*3)*2 |  | 17 | [12 empty] | VV | 2 | 2 | True | 0 | ROZPOCET
| VV |  | Súčet |  | 31.8 | [12 empty] | VV | 2 | 4 | True | 1 | ROZPOCET
118 | K | 978013141.S | Otlčenie omietok stien vnútorných vápenných alebo vápennocementových v rozsahu do 30 %, -0,01000t | m2 | 469.146 |  | 0 |  |  | znížená |  | 0 | 0 | 0 | 0.01 | 4.6915 | 4 | K | 2 |  |  |  | ROZPOCET | 0 | 0 | 0 | 0 | 0 | 2 | 0 | 4 | 1782758070
| VV |  | 158,346 |  | 158.346 | [12 empty] | VV | 2 | 2 | True | 0 | ROZPOCET
| VV |  | (34+11+13,6+17,8+27,2)*3 |  | 310.8 | [12 empty] | VV | 2 | 2 | True | 0 | ROZPOCET
| VV |  | Súčet |  | 469.146 | [12 empty] | VV | 2 | 4 | True | 1 | ROZPOCET
119 | K | 978013191.S | Otlčenie omietok stien vnútorných vápenných alebo vápennocementových v rozsahu do 100 %, -0,04600t | m2 | 66.21 |  | 0 |  |  | znížená |  | 0 | 0 | 0 | 0.046 | 3.0457 | 4 | K | 2 |  |  |  | ROZPOCET | 0 | 0 | 0 | 0 | 0 | 2 | 0 | 4 | 1307151766
120 | K | 978015241.S | Otlčenie omietok vonkajších priečelí jednoduchých, s vyškriabaním škár, očistením muriva, v rozsahu do 30 %, -0,01600t | m2 | 73.305 |  | 0 |  |  | znížená |  | 0 | 0 | 0 | 0.016 | 1.1729 | 4 | K | 2 |  |  |  | ROZPOCET | 0 | 0 | 0 | 0 | 0 | 2 | 0 | 4 | -1559795347
| VV |  | (16,5+0,6)*4,65-1,5*1,8*4-1,8-0,6*0,9*4+8,55 |  | 73.305 | [12 empty] | VV | 2 | 2 | True | 1 | ROZPOCET
121 | K | 978015261.S | Otlčenie omietok vonkajších priečelí jednoduchých, s vyškriabaním škár, očistením muriva, v rozsahu do 50 %, -0,02900t | m2 | 164.632 |  | 0 |  |  | znížená |  | 0 | 0 | 0 | 0.029 | 4.7743 | 4 | K | 2 |  |  |  | ROZPOCET | 0 | 0 | 0 | 0 | 0 | 2 | 0 | 4 | -1146392156
| VV |  | 19,12*6,1+12*2*2 |  | 164.632 | [12 empty] | VV | 2 | 2 | True | 1 | ROZPOCET
122 | K | 978059531.S | Odsekanie a odobratie obkladov stien z obkladačiek vnútorných vrátane podkladovej omietky nad 2 m2, -0,06800t | m2 | 121.695 |  | 0 |  |  | znížená |  | 0 | 0 | 0 | 0.068 | 8.2753 | 4 | K | 2 |  |  |  | ROZPOCET | 0 | 0 | 0 | 0 | 0 | 2 | 0 | 4 | -786772160
| VV |  | (1,825+2,8+0,9+1,4)*2*1,5+2,8*1,5+2*3+(11,82*2+6,6)*3 |  | 121.695 | [12 empty] | VV | 2 | 2 | True | 1 | ROZPOCET
123 | K | 979081111.S | Odvoz sutiny a vybúraných hmôt na skládku do 1 km | t | 574.713 |  | 0 |  |  | znížená |  | 0 | 0 | 0 | 0 | 0 | 4 | K | 2 |  |  |  | ROZPOCET | 0 | 0 | 0 | 0 | 0 | 2 | 0 | 4 | -2146534265
124 | K | 979081121.S | Odvoz sutiny a vybúraných hmôt na skládku za každý ďalší 1 km | t | 5747.13 |  | 0 |  |  | znížená |  | 0 | 0 | 0 | 0 | 0 | 4 | K | 2 |  |  |  | ROZPOCET | 0 | 0 | 0 | 0 | 0 | 2 | 0 | 4 | -108446194
| VV |  | 574,713*10 'Prepočítané koeficientom množstva |  | 5747.13 | [12 empty] | VV | 2 | 2 | False | 1 | ROZPOCET
125 | K | 979082111.S | Vnútrostavenisková doprava sutiny a vybúraných hmôt do 10 m | t | 574.713 |  | 0 |  |  | znížená |  | 0 | 0 | 0 | 0 | 0 | 4 | K | 2 |  |  |  | ROZPOCET | 0 | 0 | 0 | 0 | 0 | 2 | 0 | 4 | 683325323
126 | K | 979082121.S | Vnútrostavenisková doprava sutiny a vybúraných hmôt za každých ďalších 5 m | t | 2873.565 |  | 0 |  |  | znížená |  | 0 | 0 | 0 | 0 | 0 | 4 | K | 2 |  |  |  | ROZPOCET | 0 | 0 | 0 | 0 | 0 | 2 | 0 | 4 | 700723392
| VV |  | 574,713*5 'Prepočítané koeficientom množstva |  | 2873.565 | [12 empty] | VV | 2 | 2 | False | 1 | ROZPOCET
127 | K | 979087212.S | Nakladanie na dopravné prostriedky pre vodorovnú dopravu sutiny | t | 574.713 |  | 0 |  |  | znížená |  | 0 | 0 | 0 | 0 | 0 | 4 | K | 2 |  |  |  | ROZPOCET | 0 | 0 | 0 | 0 | 0 | 2 | 0 | 4 | 1636373004
128 | K | 979093111.S | Uloženie sutiny na skládku s hrubým urovnaním bez zhutnenia | t | 574.713 |  | 0 |  |  | znížená |  | 0 | 0 | 0 | 0 | 0 | 4 | K | 2 |  |  |  | ROZPOCET | 0 | 0 | 0 | 0 | 0 | 2 | 0 | 4 | 239179480
| D | 943 | Lešení |  |  |  | 0 |  |  |  |  | 0 |  | 41.3862 |  | 0 | 1 | D | 1 |  |  |  | ROZPOCET | [6 empty] | 0
129 | K | 941941041.S | Montáž lešenia ľahkého pracovného radového s podlahami šírky nad 1,00 do 1,20 m, výšky do 10 m | m2 | 760 |  | 0 |  |  | znížená |  | 0 | 0.02572 | 19.5472 | 0 | 0 | 4 | K | 2 |  |  |  | ROZPOCET | 0 | 0 | 0 | 0 | 0 | 2 | 0 | 4 | 363849463
130 | K | 941941291.S | Príplatok za prvý a každý ďalší i začatý mesiac použitia lešenia ľahkého pracovného radového s podlahami šírky nad 1,00 do 1,20 m, výšky do 10 m | m2 | 760 |  | 0 |  |  | znížená |  | 0 | 0 | 0 | 0 | 0 | 4 | K | 2 |  |  |  | ROZPOCET | 0 | 0 | 0 | 0 | 0 | 2 | 0 | 4 | -344692268
131 | K | 941941841.S | Demontáž lešenia ľahkého pracovného radového s podlahami šírky nad 1,00 do 1,20 m, výšky do 10 m | m2 | 760 |  | 0 |  |  | znížená |  | 0 | 0.02572 | 19.5472 | 0 | 0 | 4 | K | 2 |  |  |  | ROZPOCET | 0 | 0 | 0 | 0 | 0 | 2 | 0 | 4 | -1069659035
132 | K | 941955002.S | Lešenie ľahké pracovné pomocné s výškou lešeňovej podlahy nad 1,20 do 1,90 m | m2 | 479.07 |  | 0 |  |  | znížená |  | 0 | 0.00192 | 0.91981 | 0 | 0 | 4 | K | 2 |  |  |  | ROZPOCET | 0 | 0 | 0 | 0 | 0 | 2 | 0 | 4 | 1478608344
| VV |  | 26,5+15,15+9,5+10,65+5,32+12,5+29,5+78,1+9,75+9,6+9,5+12,5+16,5 |  | 245.07 | [12 empty] | VV | 2 | 2 | True | 0 | ROZPOCET
| VV |  | (81,5+74,5)*1,50 |  | 234 | [12 empty] | VV | 2 | 2 | True | 0 | ROZPOCET
| VV |  | Súčet |  | 479.07 | [12 empty] | VV | 2 | 4 | True | 1 | ROZPOCET
133 | K | 941955004.S | Lešenie ľahké pracovné pomocné s výškou lešeňovej podlahy nad 2,50 do 3,5 m | m2 | 222 |  | 0 |  |  | znížená |  | 0 | 0.00618 | 1.372 | 0 | 0 | 4 | K | 2 |  |  |  | ROZPOCET | 0 | 0 | 0 | 0 | 0 | 2 | 0 | 4 | 554736625
| VV |  | 18,5*1,5*8 |  | 222 | [12 empty] | VV | 2 | 2 | True | 1 | ROZPOCET
| D | 99 | Presun hmôt HSV |  |  |  | 0 |  |  |  |  | 0 |  | 0 |  | 0 | 1 | D | 1 |  |  |  | ROZPOCET | [6 empty] | 0
134 | K | 998021021.S | Presun hmôt pre haly 802, 811 zvislá konštr.z tehál,tvárnic,blokov alebo kovová do výšky 20 m | t | 1192.873 |  | 0 |  |  | znížená |  | 0 | 0 | 0 | 0 | 0 | 4 | K | 2 |  |  |  | ROZPOCET | 0 | 0 | 0 | 0 | 0 | 2 | 0 | 4 | -911259359
| D | PSV | Práce a dodávky PSV |  |  |  | 0 |  |  |  |  | 0 |  | 31.1356 |  | 46.5481 | 2 | D | 0 |  |  |  | ROZPOCET | [6 empty] | 0
| D | 711 | Izolácie proti vode a vlhkosti |  |  |  | 0 |  |  |  |  | 0 |  | 3.2083 |  | 0 | 2 | D | 1 |  |  |  | ROZPOCET | [6 empty] | 0
135 | K | 711210100.S | Zhotovenie dvojnásobnej izol. stierky pod keramické obklady v interiéri na ploche vodorovnej | m2 | 157.92 |  | 0 |  |  | znížená |  | 0 | 0 | 0 | 0 | 0 | 16 | K | 2 |  |  |  | ROZPOCET | 0 | 0 | 0 | 0 | 0 | 2 | 0 | 16 | 1844569671
136 | K | 711210110.S | Zhotovenie dvojnásobnej izol. stierky pod keramické obklady v interiéri na ploche zvislej | m2 | 184.86 |  | 0 |  |  | znížená |  | 0 | 0 | 0 | 0 | 0 | 16 | K | 2 |  |  |  | ROZPOCET | 0 | 0 | 0 | 0 | 0 | 2 | 0 | 16 | 2061412994
| VV |  | 184,86 |  | 184.86 | [12 empty] | VV | 2 | 2 | True | 1 | ROZPOCET
137 | K | 711471051.S | Zhotovenie izolácie proti tlakovej vode PVC fóliou položenou voľne na vodorovnej ploche so zvarením spoju | m2 | 941.18 |  | 0 |  |  | znížená |  | 0 | 3e-05 | 0.028235 | 0 | 0 | 16 | K | 2 |  |  |  | ROZPOCET | 0 | 0 | 0 | 0 | 0 | 2 | 0 | 16 | -1880855004
| VV |  | 330,5+346,5+28,85+199,95 |  | 905.8 | [12 empty] | VV | 2 | 2 | True | 0 | ROZPOCET
| VV |  | "koridor" 2,9*12,20 |  | 35.38 | [12 empty] | VV | 2 | 2 | True | 0 | ROZPOCET
| VV |  | Súčet |  | 941.18 | [12 empty] | VV | 2 | 4 | True | 1 | ROZPOCET
138 | K | 711472051.S | Zhotovenie izolácie proti tlakovej vode PVC fóliou položenou voľne na ploche zvislej so zvarením spoju | m2 | 206.835 |  | 0 |  |  | znížená |  | 0 | 3e-05 | 0.0062051 | 0 | 0 | 16 | K | 2 |  |  |  | ROZPOCET | 0 | 0 | 0 | 0 | 0 | 2 | 0 | 16 | -190602774
| VV |  | 2*1,0*(0,55+14,2+0,55+4,4+0,7+14+0,7+14+0,7+3,2+0,7+17,8+0,55+9,5) |  | 163.1 | [12 empty] | VV | 2 | 2 | True | 0 | ROZPOCET
| VV |  | 0,7*4*0,35+(3,2+16,4)*2*1,0 |  | 40.18 | [12 empty] | VV | 2 | 2 | True | 0 | ROZPOCET
| VV |  | "koridor" 0,15*(12,2+11,5) |  | 3.555 | [12 empty] | VV | 2 | 2 | True | 0 | ROZPOCET
| VV |  | Súčet |  | 206.835 | [12 empty] | VV | 2 | 4 | True | 1 | ROZPOCET
277 | M | 283220000300.S | Hydroizolačná fólia PVC-P, hr. 1,5 mm, š. 1,3 m, izolácia základov proti zemnej vlhkosti, tlakovej vode, radónu | m2 | 1205.416 |  | 0 |  |  | znížená |  | 0 | 0.002 | 2.4108 | 0 | 0 | 32 | M | 2 |  |  |  | ROZPOCET | 0 | 0 | 0 | 0 | 0 | 2 | 0 | 16 | -1042910079
140 | K | 711491171.S | Zhotovenie podkladnej vrstvy izolácie z textílie na ploche vodorovnej, pre izolácie proti zemnej vlhkosti, podpovrchovej a tlakovej vode | m2 | 941.18 |  | 0 |  |  | znížená |  | 0 | 0 | 0 | 0 | 0 | 16 | K | 2 |  |  |  | ROZPOCET | 0 | 0 | 0 | 0 | 0 | 2 | 0 | 16 | -2050444535
| VV |  | 330,5+346,5+28,85+199,95 |  | 905.8 | [12 empty] | VV | 2 | 2 | True | 0 | ROZPOCET
| VV |  | 2,9*12,2 |  | 35.38 | [12 empty] | VV | 2 | 2 | True | 0 | ROZPOCET
| VV |  | Súčet |  | 941.18 | [12 empty] | VV | 2 | 4 | True | 1 | ROZPOCET
141 | K | 711491172.S | Zhotovenie ochrannej vrstvy izolácie z textílie na ploche vodorovnej, pre izolácie proti zemnej vlhkosti, podpovrchovej a tlakovej vode | m2 | 941.18 |  | 0 |  |  | znížená |  | 0 | 0 | 0 | 0 | 0 | 16 | K | 2 |  |  |  | ROZPOCET | 0 | 0 | 0 | 0 | 0 | 2 | 0 | 16 | -1070646990
142 | K | 711491175.S | Pripevnenie textílie na plochy vodorovné kotviacimi páskami | m | 23.7 |  | 0 |  |  | znížená |  | 0 | 3e-05 | 0.000711 | 0 | 0 | 16 | K | 2 |  |  |  | ROZPOCET | 0 | 0 | 0 | 0 | 0 | 2 | 0 | 16 | -1547915043
143 | M | 311970000600.S | Montážna pomôcka na kotvenie fólií, š. 55 mm, dĺ. 126 mm, polyamid | ks | 48 |  | 0 |  |  | znížená |  | 0 | 1e-05 | 0.00048 | 0 | 0 | 32 | M | 2 |  |  |  | ROZPOCET | 0 | 0 | 0 | 0 | 0 | 2 | 0 | 16 | 729342793
144 | K | 711491271.S | Zhotovenie podkladnej vrstvy izolácie z textílie na ploche zvislej, pre izolácie proti zemnej vlhkosti, podpovrchovej a tlakovej vode | m2 | 206.835 |  | 0 |  |  | znížená |  | 0 | 0 | 0 | 0 | 0 | 16 | K | 2 |  |  |  | ROZPOCET | 0 | 0 | 0 | 0 | 0 | 2 | 0 | 16 | -77989268
| VV |  | 2*1,0*(0,55+14,2+0,55+4,4+0,7+14+0,7+14+0,7+3,2+0,7+17,8+0,55+9,5) |  | 163.1 | [12 empty] | VV | 2 | 2 | True | 0 | ROZPOCET
| VV |  | 0,7*4*0,35+(3,2+16,4)*2*1,0 |  | 40.18 | [12 empty] | VV | 2 | 2 | True | 0 | ROZPOCET
| VV |  | 0,15*(12,2+11,5) |  | 3.555 | [12 empty] | VV | 2 | 2 | True | 0 | ROZPOCET
| VV |  | Súčet |  | 206.835 | [12 empty] | VV | 2 | 4 | True | 1 | ROZPOCET
145 | K | 711491272.S | Zhotovenie ochrannej vrstvy izolácie z textílie na ploche zvislej, pre izolácie proti zemnej vlhkosti, podpovrchovej a tlakovej vode | m2 | 206.835 |  | 0 |  |  | znížená |  | 0 | 2e-05 | 0.0041367 | 0 | 0 | 16 | K | 2 |  |  |  | ROZPOCET | 0 | 0 | 0 | 0 | 0 | 2 | 0 | 16 | -677416657
278 | M | 693110004500.S | Geotextília polypropylénová netkaná 300 g/m2 | m2 | 2525.633 |  | 0 |  |  | znížená |  | 0 | 0.0003 | 0.75769 | 0 | 0 | 32 | M | 2 |  |  |  | ROZPOCET | 0 | 0 | 0 | 0 | 0 | 2 | 0 | 16 | -613478091
147 | K | 998711101.S | Presun hmôt pre izoláciu proti vode v objektoch výšky do 6 m | t | 3.208 |  | 0 |  |  | znížená |  | 0 | 0 | 0 | 0 | 0 | 16 | K | 2 |  |  |  | ROZPOCET | 0 | 0 | 0 | 0 | 0 | 2 | 0 | 16 | -177815421
| D | 713 | Izolácie tepelné |  |  |  | 0 |  |  |  |  | 0 |  | 1.2519 |  | 2.9914 | 2 | D | 1 |  |  |  | ROZPOCET | [6 empty] | 0
148 | K | 713000014.S | Odstránenie tepelnej izolácie stropov uchytené pribitím, kotvením z vláknitých materiálov hr. do 10 cm -0,00492t | m2 | 608 |  | 0 |  |  | znížená |  | 0 | 0 | 0 | 0.00492 | 2.9914 | 16 | K | 2 |  |  |  | ROZPOCET | 0 | 0 | 0 | 0 | 0 | 2 | 0 | 16 | 717219581
149 | K | 713111121.S | Montáž tepelnej izolácie stropov rovných minerálnou vlnou, spodkom s úpravou viazacím drôtom | m2 | 73 |  | 0 |  |  | znížená |  | 0 | 0.0003 | 0.0219 | 0 | 0 | 16 | K | 2 |  |  |  | ROZPOCET | 0 | 0 | 0 | 0 | 0 | 2 | 0 | 16 | -687063172
150 | M | 631440004000.S | Doska z minerálnej vlny hr. 100 mm, izolácia pre šikmé strechy, nezaťažené stropy, priečky | m2 | 76.65 |  | 0 |  |  | znížená |  | 0 | 0.015 | 1.1498 | 0 | 0 | 32 | M | 2 |  |  |  | ROZPOCET | 0 | 0 | 0 | 0 | 0 | 2 | 0 | 16 | 1962544438
151 | K | 713120010.S | Zakrývanie tepelnej izolácie podláh fóliou | m2 | 42 |  | 0 |  |  | znížená |  | 0 | 0 | 0 | 0 | 0 | 16 | K | 2 |  |  |  | ROZPOCET | 0 | 0 | 0 | 0 | 0 | 2 | 0 | 16 | 1257795308
152 | M | 283230003000.S | Fólia separačná rastrovaná LDPE, hr. 0,2 mm, š. 1,2 m, pre podlahové vykurovanie | m2 | 44.1 |  | 0 |  |  | znížená |  | 0 | 0.0001 | 0.00441 | 0 | 0 | 32 | M | 2 |  |  |  | ROZPOCET | 0 | 0 | 0 | 0 | 0 | 2 | 0 | 16 | 96036673
| VV |  | 42*1,05 'Prepočítané koeficientom množstva |  | 44.1 | [12 empty] | VV | 2 | 2 | False | 1 | ROZPOCET
153 | K | 713122111.S | Montáž tepelnej izolácie podláh polystyrénom, kladeným voľne v jednej vrstve | m2 | 42 |  | 0 |  |  | znížená |  | 0 | 0 | 0 | 0 | 0 | 16 | K | 2 |  |  |  | ROZPOCET | 0 | 0 | 0 | 0 | 0 | 2 | 0 | 16 | 2076509663
154 | M | 283720001900.S | Doska EPS 100 S, na zateplenie podláh a plochých striech | m3 | 3.528 |  | 0 |  |  | znížená |  | 0 | 0.0215 | 0.075852 | 0 | 0 | 32 | M | 2 |  |  |  | ROZPOCET | 0 | 0 | 0 | 0 | 0 | 2 | 0 | 16 | -960205302
| VV |  | 42,0*0,08*1,05 |  | 3.528 | [12 empty] | VV | 2 | 2 | True | 1 | ROZPOCET
156 | K | 998713101.S | Presun hmôt pre izolácie tepelné v objektoch výšky do 6 m | t | 1.252 |  | 0 |  |  | znížená |  | 0 | 0 | 0 | 0 | 0 | 16 | K | 2 |  |  |  | ROZPOCET | 0 | 0 | 0 | 0 | 0 | 2 | 0 | 16 | 284920499
| D | 760 | Výplne otvorov |  |  |  | 0 |  |  |  |  | 0 |  | 1.3457 |  | 3.6137 | 2 | D | 1 |  |  |  | ROZPOCET | [6 empty] | 0
157 | M | 611610000400.S | Dvere vnútorné jednokrídlové, šírka 600-900 mm, výplň papierová voština, povrch fólia, plné | ks | 5 |  | 0 |  |  | znížená |  | 0 | 0.025 | 0.125 | 0 | 0 | 32 | M | 2 |  |  |  | ROZPOCET | 0 | 0 | 0 | 0 | 0 | 2 | 0 | 16 | 1218351088
158 | M | 549150000600.S | Kľučka dverová a rozeta 2x, nehrdzavejúca oceľ, povrch nerez brúsený | ks | 5 |  | 0 |  |  | znížená |  | 0 | 0.001 | 0.005 | 0 | 0 | 32 | M | 2 |  |  |  | ROZPOCET | 0 | 0 | 0 | 0 | 0 | 2 | 0 | 16 | 1041561792
159 | M | 549660000100.S | Zámok vložkový | ks | 5 |  | 0 |  |  | znížená |  | 0 | 0.00029 | 0.00145 | 0 | 0 | 32 | M | 2 |  |  |  | ROZPOCET | 0 | 0 | 0 | 0 | 0 | 2 | 0 | 16 | 793786507
160 | K | 766621400.S | Montáž okien plastových s hydroizolačnými ISO páskami (exteriérová a interiérová) | m | 48.4 |  | 0 |  |  | znížená |  | 0 | 0.00021 | 0.010164 | 0 | 0 | 16 | K | 2 |  |  |  | ROZPOCET | 0 | 0 | 0 | 0 | 0 | 2 | 0 | 16 | -2100471592
| VV |  | (1,8+1,5)*2*4+(0,9+0,6)*2*4+(1,8+1)*2+(1,2+1)*2 |  | 48.4 | [12 empty] | VV | 2 | 2 | True | 1 | ROZPOCET
161 | M | 611410002200.S | PL/3 Plastové okno jednokrídlové OS, vxš 1000x1800 mm, izolačné dvojsklo, 6 komorový profil | ks | 1 |  | 0 |  |  | znížená |  | 0 | 0.072 | 0.072 | 0 | 0 | 32 | M | 2 |  |  |  | ROZPOCET | 0 | 0 | 0 | 0 | 0 | 2 | 0 | 16 | -1437459023
162 | M | 611410001900.S | PL/4 Plastové okno jednokrídlové OS, vxš 1000x1200 mm, izolačné dvojsklo, 6 komorový profil | ks | 1 |  | 0 |  |  | znížená |  | 0 | 0.051 | 0.051 | 0 | 0 | 32 | M | 2 |  |  |  | ROZPOCET | 0 | 0 | 0 | 0 | 0 | 2 | 0 | 16 | 385337472
163 | M | 611410005000.S | PL/1 Plastové okno dvojkrídlové OS+O, vxš 1500x1800 mm, izolačné dvojsklo, 6 komorový profil | ks | 4 |  | 0 |  |  | znížená |  | 0 | 0.099 | 0.396 | 0 | 0 | 32 | M | 2 |  |  |  | ROZPOCET | 0 | 0 | 0 | 0 | 0 | 2 | 0 | 16 | 1871489556
164 | M | 611410000300.S | PL/2 Plastové okno jednokrídlové OS, vxš 600x900 mm, izolačné dvojsklo, 6 komorový profil | ks | 4 |  | 0 |  |  | znížená |  | 0 | 0.03 | 0.12 | 0 | 0 | 32 | M | 2 |  |  |  | ROZPOCET | 0 | 0 | 0 | 0 | 0 | 2 | 0 | 16 | -384685129
165 | M | 283550010700 | Komprimovaná PUR páska 3-18x54 mm, pre okenné a fasádne konštrukcie | m | 106.48 |  | 0 |  |  | znížená |  | 0 | 0.00014 | 0.014907 | 0 | 0 | 32 | M | 2 |  |  |  | ROZPOCET | 0 | 0 | 0 | 0 | 0 | 2 | 0 | 16 | 1596651514
| VV |  | 48,4*2*1,1 |  | 106.48 | [12 empty] | VV | 2 | 2 | True | 1 | ROZPOCET
166 | K | 766641161.S | Montáž dverí plastových, vchodových, 1 m obvodu dverí | m | 60.05 |  | 0 |  |  | znížená |  | 0 | 0.00042 | 0.025221 | 0 | 0 | 16 | K | 2 |  |  |  | ROZPOCET | 0 | 0 | 0 | 0 | 0 | 2 | 0 | 16 | -1505354448
| VV |  | 2,1*2+1,2+(2,5*2+1,75)*2+2,1*2+0,80+(2,00*2+1,00)*4 |  | 43.9 | [12 empty] | VV | 2 | 2 | True | 0 | ROZPOCET
| VV |  | 2,0*2+1,0+2,1*2+1,75+2,1*2+1 |  | 16.15 | [12 empty] | VV | 2 | 2 | True | 0 | ROZPOCET
| VV |  | Súčet |  | 60.05 | [12 empty] | VV | 2 | 4 | True | 1 | ROZPOCET
167 | K | 766662112.S | Montáž dverového krídla otočného jednokrídlového poldrážkového, do existujúcej zárubne, vrátane kovania | ks | 5 |  | 0 |  |  | znížená |  | 0 | 0 | 0 | 0 | 0 | 16 | K | 2 |  |  |  | ROZPOCET | 0 | 0 | 0 | 0 | 0 | 2 | 0 | 16 | -1758404607
168 | K | 968061112.S | Vyvesenie dreveného okenného krídla do suti plochy do 1,5 m2, -0,01200t | ks | 3 |  | 0 |  |  | znížená |  | 0 | 0 | 0 | 0.012 | 0.036 | 16 | K | 2 |  |  |  | ROZPOCET | 0 | 0 | 0 | 0 | 0 | 2 | 0 | 16 | 205087861
169 | M | PL/6 | Plastové venkovní dveře 1200x2100 mm | ks | 1 |  | 0 |  |  | znížená |  | 0 | 0.04 | 0.04 | 0 | 0 | 32 | M | 2 |  |  |  | ROZPOCET | 0 | 0 | 0 | 0 | 0 | 2 | 0 | 16 | -2071567591
170 | M | PL/7 | Plastové venkovní dveře 1750x2500 mm | ks | 2 |  | 0 |  |  | znížená |  | 0 | 0.07 | 0.14 | 0 | 0 | 32 | M | 2 |  |  |  | ROZPOCET | 0 | 0 | 0 | 0 | 0 | 2 | 0 | 16 | -224106397
171 | M | PL/8 | Plastové dveře 900x2100 mm | ks | 1 |  | 0 |  |  | znížená |  | 0 | 0.04 | 0.04 | 0 | 0 | 32 | M | 2 |  |  |  | ROZPOCET | 0 | 0 | 0 | 0 | 0 | 2 | 0 | 16 | 355042780
172 | M | PL/9 | Plastové dveře 1000x2000 mm | ks | 4 |  | 0 |  |  | znížená |  | 0 | 0.04 | 0.16 | 0 | 0 | 32 | M | 2 |  |  |  | ROZPOCET | 0 | 0 | 0 | 0 | 0 | 2 | 0 | 16 | -74072268
173 | M | PL/10 | Plastové dveře 1000x2000 mm | ks | 1 |  | 0 |  |  | znížená |  | 0 | 0.04 | 0.04 | 0 | 0 | 32 | M | 2 |  |  |  | ROZPOCET | 0 | 0 | 0 | 0 | 0 | 2 | 0 | 16 | -1137129560
174 | M | PL/11 | Plastové dveře 1750x2100 mm | ks | 1 |  | 0 |  |  | znížená |  | 0 | 0.065 | 0.065 | 0 | 0 | 32 | M | 2 |  |  |  | ROZPOCET | 0 | 0 | 0 | 0 | 0 | 2 | 0 | 16 | 1198780783
175 | M | PL/12 | Plastové dveře 1000x2100 mm | ks | 1 |  | 0 |  |  | znížená |  | 0 | 0.04 | 0.04 | 0 | 0 | 32 | M | 2 |  |  |  | ROZPOCET | 0 | 0 | 0 | 0 | 0 | 2 | 0 | 16 | 309878887
176 | K | 968061113.S | Vyvesenie dreveného okenného krídla do suti plochy nad 1,5 m2, -0,01600t | ks | 17 |  | 0 |  |  | znížená |  | 0 | 0 | 0 | 0.016 | 0.272 | 16 | K | 2 |  |  |  | ROZPOCET | 0 | 0 | 0 | 0 | 0 | 2 | 0 | 16 | 1418390193
177 | K | 968061125.S | Vyvesenie dreveného dverného krídla do suti plochy do 2 m2, -0,02400t | ks | 6 |  | 0 |  |  | znížená |  | 0 | 0 | 0 | 0.024 | 0.144 | 16 | K | 2 |  |  |  | ROZPOCET | 0 | 0 | 0 | 0 | 0 | 2 | 0 | 16 | -1922897338
178 | K | 968062244.S | Vybúranie drevených rámov okien jednod. plochy do 1 m2, -0,04100t | m2 | 1.89 |  | 0 |  |  | znížená |  | 0 | 0 | 0 | 0.041 | 0.07749 | 16 | K | 2 |  |  |  | ROZPOCET | 0 | 0 | 0 | 0 | 0 | 2 | 0 | 16 | -1993975948
| VV |  | 0,9*0,9+0,6*0,9*2 |  | 1.89 | [12 empty] | VV | 2 | 2 | True | 1 | ROZPOCET
179 | K | 968062245.S | Vybúranie drevených rámov okien jednoduchých plochy do 2 m2, -0,03100t | m2 | 4.32 |  | 0 |  |  | znížená |  | 0 | 0 | 0 | 0.031 | 0.13392 | 16 | K | 2 |  |  |  | ROZPOCET | 0 | 0 | 0 | 0 | 0 | 2 | 0 | 16 | -362435699
| VV |  | 1,2*1,8*2 |  | 4.32 | [12 empty] | VV | 2 | 2 | True | 1 | ROZPOCET
180 | K | 968062247.S | Vybúranie drevených rámov okien jednoduchých plochy nad 4 m2, -0,02300t | m2 | 36.72 |  | 0 |  |  | znížená |  | 0 | 0 | 0 | 0.023 | 0.84456 | 16 | K | 2 |  |  |  | ROZPOCET | 0 | 0 | 0 | 0 | 0 | 2 | 0 | 16 | -2014190051
| VV |  | 3,6*1,8*5+2,4*1,8 |  | 36.72 | [12 empty] | VV | 2 | 2 | True | 1 | ROZPOCET
181 | K | 968071116.S | Demontáž dverí kovových vchodových, 1 bm obvodu - 0,005t | m | 12.6 |  | 0 |  |  | znížená |  | 0 | 0 | 0 | 0.005 | 0.063 | 16 | K | 2 |  |  |  | ROZPOCET | 0 | 0 | 0 | 0 | 0 | 2 | 0 | 16 | -758581098
| VV |  | (2,7*2+0,9)*2 |  | 12.6 | [12 empty] | VV | 2 | 2 | True | 1 | ROZPOCET
182 | K | 968071136.S | Vyvesenie kovového krídla vrát do suti plochy do 4 m2 | ks | 6 |  | 0 |  |  | znížená |  | 0 | 0 | 0 | 0.004 | 0.024 | 16 | K | 2 |  |  |  | ROZPOCET | 0 | 0 | 0 | 0 | 0 | 2 | 0 | 16 | 1549435675
183 | K | 968072455.S | Vybúranie kovových dverových zárubní plochy do 2 m2, -0,07600t | m2 | 14.839 |  | 0 |  |  | znížená |  | 0 | 0 | 0 | 0.076 | 1.1278 | 16 | K | 2 |  |  |  | ROZPOCET | 0 | 0 | 0 | 0 | 0 | 2 | 0 | 16 | -1123319370
| VV |  | 0,80*1,97*2 |  | 3.152 | [12 empty] | VV | 2 | 2 | True | 0 | ROZPOCET
| VV |  | 0,9*2,7*2+0,8*1,97*2+1,75*2,1 |  | 11.687 | [12 empty] | VV | 2 | 2 | True | 0 | ROZPOCET
| VV |  | Súčet |  | 14.839 | [12 empty] | VV | 2 | 4 | True | 1 | ROZPOCET
184 | K | 968072559.S | Vybúranie kovových vrát plochy nad 5 m2, -0,06600t | m2 | 13.5 |  | 0 |  |  | znížená |  | 0 | 0 | 0 | 0.066 | 0.891 | 16 | K | 2 |  |  |  | ROZPOCET | 0 | 0 | 0 | 0 | 0 | 2 | 0 | 16 | -1361661429
| VV |  | 2,5*2,7*2 |  | 13.5 | [12 empty] | VV | 2 | 2 | True | 1 | ROZPOCET
185 | K | 998766101.S | Presun hmot pre konštrukcie stolárske v objektoch výšky do 6 m | t | 1.346 |  | 0 |  |  | znížená |  | 0 | 0 | 0 | 0 | 0 | 16 | K | 2 |  |  |  | ROZPOCET | 0 | 0 | 0 | 0 | 0 | 2 | 0 | 16 | 1597295339
| D | 762 | Konštrukcie tesárske |  |  |  | 0 |  |  |  |  | 0 |  | 1.3816 |  | 0 | 2 | D | 1 |  |  |  | ROZPOCET | [6 empty] | 0
186 | K | 762123120.S | Montáž drevených stien a priečok z fošní, hranolov, hranolkov s prierezovou plochou 100 - 144 cm2 | m | 115 |  | 0 |  |  | znížená |  | 0 | 9e-05 | 0.01035 | 0 | 0 | 16 | K | 2 |  |  |  | ROZPOCET | 0 | 0 | 0 | 0 | 0 | 2 | 0 | 16 | 304476847
| VV |  | 15+30+35+35 |  | 115 | [12 empty] | VV | 2 | 2 | True | 1 | ROZPOCET
187 | M | 605470000700.S | Hranoly drevené zo smreku, lepené, štvorstranne hobľované, sušené 14±2%, s opracovanými spojmi, nadpájané, triedy 3A STN 480055, bez defektov | m3 | 1.518 |  | 0 |  |  | znížená |  | 0 | 0.54 | 0.81972 | 0 | 0 | 32 | M | 2 |  |  |  | ROZPOCET | 0 | 0 | 0 | 0 | 0 | 2 | 0 | 16 | -1523409505
| VV |  | 115*0,2*0,06*1,1 |  | 1.518 | [12 empty] | VV | 2 | 2 | True | 1 | ROZPOCET
188 | K | 762195000.S | Spojovacie prostriedky pre steny a priečky na hladko alebo tesársky viazané, debnenie stien, pivničné prepážky - klince, svorníky,fixačné dosky | m3 | 1.38 |  | 0 |  |  | znížená |  | 0 | 0.01289 | 0.017788 | 0 | 0 | 16 | K | 2 |  |  |  | ROZPOCET | 0 | 0 | 0 | 0 | 0 | 2 | 0 | 16 | -1258563492
| VV |  | 115*0,2*0,06 |  | 1.38 | [12 empty] | VV | 2 | 2 | True | 1 | ROZPOCET
189 | K | 762332120.S | Montáž viazaných konštrukcií krovov striech z reziva priemernej plochy 120 - 224 cm2 - koridor | m | 42 |  | 0 |  |  | znížená |  | 0 | 0.00026 | 0.01092 | 0 | 0 | 16 | K | 2 |  |  |  | ROZPOCET | 0 | 0 | 0 | 0 | 0 | 2 | 0 | 16 | 1935753266
190 | K | 762341201.S | Montáž latovania jednoduchých striech pre sklon do 60° | m | 73.56 |  | 0 |  |  | znížená |  | 0 | 0 | 0 | 0 | 0 | 16 | K | 2 |  |  |  | ROZPOCET | 0 | 0 | 0 | 0 | 0 | 2 | 0 | 16 | 37624885
| VV |  | 36,78/0,50 |  | 73.56 | [12 empty] | VV | 2 | 2 | True | 1 | ROZPOCET
191 | K | 762395000.S | Spojovacie prostriedky pre viazané konštrukcie krovov, debnenie a laťovanie, nadstrešné konštr., spádové kliny - svorky, dosky, klince, pásová oceľ, vruty | m3 | 0.849 |  | 0 |  |  | znížená |  | 0 | 0.02233 | 0.018958 | 0 | 0 | 16 | K | 2 |  |  |  | ROZPOCET | 0 | 0 | 0 | 0 | 0 | 2 | 0 | 16 | 504652696
| VV |  | 42*0,16*0,10 |  | 0.672 | [12 empty] | VV | 2 | 2 | True | 0 | ROZPOCET
| VV |  | 73,56*0,06*0,04 |  | 0.177 | [12 empty] | VV | 2 | 2 | True | 0 | ROZPOCET
| VV |  | Súčet |  | 0.849 | [12 empty] | VV | 2 | 4 | True | 1 | ROZPOCET
192 | K | 783782404.S | Nátery tesárskych konštrukcií, povrchová impregnácia proti drevokaznému hmyzu, hubám a plesniam, jednonásobná | m2 | 21.84 |  | 0 |  |  | znížená |  | 0 | 2e-05 | 0.0004368 | 0 | 0 | 16 | K | 2 |  |  |  | ROZPOCET | 0 | 0 | 0 | 0 | 0 | 2 | 0 | 16 | 158468894
| VV |  | 42*0,52 |  | 21.84 | [12 empty] | VV | 2 | 2 | True | 1 | ROZPOCET
193 | K | 998762102.S | Presun hmôt pre konštrukcie tesárske v objektoch výšky do 12 m | t | 1.382 |  | 0 |  |  | znížená |  | 0 | 0 | 0 | 0 | 0 | 16 | K | 2 |  |  |  | ROZPOCET | 0 | 0 | 0 | 0 | 0 | 2 | 0 | 16 | -552707668
194 | M | 605120007000.S | Hranoly zo smrekovca neopracované hranené akosť I dĺ. 2000-3750 mm, hr. 100 mm, š. 120, 140 mm | m3 | 0.739 |  | 0 |  |  | znížená |  | 0 | 0.55 | 0.40645 | 0 | 0 | 32 | M | 2 |  |  |  | ROZPOCET | 0 | 0 | 0 | 0 | 0 | 2 | 0 | 16 | 246035685
| VV |  | 42*0,16*0,10*1,1 |  | 0.739 | [12 empty] | VV | 2 | 2 | True | 1 | ROZPOCET
280 | M | 605430000203.S | Laty a lišty z mäkkého reziva neopracované omietané impregnované akosť I | m3 | 0.194 |  | 0 |  |  | znížená |  | 0 | 0.5 | 0.097 | 0 | 0 | 32 | M | 2 |  |  |  | ROZPOCET | 0 | 0 | 0 | 0 | 0 | 2 | 0 | 16 | 1664122810
| D | 763 | Konštrukcie - drevostavby |  |  |  | 0 |  |  |  |  | 0 |  | 1.5914 |  | 0 | 2 | D | 1 |  |  |  | ROZPOCET | [6 empty] | 0
279 | K | 763160415.S | Podkrovie SDK na oceľovej konštrukcií CD+UD priamy záves s parozábranou, doska sadrovláknitá hr. 12.5 mm, TI 100 mm | m2 | 73 |  | 0 |  |  | znížená |  | 0 | 0.0218 | 1.5914 | 0 | 0 | 16 | K | 2 |  |  |  | ROZPOCET | 0 | 0 | 0 | 0 | 0 | 2 | 0 | 16 | -1733601368
| D | 764 | Konštrukcie klampiarske |  |  |  | 0 |  |  |  |  | 0 |  | 0.3617 |  | 0.43502 | 2 | D | 1 |  |  |  | ROZPOCET | [6 empty] | 0
196 | K | 764331420.S | Lemovanie z pozinkovaného farbeného PZf plechu, múrov na strechách s tvrdou krytinou r.š. 250 mm - koridor | m | 3.2 |  | 0 |  |  | znížená |  | 0 | 0.00227 | 0.007264 | 0 | 0 | 16 | K | 2 |  |  |  | ROZPOCET | 0 | 0 | 0 | 0 | 0 | 2 | 0 | 16 | 1167813571
197 | K | 764352423.S | Žľaby z pozinkovaného farbeného PZf plechu, pododkvapové polkruhové r.š. 250 mm - koridor | m | 12.2 |  | 0 |  |  | znížená |  | 0 | 0.00166 | 0.020252 | 0 | 0 | 16 | K | 2 |  |  |  | ROZPOCET | 0 | 0 | 0 | 0 | 0 | 2 | 0 | 16 | 73080753
198 | K | 764352427.S | Žľaby z pozinkovaného farbeného PZf plechu, pododkvapové polkruhové r.š. 330 mm | m | 103 |  | 0 |  |  | znížená |  | 0 | 0.00215 | 0.22145 | 0 | 0 | 16 | K | 2 |  |  |  | ROZPOCET | 0 | 0 | 0 | 0 | 0 | 2 | 0 | 16 | -946012579
199 | K | 764352810.S | Demontáž žľabov pododkvapových polkruhových so sklonom do 30st. rš 330 mm, -0,00330t | m | 85.4 |  | 0 |  |  | znížená |  | 0 | 0 | 0 | 0.0033 | 0.28182 | 16 | K | 2 |  |  |  | ROZPOCET | 0 | 0 | 0 | 0 | 0 | 2 | 0 | 16 | -201418277
200 | K | 764359411.S | Kotlík kónický z pozinkovaného farbeného PZf plechu, pre rúry s priemerom do 100 mm - koridor | ks | 1 |  | 0 |  |  | znížená |  | 0 | 0.00158 | 0.00158 | 0 | 0 | 16 | K | 2 |  |  |  | ROZPOCET | 0 | 0 | 0 | 0 | 0 | 2 | 0 | 16 | 31831150
201 | K | 764359412.S | Kotlík kónický z pozinkovaného farbeného PZf plechu, pre rúry s priemerom od 100 do 125 mm | ks | 6 |  | 0 |  |  | znížená |  | 0 | 0.00158 | 0.00948 | 0 | 0 | 16 | K | 2 |  |  |  | ROZPOCET | 0 | 0 | 0 | 0 | 0 | 2 | 0 | 16 | 1831617858
202 | K | 764359820.S | Demontáž kotlíka oválneho a štvorhranného, so sklonom žľabu do 30st., -0,00320t | ks | 6 |  | 0 |  |  | znížená |  | 0 | 0 | 0 | 0.0032 | 0.0192 | 16 | K | 2 |  |  |  | ROZPOCET | 0 | 0 | 0 | 0 | 0 | 2 | 0 | 16 | -691246847
203 | K | 764410450.S | Oplechovanie parapetov z pozinkovaného farbeného PZf plechu, vrátane rohov r.š. 330 mm | m | 12 |  | 0 |  |  | znížená |  | 0 | 0.00292 | 0.03504 | 0 | 0 | 16 | K | 2 |  |  |  | ROZPOCET | 0 | 0 | 0 | 0 | 0 | 2 | 0 | 16 | -892071226
204 | K | 764410850.S | Demontáž oplechovania parapetov rš od 100 do 330 mm, -0,00135t | m | 24.9 |  | 0 |  |  | znížená |  | 0 | 0 | 0 | 0.00135 | 0.033615 | 16 | K | 2 |  |  |  | ROZPOCET | 0 | 0 | 0 | 0 | 0 | 2 | 0 | 16 | 984726469
| VV |  | 0,9+0,6*2+1,2*2+3,6*5+2,4 |  | 24.9 | [12 empty] | VV | 2 | 2 | True | 1 | ROZPOCET
205 | K | 764451802.S | Demontáž odpadových rúr štvorcových so stranou 100 mm, -0,00338t | m | 29.7 |  | 0 |  |  | znížená |  | 0 | 0 | 0 | 0.00338 | 0.10039 | 16 | K | 2 |  |  |  | ROZPOCET | 0 | 0 | 0 | 0 | 0 | 2 | 0 | 16 | 927345419
206 | K | 764454452.S | Zvodové rúry z pozinkovaného farbeného PZf plechu, kruhové priemer 80 mm - koridor | m | 2.7 |  | 0 |  |  | znížená |  | 0 | 0.00168 | 0.004536 | 0 | 0 | 16 | K | 2 |  |  |  | ROZPOCET | 0 | 0 | 0 | 0 | 0 | 2 | 0 | 16 | -878662042
207 | K | 764454453.S | Zvodové rúry z pozinkovaného farbeného PZf plechu, kruhové priemer 100 mm | m | 30 |  | 0 |  |  | znížená |  | 0 | 0.00207 | 0.0621 | 0 | 0 | 16 | K | 2 |  |  |  | ROZPOCET | 0 | 0 | 0 | 0 | 0 | 2 | 0 | 16 | 804535625
208 | K | 998764101.S | Presun hmôt pre konštrukcie klampiarske v objektoch výšky do 6 m | t | 0.362 |  | 0 |  |  | znížená |  | 0 | 0 | 0 | 0 | 0 | 16 | K | 2 |  |  |  | ROZPOCET | 0 | 0 | 0 | 0 | 0 | 2 | 0 | 16 | -1828085007
| D | 767 | Konštrukcie doplnkové kovové |  |  |  | 0 |  |  |  |  | 0 |  | 7.8276 |  | 39.5079 | 2 | D | 1 |  |  |  | ROZPOCET | [6 empty] | 0
209 | M | 145720001000.S | Z/11 Profil oceľový 100x60x3 mm 2x ťahaný tenkostenný uzavretý obdĺžnikový | t | 0.512 |  | 0 |  |  | znížená |  | 0 | 0.512 | 0.26214 | 0 | 0 | 32 | M | 2 |  |  |  | ROZPOCET | 0 | 0 | 0 | 0 | 0 | 2 | 0 | 16 | -1756792211
210 | M | 553310007100.S | Zárubňa oceľová oblá šxvxhr 600x1970 | ks | 2 |  | 0 |  |  | znížená |  | 0 | 0.0105 | 0.021 | 0 | 0 | 32 | M | 2 |  |  |  | ROZPOCET | 0 | 0 | 0 | 0 | 0 | 2 | 0 | 16 | 563909015
211 | M | 553310007500.S | Zárubňa oceľová oblá šxvxhr 800x1970 | ks | 3 |  | 0 |  |  | znížená |  | 0 | 0.011 | 0.033 | 0 | 0 | 32 | M | 2 |  |  |  | ROZPOCET | 0 | 0 | 0 | 0 | 0 | 2 | 0 | 16 | -651359374
212 | K | 642942111.S | Osadenie oceľovej dverovej zárubne alebo rámu, plochy otvoru do 2,5 m2 | ks | 9 |  | 0 |  |  | znížená |  | 0 | 0.0175 | 0.1575 | 0 | 0 | 16 | K | 2 |  |  |  | ROZPOCET | 0 | 0 | 0 | 0 | 0 | 2 | 0 | 16 | 2010381265
213 | K | 642942221.S | Osadenie oceľovej dverovej zárubne alebo rámu, plochy otvoru nad 2,5 do 4,5 m2 | ks | 1 |  | 0 |  |  | znížená |  | 0 | 0.03477 | 0.03477 | 0 | 0 | 16 | K | 2 |  |  |  | ROZPOCET | 0 | 0 | 0 | 0 | 0 | 2 | 0 | 16 | -582534018
214 | K | 642942331.S | Osadenie oceľovej dverovej zárubne alebo rámu, plochy otvoru nad 4,5 do 10 m2 | ks | 3 |  | 0 |  |  | znížená |  | 0 | 0.05781 | 0.17343 | 0 | 0 | 16 | K | 2 |  |  |  | ROZPOCET | 0 | 0 | 0 | 0 | 0 | 2 | 0 | 16 | 1685189270
215 | K | 767/02-R | Demontáž stávající technologie ustájení, ocelové hrazení, včetně likvidace | hod | 150 |  | 0 |  |  | znížená |  | 0 | 0 | 0 | 0 | 0 | 16 | K | 2 |  |  |  | ROZPOCET | 0 | 0 | 0 | 0 | 0 | 2 | 0 | 16 | 949470877
216 | K | 767/03-R | Demontáž střešních vazniček podélných - 2/3 | soubor | 1 |  | 0 |  |  | znížená |  | 0 | 0 | 0 | 0 | 0 | 16 | K | 2 |  |  |  | ROZPOCET | 0 | 0 | 0 | 0 | 0 | 2 | 0 | 16 | -1356360963
217 | M | Z/12 | Stříška nad ventilátory - komplet | ks | 3 |  | 0 |  |  | znížená |  | 0 | 0.425 | 1.275 | 0 | 0 | 32 | M | 2 |  |  |  | ROZPOCET | 0 | 0 | 0 | 0 | 0 | 2 | 0 | 16 | -1020719120
218 | M | Z/15 | Přejezdný ocelový rošt | ks | 50 |  | 0 |  |  | znížená |  | 0 | 0.04716 | 2.358 | 0 | 0 | 32 | M | 2 |  |  |  | ROZPOCET | 0 | 0 | 0 | 0 | 0 | 2 | 0 | 16 | 1297074887
219 | M | Z/16 | Plechové venkovní dveře 2400x2100 mm | ks | 1 |  | 0 |  |  | znížená |  | 0 | 0.1 | 0.1 | 0 | 0 | 32 | M | 2 |  |  |  | ROZPOCET | 0 | 0 | 0 | 0 | 0 | 2 | 0 | 16 | 933304292
220 | M | Z/5 | Ocelové schody do dojírny | ks | 1 |  | 0 |  |  | znížená |  | 0 | 0.12 | 0.12 | 0 | 0 | 32 | M | 2 |  |  |  | ROZPOCET | 0 | 0 | 0 | 0 | 0 | 2 | 0 | 16 | 1182449537
221 | K | 767392112.S | Montáž krytiny striech plechom tvarovaným skrutkovaním - koridor | m2 | 36.78 |  | 0 |  |  | znížená |  | 0 | 0.00143 | 0.052595 | 0 | 0 | 16 | K | 2 |  |  |  | ROZPOCET | 0 | 0 | 0 | 0 | 0 | 2 | 0 | 16 | -988329271
222 | M | 138310003500.S | Plech trapézový pozinkovaný, výška profilu 50 mm, hr. 0,5 - 0,75 mm | m2 | 42.297 |  | 0 |  |  | znížená |  | 0 | 0.00576 | 0.24363 | 0 | 0 | 32 | M | 2 |  |  |  | ROZPOCET | 0 | 0 | 0 | 0 | 0 | 2 | 0 | 16 | -844925808
| VV |  | 36,78*1,15 'Prepočítané koeficientom množstva |  | 42.297 | [12 empty] | VV | 2 | 2 | False | 1 | ROZPOCET
223 | K | 767392802.S | Demontáž krytín striech z plechov skrutkovaných, -0,00700t | m2 | 866.81 |  | 0 |  |  | znížená |  | 0 | 0 | 0 | 0.007 | 6.0677 | 16 | K | 2 |  |  |  | ROZPOCET | 0 | 0 | 0 | 0 | 0 | 2 | 0 | 16 | 1796848817
| VV |  | 10,15*42,70*2 |  | 866.81 | [12 empty] | VV | 2 | 2 | True | 1 | ROZPOCET
224 | K | 767581803.S | Demontáž podhľadov tvarovaných plechov, -0,05500t | m2 | 608.005 |  | 0 |  |  | znížená |  | 0 | 0 | 0 | 0.055 | 33.4403 | 16 | K | 2 |  |  |  | ROZPOCET | 0 | 0 | 0 | 0 | 0 | 2 | 0 | 16 | 523117196
| VV |  | 31,1*19,55 |  | 608.005 | [12 empty] | VV | 2 | 2 | True | 1 | ROZPOCET
225 | K | 767590110.S | Montáž podlahových konštrukcií podlahových roštov | kg | 2358 |  | 0 |  |  | znížená |  | 0 | 5e-05 | 0.1179 | 0 | 0 | 16 | K | 2 |  |  |  | ROZPOCET | 0 | 0 | 0 | 0 | 0 | 2 | 0 | 16 | 962897409
| VV |  | 47,16*50 |  | 2358 | [12 empty] | VV | 2 | 2 | True | 1 | ROZPOCET
226 | K | 767646520.S | Montáž dverí kovových - hliníkových, vchodových, 1 m obvodu dverí | m | 22.1 |  | 0 |  |  | znížená |  | 0 | 0.00041 | 0.009061 | 0 | 0 | 16 | K | 2 |  |  |  | ROZPOCET | 0 | 0 | 0 | 0 | 0 | 2 | 0 | 16 | -1293623205
| VV |  | 2,1*2+1,7+(2,7*2+2,7)*2 |  | 22.1 | [12 empty] | VV | 2 | 2 | True | 1 | ROZPOCET
227 | K | 767651210.S | Montáž vrát otočných, osadených do oceľovej zárubne z dielov, s plochou do 6 m2 | ks | 2 |  | 0 |  |  | znížená |  | 0 | 0.00032 | 0.00064 | 0 | 0 | 16 | K | 2 |  |  |  | ROZPOCET | 0 | 0 | 0 | 0 | 0 | 2 | 0 | 16 | -301265594
228 | K | 767651220.S | Montáž vrát otočných, osadených do oceľovej zárubne z dielov, s plochou nad 6 do 9 m2 | ks | 2 |  | 0 |  |  | znížená |  | 0 | 0.00032 | 0.00064 | 0 | 0 | 16 | K | 2 |  |  |  | ROZPOCET | 0 | 0 | 0 | 0 | 0 | 2 | 0 | 16 | -515799303
229 | K | 767654210.S | Montáž vrát posuvných, osadených do oceľovej konštrukcie, s plochou do 6 m2 | ks | 4 |  | 0 |  |  | znížená |  | 0 | 0.00124 | 0.00496 | 0 | 0 | 16 | K | 2 |  |  |  | ROZPOCET | 0 | 0 | 0 | 0 | 0 | 2 | 0 | 16 | -557471501
230 | M | Z/13 | Posuvné ocelové dveře 2400x2100 mm | ks | 4 |  | 0 |  |  | znížená |  | 0 | 0.05 | 0.2 | 0 | 0 | 32 | M | 2 |  |  |  | ROZPOCET | 0 | 0 | 0 | 0 | 0 | 2 | 0 | 16 | -719763279
231 | K | 767660107.S | Montáž vonkajšej žalúzie | ks | 4 |  | 0 |  |  | znížená |  | 0 | 0 | 0 | 0 | 0 | 16 | K | 2 |  |  |  | ROZPOCET | 0 | 0 | 0 | 0 | 0 | 2 | 0 | 16 | 1706117776
232 | K | 767995104.S | Montáž ostatných atypických kovových stavebných doplnkových konštrukcií nad 20 do 50 kg | kg | 304.284 |  | 0 |  |  | znížená |  | 0 | 5e-05 | 0.015214 | 0 | 0 | 16 | K | 2 |  |  |  | ROZPOCET | 0 | 0 | 0 | 0 | 0 | 2 | 0 | 16 | -377797488
| VV |  | "koridor" (12,2+11,5)*12,839 |  | 304.284 | [12 empty] | VV | 2 | 2 | True | 1 | ROZPOCET
233 | M | 145720001000.S | Z/11 Profil oceľový 100x60x3 mm 2x ťahaný tenkostenný uzavretý obdĺžnikový | t | 0.512 |  | 0 |  |  | znížená |  | 0 | 0.512 | 0.26214 | 0 | 0 | 32 | M | 2 |  |  |  | ROZPOCET | 0 | 0 | 0 | 0 | 0 | 2 | 0 | 16 | -1896416058
234 | M | 145720001100.S | Profil oceľový 120x60x5 mm 2x ťahaný tenkostenný uzavretý obdĺžnikový | t | 0.304 |  | 0 |  |  | znížená |  | 0 | 1 | 0.304 | 0 | 0 | 32 | M | 2 |  |  |  | ROZPOCET | 0 | 0 | 0 | 0 | 0 | 2 | 0 | 16 | 1482858707
| VV |  | "koridor" (12,2+11,5)*12,839/1000 |  | 0.304 | [12 empty] | VV | 2 | 2 | True | 1 | ROZPOCET
235 | K | 767995105.S | Montáž ostatných atypických kovových stavebných doplnkových konštrukcií nad 50 do 100 kg | kg | 121 |  | 0 |  |  | znížená |  | 0 | 5e-05 | 0.00605 | 0 | 0 | 16 | K | 2 |  |  |  | ROZPOCET | 0 | 0 | 0 | 0 | 0 | 2 | 0 | 16 | -472963835
| VV |  | 60,5*2 |  | 121 | [12 empty] | VV | 2 | 2 | True | 1 | ROZPOCET
236 | K | 767995106.S | Montáž ostatných atypických kovových stavebných doplnkových konštrukcií nad 100 do 250 kg | kg | 386 |  | 0 |  |  | znížená |  | 0 | 5e-05 | 0.0193 | 0 | 0 | 16 | K | 2 |  |  |  | ROZPOCET | 0 | 0 | 0 | 0 | 0 | 2 | 0 | 16 | -1646154701
| VV |  | 193*2 |  | 386 | [12 empty] | VV | 2 | 2 | True | 1 | ROZPOCET
237 | K | 767995108.S | Montáž ostatných atypických kovových stavebných doplnkových konštrukcií nad 500 kg | kg | 512 |  | 0 |  |  | znížená |  | 0 | 5e-05 | 0.0256 | 0 | 0 | 16 | K | 2 |  |  |  | ROZPOCET | 0 | 0 | 0 | 0 | 0 | 2 | 0 | 16 | -86628255
238 | K | 767995230.S | Výroba atypického výrobku - schody | kg | 120 |  | 0 |  |  | znížená |  | 0 | 0 | 0 | 0 | 0 | 16 | K | 2 |  |  |  | ROZPOCET | 0 | 0 | 0 | 0 | 0 | 2 | 0 | 16 | -78909145
239 | M | Z/1 | Plechové venkovní dveře 1700x2100 mm | ks | 1 |  | 0 |  |  | znížená |  | 0 | 0.09 | 0.09 | 0 | 0 | 32 | M | 2 |  |  |  | ROZPOCET | 0 | 0 | 0 | 0 | 0 | 2 | 0 | 16 | 2094445683
240 | M | Z/2 | Plechové venkovní dveře 2700x2700 mm | ks | 2 |  | 0 |  |  | znížená |  | 0 | 0.125 | 0.25 | 0 | 0 | 32 | M | 2 |  |  |  | ROZPOCET | 0 | 0 | 0 | 0 | 0 | 2 | 0 | 16 | -421271880
241 | M | Z/3 | Zateplená protidešťová ventilační žaluzie 1100x2500 mm | ks | 1 |  | 0 |  |  | znížená |  | 0 | 0.02 | 0.02 | 0 | 0 | 32 | M | 2 |  |  |  | ROZPOCET | 0 | 0 | 0 | 0 | 0 | 2 | 0 | 16 | 984764946
242 | M | Z/4 | Zateplená protidešťová ventilační žaluzie 1100x2500 mm | ks | 3 |  | 0 |  |  | znížená |  | 0 | 0.025 | 0.075 | 0 | 0 | 32 | M | 2 |  |  |  | ROZPOCET | 0 | 0 | 0 | 0 | 0 | 2 | 0 | 16 | -1610919154
243 | M | Z/6 | Ocelové prvky pro montáž dojírny | ks | 2 |  | 0 |  |  | znížená |  | 0 | 0.193 | 0.386 | 0 | 0 | 32 | M | 2 |  |  |  | ROZPOCET | 0 | 0 | 0 | 0 | 0 | 2 | 0 | 16 | 1267432991
244 | M | Z/7 | Ocelové prvky pro montáž dojírny | ks | 2 |  | 0 |  |  | znížená |  | 0 | 0.605 | 1.21 | 0 | 0 | 32 | M | 2 |  |  |  | ROZPOCET | 0 | 0 | 0 | 0 | 0 | 2 | 0 | 16 | -2073279425
245 | K | 998767101.S | Presun hmôt pre kovové stavebné doplnkové konštrukcie v objektoch výšky do 6 m | t | 7.828 |  | 0 |  |  | znížená |  | 0 | 0 | 0 | 0 | 0 | 16 | K | 2 |  |  |  | ROZPOCET | 0 | 0 | 0 | 0 | 0 | 2 | 0 | 16 | 311277759
| D | 771 | Podlahy z dlaždíc |  |  |  | 0 |  |  |  |  | 0 |  | 10.8066 |  | 0 | 2 | D | 1 |  |  |  | ROZPOCET | [6 empty] | 0
246 | K | 771411060.S | Montáž vnútorných rohov do malty | ks | 41 |  | 0 |  |  | znížená |  | 0 | 0.00534 | 0.21894 | 0 | 0 | 16 | K | 2 |  |  |  | ROZPOCET | 0 | 0 | 0 | 0 | 0 | 2 | 0 | 16 | 1290343228
247 | M | 597640006600.S | Sokel keramický, vnútorný roh | ks | 42.64 |  | 0 |  |  | znížená |  | 0 | 3e-05 | 0.0012792 | 0 | 0 | 32 | M | 2 |  |  |  | ROZPOCET | 0 | 0 | 0 | 0 | 0 | 2 | 0 | 16 | 976335223
| VV |  | 41*1,04 'Prepočítané koeficientom množstva |  | 42.64 | [12 empty] | VV | 2 | 2 | False | 1 | ROZPOCET
248 | K | 771415003.S | Montáž soklíkov z obkladačiek do tmelu veľ. 300 x 72 mm | m | 114.95 |  | 0 |  |  | znížená |  | 0 | 0.00296 | 0.34025 | 0 | 0 | 16 | K | 2 |  |  |  | ROZPOCET | 0 | 0 | 0 | 0 | 0 | 2 | 0 | 16 | -1067926106
| VV |  | 34+11,5+13,6+17,8+12,8+12,65+12,6 |  | 114.95 | [12 empty] | VV | 2 | 2 | True | 1 | ROZPOCET
249 | M | 597640006300.S | Sokel keramický, lxvxhr 298x80x9 mm | ks | 413.82 |  | 0 |  |  | znížená |  | 0 | 0.00045 | 0.18622 | 0 | 0 | 32 | M | 2 |  |  |  | ROZPOCET | 0 | 0 | 0 | 0 | 0 | 2 | 0 | 16 | 1384695130
| VV |  | 114,95*3,6 'Prepočítané koeficientom množstva |  | 413.82 | [12 empty] | VV | 2 | 2 | False | 1 | ROZPOCET
250 | K | 771415050.S | Montáž vonkajších rohov do tmelu | ks | 5 |  | 0 |  |  | znížená |  | 0 | 0.00244 | 0.0122 | 0 | 0 | 16 | K | 2 |  |  |  | ROZPOCET | 0 | 0 | 0 | 0 | 0 | 2 | 0 | 16 | 922633660
251 | M | 597640006500.S | Sokel keramický, vonkajší roh | ks | 5.2 |  | 0 |  |  | znížená |  | 0 | 4e-05 | 0.000208 | 0 | 0 | 32 | M | 2 |  |  |  | ROZPOCET | 0 | 0 | 0 | 0 | 0 | 2 | 0 | 16 | -225283769
| VV |  | 5*1,04 'Prepočítané koeficientom množstva |  | 5.2 | [12 empty] | VV | 2 | 2 | False | 1 | ROZPOCET
252 | K | 771571112.S | Montáž podláh z dlaždíc keramických do malty veľ. 300 x 300 mm | m2 | 157.92 |  | 0 |  |  | znížená |  | 0 | 0.0444 | 7.0116 | 0 | 0 | 16 | K | 2 |  |  |  | ROZPOCET | 0 | 0 | 0 | 0 | 0 | 2 | 0 | 16 | -1197569503
| VV |  | 26,5+15,15+9,5+10,85+5,32+12,5+78,10 |  | 157.92 | [12 empty] | VV | 2 | 2 | True | 1 | ROZPOCET
253 | M | 597740001600.S | Dlaždice keramické, lxvxhr 297x297x8 mm, hutné glazované | m2 | 170.554 |  | 0 |  |  | znížená |  | 0 | 0.0178 | 3.0359 | 0 | 0 | 32 | M | 2 |  |  |  | ROZPOCET | 0 | 0 | 0 | 0 | 0 | 2 | 0 | 16 | -367571969
| VV |  | 157,92*1,08 'Prepočítané koeficientom množstva |  | 170.554 | [12 empty] | VV | 2 | 2 | False | 1 | ROZPOCET
254 | K | 998771101.S | Presun hmôt pre podlahy z dlaždíc v objektoch výšky do 6m | t | 10.807 |  | 0 |  |  | znížená |  | 0 | 0 | 0 | 0 | 0 | 16 | K | 2 |  |  |  | ROZPOCET | 0 | 0 | 0 | 0 | 0 | 2 | 0 | 16 | -1642736128
| D | 781 | Obklady |  |  |  | 0 |  |  |  |  | 0 |  | 2.9696 |  | 0 | 2 | D | 1 |  |  |  | ROZPOCET | [6 empty] | 0
255 | K | 781445012.S | Montáž obkladov vnútor. stien z obkladačiek kladených do tmelu veľ. 150x150 mm | m2 | 184.86 |  | 0 |  |  | znížená |  | 0 | 0.00367 | 0.67844 | 0 | 0 | 16 | K | 2 |  |  |  | ROZPOCET | 0 | 0 | 0 | 0 | 0 | 2 | 0 | 16 | 1806249757
| VV |  | (1,825+2,8+0,9+1,4)*2*3*2 |  | 83.1 | [12 empty] | VV | 2 | 2 | True | 0 | ROZPOCET
| VV |  | 11,85*3 |  | 35.55 | [12 empty] | VV | 2 | 2 | True | 0 | ROZPOCET
| VV |  | 66,21 |  | 66.21 | [12 empty] | VV | 2 | 2 | True | 0 | ROZPOCET
| VV |  | Súčet |  | 184.86 | [12 empty] | VV | 2 | 4 | True | 1 | ROZPOCET
281 | M | 597640002400.S | Obkladačky keramické lxvxhr 148x148x6 mm | m2 | 203.346 |  | 0 |  |  | znížená |  | 0 | 0.01 | 2.0335 | 0 | 0 | 32 | M | 2 |  |  |  | ROZPOCET | 0 | 0 | 0 | 0 | 0 | 2 | 0 | 16 | -308237241
257 | K | 781445022.S | Oprava obkladov stien z obkladačiek keramických 150x150 mm, -0,021t | m2 | 55.35 |  | 0 |  |  | znížená |  | 0 | 0.00367 | 0.20313 | 0 | 0 | 16 | K | 2 |  |  |  | ROZPOCET | 0 | 0 | 0 | 0 | 0 | 2 | 0 | 16 | -123721931
| VV |  | (11,85+6,6)*3 |  | 55.35 | [12 empty] | VV | 2 | 2 | True | 1 | ROZPOCET
258 | K | 781491111.S | Montáž plastových profilov pre obklad do tmelu - roh steny | m | 78 |  | 0 |  |  | znížená |  | 0 | 0.0005 | 0.039 | 0 | 0 | 16 | K | 2 |  |  |  | ROZPOCET | 0 | 0 | 0 | 0 | 0 | 2 | 0 | 16 | 1313689095
259 | M | 283410018400.S | Profil pre napojenie na obklad, úzky, tesniaci, PVC | m | 81.9 |  | 0 |  |  | znížená |  | 0 | 6e-05 | 0.004914 | 0 | 0 | 32 | M | 2 |  |  |  | ROZPOCET | 0 | 0 | 0 | 0 | 0 | 2 | 0 | 16 | 1641015211
| VV |  | 78*1,05 'Prepočítané koeficientom množstva |  | 81.9 | [12 empty] | VV | 2 | 2 | False | 1 | ROZPOCET
260 | K | 781675102.S | Montáž obkladov parapetov z dlaždíc keramických do tmelu, akákoľvek veľkosť | m | 10.4 |  | 0 |  |  | znížená |  | 0 | 0.00102 | 0.010608 | 0 | 0 | 16 | K | 2 |  |  |  | ROZPOCET | 0 | 0 | 0 | 0 | 0 | 2 | 0 | 16 | 565569689
| VV |  | 4*1,5+0,6*4+1+1 |  | 10.4 | [12 empty] | VV | 2 | 2 | True | 1 | ROZPOCET
261 | K | 998781101.S | Presun hmôt pre obklady keramické v objektoch výšky do 6 m | t | 2.97 |  | 0 |  |  | znížená |  | 0 | 0 | 0 | 0 | 0 | 16 | K | 2 |  |  |  | ROZPOCET | 0 | 0 | 0 | 0 | 0 | 2 | 0 | 16 | -512388326
| D | 783 | Nátery |  |  |  | 0 |  |  |  |  | 0 |  | 0.17319 |  | 0 | 2 | D | 1 |  |  |  | ROZPOCET | [6 empty] | 0
262 | K | 783/01-R1 | D+M Epoxidový nátěr podlah a stěn | m2 | 794.89 |  | 0 |  |  | znížená |  | 0 | 2e-05 | 0.015898 | 0 | 0 | 16 | K | 2 |  |  |  | ROZPOCET | 0 | 0 | 0 | 0 | 0 | 2 | 0 | 16 | -2101809901
| VV |  | 29,5+9,75+9,6+9,5+12,5 |  | 70.85 | [12 empty] | VV | 2 | 2 | True | 0 | ROZPOCET
| VV |  | 47,04 |  | 47.04 | [12 empty] | VV | 2 | 2 | True | 0 | ROZPOCET
| VV |  | 330,5+346,5 |  | 677 | [12 empty] | VV | 2 | 2 | True | 0 | ROZPOCET
| VV |  | Súčet |  | 794.89 | [12 empty] | VV | 2 | 4 | True | 1 | ROZPOCET
263 | K | 783103821.S | Odstránenie starých náterov z oceľových konštr. ľahkých C, veľmi ľahkých CC opálením, oklepaním | m2 | 211.573 |  | 0 |  |  | znížená |  | 0 | 0.0003 | 0.063472 | 0 | 0 | 16 | K | 2 |  |  |  | ROZPOCET | 0 | 0 | 0 | 0 | 0 | 2 | 0 | 16 | 873748827
| VV |  | (19,55*2+25+1,45*18+8,5+0,90*7)*3,14*0,05*8*1,33 |  | 175.4 | [12 empty] | VV | 2 | 2 | True | 0 | ROZPOCET
| VV |  | 4*4,5*3,14*0,08*8 |  | 36.173 | [12 empty] | VV | 2 | 2 | True | 0 | ROZPOCET
| VV |  | Súčet |  | 211.573 | [12 empty] | VV | 2 | 4 | True | 1 | ROZPOCET
264 | K | 783125130.S | Nátery oceľ.konštr. syntetické ľahkých C alebo veľmi ľahkých CC dvojnásobné - 70μm | m2 | 211.573 |  | 0 |  |  | znížená |  | 0 | 0.00026 | 0.055009 | 0 | 0 | 16 | K | 2 |  |  |  | ROZPOCET | 0 | 0 | 0 | 0 | 0 | 2 | 0 | 16 | 359647202
265 | K | 783225100.S | Nátery kov.stav.doplnk.konštr. syntetické na vzduchu schnúce dvojnás. 1x s emailov. - 105µm | m2 | 33.91 |  | 0 |  |  | znížená |  | 0 | 0.00024 | 0.0081384 | 0 | 0 | 16 | K | 2 |  |  |  | ROZPOCET | 0 | 0 | 0 | 0 | 0 | 2 | 0 | 16 | 873317042
| VV |  | 3,45+12,8 |  | 16.25 | [12 empty] | VV | 2 | 2 | True | 0 | ROZPOCET
| VV |  | (5*2,7+5*3,0)*3,14*0,102 |  | 9.128 | [12 empty] | VV | 2 | 2 | True | 0 | ROZPOCET
| VV |  | "koridor" (12,2+11,5)*0,18*2 |  | 8.532 | [12 empty] | VV | 2 | 2 | True | 0 | ROZPOCET
| VV |  | Súčet |  | 33.91 | [12 empty] | VV | 2 | 4 | True | 1 | ROZPOCET
266 | K | 783726100.S | Nátery tesárskych konštrukcií syntetické lazurovacím lakom 1x lakovaním | m2 | 59.8 |  | 0 |  |  | znížená |  | 0 | 0.00011 | 0.006578 | 0 | 0 | 16 | K | 2 |  |  |  | ROZPOCET | 0 | 0 | 0 | 0 | 0 | 2 | 0 | 16 | -568582477
| VV |  | 115*0,52 |  | 59.8 | [12 empty] | VV | 2 | 2 | True | 1 | ROZPOCET
267 | K | 783894312.S | Náter farbami ekologickými riediteľnými vodou akrylátovými univerzálnymi stropov dvojnásobný | m2 | 73 |  | 0 |  |  | znížená |  | 0 | 0.00033 | 0.02409 | 0 | 0 | 16 | K | 2 |  |  |  | ROZPOCET | 0 | 0 | 0 | 0 | 0 | 2 | 0 | 16 | 701824277
| D | 784 | Maľby |  |  |  | 0 |  |  |  |  | 0 |  | 0.21801 |  | 0 | 2 | D | 1 |  |  |  | ROZPOCET | [6 empty] | 0
268 | K | 784410500.S | Prebrúsenie a oprášenie jemnozrnných povrchov výšky do 3,80 m | m2 | 681.274 |  | 0 |  |  | znížená |  | 0 | 0 | 0 | 0 | 0 | 16 | K | 2 |  |  |  | ROZPOCET | 0 | 0 | 0 | 0 | 0 | 2 | 0 | 16 | 353759021
| VV |  | 469,146+212,128 |  | 681.274 | [12 empty] | VV | 2 | 2 | True | 1 | ROZPOCET
269 | K | 784430050.S | Maľby akrylátové tónované dvojnásobné, ručne nanášané s bielym stropom na jemnozrnný podklad výšky do 3,80 m | m2 | 681.274 |  | 0 |  |  | znížená |  | 0 | 0.00032 | 0.21801 | 0 | 0 | 16 | K | 2 |  |  |  | ROZPOCET | 0 | 0 | 0 | 0 | 0 | 2 | 0 | 16 | -596307392
| D | M | Práce a dodávky M |  |  |  | 0 |  |  |  |  | 0 |  | 0 |  | 0 | 3 | D | 0 |  |  |  | ROZPOCET | [6 empty] | 0
| D | VRN | Investičné náklady neobsiahnuté v cenách |  |  |  | 0 |  |  |  |  | 0 |  | 0 |  | 0 | 5 | D | 0 |  |  |  | ROZPOCET | [6 empty] | 0
270 | K | 000300016.S | Geodetické práce - vykonávané pred výstavbou určenie vytyčovacej siete, vytýčenie staveniska, staveb. objektu | eur | 1 |  | 0 |  |  | znížená |  | 0 | 0 | 0 | 0 | 0 | 1024 | K | 1 |  |  |  | ROZPOCET | 0 | 0 | 0 | 0 | 0 | 2 | 0 | 1024 | 836106622
271 | K | 000600017.S | Zariadenie staveniska | eur | 1 |  | 0 |  |  | znížená |  | 0 | 0 | 0 | 0 | 0 | 1024 | K | 1 |  |  |  | ROZPOCET | 0 | 0 | 0 | 0 | 0 | 2 | 0 | 1024 | 1426675012

## D 1 2 - Zastřešení, opláš...
{84dfb370-bad7-4318-93c4-bf313295eb2e}
0
| KRYCÍ LIST ROZPOČTU | [7 empty] | v --- nižšie sa nachádzajú doplnkové a pomocné údaje k zostavám --- v | [8 empty] | False
Stavba:
Modernizace dojírny Okoč
Objekt:
SO-01 - Dojírna
Časť:
D 1 2 - Zastřešení, opláštění
| JKSO: |  |  |  |  | KS:
| Miesto: |  | Okoč |  |  | Dátum: | 2023-03-10
| Objednávateľ: |  |  |  |  | IČO:
|  | PD Okoč-Sokolec |  |  |  | IČ DPH:
| Zhotoviteľ: |  |  |  |  | IČO: | Vyplň údaj
|  | Vyplň údaj |  |  |  | IČ DPH: | Vyplň údaj
| Projektant: |  |  |  |  | IČO:
IČ DPH:
| Spracovateľ: |  |  |  |  | IČO:
|  | FARMTEC a.s. |  |  |  | IČ DPH:
Poznámka:
| Cena bez DPH | [5 empty] | 0
|  |  | Základ dane |  |  | Sadzba dane | Výška dane
| DPH | základná | 0 |  |  | 20% | 0
|  | znížená | 0 |  |  | 20% | 0
|  | zákl. prenesená | 0 |  |  | 20% | 0
|  | zníž. prenesená | 0 |  |  | 20% | 0
|  | nulová | 0 |  |  | 0% | 0
| Cena s DPH |  |  | v | EUR |  | 0
| Projektant |  |  | Spracovateľ
| Dátum a podpis: |  | Pečiatka | Dátum a podpis: |  |  | Pečiatka
| Objednávateľ |  |  | Zhotoviteľ
| Dátum a podpis: |  | Pečiatka | Dátum a podpis: |  |  | Pečiatka
REKAPITULÁCIA ROZPOČTU
Stavba:
Modernizace dojírny Okoč
Objekt:
SO-01 - Dojírna
Časť:
D 1 2 - Zastřešení, opláštění
Miesto: |  |  | Okoč |  |  | Dátum: | 2023-03-10
Objednávateľ: |  |  | PD Okoč-Sokolec |  |  | Projektant:
Zhotoviteľ: |  |  | Vyplň údaj |  |  | Spracovateľ: | FARMTEC a.s.
Kód dielu - Popis | [6 empty] | Cena celkom [EUR]
Náklady z rozpočtu | [6 empty] | 0 | [11 empty] | -1
| N00 - Nepomenované práce | [5 empty] | 0
| N01 - Zastřešení | [5 empty] | 0
| VRN - Investičné náklady neobsiahnuté v cenách | [5 empty] | 0
ROZPOČET
Stavba:
Modernizace dojírny Okoč
Objekt:
SO-01 - Dojírna
Časť:
D 1 2 - Zastřešení, opláštění
Miesto: |  |  | Okoč |  |  | Dátum: | 2023-03-10
Objednávateľ: |  |  | PD Okoč-Sokolec |  |  | Projektant:
Zhotoviteľ: |  |  | Vyplň údaj |  |  | Spracovateľ: | FARMTEC a.s.
PČ | Typ | Kód | Popis | MJ | Množstvo | J.cena [EUR] | Cena celkom [EUR] | Cenová sústava |  | DPH | J. Nh [h] | Nh celkom [h] | J. hmotnosť [t] | Hmotnosť celkom [t] | J. suť [t] | Suť Celkom [t]
Náklady z rozpočtu | [6 empty] | 0 |  |  |  |  | 0 |  | 0 |  | 0 |  | D | -1 | [10 empty] | 0
| D | N00 | Nepomenované práce |  |  |  | 0 |  |  |  |  | 0 |  | 0 |  | 0 | 1 | D | 0 |  |  |  | ROZPOCET | [6 empty] | 0
| D | N01 | Zastřešení |  |  |  | 0 |  |  |  |  | 0 |  | 0 |  | 0 | 1 | D | 1 |  |  |  | ROZPOCET | [6 empty] | 0
1 | K | 44/01a-R | D+M Střešní panel tl. 100mm, plech/PIR/plech | m2 | 630 |  | 0 |  |  | znížená |  | 0 | 0 | 0 | 0 | 0 | 512 | K | 2 |  |  |  | ROZPOCET | 0 | 0 | 0 | 0 | 0 | 2 | 0 | 512 | 448954173
2 | K | 44/01b-R | D+M neregulovatelná HVŠ s deflektory š. 1m | m | 15 |  | 0 |  |  | znížená |  | 0 | 0 | 0 | 0 | 0 | 512 | K | 2 |  |  |  | ROZPOCET | 0 | 0 | 0 | 0 | 0 | 2 | 0 | 512 | -1300804416
3 | K | 44/01c-R | D+M Střešní panel tl. 40mm, plech/PIR/plech | m2 | 365 |  | 0 |  |  | znížená |  | 0 | 0 | 0 | 0 | 0 | 512 | K | 2 |  |  |  | ROZPOCET | 0 | 0 | 0 | 0 | 0 | 2 | 0 | 512 | 2009519194
4 | K | 44/02-R | D+M stěnový sedvičový PIR panel tl. 100mm | ks | 212 |  | 0 |  |  | znížená |  | 0 | 0 | 0 | 0 | 0 | 512 | K | 2 |  |  |  | ROZPOCET | 0 | 0 | 0 | 0 | 0 | 2 | 0 | 512 | -1162138061
5 | K | 44/03-R | D+M klempířské prvky RAL | soubor | 1 |  | 0 |  |  | znížená |  | 0 | 0 | 0 | 0 | 0 | 512 | K | 2 |  |  |  | ROZPOCET | 0 | 0 | 0 | 0 | 0 | 2 | 0 | 512 | 932027733
| VV |  | 1 |  | 1 | [12 empty] | VV | 2 | 2 | True | 1 | ROZPOCET
6 | K | 44/04-R | D+M vaznicového systému - kotevní botky nejsou součástí | kg | 4400 |  | 0 |  |  | znížená |  | 0 | 0 | 0 | 0 | 0 | 512 | K | 2 |  |  |  | ROZPOCET | 0 | 0 | 0 | 0 | 0 | 2 | 0 | 512 | -2032974895
| VV |  | 4400 |  | 4400 | [12 empty] | VV | 2 | 2 | True | 1 | ROZPOCET
7 | K | 44/05b-R | D+M montážní a spojovací materiál | soubor | 1 |  | 0 |  |  | znížená |  | 0 | 0 | 0 | 0 | 0 | 512 | K | 2 |  |  |  | ROZPOCET | 0 | 0 | 0 | 0 | 0 | 2 | 0 | 512 | -1164976136
| VV |  | "veškerý spojovací a montážní materiál pro kompletní zhotovení střechy" 1 |  | 1 | [12 empty] | VV | 2 | 2 | True | 1 | ROZPOCET
8 | K | 44/05c-R | D+M klempířské prvky Pz | soubor | 1 |  | 0 |  |  | znížená |  | 0 | 0 | 0 | 0 | 0 | 512 | K | 2 |  |  |  | ROZPOCET | 0 | 0 | 0 | 0 | 0 | 2 | 0 | 512 | -922579857
9 | K | 44/05-R | D+M vrata a dveře | soubor | 1 |  | 0 |  |  | znížená |  | 0 | 0 | 0 | 0 | 0 | 512 | K | 2 |  |  |  | ROZPOCET | 0 | 0 | 0 | 0 | 0 | 2 | 0 | 512 | 121680192
| VV |  | 1 |  | 1 | [12 empty] | VV | 2 | 2 | True | 1 | ROZPOCET
10 | K | 44/06-R | Manipulační technika, úklid a likvidace odpadů | komplet | 1 |  | 0 |  |  | znížená |  | 0 | 0 | 0 | 0 | 0 | 512 | K | 2 |  |  |  | ROZPOCET | 0 | 0 | 0 | 0 | 0 | 2 | 0 | 512 | -464199952
12 | K | 44/07-R | D+M klempířské prvky RAL standard (soklový L profil, pomocný profil) | m | 66 |  | 0 |  |  | znížená |  | 0 | 0 | 0 | 0 | 0 | 512 | K | 2 |  |  |  | ROZPOCET | 0 | 0 | 0 | 0 | 0 | 2 | 0 | 512 | 715754343
13 | K | 44/08-R | D+M stěnový sendvičový PIR panel 40mm (doprava + montáž) | m2 | 79 |  | 0 |  |  | znížená |  | 0 | 0 | 0 | 0 | 0 | 512 | K | 2 |  |  |  | ROZPOCET | 0 | 0 | 0 | 0 | 0 | 2 | 0 | 512 | -1642782918
14 | K | 44/09-R | D+M klempířské prvky Pz (soklový L profil, pomocný profil) | m | 40 |  | 0 |  |  | znížená |  | 0 | 0 | 0 | 0 | 0 | 512 | K | 2 |  |  |  | ROZPOCET | 0 | 0 | 0 | 0 | 0 | 2 | 0 | 512 | -1725805461
15 | K | 44/10-R | D+M pomocné ocelové konstrukce štítu | kg | 1000 |  | 0 |  |  | znížená |  | 0 | 0 | 0 | 0 | 0 | 512 | K | 2 |  |  |  | ROZPOCET | 0 | 0 | 0 | 0 | 0 | 2 | 0 | 512 | -1542831859
| D | VRN | Investičné náklady neobsiahnuté v cenách |  |  |  | 0 |  |  |  |  | 0 |  | 0 |  | 0 | 5 | D | 0 |  |  |  | ROZPOCET | [6 empty] | 0
11 | K | 000600031.S | Zariadenie staveniska - výrobné dielne | eur | 1 |  | 0 |  |  | znížená |  | 0 | 0 | 0 | 0 | 0 | 1024 | K | 1 |  |  |  | ROZPOCET | 0 | 0 | 0 | 0 | 0 | 2 | 0 | 1024 | -1227018238

## D 3 - Elektroinstalace
{1b93610c-0175-4e31-9a47-ab38f43f5ee9}
0
| KRYCÍ LIST ROZPOČTU | [7 empty] | v --- nižšie sa nachádzajú doplnkové a pomocné údaje k zostavám --- v | [8 empty] | False
Stavba:
Modernizace dojírny Okoč
Objekt:
SO-01 - Dojírna
Časť:
D 3 - Elektroinstalace
| JKSO: |  |  |  |  | KS:
| Miesto: |  | Okoč |  |  | Dátum: | 2023-03-10
| Objednávateľ: |  |  |  |  | IČO:
|  | PD Okoč-Sokolec |  |  |  | IČ DPH:
| Zhotoviteľ: |  |  |  |  | IČO: | Vyplň údaj
|  | Vyplň údaj |  |  |  | IČ DPH: | Vyplň údaj
| Projektant: |  |  |  |  | IČO:
IČ DPH:
| Spracovateľ: |  |  |  |  | IČO:
|  | FARMTEC a.s. |  |  |  | IČ DPH:
Poznámka:
| Cena bez DPH | [5 empty] | 0
|  |  | Základ dane |  |  | Sadzba dane | Výška dane
| DPH | základná | 0 |  |  | 20% | 0
|  | znížená | 0 |  |  | 20% | 0
|  | zákl. prenesená | 0 |  |  | 20% | 0
|  | zníž. prenesená | 0 |  |  | 20% | 0
|  | nulová | 0 |  |  | 0% | 0
| Cena s DPH |  |  | v | EUR |  | 0
| Projektant |  |  | Spracovateľ
| Dátum a podpis: |  | Pečiatka | Dátum a podpis: |  |  | Pečiatka
| Objednávateľ |  |  | Zhotoviteľ
| Dátum a podpis: |  | Pečiatka | Dátum a podpis: |  |  | Pečiatka
REKAPITULÁCIA ROZPOČTU
Stavba:
Modernizace dojírny Okoč
Objekt:
SO-01 - Dojírna
Časť:
D 3 - Elektroinstalace
Miesto: |  |  | Okoč |  |  | Dátum: | 2023-03-10
Objednávateľ: |  |  | PD Okoč-Sokolec |  |  | Projektant:
Zhotoviteľ: |  |  | Vyplň údaj |  |  | Spracovateľ: | FARMTEC a.s.
Kód dielu - Popis | [6 empty] | Cena celkom [EUR]
Náklady z rozpočtu | [6 empty] | 0 | [11 empty] | -1
| N00 - Nepomenované práce | [5 empty] | 0
| N01 - Nepomenovaný diel | [5 empty] | 0
ROZPOČET
Stavba:
Modernizace dojírny Okoč
Objekt:
SO-01 - Dojírna
Časť:
D 3 - Elektroinstalace
Miesto: |  |  | Okoč |  |  | Dátum: | 2023-03-10
Objednávateľ: |  |  | PD Okoč-Sokolec |  |  | Projektant:
Zhotoviteľ: |  |  | Vyplň údaj |  |  | Spracovateľ: | FARMTEC a.s.
PČ | Typ | Kód | Popis | MJ | Množstvo | J.cena [EUR] | Cena celkom [EUR] | Cenová sústava |  | DPH | J. Nh [h] | Nh celkom [h] | J. hmotnosť [t] | Hmotnosť celkom [t] | J. suť [t] | Suť Celkom [t]
Náklady z rozpočtu | [6 empty] | 0 |  |  |  |  | 0 |  | 0 |  | 0 |  | D | -1 | [7 empty] | 0
| D | N00 | Nepomenované práce |  |  |  | 0 |  |  |  |  | 0 |  | 0 |  | 0 | 4 | D | 0 | ROZPOCET | [6 empty] | 0
| D | N01 | Nepomenovaný diel |  |  |  | 0 |  |  |  |  | 0 |  | 0 |  | 0 | 4 | D | 1 | ROZPOCET | [6 empty] | 0
1 | K | 921/01-R | D+M elektroinstalace viz. samostatný rozpočet | soubor | 1 |  | 0 |  |  | znížená |  | 0 | 0 | 0 | 0 | 0 | 512 | K | 2 | ROZPOCET | 0 | 0 | 0 | 0 | 0 | 2 | 0 | 512 | -1890417839

## D 4 - Vodovod, kanalizace
{92833be6-20ee-4adb-bccf-b12f2e52c79c}
0
| KRYCÍ LIST ROZPOČTU | [7 empty] | v --- nižšie sa nachádzajú doplnkové a pomocné údaje k zostavám --- v | [8 empty] | False
Stavba:
Modernizace dojírny Okoč
Objekt:
SO-01 - Dojírna
Časť:
D 4 - Vodovod, kanalizace
| JKSO: |  |  |  |  | KS:
| Miesto: |  | Okoč |  |  | Dátum: | 2023-03-10
| Objednávateľ: |  |  |  |  | IČO:
|  | PD Okoč-Sokolec |  |  |  | IČ DPH:
| Zhotoviteľ: |  |  |  |  | IČO: | Vyplň údaj
|  | Vyplň údaj |  |  |  | IČ DPH: | Vyplň údaj
| Projektant: |  |  |  |  | IČO:
IČ DPH:
| Spracovateľ: |  |  |  |  | IČO:
|  | FARMTEC a.s. |  |  |  | IČ DPH:
Poznámka:
| Cena bez DPH | [5 empty] | 0
|  |  | Základ dane |  |  | Sadzba dane | Výška dane
| DPH | základná | 0 |  |  | 20% | 0
|  | znížená | 0 |  |  | 20% | 0
|  | zákl. prenesená | 0 |  |  | 20% | 0
|  | zníž. prenesená | 0 |  |  | 20% | 0
|  | nulová | 0 |  |  | 0% | 0
| Cena s DPH |  |  | v | EUR |  | 0
| Projektant |  |  | Spracovateľ
| Dátum a podpis: |  | Pečiatka | Dátum a podpis: |  |  | Pečiatka
| Objednávateľ |  |  | Zhotoviteľ
| Dátum a podpis: |  | Pečiatka | Dátum a podpis: |  |  | Pečiatka
REKAPITULÁCIA ROZPOČTU
Stavba:
Modernizace dojírny Okoč
Objekt:
SO-01 - Dojírna
Časť:
D 4 - Vodovod, kanalizace
Miesto: |  |  | Okoč |  |  | Dátum: | 2023-03-10
Objednávateľ: |  |  | PD Okoč-Sokolec |  |  | Projektant:
Zhotoviteľ: |  |  | Vyplň údaj |  |  | Spracovateľ: | FARMTEC a.s.
Kód dielu - Popis | [6 empty] | Cena celkom [EUR]
Náklady z rozpočtu | [6 empty] | 0 | [11 empty] | -1
| HSV - Práce a dodávky HSV | [5 empty] | 0
| 9 - Ostatné konštrukcie a práce-búranie | [5 empty] | 0
| HZS - Hodinové zúčtovacie sadzby | [5 empty] | 0
| PSV - Práce a dodávky PSV | [5 empty] | 0
| 721 - Zdravotechnika - vnútorná kanalizácia | [5 empty] | 0
| 722 - Zdravotechnika - vnútorný vodovod | [5 empty] | 0
| 725 - Zdravotechnika - zariaďovacie predmety | [5 empty] | 0
| 767 - Konštrukcie doplnkové kovové | [5 empty] | 0
| VRN - Investičné náklady neobsiahnuté v cenách | [5 empty] | 0
ROZPOČET
Stavba:
Modernizace dojírny Okoč
Objekt:
SO-01 - Dojírna
Časť:
D 4 - Vodovod, kanalizace
Miesto: |  |  | Okoč |  |  | Dátum: | 2023-03-10
Objednávateľ: |  |  | PD Okoč-Sokolec |  |  | Projektant:
Zhotoviteľ: |  |  | Vyplň údaj |  |  | Spracovateľ: | FARMTEC a.s.
PČ | Typ | Kód | Popis | MJ | Množstvo | J.cena [EUR] | Cena celkom [EUR] | Cenová sústava |  | DPH | J. Nh [h] | Nh celkom [h] | J. hmotnosť [t] | Hmotnosť celkom [t] | J. suť [t] | Suť Celkom [t]
Náklady z rozpočtu | [6 empty] | 0 |  |  |  |  | 0 |  | 1.0887 |  | 0.156 |  | D | -1 | [7 empty] | 0
| D | HSV | Práce a dodávky HSV |  |  |  | 0 |  |  |  |  | 0 |  | 0 |  | 0.156 | 1 | D | 0 | ROZPOCET | [6 empty] | 0
| D | 9 | Ostatné konštrukcie a práce-búranie |  |  |  | 0 |  |  |  |  | 0 |  | 0 |  | 0.156 | 1 | D | 1 | ROZPOCET | [6 empty] | 0
1 | K | 974031143.S | Vysekávanie rýh v akomkoľvek murive tehlovom na akúkoľvek maltu do hĺbky 70 mm a š. do 100 mm, -0,01300t | m | 12 |  | 0 |  |  | znížená |  | 0 | 0 | 0 | 0.013 | 0.156 | 4 | K | 2 | ROZPOCET | 0 | 0 | 0 | 0 | 0 | 2 | 0 | 4 | 1961979017
| D | HZS | Hodinové zúčtovacie sadzby |  |  |  | 0 |  |  |  |  | 0 |  | 0 |  | 0 | 4 | D | 0 | ROZPOCET | [6 empty] | 0
2 | K | HZS000125.S | Stavebno montážne práce mimoriadne odborné (Tr. 5) v rozsahu viac ako 8 hodín | hod | 35 |  | 0 |  |  | znížená |  | 0 | 0 | 0 | 0 | 0 | 512 | K | 1 | ROZPOCET | 0 | 0 | 0 | 0 | 0 | 2 | 0 | 512 | 531916672
| D | PSV | Práce a dodávky PSV |  |  |  | 0 |  |  |  |  | 0 |  | 1.0887 |  | 0 | 2 | D | 0 | ROZPOCET | [6 empty] | 0
| D | 721 | Zdravotechnika - vnútorná kanalizácia |  |  |  | 0 |  |  |  |  | 0 |  | 0.14332 |  | 0 | 2 | D | 1 | ROZPOCET | [6 empty] | 0
3 | K | 721100011RA0 | Kanalizace vnitřní, PVC, D 110 mm, zemní práce | m | 29.7 |  | 0 |  |  | znížená |  | 0 | 0.00027 | 0.008019 | 0 | 0 | 16 | K | 2 | ROZPOCET | 0 | 0 | 0 | 0 | 0 | 2 | 0 | 16 | -1949328291
4 | K | 721100012RA0 | Kanalizace vnitřní, PVC, D 125 mm, zemní práce | m | 13.2 |  | 0 |  |  | znížená |  | 0 | 0.00027 | 0.003564 | 0 | 0 | 16 | K | 2 | ROZPOCET | 0 | 0 | 0 | 0 | 0 | 2 | 0 | 16 | -222303511
5 | K | 721100013RA0 | Kanalizace vnitřní, PVC, D 160 mm, zemní práce | m | 14.3 |  | 0 |  |  | znížená |  | 0 | 0.00027 | 0.003861 | 0 | 0 | 16 | K | 2 | ROZPOCET | 0 | 0 | 0 | 0 | 0 | 2 | 0 | 16 | -905975058
6 | K | 721100014RA0 | Kanalizace vnitřní, PVC, D 200 mm, zemní práce | m | 112.2 |  | 0 |  |  | znížená |  | 0 | 0.00027 | 0.030294 | 0 | 0 | 16 | K | 2 | ROZPOCET | 0 | 0 | 0 | 0 | 0 | 2 | 0 | 16 | -1636793015
7 | K | 721176101R00 | Potrubí HT připojovací, D 32 x 1,8 mm | m | 5.5 |  | 0 |  |  | znížená |  | 0 | 0.00027 | 0.001485 | 0 | 0 | 16 | K | 2 | ROZPOCET | 0 | 0 | 0 | 0 | 0 | 2 | 0 | 16 | -1072550849
8 | K | 721176102R00 | Potrubí HT připojovací D 40 x 1,8 mm | m | 4.4 |  | 0 |  |  | znížená |  | 0 | 0.00027 | 0.001188 | 0 | 0 | 16 | K | 2 | ROZPOCET | 0 | 0 | 0 | 0 | 0 | 2 | 0 | 16 | -1340905423
9 | K | 721176103R00 | Potrubí HT připojovací D 50 x 1,8 mm | m | 4.4 |  | 0 |  |  | znížená |  | 0 | 0.00027 | 0.001188 | 0 | 0 | 16 | K | 2 | ROZPOCET | 0 | 0 | 0 | 0 | 0 | 2 | 0 | 16 | -648704656
10 | K | 721176105R00 | Potrubí HT připojovací D 110 x 2,7 mm | m | 3.3 |  | 0 |  |  | znížená |  | 0 | 0.00027 | 0.000891 | 0 | 0 | 16 | K | 2 | ROZPOCET | 0 | 0 | 0 | 0 | 0 | 2 | 0 | 16 | -570031826
11 | K | 721176114R00 | Potrubí HT odpadní svislé D 75 x 1,9 mm | m | 4.4 |  | 0 |  |  | znížená |  | 0 | 0.00027 | 0.001188 | 0 | 0 | 16 | K | 2 | ROZPOCET | 0 | 0 | 0 | 0 | 0 | 2 | 0 | 16 | -1180243800
12 | K | 721194105R00 | Vyvedení odpadních výpustek D 50 x 1,8 | ks | 6 |  | 0 |  |  | znížená |  | 0 | 0.00027 | 0.00162 | 0 | 0 | 16 | K | 2 | ROZPOCET | 0 | 0 | 0 | 0 | 0 | 2 | 0 | 16 | 593440882
13 | K | 721194109R00 | Vyvedení odpadních výpustek D 110 x 2,3 | ks | 3 |  | 0 |  |  | znížená |  | 0 | 0.00027 | 0.00081 | 0 | 0 | 16 | K | 2 | ROZPOCET | 0 | 0 | 0 | 0 | 0 | 2 | 0 | 16 | -1377458242
14 | K | 721273144R00 | Nástavec větrací z PVC D 75 mm, délka 920 mm | ks | 1 |  | 0 |  |  | znížená |  | 0 | 0.00027 | 0.00027 | 0 | 0 | 16 | K | 2 | ROZPOCET | 0 | 0 | 0 | 0 | 0 | 2 | 0 | 16 | -1607836252
15 | K | 721290111R00 | Zkouška těsnosti kanalizace vodou DN 125 | m | 64.9 |  | 0 |  |  | znížená |  | 0 | 0.00027 | 0.017523 | 0 | 0 | 16 | K | 2 | ROZPOCET | 0 | 0 | 0 | 0 | 0 | 2 | 0 | 16 | 108967159
16 | K | 721290112R00 | Zkouška těsnosti kanalizace vodou DN 200 | m | 126.5 |  | 0 |  |  | znížená |  | 0 | 0.00027 | 0.034155 | 0 | 0 | 16 | K | 2 | ROZPOCET | 0 | 0 | 0 | 0 | 0 | 2 | 0 | 16 | -468611556
17 | K | 721211520RT2 | Vpusti dvorní průměr 110 mm, vodorovný odtok, s plastovým rámem 240 x 240 mm, litinovou mříží a odkalovacím košem, suchá klapka proti pronikání zápachu a vyhřívací sada 36W/230V, včetně dodávky materiálu | ks | 8 |  | 0 |  |  | znížená |  | 0 | 0.00027 | 0.00216 | 0 | 0 | 16 | K | 2 | ROZPOCET | 0 | 0 | 0 | 0 | 0 | 2 | 0 | 16 | 982024956
18 | K | 597101113RT1 | Montáž odvodňovacího žlabu - polymerbeton D 400, včetně beton. lože C16/20,zatížení C 250, D 400 kN | m | 35 |  | 0 |  |  | znížená |  | 0 | 0.00027 | 0.00945 | 0 | 0 | 16 | K | 2 | ROZPOCET | 0 | 0 | 0 | 0 | 0 | 2 | 0 | 16 | -321792236
19 | K | 13330.x | Žlab odvodňovací š.200mm polymerbetonový, krycí rošt litinový, D400 | m | 35 |  | 0 |  |  | znížená |  | 0 | 0.00027 | 0.00945 | 0 | 0 | 16 | K | 2 | ROZPOCET | 0 | 0 | 0 | 0 | 0 | 2 | 0 | 16 | 158181826
20 | K | 597101112RT1 | Montáž odvodňovacího žlabu - polymerbeton B 125, včetně betonového lože C 12/15, zatížení B 125 kN | m | 30 |  | 0 |  |  | znížená |  | 0 | 0.00027 | 0.0081 | 0 | 0 | 16 | K | 2 | ROZPOCET | 0 | 0 | 0 | 0 | 0 | 2 | 0 | 16 | -550235682
21 | K | 11000.x | Žlab š.100mm, krycí rošt plastový protiskluzný, B125 | m | 30 |  | 0 |  |  | znížená |  | 0 | 0.00027 | 0.0081 | 0 | 0 | 16 | K | 2 | ROZPOCET | 0 | 0 | 0 | 0 | 0 | 2 | 0 | 16 | 2075428600
22 | K | 998721201R00 | Přesun hmot pro vnitřní kanalizaci, výšky do 6 m | % |  |  | 0 |  |  | znížená |  | 0 | 0.00027 | 0 | 0 | 0 | 16 | K | 2 | ROZPOCET | 0 | 0 | 0 | 0 | 0 | 2 | 0 | 16 | -487401536
| D | 722 | Zdravotechnika - vnútorný vodovod |  |  |  | 0 |  |  |  |  | 0 |  | 0.92808 |  | 0 | 2 | D | 1 | ROZPOCET | [6 empty] | 0
23 | K | 722171216R00 | Potrubí plastové PE-HD vodovodní, D 63 x 5,8 mm | m | 26.4 |  | 0 |  |  | znížená |  | 0 | 0.00041 | 0.010824 | 0 | 0 | 16 | K | 2 | ROZPOCET | 0 | 0 | 0 | 0 | 0 | 2 | 0 | 16 | 1685304381
24 | K | 722172611R00 | Potrubí plastové PP-R, bez zednických výpomocí, D 20 x 2,8 mm, PN 16 | m | 33 |  | 0 |  |  | znížená |  | 0 | 0.00041 | 0.01353 | 0 | 0 | 16 | K | 2 | ROZPOCET | 0 | 0 | 0 | 0 | 0 | 2 | 0 | 16 | -1206783543
25 | K | 722172612R00 | Potrubí plastové PP-R, bez zednických výpomocí, D 25 x 3,5 mm, PN 16 | m | 115.5 |  | 0 |  |  | znížená |  | 0 | 0.00041 | 0.047355 | 0 | 0 | 16 | K | 2 | ROZPOCET | 0 | 0 | 0 | 0 | 0 | 2 | 0 | 16 | 406985594
26 | K | 722172613R00 | Potrubí plastové PP-R, bez zednických výpomocí, D 32 x 4,4 mm, PN 16 | m | 199.1 |  | 0 |  |  | znížená |  | 0 | 0.00041 | 0.081631 | 0 | 0 | 16 | K | 2 | ROZPOCET | 0 | 0 | 0 | 0 | 0 | 2 | 0 | 16 | -616841774
27 | K | 722172616R00 | Potrubí plastové PP-R, bez zednických výpomocí, D 63 x 8,6 mm, PN 16 | m | 55 |  | 0 |  |  | znížená |  | 0 | 0.00041 | 0.02255 | 0 | 0 | 16 | K | 2 | ROZPOCET | 0 | 0 | 0 | 0 | 0 | 2 | 0 | 16 | 654825074
28 | K | 722181234RZ6 | Izolace vodovodního potrubí návleková z trubic z pěnového polyetylenu s povrchovou ochrannou PET fólií zesílenou polyesterovou mřížkou 8x8 mm, tloušťka stěny 20 mm, d 20 mm | m | 33 |  | 0 |  |  | znížená |  | 0 | 0.00041 | 0.01353 | 0 | 0 | 16 | K | 2 | ROZPOCET | 0 | 0 | 0 | 0 | 0 | 2 | 0 | 16 | 439005002
29 | K | 722181234RT8 | Izolace vodovodního potrubí návleková z trubic z pěnového polyetylenu s povrchovou ochrannou PET fólií zesílenou polyesterovou mřížkou 8x8 mm, tloušťka stěny 20 mm, d 25 mm | m | 115.5 |  | 0 |  |  | znížená |  | 0 | 0.00041 | 0.047355 | 0 | 0 | 16 | K | 2 | ROZPOCET | 0 | 0 | 0 | 0 | 0 | 2 | 0 | 16 | -150778089
30 | K | 722181234RU1 | Izolace vodovodního potrubí návleková z trubic z pěnového polyetylenu s povrchovou ochrannou PET fólií zesílenou polyesterovou mřížkou 8x8 mm, tloušťka stěny 20 mm, d 32 mm | m | 199.1 |  | 0 |  |  | znížená |  | 0 | 0.00041 | 0.081631 | 0 | 0 | 16 | K | 2 | ROZPOCET | 0 | 0 | 0 | 0 | 0 | 2 | 0 | 16 | 380614110
31 | K | 722181234RY3 | Izolace vodovodního potrubí návleková z trubic z pěnového polyetylenu s povrchovou ochrannou PET fólií zesílenou polyesterovou mřížkou 8x8 mm, tloušťka stěny 20 mm, d 63 mm | m | 55 |  | 0 |  |  | znížená |  | 0 | 0.00041 | 0.02255 | 0 | 0 | 16 | K | 2 | ROZPOCET | 0 | 0 | 0 | 0 | 0 | 2 | 0 | 16 | 455631743
32 | K | 423916621.x | Žlab pro plast. potrubí PPR 20mm, L 2m | m | 33 |  | 0 |  |  | znížená |  | 0 | 0.00041 | 0.01353 | 0 | 0 | 16 | K | 2 | ROZPOCET | 0 | 0 | 0 | 0 | 0 | 2 | 0 | 16 | 221574127
33 | K | 423916622.x | Žlab pro plast. potrubí PPR 25mm, L 2m | m | 115.5 |  | 0 |  |  | znížená |  | 0 | 0.00041 | 0.047355 | 0 | 0 | 16 | K | 2 | ROZPOCET | 0 | 0 | 0 | 0 | 0 | 2 | 0 | 16 | 707811636
34 | K | 423916623.x | Žlab pro plast. potrubí PPR 32mm, L 2m | m | 199.1 |  | 0 |  |  | znížená |  | 0 | 0.00041 | 0.081631 | 0 | 0 | 16 | K | 2 | ROZPOCET | 0 | 0 | 0 | 0 | 0 | 2 | 0 | 16 | -2080503814
35 | K | 423916626.x | Žlab pro plast. potrubí PPR 63mm, L 2m | m | 55 |  | 0 |  |  | znížená |  | 0 | 0.00041 | 0.02255 | 0 | 0 | 16 | K | 2 | ROZPOCET | 0 | 0 | 0 | 0 | 0 | 2 | 0 | 16 | -736890709
36 | K | 3457114705R | Trubka chránička d 110 | m | 26.4 |  | 0 |  |  | znížená |  | 0 | 0.00041 | 0.010824 | 0 | 0 | 16 | K | 2 | ROZPOCET | 0 | 0 | 0 | 0 | 0 | 2 | 0 | 16 | 288022630
37 | K | 722190401R00 | Vyvedení a upevnění výpustek DN 15 | ks | 23 |  | 0 |  |  | znížená |  | 0 | 0.00041 | 0.00943 | 0 | 0 | 16 | K | 2 | ROZPOCET | 0 | 0 | 0 | 0 | 0 | 2 | 0 | 16 | -1507506307
38 | K | 722190403R00 | Vyvedení a upevnění výpustek DN 25 | ks | 17 |  | 0 |  |  | znížená |  | 0 | 0.00041 | 0.00697 | 0 | 0 | 16 | K | 2 | ROZPOCET | 0 | 0 | 0 | 0 | 0 | 2 | 0 | 16 | 1471218500
39 | K | 722220111R00 | Nástěnka nátrubková mosazná pro výtokový ventil, vnitřní závit, DN 15, PN 10, včetně dodávky materiálu | ks | 11 |  | 0 |  |  | znížená |  | 0 | 0.00041 | 0.00451 | 0 | 0 | 16 | K | 2 | ROZPOCET | 0 | 0 | 0 | 0 | 0 | 2 | 0 | 16 | 847653681
40 | K | 722220121R00R | Nástěnka nátrubková mosazná pro baterii, vnitřní závit, DN 15, PN 10, včetně dodávky materiálu | pár | 6 |  | 0 |  |  | znížená |  | 0 | 0.00041 | 0.00246 | 0 | 0 | 16 | K | 2 | ROZPOCET | 0 | 0 | 0 | 0 | 0 | 2 | 0 | 16 | 143542908
41 | K | 722220113x | Nástěnka nátrubková mosazná pro výtokový ventil, pro výtokový ventil G 1" | ks | 17 |  | 0 |  |  | znížená |  | 0 | 0.00041 | 0.00697 | 0 | 0 | 16 | K | 2 | ROZPOCET | 0 | 0 | 0 | 0 | 0 | 2 | 0 | 16 | 1966315662
42 | K | 722224111R00 | Kohouty plnicí a vypouštěcí DN 15 | ks | 4 |  | 0 |  |  | znížená |  | 0 | 0.00041 | 0.00164 | 0 | 0 | 16 | K | 2 | ROZPOCET | 0 | 0 | 0 | 0 | 0 | 2 | 0 | 16 | 1120765363
43 | K | 722221125R00 | Kohout vod.kul.zahradní, DN25 x DN32 | ks | 17 |  | 0 |  |  | znížená |  | 0 | 0.00041 | 0.00697 | 0 | 0 | 16 | K | 2 | ROZPOCET | 0 | 0 | 0 | 0 | 0 | 2 | 0 | 16 | 1038734178
44 | K | 722231163R00 | Ventil vodovodní, pojistný, pružinový, litinový, , DN 25, PN 16, včetně dodávky materiálu | ks | 3 |  | 0 |  |  | znížená |  | 0 | 0.00041 | 0.00123 | 0 | 0 | 16 | K | 2 | ROZPOCET | 0 | 0 | 0 | 0 | 0 | 2 | 0 | 16 | 2007818294
45 | K | 722237121R00 | Kohout kulový, mosazný, vnitřní-vnitřní závit, DN 15, PN 42, včetně dodávky materiálu | ks | 4 |  | 0 |  |  | znížená |  | 0 | 0.00041 | 0.00164 | 0 | 0 | 16 | K | 2 | ROZPOCET | 0 | 0 | 0 | 0 | 0 | 2 | 0 | 16 | 1445843191
46 | K | 722237122R00 | Kohout kulový, mosazný, vnitřní-vnitřní závit, DN 20, PN 42, včetně dodávky materiálu | ks | 2 |  | 0 |  |  | znížená |  | 0 | 0.00041 | 0.00082 | 0 | 0 | 16 | K | 2 | ROZPOCET | 0 | 0 | 0 | 0 | 0 | 2 | 0 | 16 | -1652611431
47 | K | 722237123R00 | Kohout kulový, mosazný, vnitřní-vnitřní závit, DN 25, PN 35, včetně dodávky materiálu | ks | 1 |  | 0 |  |  | znížená |  | 0 | 0.00041 | 0.00041 | 0 | 0 | 16 | K | 2 | ROZPOCET | 0 | 0 | 0 | 0 | 0 | 2 | 0 | 16 | 1849307535
48 | K | 722237126R00 | Kohout kulový, mosazný, vnitřní-vnitřní závit, DN 50, PN 35, včetně dodávky materiálu | ks | 11 |  | 0 |  |  | znížená |  | 0 | 0.00041 | 0.00451 | 0 | 0 | 16 | K | 2 | ROZPOCET | 0 | 0 | 0 | 0 | 0 | 2 | 0 | 16 | 468445662
49 | K | 722237136R00 | Kohout kulový s vypouštěním, mosazný, vnitřní-vnitřní závit, DN 50, PN 35, včetně dodávky materiálu | ks | 3 |  | 0 |  |  | znížená |  | 0 | 0.00041 | 0.00123 | 0 | 0 | 16 | K | 2 | ROZPOCET | 0 | 0 | 0 | 0 | 0 | 2 | 0 | 16 | 1057059330
50 | K | 722237621R00 | Ventil zpětný ventil, vnitřní-vnitřní závit, DN 15, PN 16, mosaz | ks | 1 |  | 0 |  |  | znížená |  | 0 | 0.00041 | 0.00041 | 0 | 0 | 16 | K | 2 | ROZPOCET | 0 | 0 | 0 | 0 | 0 | 2 | 0 | 16 | 355993700
51 | K | 722237626R00 | Ventil zpětný ventil, vnitřní-vnitřní závit, DN 50, PN 10, mosaz | ks | 3 |  | 0 |  |  | znížená |  | 0 | 0.00041 | 0.00123 | 0 | 0 | 16 | K | 2 | ROZPOCET | 0 | 0 | 0 | 0 | 0 | 2 | 0 | 16 | 464268306
52 | K | 722235521R00 | Filtr,vod.vnitřní-vnitřní z. DN 15 | ks | 1 |  | 0 |  |  | znížená |  | 0 | 0.00041 | 0.00041 | 0 | 0 | 16 | K | 2 | ROZPOCET | 0 | 0 | 0 | 0 | 0 | 2 | 0 | 16 | 1218869837
53 | K | 722235526R00 | Filtr,vod.vnitřní-vnitřní z. DN 50 | ks | 3 |  | 0 |  |  | znížená |  | 0 | 0.00041 | 0.00123 | 0 | 0 | 16 | K | 2 | ROZPOCET | 0 | 0 | 0 | 0 | 0 | 2 | 0 | 16 | 439363856
54 | K | 734421160R00 | Tlakoměr deformační 0-10 MPa č. 03322, D 100, včetně dodávky materiálu | ks | 3 |  | 0 |  |  | znížená |  | 0 | 0.00041 | 0.00123 | 0 | 0 | 16 | K | 2 | ROZPOCET | 0 | 0 | 0 | 0 | 0 | 2 | 0 | 16 | -1475486983
55 | K | 724231182R00 | Teploměr s pevným stonkem a jímkou DTU 100 mm | soubor | 3 |  | 0 |  |  | znížená |  | 0 | 0.00041 | 0.00123 | 0 | 0 | 16 | K | 2 | ROZPOCET | 0 | 0 | 0 | 0 | 0 | 2 | 0 | 16 | -274967674
56 | K | 732339101R00 | Montáž nádoby expanzní tlakové 12 l | soubor | 1 |  | 0 |  |  | znížená |  | 0 | 0.00041 | 0.00041 | 0 | 0 | 16 | K | 2 | ROZPOCET | 0 | 0 | 0 | 0 | 0 | 2 | 0 | 16 | -1298131296
57 | K | 48466623T | Tlaková expanzní nádoba DD 12/10, Flowjet 3/4“, uchycení | ks | 1 |  | 0 |  |  | znížená |  | 0 | 0.00041 | 0.00041 | 0 | 0 | 16 | K | 2 | ROZPOCET | 0 | 0 | 0 | 0 | 0 | 2 | 0 | 16 | -2077947119
58 | K | 732339102R00 | Montáž nádoby expanzní tlakové 25 l. | soubor | 2 |  | 0 |  |  | znížená |  | 0 | 0.00041 | 0.00082 | 0 | 0 | 16 | K | 2 | ROZPOCET | 0 | 0 | 0 | 0 | 0 | 2 | 0 | 16 | -848856251
59 | K | 48466624T | Tlaková expanzní nádoba DD 25/10, Flowjet 3/4“, uchycení | ks | 2 |  | 0 |  |  | znížená |  | 0 | 0.00041 | 0.00082 | 0 | 0 | 16 | K | 2 | ROZPOCET | 0 | 0 | 0 | 0 | 0 | 2 | 0 | 16 | 1387115165
60 | K | 732339103R00 | Montáž nádoby expanzní tlakové 35 l | soubor | 2 |  | 0 |  |  | znížená |  | 0 | 0.00041 | 0.00082 | 0 | 0 | 16 | K | 2 | ROZPOCET | 0 | 0 | 0 | 0 | 0 | 2 | 0 | 16 | 1782315017
61 | K | 48466625T | Tlaková expanzní nádoba DD 33/10, Flowjet 3/4“, uchycení | ks | 2 |  | 0 |  |  | znížená |  | 0 | 0.00041 | 0.00082 | 0 | 0 | 16 | K | 2 | ROZPOCET | 0 | 0 | 0 | 0 | 0 | 2 | 0 | 16 | -1659756244
62 | K | 732429111R00 | Montáž čerpadel oběhových spirálních, DN 25 | soubor | 1 |  | 0 |  |  | znížená |  | 0 | 0.00041 | 0.00041 | 0 | 0 | 16 | K | 2 | ROZPOCET | 0 | 0 | 0 | 0 | 0 | 2 | 0 | 16 | 580638316
63 | K | 99411365.x | Cirkulační čerp., L=140mm, G1", provedení z korozivzdorné oceli (N), 1x230V, s digitálními spínacími hodinami, 7W, Hmax=1,2m, Qmax=0,7m3/h, 2°C - 95°C | ks | 1 |  | 0 |  |  | znížená |  | 0 | 0.00041 | 0.00041 | 0 | 0 | 16 | K | 2 | ROZPOCET | 0 | 0 | 0 | 0 | 0 | 2 | 0 | 16 | -1704746285
64 | K | 722280106R00 | Tlaková zkouška vodovodního potrubí DN 32 | m | 347.6 |  | 0 |  |  | znížená |  | 0 | 0.00041 | 0.14252 | 0 | 0 | 16 | K | 2 | ROZPOCET | 0 | 0 | 0 | 0 | 0 | 2 | 0 | 16 | 295778887
65 | K | 722280108R00 | Tlaková zkouška vodovodního potrubí DN 50 | m | 81.4 |  | 0 |  |  | znížená |  | 0 | 0.00041 | 0.033374 | 0 | 0 | 16 | K | 2 | ROZPOCET | 0 | 0 | 0 | 0 | 0 | 2 | 0 | 16 | -1718128995
66 | K | 722290234R00 | Proplach a dezinfekce vodovod.potrubí DN 80 | m | 429 |  | 0 |  |  | znížená |  | 0 | 0.00041 | 0.17589 | 0 | 0 | 16 | K | 2 | ROZPOCET | 0 | 0 | 0 | 0 | 0 | 2 | 0 | 16 | 352640648
67 | K | 998722201R00 | Přesun hmot pro vnitřní vodovod, výšky do 6 m | % |  |  | 0 |  |  | znížená |  | 0 | 0.00041 | 0 | 0 | 0 | 16 | K | 2 | ROZPOCET | 0 | 0 | 0 | 0 | 0 | 2 | 0 | 16 | -1752847395
| D | 725 | Zdravotechnika - zariaďovacie predmety |  |  |  | 0 |  |  |  |  | 0 |  | 0 |  | 0 | 2 | D | 1 | ROZPOCET | [6 empty] | 0
68 | K | 725013165R00 | Klozet kombi ,nádrž s armat. odpad.svislý | soubor | 2 |  | 0 |  |  | znížená |  | 0 | 0 | 0 | 0 | 0 | 16 | K | 2 | ROZPOCET | 0 | 0 | 0 | 0 | 0 | 2 | 0 | 16 | -27490391
69 | K | 725017161R00 | Umyvadlo na šrouby , 50 x 41 cm, bílé | soubor | 4 |  | 0 |  |  | znížená |  | 0 | 0 | 0 | 0 | 0 | 16 | K | 2 | ROZPOCET | 0 | 0 | 0 | 0 | 0 | 2 | 0 | 16 | 2064836828
70 | K | 725017168R00 | Kryt sifonu umyvadel , bílý | soubor | 4 |  | 0 |  |  | znížená |  | 0 | 0 | 0 | 0 | 0 | 16 | K | 2 | ROZPOCET | 0 | 0 | 0 | 0 | 0 | 2 | 0 | 16 | 287734919
71 | K | 725319101R00 | Montáž dřezů jednoduchých | soubor | 1 |  | 0 |  |  | znížená |  | 0 | 0 | 0 | 0 | 0 | 16 | K | 2 | ROZPOCET | 0 | 0 | 0 | 0 | 0 | 2 | 0 | 16 | 1805638175
72 | K | 55231082R | Dřez kuchyňský typ: jednoduchý; materiál: nerez; tvar: hranatý; šířka = 560,0 mm; hl. = 480 mm; zabudování: vsazené; bez otvoru pro baterii; s odkapávací plochou | ks | 1 |  | 0 |  |  | znížená |  | 0 | 0 | 0 | 0 | 0 | 16 | K | 2 | ROZPOCET | 0 | 0 | 0 | 0 | 0 | 2 | 0 | 16 | 1267221106
73 | K | 725019101R00 | Výlevka diturvitová s plastovou mřížkou, stojící | soubor | 1 |  | 0 |  |  | znížená |  | 0 | 0 | 0 | 0 | 0 | 16 | K | 2 | ROZPOCET | 0 | 0 | 0 | 0 | 0 | 2 | 0 | 16 | 730497471
74 | K | 725814101R00 | Ventil rohový s filtrem DN 15 x DN 10 | soubor | 10 |  | 0 |  |  | znížená |  | 0 | 0 | 0 | 0 | 0 | 16 | K | 2 | ROZPOCET | 0 | 0 | 0 | 0 | 0 | 2 | 0 | 16 | 1496437744
75 | K | 725814122R00 | Ventil pračkový se zpětnou klapkou, DN 15 mm x DN 20 mm | soubor | 1 |  | 0 |  |  | znížená |  | 0 | 0 | 0 | 0 | 0 | 16 | K | 2 | ROZPOCET | 0 | 0 | 0 | 0 | 0 | 2 | 0 | 16 | 1969195146
76 | K | 725823111R00 | Baterie umyvadlová stoján. ruční, bez otvír.odpadu | ks | 4 |  | 0 |  |  | znížená |  | 0 | 0 | 0 | 0 | 0 | 16 | K | 2 | ROZPOCET | 0 | 0 | 0 | 0 | 0 | 2 | 0 | 16 | 1093331604
77 | K | 725823114R00 | Baterie dřezová stojánková ruční, bez otvír.odpadu | ks | 1 |  | 0 |  |  | znížená |  | 0 | 0 | 0 | 0 | 0 | 16 | K | 2 | ROZPOCET | 0 | 0 | 0 | 0 | 0 | 2 | 0 | 16 | -146276987
78 | K | 725829201RT1 | Montáž baterie umyvadlové a dřezové nástěnné chromové, včetně dodávky pákové baterie | ks | 1 |  | 0 |  |  | znížená |  | 0 | 0 | 0 | 0 | 0 | 16 | K | 2 | ROZPOCET | 0 | 0 | 0 | 0 | 0 | 2 | 0 | 16 | 716928044
79 | K | 725845111R00 | Baterie sprchová nástěnná ruční, bez příslušenství | ks | 4 |  | 0 |  |  | znížená |  | 0 | 0 | 0 | 0 | 0 | 16 | K | 2 | ROZPOCET | 0 | 0 | 0 | 0 | 0 | 2 | 0 | 16 | -2058046219
80 | K | 55145352R | kombinace sprchová držák pevný; ruční sprcha d 68 mm; hadice 150 cm; povrch chrom | ks | 2 |  | 0 |  |  | znížená |  | 0 | 0 | 0 | 0 | 0 | 16 | K | 2 | ROZPOCET | 0 | 0 | 0 | 0 | 0 | 2 | 0 | 16 | 1292988360
81 | K | 725249106R00 | Montáž sprchových koutů ostatních typů | soubor | 2 |  | 0 |  |  | znížená |  | 0 | 0 | 0 | 0 | 0 | 16 | K | 2 | ROZPOCET | 0 | 0 | 0 | 0 | 0 | 2 | 0 | 16 | 275648832
82 | K | 55484471.AR | dveře sprchové zasouvací; třídílné; h = 1 850,0 mm; š = 900,0 mm; š. vstupu 470 mm; výplň dezén pearl | ks | 2 |  | 0 |  |  | znížená |  | 0 | 0 | 0 | 0 | 0 | 16 | K | 2 | ROZPOCET | 0 | 0 | 0 | 0 | 0 | 2 | 0 | 16 | -1436205626
83 | K | 55231822R | žlab odtokový s okrajem pro perforovaný rošt, s nastavitelným límcem ke stěně; nerez; l = 750 mm; min. tloušťka betonu 85 mm; š. koryta 60 mm; odtok boční; průtok 60 l/min | ks | 2 |  | 0 |  |  | znížená |  | 0 | 0 | 0 | 0 | 0 | 16 | K | 2 | ROZPOCET | 0 | 0 | 0 | 0 | 0 | 2 | 0 | 16 | -157092450
84 | K | 552318802R | rošt odtokového žlabu perforovaný; materiál nerez - mat; l = 750 mm; světlost žlabu 60 mm | ks | 2 |  | 0 |  |  | znížená |  | 0 | 0 | 0 | 0 | 0 | 16 | K | 2 | ROZPOCET | 0 | 0 | 0 | 0 | 0 | 2 | 0 | 16 | 1765238486
85 | K | 725860201R00 | Zápachová uzávěrka (sifon) pro zařizovací předměty D 40, 50 mm x 6/4"; pro dřezy, PP; příslušenství přípojka pro pračku/myčku, včetně dodávky materiálu | ks | 1 |  | 0 |  |  | znížená |  | 0 | 0 | 0 | 0 | 0 | 16 | K | 2 | ROZPOCET | 0 | 0 | 0 | 0 | 0 | 2 | 0 | 16 | 1071058978
86 | K | 725860213R00 | Zápachová uzávěrka (sifon) pro zařizovací předměty D 32, 40 mm x 5/4"; pro umyvadla; PP; příslušenství krycí růžice odtoku, zpětný uzávěr, včetně dodávky materiálu | ks | 4 |  | 0 |  |  | znížená |  | 0 | 0 | 0 | 0 | 0 | 16 | K | 2 | ROZPOCET | 0 | 0 | 0 | 0 | 0 | 2 | 0 | 16 | -127939026
87 | K | 725860180R00 | Zápachová uzávěrka (sifon) pro zařizovací předměty D 40/50 mm; podomítková, pro pračky/myčky; PE; příslušenství přip. koleno, krycí deska nerez, montážní kryt, včetně dodávky materiálu | ks | 1 |  | 0 |  |  | znížená |  | 0 | 0 | 0 | 0 | 0 | 16 | K | 2 | ROZPOCET | 0 | 0 | 0 | 0 | 0 | 2 | 0 | 16 | 912930901
88 | K | 725980121R00 | Dvířka z plastu, 150 x 150 mm | ks | 2 |  | 0 |  |  | znížená |  | 0 | 0 | 0 | 0 | 0 | 16 | K | 2 | ROZPOCET | 0 | 0 | 0 | 0 | 0 | 2 | 0 | 16 | 1413941242
89 | K | 725534228R00 | Elektrický ohřívač vody zásobníkový tlakový, závěsný svislý, objem 200 l, příkon 2,2 kW, IP 45, včetně dodávky materiálu | soubor | 1 |  | 0 |  |  | znížená |  | 0 | 0 | 0 | 0 | 0 | 16 | K | 2 | ROZPOCET | 0 | 0 | 0 | 0 | 0 | 2 | 0 | 16 | 2095047713
90 | K | 725530151R00 | Ventil pojistný DN 20, včetně dodávky materiálu | ks | 1 |  | 0 |  |  | znížená |  | 0 | 0 | 0 | 0 | 0 | 16 | K | 2 | ROZPOCET | 0 | 0 | 0 | 0 | 0 | 2 | 0 | 16 | 1306154162
91 | K | 725334301R00 | Nálevka se sifonem PP DN 32 | ks | 1 |  | 0 |  |  | znížená |  | 0 | 0 | 0 | 0 | 0 | 16 | K | 2 | ROZPOCET | 0 | 0 | 0 | 0 | 0 | 2 | 0 | 16 | -856004150
92 | K | 725539108R00 | Montáž zásobníku elektrick. akumulačního do 1200 l | soubor | 2 |  | 0 |  |  | znížená |  | 0 | 0 | 0 | 0 | 0 | 16 | K | 2 | ROZPOCET | 0 | 0 | 0 | 0 | 0 | 2 | 0 | 16 | -1873054021
93 | K | 121311110.x | Ohřívač vody el.zásobníkový objem 500 l, stac. | ks | 2 |  | 0 |  |  | znížená |  | 0 | 0 | 0 | 0 | 0 | 16 | K | 2 | ROZPOCET | 0 | 0 | 0 | 0 | 0 | 2 | 0 | 16 | 2026589607
94 | K | 100541511.x | Vestavná el. topná jednotka přírubová, volitelný výkon v rozsahu 9,5–12,7–19 kW | ks | 2 |  | 0 |  |  | znížená |  | 0 | 0 | 0 | 0 | 0 | 16 | K | 2 | ROZPOCET | 0 | 0 | 0 | 0 | 0 | 2 | 0 | 16 | -1454864705
95 | K | 998725201R00 | Přesun hmot pro zařizovací předměty, výšky do 6 m | % |  |  | 0 |  |  | znížená |  | 0 | 0 | 0 | 0 | 0 | 16 | K | 2 | ROZPOCET | 0 | 0 | 0 | 0 | 0 | 2 | 0 | 16 | 912457131
| D | 767 | Konštrukcie doplnkové kovové |  |  |  | 0 |  |  |  |  | 0 |  | 0.017297 |  | 0 | 2 | D | 1 | ROZPOCET | [6 empty] | 0
96 | K | 767995101.S | Montáž ostatných atypických kovových stavebných doplnkových konštrukcií do 5 kg | kg | 108.108 |  | 0 |  |  | znížená |  | 0 | 8e-05 | 0.0086486 | 0 | 0 | 16 | K | 2 | ROZPOCET | 0 | 0 | 0 | 0 | 0 | 2 | 0 | 16 | -1867671505
97 | K | 7670000T00 | Dodávka atyp. ocel. konstrukcí pro uchycení potrub | kg | 108.108 |  | 0 |  |  | znížená |  | 0 | 8e-05 | 0.0086486 | 0 | 0 | 16 | K | 2 | ROZPOCET | 0 | 0 | 0 | 0 | 0 | 2 | 0 | 16 | 1241270728
98 | K | 998767203R00 | Přesun hmot pro zámečnické konstr., výšky do 24 m | % |  |  | 0 |  |  | znížená |  | 0 | 8e-05 | 0 | 0 | 0 | 16 | K | 2 | ROZPOCET | 0 | 0 | 0 | 0 | 0 | 2 | 0 | 16 | 1299361098
| D | VRN | Investičné náklady neobsiahnuté v cenách |  |  |  | 0 |  |  |  |  | 0 |  | 0 |  | 0 | 5 | D | 0 | ROZPOCET | [6 empty] | 0
99 | K | 0052310.x | Zkoušky a revize, (hyg. rozbor vody, revize) | soubor | 1 |  | 0 |  |  | znížená |  | 0 | 0 | 0 | 0 | 0 | 1024 | K | 1 | ROZPOCET | 0 | 0 | 0 | 0 | 0 | 2 | 0 | 1024 | 254301778