## Prenosná_sušiareň
			Príloha č. 1 Technická špecifikácia
Prenosná sušiareň s pohyblivou podlahou pre projekt: „Investícia do rozvoja spoločnosti Peter Vodal - HEMPO"

Údaje o spoločnosti predkladajúcej ponuku *Uchádzač vypĺňa iba žlté polia	Obchodné meno:
	Sídlo:
	IČO:
	DIČ:
	Platca DPH (áno/nie):
	Kontakt (tel./email):
Zariadenie a počet kusov:	Prenosná sušiareň s pohyblivou podlahou - 1 ks
	Technický parameter		Požiadavka	Jednotka	Parametre ponúkaného zariadenia / Dodávateľ uvedie podľa charakteru požiadavky konkrétnu hodnotu, alebo ÁNO/NIE
	Konštrukcia sušiarne: prepravný kontajner		vyžaduje sa		áno/nie
	Rozmery		min 14605 x 2750 x 2900	mm	.................... mm
	Efektívne využiteľná plocha		min 22	m2	.................... m2
	Podlaha sušiarne: dierovaný pozinkovaný plech		vyžaduje sa		áno/nie
	Pohyblivá podlaha sušiarne		vyžaduje sa		áno/nie
	Steny a strecha sušiacej komory: termoizolačné panely s polyuretánovou výplňou		vyžaduje sa		áno/nie
	Vyrovnávač pre výšku dávkovaného materiálu		vyžaduje sa		áno/nie
	Tepelný generátor
	Zdroj tepelnej energie: biomasa		vyžaduje sa		áno/nie
	Výkon tepelného generátora		min 95	kW	.................... kW
	Objem násypky na dávkovanie		min 1	m3	.................... m3
	Bezpečnostný dvojitý axiálny skrutkový dopravník biomasy		vyžaduje sa		áno/nie
	Rozvod teplého vzduchu: elektrický ventilátor		vyžaduje sa		áno/nie
	Výkon ventilátora		min. 8	kW	.................... kW
	Teplota sušenia		min. 40	°C	....................°C
	Prietok teplého vzduchu		min. 20 000	m3/h	.................... m3/h
	Manuálny režim sušenia		vyžaduje sa		áno/nie
	Možnosť rozšírenia sušičky na automatický režim sušenia		vyžaduje sa		áno/nie
	Doprava		vyžaduje sa		áno/nie
	Uvedenie stroja do prevádzky		vyžaduje sa		áno/nie
	Zaškolenie obsluhy		vyžaduje sa		áno/nie
	Názov a typ zariadenia:
	Celkom bez DPH:				0,00

	Cena celkom za komplexnú dodávku podľa stanovených kritérií			EUR bez DPH	0,00
				DPH 20%	0,00
				EUR s DPH	0,00
	Miesto a dátum:		Pečiatka a podpis: