## Stručný opis PZ
Opis predmetu zákazky - úvod
Predmetom zákazky je kúpa 70 ks automobilov dodávkových automobilov (resp. MPV). Výsledkom VO bude uzavretie rámcovej dohody na 70 ks. Predmetom prvej kúpnej zmluvy bude dodanie 60 ks automobilov (položka č. 1 je definovaná ako balík 60 ks). Zvyšných 10 kusov môže byť zakúpených v závislosti od finančných možností verejného obstarávateľa.
Automobil musí spĺňať všetky požiadavky na verejného obstarávateľa. Všetky požiadavky na predmet zákazky sú v súťažných podkladoch stanovené ako minimálne pokiaľ pri konkrétnej požiadavke nie je výslovne uvedená presná hodnota alebo je explicitne uvedené, že ide o maximálnu hodnotu.

## Automobil_špecifikácia
Automobil pre účely riešenia dopravných nehôd
p.č. | požiadavka na predmet zákazky/parameter | požadovaná hodnota parametra | odôvodnenie požadovaného parametra
1 | Obstarávaný počet automobilov | 70 | do tejto bunky uchádzač doplní výrobcu, model, označenie motorizácie a stupňa výbavy ponúkaného automobilu
2 | Všeobecné požiadavky | všetky automobily musia byť nové, nepoužívané s údajom na počítadle km nie vyšším ako 40 km.
3 |  | Automobil musí byť z aktuálneho modelového portfólia výrobcu, nemôže byť vyrobený viac ako 18 mesiacov pred momentom dodania
4 |  | Záruka na vozidlo min. 5 rokov / min. 150 000 km (uplatniteľná v ktoromkoľvek autorizovanom servisnom stredisku)
5 |  | Záruka na motor min. 6 rokov / min. 250 000 km (uplatniteľná v ktoromkoľvek autorizovanom servisnom stredisku)
6 |  | Záruka na prehrdzavenie karosérie sa požaduje min. 6 rokov, na lak a povrchovú hrdzu (koróziu) pod lakom nespôsobenú poškodením laku min. 3 roky (uplatniteľná v ktoromkoľvek autorizovanom servisnom stredisku)
7 |  | Záruka začína plynúť odo dňa prevzatia tovaru kupujúcim (od dátumu predaja uvedeného na preberacom – odovzdávacom protokole).
Karoséria
8 | Typ (podľa Nariadenia EP a Rady EÚ 2018/858) | AF - viacúčelové - Vozidlo určené na prepravu osôb a ich batožiny alebo príležitostného nákladu v jedinom priestore. Veľké MPV, celopresklená karoséria.
9 | Počet dverí | 4 (presne): - vodič - spolujazdec - bočné posuvné vpravo (pri pohľade v smere jazdy vozidla) - zadné výklopné dvere batožinového priestoru
10 | Počet sedadiel (miest na sedenie) | 4 (presne): - sedadlo vodiča, - sedadlo spolujazdca - sedadlo v 2. rade za vodičom otočené proti smeru jazdy - sedadlo vpravo v treťom rade
Vonkajšie rozmery
11 | Dĺžka | max. 5 150 mm
12 | Šírka (bez spätných zrkadiel) | max. 2.050 mm
13 | Výška | max. 2.000 mm
14 | Rázvor vozidla (mm) | min. 2.900 mm
15 | Celková povolená hmotnosť | max. 3.500 kg
16 | Užitočná hmotnosť | min. 700 kg
Vnútorné rozmery pracovného priestoru
17 | Výška pracovného priestoru | min. 1 250 mm v rámci celého pracovného priestoru definovaného od zadnej strany kolmo nastaveného operadla (pravý uhol medzi sedákom a operadlom) sedadla v prvom rade nastaveného do maximálnej zadnej pozičnej polohy po zadnú stranu kolmo nastaveného operadla (pravý uhol medzi sedákom a operadlom) sedadla v treťom rade nastaveného do maximálnej zadnej pozičnej polohy. Merané vo vertikálnej stredovej osi sedadiel v prvom až treťom rade od podlahy po obklad (čalúnenie) stropu vozidla (s výnimkou jeho zníženia v priestore zadných kolies/podblatníkov do výšky max. 400 mm nad podlahou).
18 | Šírka pracovného priestoru | min. 1 350 mm v rámci celého pracovného priestoru. Merané vo výške horného okraja sedáku sedadla v treťom rade nastaveného do maximálnej zadnej pozičnej polohy od obkladu (čalúnenia) ľavej bočnej steny vozidla po obklad (čalúnenia) pravej bočnej steny vozidla.
19 | Dĺžka pracovného priestoru | min. 1 650 mm v rámci celeho pracovného priestoru. Merané v horizontálnej rovine vo výške horného okraja sedáku sedadla v treťom rade od zadnej hrany B stĺpika vozidla po zadný okraj sedadla v treťom rade posunutom maximálnej zadnej pozičnej polohy (v mieste spojnice sedáku s operadlom).
20 | Celková dĺžka pracovného a batožinového /nákladného priestoru | min. 2 100 mm v rámci celej dĺžky pracovného a batožinového (nákladného) priestoru. Merané v horizontálnej rovine vo výške sedáku sedadla v treťom rade od zadnej hrany B stĺpika vozidla po čalúnenie zatvorených zadných dverí.
21 | Farba automobilu | strieborná metalíza
Motor
22 | Druh | vznetový alebo zážihový (všetky vozidlá musia mať rovnaký druh motora)
23 | Výkon (kW/k) | min. 140 kW
24 | Objem palivovej nádrže (l) | min. 55 L za dodržania parametru min. dojazdu 600km
25 | Emisná norma | platná v dobe predkladania ponuky
26 | Pohon náprav | 4x4 (pohon všetkých štyroch kolies, akceptuje sa iba riešenie priamo od výrobcu automobilu - továrenske prevedenie)
27 | Prevodovka | automatická
28 | Počet prevodových stupňov | min. 7 stupňová pri jazde vpred
29 | Výkon alternátor | požaduje sa vyšší výkon alternátora ako je štandard min. 200 A
30 | Autobatéria | požaduje sa vyšia kapacita autobatérie ako je štandard min.85 Ah podľa druhu motora
31 | Prevádzkové podmienky motora | požiadavka na skrátenie servisného intervalu vozidla z dôvodu nepretržitej prevádzky motora max. 15.000km/rok
32 | Maximálna rýchlosť | min. 170 km/h
Bezpečnosť
33 | ABS a rozdeľovač brzdového účinku | požaduje sa
34 | Protipreklzový systém s obmedzením výkonu motora | požaduje sa
35 | Elektronický stabilizačný systém | požaduje sa
36 | Kotúčové brzdy vpredu a vzadu | požaduje sa
37 | Systém na monitorovanie tlaku v pneumatikách | požaduje sa
38 | Asistent rozjazdu do kopca | požaduje sa
39 | Automatické núdzové brzdenie | požaduje sa
40 | Počet airbagov | min. 6 (predné, hlavové a bočné vodiča a spolujazdca)
41 | Trojbodové bezpečnostné pásy na všetkých sedadlách (aj vzadu) | požaduje sa
42 | Bezpečnostné pásy vodiča a spolujazdca s predpínačom | požaduje sa
43 | Nastaviteľné opierky hlavy na všetkých sedadlách | požaduje sa
44 | Denné svietenie LED | požaduje sa
45 | Predné LED svetlomety | požaduje sa
46 | Predné svetlomety do hmly | požaduje sa (Nepožaduje sa v prípade, ak uchádzač ponúkne automobil, ktorého predné svetlomety svojou konštrukciou, riadením distribúcie svetelného lúča a svojim umiestnením plnohodnotne plnia funkciu predných svetlometov do hmly.)
47 | Tretie brzdové svetlo | požaduje sa
48 | Hmlové svetlo vzadu | požaduje sa
Komfort
49 | Posilňovač riadenia | požaduje sa
50 | Výškovo a pozdĺžne nastaviteľný kožený multifunkčný volant | požaduje sa
51 | Výškovo a pozdĺžne nastavenie sedadiel v prvom rade | požaduje sa
52 | Plynule nastaviteľný sklon operadiel všetkých sedadiel, vrátane sedadiel v druhom a treťom rade | požaduje sa
53 | Stredová lakťová opierka predných sedadiel | požaduje sa
54 | Sedadlo v druhom a treťom rade posúvne v koľajnicovom systéme po celom pracovnom priestore. | požaduje sa
55 | Centrálne zamykanie s dialkovým ovládaním | požaduje sa
56 | Kľúč s diaľkovým ovládaním uzamykania a odomykania vozidla s funkciou diaľkového zatvorenia a otvorenia okien | požaduje sa min. 2x
57 | Tempomat | požaduje sa
58 | Elektrické ovládanie okien vpredu. | požaduje sa
59 | Okno v zadných výklopných dverách, vyhrievané so stieračom | požaduje sa
60 | Osvetlenie interiéru so samostaným ovládaním v predu aj v zadu, centrálne ovládanie osvetlenia interiéru v predu, samostatne ovládateľné prídavné osvetlenie interiéru pre vodiča a spolujazdca v predu (čítacie lampy), vypínateľné osvetlenie interiéru pri otvorených dverách. | požaduje sa
61 | Osvetlenie batožinového/nákladného priestoru | požaduje sa
62 | Minimálne automatická dvojzónová klimatizácia s výduchmi min. do druhého radu sedačiek | požaduje sa
63 | Nezávislé teplovzdušné kúrenie s diaľkovým ovládaním | požaduje sa
64 | Prídavna elektrická zbernica (prídavná elektrická zbernica sa požaduje za účelom jednoduchého pripojenia ďalších elektrických zariadení (napr. meniča napätia a pod.) Elektrická zbernica musí byť chránená samostatnými poistkami prípadne kontrolovaná riadiacou jednotkou.) | požaduje sa
65 | Vnútorné spätné zrkadlo | požaduje sa
66 | Elektricky ovládané vyhrievané vonkajšie spätné zrkadlá | požaduje sa
67 | Signalizácia otvorenia dverí | požaduje sa
68 | Automatické uzamknutie dverí pri rozjazde | požaduje sa
69 | Parkovacie senzory vzadu s akustickou signalizáciou a cúvacou kamerou | požaduje sa
Interiér/sedadlá
70 | Farba interiéru automobilu okrem stropu | čierna alebo tmavo šedá
71 | Uzatvárateľný odkladací priestor integrovaný v palubnej doske pred spolujazdcom | požaduje sa
72 | Poťah sedadiel | Tmavé poťahy sedadiel vrátane hlavových opierok na prednej strane sedačiek musia byť zo zosilneného materiálu min. 3mm, ktorý zabezpečí maximálnu ochranu exponovaných častí sedadiel pred mechanickým poškodením vznikajúcim pri častom nasadaní a vysadaní so špeciálnou výstrojou a výzbrojou pripevnenou na stehnách alebo páse policajta. Sedacia a opieracia časť sedadiel z textilného materiálu, ktorý okrem požadovaných vlastností zabezpečí dostatočnú priedušnosť a tepelný komfort v zimnom období.
73 | Vyhrievanie predných sedadiel | požaduje sa
Iná výbava
74 | Otáčkomer | požaduje sa
75 | Systém zamedzujúci samočinnému vypnutiu motora a uzamknutiu vozidla pri jeho opustení. | požaduje sa
76 | 2x integrovaná zásuvka USB pre dobíjanie elektrických zariadení v priestore palubnej dosky alebo v priestore medzi vodičom a spolujazdcom (dostupná aj po montáži doplnkovej výbavy). Riešenie redukciou z 12V zásuvky nie je prípustné) | požaduje sa
77 | 12V zásuvka v priestore palubnej dosky alebo v priestore medzi vodičom a spolujazdcom | požaduje sa
78 | Palubný počítač | požaduje sa
79 | Ukazovateľ vonkajšej teploty | požaduje sa
80 | Rádio + anténa a repro sústava pre ozvučenie vozidla + Bluetooth pripojenie telefónu + USB mediálny vstup vrátane min. 6,5" infoteinment | požaduje sa
81 | Povinná výbava stanovená pre daný druh vozidla (v zmysle zákona č. 106/2018 Z.z., resp. vyhlášky č. 134/2018 Z. z.) | požaduje sa
82 | Ťažné lano | požaduje sa
83 | Odolná podlaha pracovného priestoru | Pevná, rovná (bez vyvýšení), protišmyková, ľahko čistiteľná podlaha. Pre používateľa je najvhodnejšie riešenie bez kobercov s využitím trvácneho plastového alebo gumeného materiálu.
84 | Sada originálnych gumených rohoží na podlahu vodiča a spolujazdca v predu | požaduje sa
85 | Gumová rohož na podlahu do batožinového priestoru | požaduje sa
86 | kompatibilné rezervné koleso vrátane náradia na jeho výmenu | požaduje sa minimálne dojazdové
87 | Sada 4 ks originálnych diskov kolies z ľahkej zliatiny min. 17" so 4 ks letných pneumatík min. strednej triedy (celoročné pneu nie sú prípustné) kompatibilných s automobilom, v prípade priameho merania tlaku vzduchu aj so snímačmi. | požaduje sa
88 | Sada 4 ks originálnych diskov kolies z ľahkej zliatiny min. 17" so 4 ks zimných pneumatík min. strednej triedy (celoročné pneu nie sú prípustné) kompatibilné s automobilom, v prípade priameho merania tlaku vzduchu aj so snímačmi. Montáž na vozidle podľa dátumu dodania (15.9. - 30.3. - zimná sada) | požaduje sa
89 | Tónovanie všetkých skiel vozidla, zároveň požadujeme zvýšené tónovanie skiel alebo tmavú fóliu (vrátane montáže) s priepustnosťou viditeľného svetla 10 -50 % (extra tmavé) na všetkých sklách vozidla od stĺpika B do zadu. | požaduje sa

## Štruktúrovaný rozpočet
Štrukturovaný rozpočet
p.č. | Názov položky | Počet | jednotková cena v eur bez DPH | jednotková cena v eur s DPH | celková cena v eur s DPH
1 | Automobil pre účely riešenia dopravných nehôd - balík 60 ks | 1 | 0 |  | 0
2 | Automobil pre účely riešenia dopravných nehôd - 1 ks | 10 | 0 |  | 0
Celková cena za predmet zákazky v eur s DPH |  |  |  |  | 0
informatívny rozbor položky č. 1 - Automobil pre účely riešenia dopravných nehôd
Jednotková cena v eur s DPH jedného automobilu (bez hodnoty položky 88 - zimná sada)
Jednotková cena v eur s DPH jedného kusu položky 88 (jedna zimná sada)