## Štiepkovač
Príloha č. 1 Technická špecifikácia
Strojové vybavenie - Štiepkovač pre projekt: „Investície do strojového vybavenia pestovania čučoriedok spoločnosti Kvety Tatry Slovensko s.r.o."
Údaje o spoločnosti predkladajúcej ponuku *Uchádzač vypĺňa iba žlté polia | Obchodné meno:
Sídlo:
IČO:
DIČ:
Platca DPH (áno/nie):
Kontakt (tel./email):
Zariadenie a počet kusov: | Štiepkovač - 1 ks
| Technický parameter | Požiadavka | Jednotka | Parametre ponúkaného zariadenia Dodávateľ uvedie podľa charakteru požiadavky konkrétnu hodnotu, alebo ÁNO/NIE
Rozmery
| Dĺžka transportná | max 4 500 | mm | ..............mm
| Šírka | max 1 800 | mm | ..............mm
| Výška | max 2 650 | mm | ..............mm
| Výška komína | min 2520 | mm | ..............mm
| Rotácia komína | min 260 | stupňov | .............. stupňov
Motor
| Výkon | min 55 | kW | ..............kW
| Obsah nádrže | min 93 | l | ..............l
| Spotreba | max 15 | l/hod | ..............l/hod
Hydraulický systém - centrálna nádrž
| Obsah nádrže | min 25 | l | ..............l
Rezné nástroje
| Typ: Bubnové | vyžaduje sa |  | áno/nie
| Veľkosť bubna (Priemer x Šírka) | min 50 x 50 | cm | ..............cm
| Počet nožov | min 2 | ks | ..............ks
| Náhon: klínové remene | vyžaduje sa |  | áno/nie
Mechanizmus podávania materiálu
| Vstupný otvor: rozmery Š x V | min 40 x 30 | cm | ...........cm
| Systém podávania: 1 podávací valec - horizontálny | vyžaduje sa |  | áno/nie
| Pohon podávacieho valca: hydraulický | vyžaduje sa |  | áno/nie
| Kontrola riadenia (rýchlosť plniaceho valca): autofeed | vyžaduje sa |  | áno/nie
| Dĺžka podávacieho stola | min 1 650 | mm | ..........mm
| Bezpečnostný rám | vyžaduje sa |  | áno/nie
Rám a príslušenstvo
| Podvozok | max 80km/h brzdený |  | ...........km/h brzdený
| Záves: na guli ISO 50 mm | vyžaduje sa |  | áno/nie
| Brzdy: Prevádzková - nájazdová, parkovacia - ručná | vyžaduje sa |  | áno/nie
| Kapota stroja: odhlučnená | vyžaduje sa |  | áno/nie
Priemer štiekovacieho materiálu
| Prieme hmoty | max 300 | mm | ..........mm
Vybavenie
| Počítadlo motohodín | vyžaduje sa |  | áno/nie
| Ukazovateľ stavu PHM | vyžaduje sa |  | áno/nie
| Ukazovateľ teploty motora | vyžaduje sa |  | áno/nie
| Otáčkomer | vyžaduje sa |  | áno/nie
| Ukazovateľ tlaku hydraulického systému | vyžaduje sa |  | áno/nie
| Ukazovateľ stavu batérie | vyžaduje sa |  | áno/nie
| Technická dokumentácia | vyžaduje sa |  | áno/nie
| Návod k obsluhe v slovenskom alebo českom jazyku | vyžaduje sa |  | áno/nie
| Servisný manuál | vyžaduje sa |  | áno/nie
| Katalóg náhradných dielov | vyžaduje sa |  | áno/nie
| Doprava | vyžaduje sa |  | áno/nie
| Uvedenie stroja do prevádzky | vyžaduje sa |  | áno/nie
| Zaškolenie obsluhy | vyžaduje sa |  | áno/nie
Názov a typ zariadenia:
Cena celkom v Eur bez DPH
20 % DPH
Cena celkom v Eur s DPH

## Peňová fréza
Príloha č. 1 Technická špecifikácia
Strojové vybavenie - Peňová fréza pre projekt: "Investície do strojového vybavenia pestovania čučoriedok spoločnosti Kvety Tatry Slovensko s.r.o."
Údaje o spoločnosti predkladajúcej ponuku *Uchádzač vypĺňa iba žlté polia | Obchodné meno:
Sídlo:
IČO:
DIČ:
Platca DPH (áno/nie):
Kontakt (tel./email):
Zariadenie a počet kusov: | Peňová fréza - 1 ks
| Technický parameter | Požiadavka | Jednotka | Parametre ponúkaného zariadenia Dodávateľ uvedie podľa charakteru požiadavky konkrétnu hodnotu, alebo ÁNO/NIE
Rozmery
| Dĺžka | max 360 | cm | ..............cm
| Šírka transportná | max 90 | cm | ..............cm
| Šírka pracovná | max 130 | cm | ..............cm
| Výška | max 185 | cm | ..............cm
| Hmotnosť | max 1800 | kg | .................. kg
Motor
| Výkon | min 50 | kW | ..............kW
| Obsah nádrže | min 45 | l | ..............l
| Počet Valcov: 4 | vyžaduje sa |  | áno/nie
| Palivo: Diesel | vyžaduje sa |  | áno/nie
| Chladenie: voda | vyžaduje sa |  | áno/nie
Hydraulický systém - centrálny systém
| Obsah nádrže | min 35 | l | ..............l
| Prietok | min 22 | l/min | ..............l/min
| Tlak | min 200 | bar | ..............bar
Elektrický systém
| Napätie | min 12 | V | ..............V
Rezné nástroje
| Počet zubov obojstranných | min 30 | zubov | ..............zubov
| Priemer kotúča so zubami | min 600 mm |  | ............................
| Šírka Kotúča | min 2,5 | cm | ..............cm
| Otáčky kotúča | min 850 | ot/min | ..................ot/min
| Ovládanie frézového ramena: hydraulické | vyžaduje sa |  | áno/nie
| Pohon frézovacieho kolesa: horná a dolná prevodovka, kardanový hriadeľ | vyžaduje sa |  | áno/nie
Peracovný rozsah
| Nad zemou | min 65 | cm | ...........cm
| Pod zemou | min 40 | cm | ...........cm
| Šírka záberu v priamke | min 160 | cm | ...........cm
Pojazd
| Pásový podvozok (gumové pás, oceľ kord.): šírka | min 22 | cm | ...........cm
| Merný tlak | max 1,5 | kg/cm2 | ….......kg/cm2
| Ráchlosť | min 6 | m/min | ...........m/min
| Svahová dostupnosť v priečnom i pozdĺžnom sklone | min 35 | stupňov | ...........stupňov
Vybavenie
| Diaľkové ovládanie na dosah až 90 m | vyžaduje sa |  | áno/nie
| Ovládací panel | vyžaduje sa |  | áno/nie
| Počítadlo motohodín | vyžaduje sa |  | áno/nie
| Technická dokumentácia | vyžaduje sa |  | áno/nie
| Návod k obsluhe a údržbe v slovenskom alebo českom jazyku | vyžaduje sa |  | áno/nie
| Servisný manuál | vyžaduje sa |  | áno/nie
| Katalóg náhradných dielov | vyžaduje sa |  | áno/nie
| Doprava | vyžaduje sa |  | áno/nie
| Uvedenie stroja do prevádzky | vyžaduje sa |  | áno/nie
| Zaškolenie obsluhy | vyžaduje sa |  | áno/nie
Názov a typ zariadenia:
Cena celkom v Eur bez DPH
20 % DPH
Cena celkom v Eur s DPH

## Rekapitulácia
Strojové vybavenie - Štiepkovač, Peňová fréza pre projekt: "Investície do strojového vybavenia pestovania čučoriedok spoločnosti Kvety Tatry Slovensko s.r.o."
Údaje o spoločnosti predkladajúcej ponuku *Uchádzač vypĺňa iba žlté polia | Obchodné meno:
Sídlo:
IČO:
DIČ:
Platca DPH (áno/nie):
Kontakt (tel./email):
Dátum vypracovania ponuky:
Položka | Počet kusov | Cena v Eur bez DPH | DPH 20% | Cena v Eur s DPH
Štiepkovač | 1 ks
Peňová fréza | 1 ks
Cena celkom v Eur za komplexnú dodávku podľa stanovených kritérií |  |  | bez DPH
DPH 20%
s DPH
Pečiatka: |  | Podpis: