## List1
Název stavby: |  |  | Místní komunikace "Po záhumencích" - I. etapa
SLUP
Poř. č. | Číslo | Číslo | Zkrácený popis | M.j. | Množství | Cena v Kč |  | Hmotnost v t
pol. | položky | ceníku |  |  |  | jednotková | celkem | jednotková | celkem
Rekapitulace stavebních nákladů
| Základní | HSV | 1 - Zemní práce celkem |  |  |  | 0
| rozpočtové |  | 2 - Základy celkem |  |  |  | 0
| náklady |  | 3 - Svislé konstrukce celkem |  |  |  | 0
|  |  | 4 - Vodorovné konstrukce celkem |  |  |  | 0
|  |  | 5 - Komunikace celkem |  |  |  | 0
|  |  | 6 - Povrchové úpravy celkem |  |  |  | 0
|  |  | 8 - Trubní vedení celkem |  |  |  | 0
|  |  | 9 - Ostatní konstrukce a práce celkem |  |  |  | 0
|  |  | HSV celkem |  |  |  | 0
|  | PSV | 711 - Izolace proti vodě celkem |  |  |  | 0
|  |  | 762 - Konstrukce tesařské celkem |  |  |  | 0
|  |  | 764 - Konstrukce klempířské celkem |  |  |  | 0
|  |  | 765 - Krytiny tvrdé celkem |  |  |  | 0
|  |  | 765 - Konstrukce truhlářské celkem |  |  |  | 0
|  |  | 767 . Konstrukce kovové doplňkové celkem |  |  |  | 0
|  |  | 783 - Nátěry celkem |  |  |  | 0
|  |  | PSV celkem |  |  |  | 0
|  |  | ZRN celkem (HSV+PSV) |  |  |  | 0
|  |  | Tržní index - upřesní zhotovitel ve své nabídce, odhad 1,00 |  | 1 |  | 0
| Vedlejší a | 800-0 | Průzkumné, geodetické a projektové práce - upřesní zhotovitel ve své nabídce, odhad 1,0 % ZRN | % | 1 |  | 0
| ostatní | 800-0 | Příprava staveniště - upřesní zhotovitel ve své nabídce, odhad 0,5 % ZRN | % | 0.5 |  | 0
| rozpočtové | 800-0 | Zařízení staveniště - upřesní zhotovitel ve své nabídce, odhad 3,2 % ZRN | % | 3.2 |  | 0
| náklady | 800-0 | Inženýrská činnost - upřesní zhotovitel ve své nabídce, odhad 1,0 % ZRN | % | 1 |  | 0
|  | 800-0 | Finanční náklady - upřesní zhotovitel ve své nabídce, odhad 0,0 % ZRN | % | 0 |  | 0
|  | 800-0 | Územní vlivy - upřesní zhotovitel ve své nabídce, odhad 0,5 % ZRN | % | 0.5 |  | 0
|  | 800-0 | Provozní vlivy - upřesní zhotovitel ve své nabídce, odhad 1,0 % ZRN | % | 1 |  | 0
|  | 800-0 | Přesun stavebních kapacit - upřesní zhotovitel ve své nabídce, odhad 0,0 % ZRN | % | 0 |  | 0
|  | 800-0 | Ostatní náklady - upřesní zhotovitel ve své nabídce, odhad 0,0 % ZRN | % | 0 |  | 0
|  |  | VRN celkem | % | 7.2 |  | 0
|  |  | Stavební náklady celkem ZRN+VRN (bez DPH) |  |  |  | 0
|  |  | DPH | % | 21 |  | 0
|  |  | Stavební náklady včetně DPH |  |  |  | 0
Sestaveno dle Cenové soustavy ÚRS Praha 2020/1, včetně odkazů na související technické normy
|  |  | Sestavil: Ing. Libor Pivnička, tel. 515/260839 |  | 2020-11-24
|  | (C) | ROZPOCET Pivnicka
|  | HSV: | 1 - ZEMNÍ PRÁCE
1 | 113107182 | 221 B01 | Odstranění podkladu živičného tl 100 mm strojně pl přes 50 do 200 m2 [0,220t] | m2 | 208 |  | 0 |  | 0
- stávající povrch vozovky (uloží se podél komunikace a použije se jako část sanační vrstvy)
- viz výkresová příloha Situace
2 | 113106292 | 221 B01 | Rozebrání vozovek ze silničních dílců spáry zalité cementovou maltou strojně pl přes 50 do 200m2 [0,425t] | m2 | 27 |  | 0 |  | 0
- odstranění panelů
- viz výkresová příloha Situace
3 | 121151123 | 001 A01 | Sejmutí ornice plochy přes 500 m2 tl vrstvy do 200 mm strojně | m2 | 1824 |  | 0 |  | 0
- humusovitá zemina z plochy komunikace v tloušťce 150 mm ponechá se na místě k pozdějšímu použití
- viz výkresová příloha Situace
4 | 122452203 | 001 A02 | Odkopávky a prokopávky nezapažené pro silnice a dálnice v hornině třídy těžitelnosti II objem do 100 m3 strojně | m3 | 2240 |  | 0 |  | 0
- prohloubení pro podklady vozovky včetně odstranění původního zpevnění 2790*0,41 + 25*0,44 + 890*0,2 = 1333 m3
- sanace podloží výměnou tl. 0,3 m - pod pojížděnými plochami (2790+25)*0,3 = 845 m3
- odvodňovací příkop 289*0,3 = 87 m3
- odpočet objemu vytěžených konstrukcí dle pol. 1, 2 208*0,1 + 27*0,15 = -25 m5
- viz výkresová příloha Situace a Vzorový příčný řez
5 | 132153301 | 001 A01 | Hloubení rýh pro sběrné a svodné drény rýhovačem hl do 1,0 m v hornině třídy těžitelnosti I a II, skupiny 1 až 4 | m | 380 |  | 0 |  | 0
- rýha pro drenáž 380 m
- viz výkresová příloha Situace a Vzorový příčný řez
6 | 162251102 | 001 A01 | Vodorovné přemístění do 50 m výkopku/sypaniny z horniny třídy těžitelnosti I, skupiny 1 až 3 | m3 | 89 |  | 0 |  | 0
- přesun na staveništi - z dočasné skládky do dosypávek za obrubou 890*0,1 = 89 m3
7 | 162751137 | 001 A01 | Vodorovné přemístění do 10000 m výkopku/sypaniny z horniny třídy těžitelnosti II, skupiny 4 a 5 | m3 | 2212 |  | 0 |  | 0
- odvoz přebytečné zeminy na skládku odpadu dle pol. 4, 5, 6 2240 + 380*0,4*0,4 - 89 = 2212 m3
8 | 162751139 | 001 A01 | Příplatek k vodorovnému přemístění výkopku/sypaniny z horniny třídy těžitelnosti II, skupiny 4 a 5 ZKD 1000 m přes 10000 m | m3 | 19908 |  | 0 |  | 0
- vzdálenost skládky upřesní zhotovitel ve své nabídce (skládka Načeratice 10 km) 9*2212 = 19908 m3
9 | 167151101 | 001 A01 | Nakládání výkopku z hornin třídy těžitelnosti I, skupiny 1 až 3 do 100 m3 | m3 | 89 |  | 0 |  | 0
- z dočasné skládky do zásypů za obrubou dle pol. 6
10 | 171152101 | 001 A01 | Uložení sypaniny z hornin soudržných do násypů zhutněných silnic a dálnic | m3 | 89 |  | 0 |  | 0
- terénní úpravy za obrubou, pod krajnicemi dle pol. 6
11 | 171251201 | 001 A01 | Uložení sypaniny na skládky nebo meziskládky | m3 | 2486 |  | 0 |  | 0
- ornice na dočasné skládce dle pol. 3 1824*0,15 = 274 m3
- přebytek výkopku na skládce odpadu dle pol. 7 2212 m3
12 | 171201221 | 001 A01 | Poplatek za uložení na skládce (skládkovné) zeminy a kamení kód odpadu 17 05 04 | t | 3982 |  | 0 |  | 0
- přepočet na tuny 1,8 t/m3 2212*1,8 = 3892 t
13 | 181951112 | 001 A01 | Úprava pláně v hornině třídy těžitelnosti I, skupiny 1 až 3 se zhutněním | m2 | 6031 |  | 0 |  | 0
- parapláň 2790+25 = 2815 m2 , asfaltová vozovka 2790 m2, plocha z kostek 25 m2, rozšíření pod obrubami 890*0,45 = 401 m2
- viz výkresová příloha Situace, Vzorový příčný řez
14 | 181951111 | 001 A01 | Úprava pláně v hornině třídy těžitelnosti I, skupiny 1 až 3 bez zhutnění | m2 | 986 |  | 0 |  | 0
- terénní úpravy - zelené plochy včetně odvodňovacího příkopu 986 m2
- viz výkresová příloha Situace, Vzorový příčný řez
15 | 181351103 | 001 A01 | Rozprostření ornice tl vrstvy do 200 mm pl do 500 m2 v rovině nebo ve svahu do 1:5 strojně | m2 | 986 |  | 0 |  | 0
- pro zelené plochy dle pol. 14 - použije se vytěžená ornice
16 | 181411131 | 231 A01 | Založení parkového trávníku výsevem plochy do 1000 m2 v rovině a ve svahu do 1:5 | m2 | 986 |  | 0 |  | 0
- zelené plochy dle pol. 14
Specifikace k pol. 16
17 | 572410 |  | osivo směs travní parková | kg | 21 |  | 0 |  | 0
- spotřeba 0,02 kg/m2, ztratné 3%
|  |  | 1 - Zemní práce celkem |  |  |  | 0 |  | 0
2 - ZÁKLADY
1 | 213141112 | 002 A01 | Zřízení vrstvy z geotextilie v rovině nebo ve sklonu do 1:5 š do 6 m | m2 | 2815 |  | 0 |  | 0
- sanace podloží 2815 m2
- viz výkresová příloha Situace, Vzorový příčný řez
Specifikace k pol. 1
2 | 69311068 |  | geotextilie netkaná separační, ochranná, filtrační, drenážní PP 300g/m2 | m2 | 3378 |  | 0 |  | 0
- na přesahy 20%
3 | 212752101 | 271 A01 | Trativod z drenážních trubek korugovaných PE-HD SN 4 perforace 360° včetně lože otevřený výkop DN 100 pro liniové stavby | m | 380 |  | 0 |  | 0
- podélná drenáž 380 m
- viz výkresová příloha Situace, Vzorový příčný řez
4 | 211531111 | 002 A01 | Výplň odvodňovacích žeber nebo trativodů kmenivem hrubým drceným frakce 16 až 63 | m3 | 58 |  | 0 |  | 0
- výplň podélné drenáže 16/32 380 m *0,4*0,4 = 58 m3
- viz výkresová příloha Situace, Vzorový příčný řez
|  |  | 2 - Základy celkem |  |  |  | 0 |  | 0
3 - SVISLÉ KONSTRUKCE
|  |  | 3 - Svislé konstrukce celkem |  |  |  | 0 |  | 0
4 - VODOROVNÉ KONSTRUKCE
|  |  | 4 - Vodorovné konstrukce celkem |  |  |  | 0 |  | 0
5 - KOMUNIKACE
1 | 564951413 | 221 A01 | Podklad nebo podsyp z asfaltového recyklátu po zhutnění tl. 150 mm | m2 | 5630 |  | 0 |  | 0
- sanace podloží 2 vrtstvy 2815*2 = 5630 m2
- viz výkresová příloha Situace, Vzorový příčný řez
2 | Předběžná cena |  | Odpočet ceny z položky 1 (úspora) za uložení vytěžené suti do sanační vrstvy | t | -46 |  | 0 |  | 0
- dle pol. 1 odd. 1 0,220*208 = - 46 t
3 | 564851111 | 221 A01 | Podklad ze štěrkodrti po zhutnění tl. 150 mm | m2 | 6298 |  | 0 |  | 0
- asfaltová a dlážděná vozovka spodní vrstva 2815 + 890*0,45 = 3216 m2
- asfaltová a dlážděná vozovka druhá vrstva 2815 + 890*0,30 = 3082 m2
- viz výkresová příloha Situace, Vzorový příčný řez
4 | 565155121 | 221 A01 | Asfaltový beton vrstva podkladní ACP 16 (obalované kamenivo OKS) tl 70 mm š přes 3 m | m2 | 2790 |  | 0 |  | 0
- asfaltová vozovka 2790 m2
- viz výkresová příloha Situace, Vzorový příčný řez
5 | 573231106 | 221 A01 | Postřik živičný spojovací ze silniční emulze v množství 0,30 kg/m2 | m2 | 2790 |  | 0 |  | 0
- asfaltová vozovka dle pol. 4
6 | 577134121 | 221 A01 | Asfaltový beton vrstva obrusná ACO 11 (ABS) tř. I tl 40 mm š přes 3 m z nemodifikovaného asfaltu | m2 | 2790 |  | 0 |  | 0
- asfaltová vozovka dle pol. 4
7 | 591241111 | 221 A01 | Kladení dlažby z kostek drobných z kamene na MC tl 50 mm | m2 | 25 |  | 0 |  | 0
- plocha z kostek 25 m2
- viz výkresová příloha Situace, Vzorový příčný řez
Specifikace k pol. 7
8 | 58381007 |  | kostka dlažební žula drobná 8/10 | m2 | 26 |  | 0 |  | 0
- ztratné 2% 25*1,02
9 | 569851111 | 221 A01 | Zpevnění krajnic štěrkodrtí tl 150 mm | m2 | 191 |  | 0 |  | 0
- krajnice 191 m2
- viz výkresová příloha Situace a Vzorové příčné řezy
|  |  | 5 - Komunikace celkem |  |  |  | 0 |  | 0
6 - POVRCHOVÉ ÚPRAVY
|  |  | 6 - Povrchové úpravy celkem |  |  |  | 0 |  | 0
8 - TRUBNÍ VEDENÍ
|  |  | 8 - Trubní vedení celkem |  |  |  | 0 |  | 0
9 - OSTATNÍ KONSTRUKCE A PRÁCE
1 | 914111111 | 221 A01 | Montáž svislé dopravní značky do velikosti 1 m2 objímkami na sloupek nebo konzolu | ks | 13 |  | 0 |  | 0
- dle výkresu 13 ks
- viz výkresová příloha Situace
Specifikace k pol. 1
2 | 40445600 |  | dopravní značky základní velikost, FeZn | ks | 12 |  | 0 |  | 0
- dle výkresu 3xP2, 4xP4, 4xE2b, B1
3 | 40445638 |  | dopravní značky dodatkové 500 x 150 mm, FeZn | ks | 1 |  | 0 |  | 0
- dle výkresu E5
4 | 914511112 | 221 A01 | Montáž sloupku dopravních značek délky do 3,5 m s betonovým základem a patkou | ks | 8 |  | 0 |  | 0
- dle výkresu 8 ks
- viz výkresová příloha Situace, Dopravní značení
Specifikace k pol. 4
5 | 40445230 |  | sloupek pro dopravní značku Zn D 70mm v 3,5m | ks | 8 |  | 0 |  | 0
- dle výkresu
6 | 916131213 | 221 A01 | Osazení silničního obrubníku betonového stojatého s boční opěrou z betonu, do lože z betonu prostého | m | 890 |  | 0 |  | 0
- podél vozovky zapuštěná obruba - 404 m, obruba s převýšením 50 mm - 486
- viz výkresová příloha Situace, Vzorový příčný řez
Specifikace k pol. 6
7 | 59217029 |  | silniční obrubník nájezdový 1000x150x150 | ks | 899 |  | 0 |  | 0
- včetně nezbytného řezání , ztratné 1% 890*1,01 = 899 ks
8 | 919731121 | 221 C01 | Zarovnání styčné plochy podkladu nebo krytu živičného tl do 50 mm | m | 30.5 |  | 0 |  | 0
- úprava v napojení původní a nové asfaltové komunikace 30,5 m
- viz výkresová příloha Situace
9 | 919735111 | 221 B01 | Řezání stávajícího živičného krytu do 50mm | m | 30.5 |  | 0 |  | 0
- dle pol. 8
10 | 919121213 | 221 A01 | Těsnění spár zálivkou za studena pro komůrky š 10 mm hl 25 mm bez těsnicího profilu | m | 30.5 |  | 0 |  | 0
- dle pol. 8
11 | 997221571 | 221 B01 | Vodorovná doprava vybouraných hmot do 1 km | t | 12 |  | 0 |  | 0
- panely dle pol. 2 odd.1 0,425*27 = 12 t
12 | 997221579 | 221 B01 | Příplatek ZKD 1 km u vodorovné dopravy vybouraných hmot | t | 108 |  | 0 |  | 0
- na skládku ve vzdálenosti 10 km (vzdálenost skládky upřesní zhotovitel ve své nabídce) 9 * 12 = 108 t
13 | 997013861 | 013 B01 | Poplatek za uložení stavebního odpadu na recyklační skládce (skládkovné) z prostého betonu kód odpadu 17 01 01 | t | 12 |  | 0 |  | 0
- dle pol. 11
14 | 998225111 | 221 A01 | Přesun hmot pro komunikace s krytem z kamene, monolitickým betonovým nebo živičným | t | 4318.9476 |  | 0 |  | 0
- součet celkových hmotností jednotlivých oddílů
|  |  | 9 - Ostatní konstrukce a práce celkem |  |  |  | 0 |  | 0