## Posúvače vod.
Kategória | Výrobca | Adresa | Katalóg. číslo | Typ produktu | Rozmer - tlak
Posúvače vodárenské | E. Hawle Armaturenwerkee GmbH | Wagrainer Strasse 13, 4840 Vöcklaburck, Rakúsko | 4000E | Posúvač s prírubami | DN 20 až 40 PN 16
Posúvače vodárenské | E. Hawle Armaturenwerke GmbH Fabryka Armatury HAWLE, Sp. Z o.o. | Wagrainer Strasse 13, 4840 Vöcklaburck, Rakúsko ul. Piaskowa 9, 62-028 Kozieglovy, PoFsko | 4000E1 | Posúvač s prírubami | DN 50 až 300 PN 16
Posúvače vodárenské | E. Hawle Armaturenwerke GmbH Fabryka Armatury HAWLE, Sp. Z o.o. | Wagrainer Strasse 13, 4840 Vöcklaburck, Rakúsko ul. Piaskowa 9, 62-028 Kozieglovy, PoFsko | 4700E1 | Posúvač s prírubami (dlhá stavebná dĺžka) | DN 50 až 300 PN 16
Posúvače vodárenské | E. Hawle Armaturenwerke GmbH | Wagrainer Strasse 13, 4840 Vöcklaburck, Rakúsko | 4288E1 | Posúvač s prírubami (ČSN stavebná dĺžka) | DN 80, DN 100, DN 150 PN 16
Posúvače vodárenské | E. Hawle Armaturenwerke GmbH | Wagrainer Strasse 13, 4840 Vöcklaburck, Rakúsko | 4000E3 | Posúvač s prírubami | DN 50 až 600 PN 16
Posúvače vodárenské | E. Hawle Armaturenwerke GmbH | Wagrainer Strasse 13, 4840 Vöcklaburck, Rakúsko | 4000ELE3 | Posúvač s prírubami (s úpravou pre servopohon) | DN 50 až 600 PN 16
Posúvače vodárenské | E. Hawle Armaturenwerke GmbH | Wagrainer Strasse 13, 4840 Vöcklaburck, Rakúsko | 4700E3 | Posúvač s prírubami (dlhá stavebná dĺžka) | DN 50 až 600 PN 16
Posúvače vodárenské | E. Hawle Armaturenwerke GmbH | Wagrainer Strasse 13, 4840 Vöcklaburck, Rakúsko | 4700ELE3 | Posúvač s prírubami (dlhá st. dĺžka, s úpravou pre servopohon) | DN 50 až 600 PN 16
Posúvače vodárenské | E. Hawle Armaturenwerke GmbH | Wagrainer Strasse 13, 4840 Vöcklaburck, Rakúsko | 4010E3 | Posúvač s prírubami | DN 50 až 200 PN 25
Posúvače vodárenské | E. Hawle Armaturenwerke GmbH | Wagrainer Strasse 13, 4840 Vöcklaburck, Rakúsko | 4100E3 | Posúvač výmenný | DN 50 až 300 PN 16
Posúvače vodárenské | E. Hawle Armaturenwerke GmbH | Wagrainer Strasse 13, 4840 Vöcklaburck, Rakúsko | 4140E3 | Posúvač výmenný (stavebná dĺžka 600mm) | DN 80 až 300 PN 16
Posúvače vodárenské | E. Hawle Armaturenwerke GmbH | Wagrainer Strasse 13, 4840 Vöcklaburck, Rakúsko | 4150E3 | Posúvač s prírubami, redukčný | DN 100/65 až DN 300/250 PN 16
Posúvače vodárenské | E. Hawle Armaturenwerke GmbH | Wagrainer Strasse 13, 4840 Vöcklaburck, Rakúsko | 4040E3 | Posúvač S2000, hrdlo-hrdlo | DN 50 až 300 PN 16
Posúvače vodárenské | E. Hawle Armaturenwerke GmbH | Wagrainer Strasse 13, 4840 Vöcklaburck, Rakúsko | 4041E3 | Posúvač S2000, príruba-hrdlo | DN 50 až 300 PN 16
Posúvače vodárenské | E. Hawle Armaturenwerke GmbH | Wagrainer Strasse 13, 4840 Vöcklaburck, Rakúsko | 4343E3 | Posúvač S2000, Combi-T | DN 80 až 200 PN 16
Posúvače vodárenské | E. Hawle Armaturenwerke GmbH | Wagrainer Strasse 13, 4840 Vöcklaburck, Rakúsko | 4340E3 | Posúvač s prírubami, Combi-T | DN 80 až 200 PN 16
Posúvače vodárenské | E. Hawle Armaturenwerke GmbH | Wagrainer Strasse 13, 4840 Vöcklaburck, Rakúsko | 4450E3 | Posúvač s prírubami, Combi-III | DN 80 až 200 PN 16
Posúvače vodárenské | E. Hawle Armaturenwerke GmbH | Wagrainer Strasse 13, 4840 Vöcklaburck, Rakúsko | 4400E3 | Posúvač s prírubami, Combi-IV | DN 80 až 200 PN 16
Posúvače vodárenské | E. Hawle Armaturenwerke GmbH | Wagrainer Strasse 13, 4840 Vöcklaburck, Rakúsko | 3600 | Posúvač platňový | DN 50 až 200 PN 10
Posúvače vodárenské | E. Hawle Armaturenwerke GmbH | Wagrainer Strasse 13, 4840 Vöcklaburck, Rakúsko | 3600 | Posúvač platňový | DN 250 až 400 PN 6
Posúvače vodárenské | E. Hawle Armaturenwerke GmbH | Wagrainer Strasse 13, 4840 Vöcklaburck, Rakúsko | D481 | Posúvač pre odpadovú vodu (dlhá stavebná dĺžka) | DN 80 až DN 150 PN 10
Posúvače vodárenské | E. Hawle Armaturenwerke GmbH | Wagrainer Strasse 13, 4840 Vöcklaburck, Rakúsko | D482 | Posúvač pre odpadovú vodu | DN 80 až DN 150 PN 10
Posúvače vodárenské | AEON International (Europe) Sp. Z o.o. | ul. Powstańców Wilekopolskich 97, 64-500 Szamatuly, Poľsko |  | Prírubový posúvač F4 EcoValve | DN 40 – DN 300, PN 10 - 16
Posúvače vodárenské | AEON International (Europe) Sp. Z o.o. | ul. Powstańców Wilekopolskich 97, 64-500 Szamatuly, Poľsko |  | Prírubový posúvač F5 EcoValve | DN 40 – DN 300, PN 10- 16
Posúvače vodárenské | Fabryka Armatur JAFAR S.A., | 38–200 Jasło, ul. Kadyiego 12, Poľsko | 2111 | Klinový posúvač s pogumovaným klinom | DN 80 – DN 350, PN 16
Posúvače vodárenské | AVK International A/S | Bizonvej 1-3, 8464 Galten, Dánsko | 06/30-0035 | Prírubový posúvač DIN F4 | DN 40 - 600, PN 10/16
Posúvače vodárenské | AVK International A/S | Bizonvej 1-3, 8464 Galten, Dánsko | 06/30-029 | Prírubový posúvač, DIN F4 | DN 700-1000, PN 10/16
Posúvače vodárenské | AVK International A/S | Bizonvej 1-3, 8464 Galten, Dánsko | 02/60-0035 | Prírubový posúvač, DIN F5 | DN 40-500, PN 10/16
Posúvače vodárenské | AVK International A/S | Bizonvej 1-3, 8464 Galten, Dánsko | 02/67030 | Prírubový posúvač, DIN F5 | DN 50-300, PN 25
Posúvače vodárenské | AVK International A/S | Bizonvej 1-3, 8464 Galten, Dánsko | 32/70 | Výmenný posúvač s hladkými koncami | DN 50 – 300, PN 16
Posúvače vodárenské | Saint Gobain PAM | 91 avenue de la Liberatión, NANCY Francúzsko | FM APPROVED | Posúvač EURO 20 NEW, typ 23, s prírubou a bez príruby | od DN 100
Posúvače vodárenské | Saint Gobain PAM | 91 avenue de la Liberatión, NANCY Francúzsko | RSERV21NGM425 | Posúvač Euro 20, typ 21, motorizable/motorized | DN 65 - 300
Posúvače vodárenské | Saint Gobain PAM | 91 avenue de la Liberatión, NANCY Francúzsko | RSERV21ENG025 | Posúvač Euro 20 typ, 21, PFA 25 | DN 60 - 200
Posúvače vodárenské | Saint Gobain PAM | 91 avenue de la Liberatión, NANCY Francúzsko | RSERV21EUR250 | Posúvač EURO 20, typ 21, PFA 10/16 | DN 40- DN 300
Posúvače vodárenské | Saint Gobain PAM | 91 avenue de la Liberatión, NANCY Francúzsko | RSERV21NGM400 | Posúvač EURO 20, typ 23 motorizable/motorized, PFA 10/16 | DN 65 - DN 400
Posúvače vodárenské | Saint Gobain PAM | 91 avenue de la Liberatión, NANCY Francúzsko | RSERV21EUR275 | Posúvač 20, typ 23, PFA 10/16 – štandardná verzia | DN 40 – DN 400
Posúvače vodárenské | Saint Gobain PAM | 91 avenue de la Liberatión, NANCY Francúzsko | RSERV21ENG150 | Posúvač 20, typ BLUTOP (PFA 16) | DN 75-DN 160
Posúvače vodárenské | Saint Gobain PAM | 91 avenue de la Liberatión, NANCY Francúzsko | RSERV21ENW100 | Posúvač EURO 20 NEW, typ 21 (s prírubami, séria S15 ISO dlhá stavebná dĺžka),PFA 16, STANDARD | DN 40- DN 300
Posúvače vodárenské | Saint Gobain PAM | 91 avenue de la Liberatión, NANCY Francúzsko | RSERV21ENW200 | Posúvač EURO 20 NEW, typ 23 (s prírubami, séria S14 ISO krátka stavebná dĺžka), PFA 16, STANDARD | DN 40 – DN 300
Posúvače vodárenské | Saint Gobain PAM | 91 avenue de la Liberatión, NANCY Francúzsko | RSERV21GTW400 | Uzáver Gateway J, typ S14 a S 15 | PN 10- 16, DN 50-300
Posúvače vodárenské | AVK International A/S, Dánsko |  |  | 638/00-116 AVK POSÚVAČ S KONCAMI SUPA MAXI™/PE, Jeden koniec Supa Maxi™ / Druhý koniec čierno/modré potrubie SDR 11, PE 100 | DN 80 - DN 300, PN 16
Posúvače vodárenské | AVK International A/S, Dánsko |  |  | 638/00-126 AVK POSÚVAČ S KONCAMI SUPA MAXI™/PE, Jeden koniec Supa Maxi™ / Druhý koniec čierno/modré potrubie SDR 17, PE 100 | DN 80 - DN 300, PN 10
Posúvače vodárenské | AVK International A/S, Dánsko |  |  | 36/80 -116 AVK POSÚVAČ S PE KONCAMI Čierno/Modré potrubie SDR11, PE 100 | DN 65 - DN 500, PN 16
Posúvače vodárenské | AVK International A/S, Dánsko |  |  | 36/80 - 126 AVK POSÚVAČ S PE KONCAMI Čierno/Modré potrubie SDR 17, PE 100 | DN 65 - DN 500, PN 10
Posúvače vodárenské | AVK International A/S, Dánsko |  |  | 38/80- 126 AVK POSÚVAČ, PRÍRUBA/PE KONIEC Čierno/Modré potrubie SDR 17, PE 100 | DN 50 - DN 200, PN 10
Posúvače vodárenské | AVK International A/S, Dánsko |  |  | 38/80-116 AVK POSÚVAČ, PRÍRUBA/PE KONIEC Čierno/ Modré potrubie SDR 11, PE 100 | DN 50 - DN 200, PN 16
Posúvače vodárenské | AVK International A/S, Dánsko |  |  | 636/00-001 AVK POSÚVAČ, SUPA MAXI™ Univerzálny a v ťahu istený spoj pre všetky typy potrubia | DN 80 - DN 300, PN 16
Posúvače vodárenské | AVK International A/S, Dánsko |  |  | 02/20-021, AVK posúvač, stavebná dĺžka podľa ČSN | DN 50; DN 100; PN 10/16
Posúvače vodárenské | AVK International A/S, Dánsko |  |  | 43/60-0035, AVK posúvač, stavebná dĺžka podľa ČSN | DN 150; PN 10/16
Posúvače vodárenské | AVK International A/S, Dánsko |  |  | 50/60-003, AVK Posúvač, stavebná dĺžka podľa ČSN/GOST | DN 80; DN 200; PN 10/16
Posúvače vodárenské | AVK International A/S, Dánsko |  |  | 50/60-015, AVK Posúvač, stavebná dĺžka podľa ČSN/GOST, DIN 1882 (4-dierové) | DN 80; PN 10/16

## Vodárenské armatúry (filtre)
Kategória | Výrobca | Adresa | Katalóg. číslo | Typ produktu | Rozmer - tlak
Vodárenské aramtúry (filtre) | E. Hawle Armaturenwerke GmbH | Wagrainer Strasse 13,4840 Vöcklabruck, Rakúsko | 9910, 9911 | Filter prírubový, typ A, s dvojitým sitom z nerezovej ocele | od DN 50, PN 10 - PN 16
Vodárenské aramtúry (filtre) | AVK INTERNATIONAL A/S | Skovby, DK-8464, Galten, Dánsko | 910/21-001 | AVK FILTER | DN 50-600, PN 16
Vodárenské aramtúry (filtre) | Fabryka Armatur JAFAR S.A., Poľsko |  | 7110 | Filter prírubový - 7110 | DN 50- DN 300; PN10/PN16

## Vod. arm. (spätné klapky)
Kategória | Výrobca | Adresa | Katalóg. číslo | Typ produktu | Rozmer - tlak
Vodárenské armatúry (spätné klapky) | E. Hawle Armaturenwerke GmbH | Wagrainer Strasse 13, 4840 Vöcklaburck, Rakúsko | 9830 | Spätná klapka prírubová | DN 40 až DN 300 PN 16
Vodárenské armatúry (spätné klapky) | E. Hawle Armaturenwerke GmbH | Wagrainer Strasse 13, 4840 Vöcklaburck, Rakúsko | 9831 | Spätná klapka prírubová | DN 50 až DN 200 PN 16
Vodárenské armatúry (spätné klapky) | ÖZ- KAN Makina Elemanlari San. Ve. Tic. A.S, Turecko E. Hawle Armaturenwerke GmbH, Rakúsko |  | 9885 | Spätná klapka so šikmým sedlom | DN 200- DN 1200, PN 10, PN 16
Vodárenské armatúry (spätné klapky) | ÖZ- KAN Makina Elemanlari San. Ve. Tic. A.S, Turecko E. Hawle Armaturenwerke GmbH, Rakúsko |  | 9886 | Spätná klapka so šikmým sedlom | DN 200- DN 1200, PN 10, PN 16
Vodárenské armatúry (spätné klapky) | ÖZ- KAN Makina Elemanlari San. Ve. Tic. A.S, Turecko E. Hawle Armaturenwerke GmbH, Rakúsko |  | 9883 | Spätná klapka s pákou a závažím | DN 150 - 1400, PN10, PN 16, PN 25
Vodárenské armatúry (spätné klapky) | ÖZ- KAN Makina Elemanlari San. Ve. Tic. A.S, Turecko E. Hawle Armaturenwerke GmbH, Rakúsko |  | 9884 | Spätná klapka s pákou a závažím, hydraulicky tlmená | DN 150-DN 1000, PN10, PN16,PN25
Vodárenské armatúry (spätné klapky) | ÖZ- KAN Makina Elemanlari San. Ve. Tic. A.S, Turecko E. Hawle Armaturenwerke GmbH, Rakúsko |  | 9887 | Axiálna spätná klapka | DN 100 - DN 1000, PN10, PN 16, PN 25, PN 40
Vodárenské armatúry (spätné klapky) | AVK INTERNATIONAL A/S, Dánsko |  |  | 41/60-001 AVK Spätná klapka, mäkkotesniaca, s voľným hriadeľom a s prípravou pre koncový spínač | PN10/16, DN 80-300
Vodárenské armatúry (spätné klapky) | AVK INTERNATIONAL A/S, Dánsko |  |  | 41/60-003 AVK Spätná klapka, mäkkotesniaca s voľným hriadeľom | PN10/16, DN 50-300
Vodárenské armatúry (spätné klapky) | AVK INTERNATIONAL A/S, Dánsko |  |  | 53/30-005 AVK Guľová spätná klapka, závitová, Liatina | PN 10, DN 32-50
Vodárenské armatúry (spätné klapky) | AVK INTERNATIONAL A/S, Dánsko |  |  | 53/35-003 AVK Guľová spätná klapka, prírubová, Liatina | PN 10/16, DN50-600
Vodárenské armatúry (spätné klapky) | AVK INTERNATIONAL A/S, Dánsko |  |  | 41/32,001 AVK Sada s pružinou pre tanierové spätné klapky | DN 50-50/DN250-300
Vodárenské armatúry (spätné klapky) | AVK INTERNATIONAL A/S, Dánsko |  |  | 41/35-001 AVK Spätná klapka, kovotesniaca, s uzavretým hriadeľom | PN 10/16, DN350-600
Vodárenské armatúry (spätné klapky) | AVK INTERNATIONAL A/S, Dánsko |  |  | 41/39-004 AVK Spätná klapka, kovotesniaca, alu-bronz sedlo, nerezový voľný hriadeľ, mosadzné puzdro, EPDM, A2 skrutky, EN 558/48 | PN 10/16, DN350-600
Vodárenské armatúry (spätné klapky) | AVK INTERNATIONAL A/S, Dánsko |  |  | 41/61-003 AVK Spätná klapka, mäkkotesniaca s uzavretým hriadeľom | PN 10/16, DN 50-300
Vodárenské armatúry (spätné klapky) | AVK INTERNATIONAL A/S, Dánsko |  |  | 41/36-001 AVK Spätná klapka, kovotesniaca, s pákou a závažím na pravej strane | PN 10/16, DN 350-600
Vodárenské armatúry (spätné klapky) | AVK INTERNATIONAL A/S, Dánsko |  |  | 41/D-001 AVK Závažie a páka pre tanierové spätné klapky | DN 50-80/DN250-300
Vodárenské armatúry (spätné klapky) | Fabryka Armatur JAFAR S.A., Poľsko |  | 6516 | Spätný guľový ventil prírubový - 6516 | DN 50 - DN 500; PN10/PN16

## Zemné súpravy zák.
Kategória | Výrobca | Adresa | Katalóg. číslo | Typ produktu | Rozmer - tlak
Zemné súpravy zákopové, teleskopické a tuhé | E. Hawle Armaturenwerkee GmbH Fabryka Armatury HAWLE, | Wagrainer Strasse 13, 4840 Vöcklaburck, Rakúsko Sp. z o. o., ul. Piaskowa 9, 62-028 Kozieglowy, Pol'sko | 9000E1 | Zemná súprava tuhá | DN 50 až DN 300
Zemné súpravy zákopové, teleskopické a tuhé | E. Hawle Armaturenwerkee GmbH Fabryka Armatury HAWLE, | Wagrainer Strasse 13, 4840 Vöcklaburck, Rakúsko Sp. z o. o., ul. Piaskowa 9, 62-028 Kozieglowy, Pol'sko | 9000E2 | Zemná súprava tuhá | DN 50-100 až DN 600
Zemné súpravy zákopové, teleskopické a tuhé | E. Hawle Armaturenwerkee GmbH Fabryka Armatury HAWLE, | Wagrainer Strasse 13, 4840 Vöcklaburck, Rakúsko Sp. z o. o., ul. Piaskowa 9, 62-028 Kozieglowy, Pol'sko | 9500E1 | Zemná súprava teleskopická | DN 50 až DN 300
Zemné súpravy zákopové, teleskopické a tuhé | E. Hawle Armaturenwerkee GmbH Fabryka Armatury HAWLE, | Wagrainer Strasse 13, 4840 Vöcklaburck, Rakúsko Sp. z o. o., ul. Piaskowa 9, 62-028 Kozieglowy, Pol'sko | 9500E2 | Zemná súprava teleskopická | DN 50-100 až DN 600
Zemné súpravy zákopové, teleskopické a tuhé | E. Hawle Armaturenwerkee GmbH Fabryka Armatury HAWLE, | Wagrainer Strasse 13, 4840 Vöcklaburck, Rakúsko Sp. z o. o., ul. Piaskowa 9, 62-028 Kozieglowy, Pol'sko | 9101 | Zemná súprava tuhá pre domové prípojky | DN 3/4" - 2"
Zemné súpravy zákopové, teleskopické a tuhé | E. Hawle Armaturenwerkee GmbH Fabryka Armatury HAWLE, | Wagrainer Strasse 13, 4840 Vöcklaburck, Rakúsko Sp. z o. o., ul. Piaskowa 9, 62-028 Kozieglowy, Pol'sko | 9601 | Zemná súprava teleskopická pre domové prípojky | DN 3/4" - 2"
Zemné súpravy zákopové, teleskpické a tuhé | E. Hawle Armaturenwerkee GmbH Fabryka Armatury HAWLE, | Wagrainer Strasse 13, 4840 Vöcklaburck, Rakúsko Sp. z o. o., ul. Piaskowa 9, 62-028 Kozieglowy, Pol'sko | 7800 | Ručné koleso pre posúvače | DN 3/4" - 2" až DN 600
Zemné súpravy zákopové, teleskpické a tuhé | AEON International (Europe) Sp.z o.o. | ul. Powstańców Wilekopolskich 97, 64-500 Szamatuly, Poľsko |  | Zemná súprava teleskopická | DN 20 – DN 300
Zemné súpravy zákopové, teleskopické a tuhé | AEON International (Europe) Sp. z o.o. | ul. Powstańców Wilekopolskich 97, 64-500 Szamatuly, Poľsko |  | Zemná súprava pevná/tuhá | DN 40 – DN 600
Zemné súpravy zákopové, teleskopické a tuhé | AVK International A/S | Bizonvej 1-3, 8464 Galten, Dánsko | 04/04-001 | Zemná súprava teleskopická, pre posúvače, adaptér 23-32 | od DN 40
Zemné súpravy zákopové, teleskopické a tuhé | AVK International A/S | Bizonvej 1-3, 8464 Galten, Dánsko | 04/02-001 | Zemná súprava tuhá, pre posúvače, adaptér 23-32 | od DN 40
Zemné súpravy zákopové, teleskopické a tuhé | AVK International A/S | Bizonvej 1-3, 8464 Galten, Dánsko | 04/05-001 | Zemná súprava tuhá, pre domové prípojky, adaptér 14 -22 | od DN 25
Zemné súpravy zákopové, teleskopické a tuhé | AVK International A/S | Bizonvej 1-3, 8464 Galten, Dánsko | 04/F-009 | Zemná súprava teleskopická pre domové prípojky, adaptér 14-22 | od DN 25
Zemné súpravy zákopové, teleskpické a tuhé | BUSCH Armaturen, spol s..ro. | Vlkošská 1653 CZ-696 42 Vracov |  | Zemná teleskopická súprava Patent Plus k pripojeniu na posúvače domových prípojok so závitom | 3/4“-2“
Zemné súpravy zákopové, teleskpické a tuhé | BUSCH Armaturen, spol s..ro. | Vlkošská 1653 CZ-696 42 Vracov |  | Tuhá zemná súprava pre domové prípojky a navŕtavacie pásy s guľovým kohútom alebo s posúvačom | DN 25/50 (1"-2")
Zemné súpravy zákopové, teleskpické a tuhé | BUSCH Armaturen, spol s..ro. | Vlkošská 1653 CZ-696 42 Vracov |  | Tuhá zmená súprava pre posúvače | DN 40/50 - DN 600
Zemné súpravy zákopové, teleskpické a tuhé | BUSCH Armaturen, spol s..ro. | Vlkošská 1653 CZ-696 42 Vracov |  | Tuhá zemná súprava so zvoncom s pripojovacím závitom - pre domové prípojky a navŕtavacie pásy | DN 3/4"-2"
Zemné súpravy zákopové, teleskpické a tuhé | BUSCH Armaturen, spol s..ro. | Vlkošská 1653 CZ-696 42 Vracov |  | Teleskopická zemná súprava Patent - pre posúvače | DN 40/50 - DN 600
Zemné súpravy zákopové, teleskpické a tuhé | HECKL s.r.o. | Přemyslova 153 278 01 Kralupy nad Vltavou, ČR | 23/2019 | Zemná súprava šupatková, teleskopická, dvojdielna | DN 40/50 - DN 250/350
Zemné súpravy zákopové, teleskpické a tuhé | HECKL s.r.o. | Přemyslova 153 278 01 Kralupy nad Vltavou, ČR | 22/2019 | Zemná súprava ventilová, teleskopická, dvojdielna | 1-"2"; 3/4-"2";3/4-5/4"; 6/4-2"
Zemné súpravy zákopové, teleskpické a tuhé | HECKL s.r.o. | Přemyslova 153 278 01 Kralupy nad Vltavou, ČR | 18/2019 | Zemná súprav tuhá, šupátková | DN 40-150, - DN 200- 350
Zemné súpravy zákopové, teleskpické a tuhé | HECKL s.r.o. | Přemyslova 153 278 01 Kralupy nad Vltavou, ČR | 16/2019 | Zemná súprava ventilová, tuhá | 1-"2"; 3/4-"2";3/4-5/4"; 6/4-2"
Zemné súpravy zákopové, teleskpické a tuhé | Fabryka Armatur JAFAR S.A., Poľsko |  |  | Zemná súprava pevná - 9010 | DN25 - DN 600
Zemné súpravy zákopové, teleskpické a tuhé | Fabryka Armatur JAFAR S.A., Poľsko |  |  | Zemná súprava teleskopická - 9011 | DN25 - DN 400

## Uzávery domových prípojok
Kategória | Výrobca | Adresa | Katalóg. číslo | Typ produktu | Rozmer - tlak
Uzávery domových prípojok | E. Hawle Armaturenwerke GmbH | Wagrainer Strasse 13,4840 Vöcklabruck, Rakúsko | 2500 | Posúvač domovej prípojky | DN 1/2" až DN 2" PN 16
Uzávery domových prípojok | E. Hawle Armaturenwerke GmbH | Wagrainer Strasse 13,4840 Vöcklabruck, Rakúsko | 2520 | Posúvač domovej prípojky | DN 1" až DN 2" PN 16
Uzávery domových prípojok | E. Hawle Armaturenwerke GmbH | Wagrainer Strasse 13,4840 Vöcklabruck, Rakúsko | 2600 | Posúvač domovej prípojky | DN 3/4" až DN 2" PN 16
Uzávery domových prípojok | E. Hawle Armaturenwerke GmbH | Wagrainer Strasse 13,4840 Vöcklabruck, Rakúsko | 2630 | Posúvač domovej prípojky | DN 1/2" až DN 2" PN 16
Uzávery domových prípojok | E. Hawle Armaturenwerke GmbH | Wagrainer Strasse 13,4840 Vöcklabruck, Rakúsko | 2681 | Posúvač domovej prípojky | DN 1" PN 16
Uzávery domových prípojok | E. Hawle Armaturenwerke GmbH | Wagrainer Strasse 13,4840 Vöcklabruck, Rakúsko | 6221F | Napojovacia tvarovka ISO | D 25 až D 63 PN 16
Uzávery domových prípojok | E. Hawle Armaturenwerke GmbH | Wagrainer Strasse 13,4840 Vöcklabruck, Rakúsko | 2800 | Posúvač domovej prípojky | DN 1" až DN 2" PN 16
Uzávery domových prípojok | E. Hawle Armaturenwerke GmbH | Wagrainer Strasse 13,4840 Vöcklabruck, Rakúsko | 2491 | Ventil domovej prípojky s vypúšťaním | DN 3/4" až DN 2" PN 16
Uzávery domových prípojok | E. Hawle Armaturenwerke GmbH | Wagrainer Strasse 13,4840 Vöcklabruck, Rakúsko | 3120 | Rohový ventil pre domové prípojky | DN 1" až DN 2" PN 16
Uzávery domových prípojok | E. Hawle Armaturenwerke GmbH | Wagrainer Strasse 13,4840 Vöcklabruck, Rakúsko | 3128 | Rohový ventil pre domové prípojky | DN 1", DN 1 1/2" PN 16
Uzávery domových prípojok | E. Hawle Armaturenwerke GmbH | Wagrainer Strasse 13,4840 Vöcklabruck, Rakúsko | 3130 | Rohový ventil pre domové prípojky | DN 1" až DN 2" PN 16
Uzávery domových prípojok | E. Hawle Armaturenwerke GmbH | Wagrainer Strasse 13,4840 Vöcklabruck, Rakúsko | 3151 | Rohový ventil pre domové prípojky | DN 1" PN 16
Uzávery domových prípojok | E. Hawle Armaturenwerke GmbH | Wagrainer Strasse 13,4840 Vöcklabruck, Rakúsko | D480 | Posúvač pre odpadovú vodu | D40, D50, D63 PN 10
Uzávery domových prípojok | AEON International (Europe) Sp. Z o.o. | ul. Powstańców Wilekopolskich 97, 64-500 Szamatuly, Poľsko |  | Uzáver domovej prípojky | DN 20 – DN 50, PN 16
Uzávery domových prípojok | AVK International A/S, Dánsko |  |  | 03/00-010 AVK POSÚVAČ PRE DOMOVÉ PRÍPOJKY Vnútorný závit/Vnútorný závit | DN 25 - DN 50, PN 16
Uzávery domových prípojok | AVK International A/S, Dánsko |  |  | 11/30 -010 AVK POSÚVAČ PRE DOMOVÉ PRÍPOJKY Vonkajší závit/ISO hrdlo pre PE potrubia, rohový | DN 25 - DN 50, PN 16
Uzávery domových prípojok | AVK International A/S, Dánsko |  |  | 03/30-005 AVK POSÚVAČ PRE DOMOVÉ PRÍPOJKY Pripojenie s ISO hrdlom pre PE potrubie | DN20 - DN 50, PN 16
Uzávery domových prípojok | AVK International A/S, Dánsko |  |  | 03/40-005 AVK POSÚVAĆ PRE DOMOVÉ PRÍPOJKY Vonkajší závi/Vnútroný závit/ISO hrdlo | DN 25 - DN 50, PN 16
Uzávery domových prípojok | AVK International A/S, Dánsko |  |  | 03/ 85-005, AVK Posúvač pre domové prípojky, závitová spojka s istením pre PE potrubia/vonkajší závit | DN 25-32, PN 16

## Navŕtavacie pásy
Kategória | Výrobca | Adresa | Katalóg. číslo | Typ produktu | Rozmer - tlak
Navŕtvacie pásy | E. Hawle Armaturenwerke GmbH | Wagrainer Strasse 13,4840 Vöcklabruck, Rakúsko | 3350 | Navŕtavací pás HACOM | DN 80 až DN 300 PN 16
Navŕtvacie pásy | E. Hawle Armaturenwerke GmbH | Wagrainer Strasse 13,4840 Vöcklabruck, Rakúsko | 3370 | Navŕtavací pás HACOM - uzáverový | DN 80 až DN 200 PN 16
Navŕtvacie pásy | E. Hawle Armaturenwerke GmbH | Wagrainer Strasse 13,4840 Vöcklabruck, Rakúsko | 3720 | Nadstavcový uzáver | DN 1" až DN 2" PN 16
Navŕtvacie pásy | E. Hawle Armaturenwerke GmbH | Wagrainer Strasse 13,4840 Vöcklabruck, Rakúsko | 3500 | Univerzálny navŕtavací pás | DN 50 až DN 600 PN 16
Navŕtvacie pásy | E. Hawle Armaturenwerke GmbH | Wagrainer Strasse 13,4840 Vöcklabruck, Rakúsko | 3510 | Univerzálny navŕtavací pás - prírubový výstup | DN 80 až DN 600 PN 16
Navŕtvacie pásy | E. Hawle Armaturenwerke GmbH | Wagrainer Strasse 13,4840 Vöcklabruck, Rakúsko | 3800 | Univerzálny navŕtavací pás - uzáverový | DN 50 až DN 300 PN 16
Navŕtvacie pásy | E. Hawle Armaturenwerke GmbH | Wagrainer Strasse 13,4840 Vöcklabruck, Rakúsko | 5250 | Navŕtavací pás HAKU | D50 až D500 PN 16
Navŕtvacie pásy | E. Hawle Armaturenwerke GmbH | Wagrainer Strasse 13,4840 Vöcklabruck, Rakúsko | 5230 | Navŕtavací pás HAKU - prírubový výstup | D110 až D315 PN 16
Navŕtvacie pásy | E. Hawle Armaturenwerke GmbH | Wagrainer Strasse 13,4840 Vöcklabruck, Rakúsko | 5310 | Navŕtavací pás HAKU - uzáverový | D63 až D160 PN 16
Navŕtvacie pásy | E. Hawle Armaturenwerke GmbH | Wagrainer Strasse 13,4840 Vöcklabruck, Rakúsko | 5210 | Navŕtavací pás HAKU - uzáverový | D125 až D225 PN 16
Navŕtvacie pásy | E. Hawle Armaturenwerke GmbH | Wagrainer Strasse 13,4840 Vöcklabruck, Rakúsko | 5270 | Navŕtavací pás HAWEX | D90 až D225 PN 16
Navŕtvacie pásy | AVK International A/S | Bizonvej 1, Skovby, DK-8464 Galten, Dánsko |  | Navŕtavací pás | DN 50 – DN 300, PN 16
Navŕtvacie pásy | AVK International A/S, Dánsko |  |  | 10/00-001 AVK NAVŘTAVACÍ PÁS PRE PE a PVC potrubia | DN 40 - DN 300, PN 16
Navŕtvacie pásy | AVK International A/S, Dánsko |  |  | 730/3-02 AVK UNIVERZÁLNY NAVŔTAVACÍ PÁS Pre liatinové a oceľoví potrubia, montáž pod tlakom | DN 50- DN 300, PN 16
Navŕtvacie pásy | AVK International A/S, Dánsko |  |  | 10/14-001 AVK NAVŔTAVCÍ PÁS Pre liatinové a oceľové potrubia | DN 50 - DN 300, PN 16
Navŕtvacie pásy | AVK International A/S, Dánsko |  |  | 727/10-01 AVK NAVŔTAVACÍ PRE PE/PVC POTRUBIA Pre vŕtanie pod tlakom, s oddeľovací adaptérom | DN 50 - DN 200, PN 16

## Hydrant nadzemný
Kategória | Výrobca | Adresa | Katalóg. číslo | Typ produktu | Rozmer - tlak
Hydrant nadzemný | E. Hawle Armaturenwerke GmbH | Wagrainer Strasse 13,4840 Vöcklabruck, Rakúsko | 220 | Nadzemný hydrant DUO | DN 80, DN 100 PN 16
Hydrant nadzemný | E. Hawle Armaturenwerke GmbH | Wagrainer Strasse 13,4840 Vöcklabruck, Rakúsko | 230 | Nadzemný hydrant DUO | DN 80, DN 100 PN 16
Hydrant nadzemný | E. Hawle Armaturenwerke GmbH | Wagrainer Strasse 13,4840 Vöcklabruck, Rakúsko | 250 | Nadzemný hydrant EURO | DN 80, DN 100, DN 150 PN 16
Hydrant nadzemný | E. Hawle Armaturenwerke GmbH | Wagrainer Strasse 13,4840 Vöcklabruck, Rakúsko | 260 | Nadzemný hydrant EURO | DN 80, DN 100, DN 150 PN 16
Hydrant nadzemný | E. Hawle Armaturenwerke GmbH | Wagrainer Strasse 13,4840 Vöcklabruck, Rakúsko | 265 | Staromestský hydrant EURO | DN 80, DN 100 PN 16
Hydrant nadzemný | E. Hawle Armaturenwerke GmbH | Wagrainer Strasse 13,4840 Vöcklabruck, Rakúsko | 266 | Staromestský hydrant EURO | DN 80, DN 100 PN 16
Hydrant nadzemný | E. Hawle Armaturenwerke GmbH | Wagrainer Strasse 13,4840 Vöcklabruck, Rakúsko | 267 | Staromestský zdroj pitnej vody | DN 1" PN 16
Hydrant nadzemný | E. Hawle Armaturenwerke GmbH | Wagrainer Strasse 13,4840 Vöcklabruck, Rakúsko | 5051H4 | Nadzemný hydrant | DN 80, DN 100 PN 16
Hydrant nadzemný | E. Hawle Armaturenwerke GmbH | Wagrainer Strasse 13,4840 Vöcklabruck, Rakúsko | 5053H4 | Nadzemný hydrant | DN 80, DN 100 PN 16
Hydrant nadzemný | E. Hawle Armaturenwerke GmbH | Wagrainer Strasse 13,4840 Vöcklabruck, Rakúsko | 5095H4 | Nadzemný hydrant | DN 80, DN 100 PN 16
Hydrant nadzemný | E. Hawle Armaturenwerke GmbH | Wagrainer Strasse 13,4840 Vöcklabruck, Rakúsko | 5096H4 | Nadzemný hydrant | DN 80, DN 100 PN 16
Hydrant nadzemný | E. Hawle Armaturenwerke GmbH | Wagrainer Strasse 13,4840 Vöcklabruck, Rakúsko | 5140H4 | Nadzemný hydrant | DN 80, DN 100 PN 16
Hydrant nadzemný | E. Hawle Armaturenwerke GmbH | Wagrainer Strasse 13,4840 Vöcklabruck, Rakúsko | 5151H4 | Nadzemný hydrant | DN 80, DN 100 PN 16
Hydrant nadzemný | E. Hawle Armaturenwerke GmbH | Wagrainer Strasse 13,4840 Vöcklabruck, Rakúsko | 5195H4 | Nadzemný hydrant | DN 80, DN 100 PN 16
Hydrant nadzemný | E. Hawle Armaturenwerke GmbH | Wagrainer Strasse 13,4840 Vöcklabruck, Rakúsko | 5196H4 | Nadzemný hydrant | DN 80, DN 100 PN 16
Hydrant nadzemný | AVK International A/S | Bizonvej 1, Skovby, DK-8464 Galten, Dánsko |  | Hydrant nadzemný nelámavý | DN 80, PN 16
Hydrant nadzemný | AVK International A/S | Bizonvej 1, Skovby, DK-8464 Galten, Dánsko |  | Hydrant nadzemný nelámavý | DN 100, PN 16
Hydrant nadzemný | Fabrika Aramatúr JAFAR S.A. | 38 - 200 Jaslo, ul. Kadyiego 12, Poľsko | 8855 | Hydrant nadzemný | DN 80 – DN 100, PN 16
Hydrant nadzemný | Fabrika Aramatúr JAFAR S.A. | 38 - 200 Jaslo, ul. Kadyiego 12, Poľsko | 8855 | Hydrant nadzemný s nerezovým stĺpom | DN 80 – DN 100, PN 16
Hydrant nadzemný | Keulahütte GmbH | Geschwister-Scholl Strasse 15,D - 02957 Krauschwitz, Nemecko |  | Hydrant nadzemný, typ Kompakt | DN 80 – DN 100, PN 16
Hydrant nadzemný | Keulahütte GmbH | Geschwister-Scholl Strasse 15,D - 02957 Krauschwitz, Nemecko |  | Hydrant nadzemný, typ Štandard | DN 80 – DN 100, PN 16

## Hydrant podzemný
Kategória | Výrobca | Adresa | Katalóg. číslo | Typ produktu | Rozmer - tlak
Hydrant podzemný | E. Hawle Armaturenwerke GmbH | Wagrainer Strasse 13,4840 Vöcklabruck, Rakúsko | 240 | Podzemný hydrant DUO | DN 80, DN 100 PN 16
Hydrant podzemný | E. Hawle Armaturenwerke GmbH | Wagrainer Strasse 13,4840 Vöcklabruck, Rakúsko | 244 | Podzemný hydrant MB1 | DN 80 PN 16
Hydrant podzemný | E. Hawle Armaturenwerke GmbH | Wagrainer Strasse 13,4840 Vöcklabruck, Rakúsko | 269 | Podzemný hydrant EURO | DN 150 PN 16
Hydrant podzemný | E. Hawle Armaturenwerke GmbH | Wagrainer Strasse 13,4840 Vöcklabruck, Rakúsko | 287 | Hydrantová odberová rúra 2B | DN 80 PN 16
Hydrant podzemný | E. Hawle Armaturenwerke GmbH | Wagrainer Strasse 13,4840 Vöcklabruck, Rakúsko | D 490 | Podzemný hydrant plnoprietokový | DN 80 PN 16
Hydrant podzemný | E. Hawle Armaturenwerke GmbH | Wagrainer Strasse 13,4840 Vöcklabruck, Rakúsko | D 492 | Podzemný hydrant teleskopický | DN 80 PN 16
Hydrant podzemný | E. Hawle Armaturenwerke GmbH | Wagrainer Strasse 13,4840 Vöcklabruck, Rakúsko | D 810 | Preplachovacia súprava na odpadovú vodu | DN 50, DN80 PN 16
Hydrant podzemný | E. Hawle Armaturenwerke GmbH | Wagrainer Strasse 13,4840 Vöcklabruck, Rakúsko | 0508 | Odberová súprava s odvodnením | DN 1", DN 2" PN 16
Hydrant podzemný | E. Hawle Armaturenwerke GmbH | Wagrainer Strasse 13,4840 Vöcklabruck, Rakúsko | 5080 | Záhradný hydrant | DN 50 PN 16
Hydrant podzemný | E. Hawle Armaturenwerke GmbH | Wagrainer Strasse 13,4840 Vöcklabruck, Rakúsko | 5081 | Záhradný hydrant | DN 50 PN 16
Hydrant podzemný | AEON International (Europe) Sp. z o.o. | ul. Powstańców Wilekopolskich 97, 64-500 Szamatuly, Poľsko |  | Hydrant podzemný SMART | DN 80, PN 16
Hydrant podzemný | Fabrika Aramatur JAFAR S.A. | 38 - 200 Jaslo, ul. Kadyiego 12, Poľsko | 8851 | Hydrant podzemný | DN 80 –DN 100, PN 16
Hydrant podzemný | AVK International A/S | Bizonvej 1-3, 8464 Galten, Dánsko | 35/81 | Hydrant podzemný | DN 80, PN 10, PN 16
Hydrant podzemný | AVK International A/S | Bizonvej 1-3, 8464 Galten, Dánsko | 35/31 | Hydrant podzemný | DN 80, PN 10, PN 16
Hydrant podzemný | Keulahütte GmbH | Geschwister-Scholl Strasse 15,D - 02957 Krauschwitz, Nemecko |  | Hydrant podzemný, jednočinný | DN 80, PN 16
Hydrant poddzemný | Keulahütte GmbH | Geschwister-Scholl Strasse 15,D - 02957 Krauschwitz, Nemecko |  | Hydrant podzemný, dvojčinný | DN 80, PN 16

## Vodomerná zostava
Kategória | Výrobca | Adresa | Katalóg. číslo | Typ produktu
Vodomerná zostava | HAWLE ARMATURY spol s.r.o., E. Hawle Armaturenwerke GmbH | Říčanská 375, 252 42 Jesenice u Prahy, ČR Wagrainer Strasse 13,4840 Vöcklabruck, Rakúsko | 35065-2 | Vodomerná zostava s odvodňovacím ventilom
Vodomerná zostava | Cav. Uff. Giacomo Cimberio S.p.A., Taliansko |  |  | Vodomerná zostava CIMBERIO

## Opravné pásy a strmene
Kategória | Výrobca | Adresa | Katalóg. číslo | Typ produktu | Rozmer - tlak
Opravné pásy a strmene | VIKING JOHNSON | 46-48 Wilbury Way, Hitchin Hertfordshire SG4 0UD |  | opravný pás HandiClamp | od DN 50 - DN 600; PN 6/10/16/24
Opravné pásy a strmene | VIKING JOHNSON | 46-48 Wilbury Way, Hitchin Hertfordshire SG4 0UD |  | opravný strmen EasyClamp | od DN 80 - DN 300; PN 10/16
Opravné pásy a strmene | E. Hawle Armaturenwerke GmbH, Rakúsko |  | 0750 | Opravný a spojovací strmeň z nehrdzavejúcej ocele pre potrubie z ocele, liatiny, azbestocementu, PVC - jednoducho upnutý | DN 50 - DN 400, PN 10, PN 16
Opravné pásy a strmene | E. Hawle Armaturenwerke GmbH, Rakúsko |  | 0751 | Opravný a spojovací strmeň z nehrdzavejúcej ocele z ocele, liatiny, azbestocementu, PVC - dvojito upnutý | DN 50 - DN 400, PN 10, PN 16
Opravné pásy a strmene | E. Hawle Armaturenwerke GmbH, Rakúsko |  | 0501 | Opravný a spojovací strmeň - ľahké vyhotovenie | D 21 - D 64, PN 10, PN 16
Opravné pásy a strmene | E. Hawle Armaturenwerke GmbH, Rakúsko |  | L750 | Strmeň opravný liatinový pre liatinové potrubia - jednoducho upnutý | DN 80 -150, PN 10

## Istenie proti posunu - PVC potr
Kategória | Výrobca | Adresa | Katalóg. číslo | Typ produktu | Rozmer - tlak
Istenia proti posunu pre PVC potrubia | E. Hawle Armaturenwerke GmbH, Rakúsko |  | 1254 | Istenie proti posunu (hrdlo-rúra) | DN 50 - DN 300, PN 10,PN 16
Istenia proti posunu pre PVC potrubia | E. Hawle Armaturenwerke GmbH, Rakúsko |  | 1255 | Istenie proti posunu (hrdlo-rúra) | DN 100 - DN 200, PN 16

## Flexibilné tvarovky
Kategória | Výrobca | Adresa | Katalóg. číslo | Typ produktu | Rozmer - tlak
Flexibilné tvarovky (spojky - E-kus, U-kus) | VIKING JOHNSON | 46-48 Wilbury Way, Hitchin Hertfordshire SG4 0UD |  | potrubné spojky a prírubové adaptéry AguaFast | od DN 63 - DN 450; PN 10/16
Flexibilné tvarovky (spojky - E-kus, U-kus) | VIKING JOHNSON | 46-48 Wilbury Way, Hitchin Hertfordshire SG4 0UD |  | potrubná spojka MaxiFIT | od DN 50 - DN 700; PN 10/16
Flexibilné tvarovky (spojky - E-kus, U-kus) | VIKING JOHNSON | 46-48 Wilbury Way, Hitchin Hertfordshire SG4 0UD |  | potrubný spojovací systém UltraGrip | od DN 50 - DN 600; PN 10/16
Flexibilné tvarovky (spojky - E-kus, U-kus) | AVK International A/S | Bizonvej 1, Skovby, DK-8464 Galten, Dánsko | 631 | SUPA MAXI ™/ ORION PLUS SPOJKA | DN 50 - DN 600, PN 16
Flexibilné tvarovky (spojky - E-kus, U-kus) | AVK International A/S | Bizonvej 1, Skovby, DK-8464 Galten, Dánsko | 632 | SUPA MAXI™ / ORIONPLUS REDUKOVANÁ SPOJKA | DN 50-65 / DN 250-300, PN 16
Flexibilné tvarovky (spojky - E-kus, U-kus) | AVK International A/S | Bizonvej 1, Skovby, DK-8464 Galten, Dánsko | 633 | SUPA MAXI™ / ORIONPLUS PRÍRUBOVÝ ADAPTÉR | DN 40-50 / DN 600, PN 16
Flexibilné tvarovky (spojky - E-kus, U-kus) | AVK International A/S | Bizonvej 1, Skovby, DK-8464 Galten, Dánsko | 634/00-001 | AVK SUPA MAXI™ KONCOVÝ KRYT | DN 50-400, PN 16
Flexibilné tvarovky (spojky - E-kus, U-kus) | AVK International A/S | Bizonvej 1, Skovby, DK-8464 Galten, Dánsko | 635/00-001 635/00-002 | AVK SUPA MAXI™ PRECHODOVÉ SPOJENIE | DN 50-300, PN 16
Flexibilné tvarovky (spojky - E-kus, U-kus) | E. Hawle Armaturenwerke GmbH, Rakúsko, Nova Siria S.r.l., Taliansko |  | LSN 10 | Hrdlová spojka WIDE RANGE - jednoduché upnutie | DN 300 - DN 2000, PN 6,10,16
Flexibilné tvarovky (spojky - E-kus, U-kus) | E. Hawle Armaturenwerke GmbH, Rakúsko, Nova Siria S.r.l., Taliansko |  | LSN10D | Hrdlová spojka WIDE RANGE -dvojité upnutie | DN 300 - DN 2000, PN 6,10,16
Flexibilné tvarovky (spojky - E-kus, U-kus) | E. Hawle Armaturenwerke GmbH, Rakúsko, Nova Siria S.r.l., Taliansko |  | LSN40 | Prírubový adaptér WIDE RANGE | DN 300 - DN 2000, PN 6,10,16
Flexibilné tvarovky (spojky - E-kus, U-kus) | E. Hawle Armaturenwerke GmbH, Rakúsko, Nova Siria S.r.l., Taliansko |  | MGRD | Hrdlová spojka MUTLIGRIP | DN 350 - DN 1400, PN 10, PN 16
Flexibilné tvarovky (spojky - E-kus, U-kus) | E. Hawle Armaturenwerke GmbH, Rakúsko, Nova Siria S.r.l., Taliansko |  | MGRF | Prírubový adaptér MULTIGRIP | DN 350 - DN 1400, PN 10, PN 16
Flexibilné tvarovky (spojky - E-kus, U-kus) | E. Hawle Armaturenwerke GmbH, Rakúsko, Nova Siria S.r.l., V Taliansko |  | SME neistený SMPLE istený proti posunu | Flexibilné tvarovky U-kus | DN 50 - DN 300, PN 6 - PN 16
Flexibilné tvarovky (spojky - E-kus, U-kus) | E. Hawle Armaturenwerke GmbH, Rakúsko, Nova Siria S.r.l., V Taliansko |  | SMFE neistený SMFPLE istený proti posunu | Flexibilné tvarovky E-kus | DN 50 - DN 300, PN 6 - PN 16
Flexibilné tvarovky (spojky - E-kus, U-kus) | HAWLE ARMATÚRY, spol. s r.o., ČR E. Hawle Armaturenwerke GmbH, Rakúsko |  | 7994 | SYNOFLEX Multi-range/príruba | DN 50 - DN 400, PN 10, PN 16
Flexibilné tvarovky (spojky - E-kus, U-kus) | HAWLE ARMATÚRY, spol. s r.o., ČR E. Hawle Armaturenwerke GmbH, Rakúsko |  | 7974 | SYNOFLEX Multi-range/spojka | DN 50 - DN 400, PN 10, PN 16
Flexibilné tvarovky (spojky - E-kus, U-kus) | Georg Fischer WAGA NV, Holandsko |  |  | MULTI/JOINT® 3007 PLUS Spojka priamo istená v ťahu, Uni/Fiksers® | DN 50 - DN 825, PN 10 - PN 16
Flexibilné tvarovky (spojky - E-kus, U-kus) | Georg Fische WAGA NV, Holandsko |  |  | MULTI/JOINT® 3057 PLUS Spoka s prírubou, istená v ťahu, Uni/Fiksers® | DN 50 - DN 800, PN 10 - PN 16

## Navrt. odbočky betón
Kategória | Výrobca | Adresa | Katalóg. číslo | Typ produktu | Rozmer - tlak
Navŕtavacie odbočky na kanalizáciu pre betónové potrubia | REHAU AG+Co | Ytterbium 4, 910 58 Erlangen- Eltesdorf, Nemecko |  | AWADOCK AWADOCK CP AWADOCK KG | od DN 150

## Navrt. odbočky pre hl. st. PVC
Kategória | Výrobca | Adresa | Katalóg. číslo | Typ produktu | Rozmer - tlak
Navŕtavacie odbočky na kanalizáciu pre hladko stenné plastové potrubie | REHAU AG+Co | Ytterbium 4, 910 58 Erlangen- Eltesdorf, Nemecko |  | AWADOCK POLYMER CONNECT AWADOCK POLYMER CONNECT - KG | od DN 160
Navŕtavacie odbočky na kanalizáciu pre hladko stenné plastové potrubie | REDI S.p.A, Taliansko | Via Madonna die Prati, 5/A, I-40069 Zola Predosa Taliansko |  | Navŕtavacie mechnické sedlové odbočky pre hladké a rúry KGEAM200/150 KGEAM250/150 KGEAM300/150 KGEAM300/120 KGEAM400/150 KGEAM500/150 KGEAM500/200 | DN 150; DN 200
Navŕtavacie odbočky na kanalizáciu pre hladko stenné plastové potrubie | Pestan d.o., Srbská republika |  |  | PVC odbočka kanalizačná navŕtavacia (SAG) | 250/160; 300/160; 400/160; 500/160; 600/160 250/200; 300/200; 400/200; 500/200; 600/200

## PVC tlakové potrubia - kanal.
Kategória | Výrobca | Adresa | Katalóg. číslo | Typ produktu | Rozmer - tlak
PVC tlakové potrubia - kanalizačné | PIPELIFEE CZECH, s.r.o. | Kučovaniny 1778,765-02 Otrokovice - Kučovaniny - ČR |  | PVC-U, tlakové rúry 080,100,125,150,200,250,300 | DN 80- DN 300,PN 10/6
PVC tlakové potrubia - kanalizačné | Kaczmarek Malewo Spólka Jawna, Polsko |  |  | Tlakové rúry z PVC - U s tesnením | od DN 90 mm - do DN 500 mm, PN 6, PN10
PVC tlakové potrubia - kanalizačné | GAMRAT SA, Jaslo, Poľsko |  |  | PVC-U tlakové potrubia | D (mm) 90 - D (mm) - 630, PN6, SDR 41- SDR 33 (typ 100)
PVC tlakové potrubia - kanalizačné | GAMRAT SA, Jaslo, Poľsko |  |  | PVC-U tlakové potrubia | D (mm) 63 - D (mm) - 630, PN6, PN 10, SDR 26, SDR 21 (typ 100)
PVC tlakové potrubia - kanalizačné | GAMRAT SA, Jaslo, Poľsko |  |  | PVC-U tlakové potrubia | D (mm) 90 - D (mm) - 630, PN6, PN 12,5 - SDR
PVC tlakové potrubia - kanalizačné | GAMRAT SA, Jaslo, Poľsko |  |  | PVC-U tlakové potrubia | D (mm) 90 - D 400, SDR 17, PN16

## PVC kanalizačné potr. pln.
Kategória | Výrobca | Adresa | Katalóg. číslo | Typ produktu | Rozmer - tlak
PVC kanalizačné potrubia plno stenné- hladké | REHAU s.r.o. | Kopčianska 82 A, 85 000 Bratislava |  | AWADUCKT PVC kanalizačné potrubia plnostenné - hladké | od DN 160
PVC kanalizačné potrubia plno stenné - hladké | Wavin Polska S.A. | ul Dobiezynska 43, PL-64-320 Buk, Poľsko |  | Plnostenné rúry z nemäkčeného polyvinylchoridu (PVC-U) | od DN 110
| Wavin Hungary Kft., | ÚJ gzártelep 2072 Zsámbek Maďarsko
PVC kanalizačné potrubia plno stenné-hladké | PIPELIFEE CZECH, s.r.o. | Kučovaniny 1778,765 -05 Otrokovice - Kučovaniny - ČR |  | PVC - U, SN8 150/6KOM 200/6KOM 250/6KOM 300/6KOM 400/6KOM 500/6KOM | DN 150 - DN 500
PVC kanalizačné potrubia plno stenné-hladké | PIPELIFEE CZECH, s.r.o. | Kučovaniny 1778,765 -05 Otrokovice - Kučovaniny - ČR |  | PVC-U SN12 250/3KOM 250/6KOM 300/6KOM 400/6KOM | DN 150 - DN 500
PVC kanalizačné potrubia plno stenné-hladké | Kaczmarek Malewo Spólka Jawna, Polsko |  |  | Vonkajšie kanalizačné rúry PVC- U s tesnením | od DN 110 - do DN 500, SN 8
PVC kanalizačné potrubia plno stenné-hladké | Kaczmarek Malewo Spólka Jawna, Polsko |  |  | Vonkajšie kanalizačné rúry PVC- U s tesnením - DIN LOCK | od DN 160 - do DN 500, SN 8
PVC kanalizačné potrubia plno stenné-hladké | Kaczmarek Malewo Spólka Jawna, Polsko |  |  | Vonkajšie kanalizačné rúry PVC-U s predlženým hrdlom a tesnením DIN-LOCK | od DN 160 - do DN 500, od SN 8
PVC kanalizačné potrubia plno stenné-hladké | Kaczmarek Malewo Spólka Jawna, Polsko |  |  | Vonkajšie kanalizačné rúry PP s hrdlom a s tesnením DIN LOCK | od DN 110 - do DN 400, od SN 8
PVC kanalizačné potrubia plno stenné-hladké | Kaczmarek Malewo Spólka Jawna, Polsko |  |  | Vonkajšie kanalizačné rúry PP bez hrdla so spojkou a tesnením | od DN 500 - DN 800, od SN 10
PVC kanalizačné potrubia plno stenné-hladké | GAMRAT SA, Jaslo, Poľsko |  |  | PVC-U Kanalizačné potrubie Gamrat, ťažký rad ,,S" | D (mm) 110 - D (mm) 630, (SDR 34) - SN 8
PVC kanalizačné potrubia plno stenné-hladké | GAMRAT SA, Jaslo, Poľsko |  |  | PVC - U kanalizačné potrubie GAMRAT, superťažký rad ,, L" | D (mm) 160 - D (mm) 630, (SDR) 29, SN 12
PVC kanalizačné potrubia plno stenné-hladké | GAMRAT SA, Jaslo, Poľsko |  |  | PVC-U kanalizačné potrubie Gamrat, superťažký rad ,,S" | D (mm) 160 - D (mm) 630, (SDR) 29, SN 16
PVC kanalizačné potrubia plno stenné-hladké | Plastika pipes, s.r.o. |  | V1020011_03860010006 | Ultra Solid BP potrubie De 160/6 m SN12 PVC-U plnostenné, PVC ULTRA SOLID BLUE PIPE | De 160/6 m SN12
PVC kanalizačné potrubia plno stenné-hladké | Plastika pipes, s.r.o. |  | V1020011_03830010006 | Ultra Solid BP potrubie De 160/3 m SN12 PVC-U plnostenné, PVC ULTRA SOLID BLUE PIPE | De 160/3 m SN12
PVC kanalizačné potrubia plno stenné-hladké | Plastika pipes, s.r.o. |  | V1020011_03930010006 | Ultra Solid BP potrubie De 160/3 m SN16 PVC-U plnostenné, PVC ULTRA SOLID BLUE PIPE | De 160/3 m SN16
PVC kanalizačné potrubia plno stenné-hladké | Plastika pipes, s.r.o. |  | V1020011_04630010006 | Ultra Solid BP potrubie De 200/3 m SN12 PVC-U plnostenné, PVC ULTRA SOLID BLUE PIPE | De 200/3 m SN12
PVC kanalizačné potrubia plno stenné-hladké | Plastika pipes, s.r.o. |  | V1020011_04660010006 | Ultra Solid BP potrubie De 200/6 m SN12 PVC-U plnostenné, PVC ULTRA SOLID BLUE PIPE | De 200/6 m SN12
PVC kanalizačné potrubia plno stenné-hladké | Plastika pipes, s.r.o. |  | V1020011_04730010006 | Ultra Solid BP potrubie De 200/3 m SN16 PVC-U plnostenné, PVC ULTRA SOLID BLUE PIPE | De 200/3 m SN16
PVC kanalizačné potrubia plno stenné-hladké | Plastika pipes, s.r.o. |  | V1020011_05560010006 | Ultra Solid BP potrubie De 250/6 m SN12 PVC-U plnostenné, PVC ULTRA SOLID BLUE PIPE | De 250/6 m SN12
PVC kanalizačné potrubia plno stenné-hladké | Plastika pipes, s.r.o. |  | V1020011_06060015000 | Ultra Solid BP potrubie De 250/6 m SN16 PVC-U plnostenné, PVC ULTRA SOLID BLUE PIPE | De 250/6 m SN16
PVC kanalizačné potrubia plno stenné-hladké | Plastika pipes, s.r.o. |  | V1020011_06560010006 | Ultra Solid BP potrubie De 315/6 m SN12 PVC-U plnostenné, PVC ULTRA SOLID BLUE PIPE | De 315/6 m SN12
PVC kanalizačné potrubia plno stenné-hladké | Plastika pipes, s.r.o. |  | V1020011_08160010006 | Ultra Solid BP potrubie De 400/6 m SN12 PVC-U plnostenné, PVC ULTRA SOLID BLUE PIPE | De 400/6 m SN12
PVC kanalizačné potrubia plno stenné-hladké | Funke Kunststoffe GmbH |  | 500-12-6BP | Ultra Solid BP potrubie De 500/6 m SN12 PVC-U plnostenné s hrdlom,PVC ULTRA SOLID BLUE PIPE | De 500/6 m SN12
PVC kanalizačné potrubia plno stenné-hladké | Funke Kunststoffe GmbH |  | HSRR3060 | Ultra Solid BP potrubí DN/OD 630/3 m SN 16 PVC-U plnostenné, vrátane hrdla, PVC ULTRA SOLID BLUE PIPE | DN/OD 630/3 m SN 16
PVC kanalizačné potrubia plno stenné-hladké | Funke Kunststoffe GmbH |  | HSRR3070 | Ultra Solid BP potrubí DN/OD 710/3 m SN 12 PVC-U plnostenné, vrátane hrdla, PVC ULTRA SOLID BLUE PIPE | DN/OD 710/3 m SN 12
PVC kanalizačné potrubia plno stenné-hladké | Funke Kunststoffe GmbH |  | HSRR3070-16 | Ultra Solid BP potrubí DN/OD 710/3 m SN 16 PVC-U plnostenné, vrátane hrdla,PVC ULTRA SOLID BLUE PIPE | DN/OD 710/3 m SN 16
PVC kanalizačné potrubia plno stenné-hladké | Funke Kunststoffe GmbH |  | HSRR3080 | Ultra Solid BP potrubí DN/OD 800/3 m SN 12 PVC-U plnostenné, vrátane hrdla, PVC ULTRA SOLID BLUE PIPE | DN/OD 800/3 m SN 12
PVC kanalizačné potrubia plno stenné-hladké | Funke Kunststoffe GmbH |  | HSRR3080-16 | Ultra Solid BP potrubí DN/OD 800/3 m SN 16 PVC-U plnostenné, vrátane hrdla, PVC ULTRA SOLID BLUE PIPE | DN/OD 800/3 m SN 16 PVC-U
PVC kanalizačné potrubia plno stenné-hladké | Plastika pipes, s.r.o. |  | V1020011_03610010004 | Ultra Solid potrubie De 160/1 m SN8 PVC-U plnostenné, PVC ULTRA SOLID hnedá | De 160/1 m SN8 PVC-U
PVC kanalizačné potrubia plno stenné-hladké | Plastika pipes, s.r.o. |  | V1020011_03630010004 | Ultra Solid potrubie De 160/3 m SN8 PVC-U plnostenné, PVC ULTRA SOLID hnedá | De 160/3 m SN8 PVC-U
PVC kanalizačné potrubia plno stenné-hladké | Plastika pipes, s.r.o. |  | V1020011_03660010004 | Ultra Solid potrubie De 160/6 m SN8 PVC-U plnostenné, PVC ULTRA SOLID hnedá | De 160/6 m SN8
PVC kanalizačné potrubia plno stenné-hladké | Plastika pipes, s.r.o. |  | V1020011_03860010005 | Ultra Solid potrubie De 160/6 m SN12 PVC-U plnostenné, PVC ULTRA SOLID hnedá | De 160/6 m SN12
PVC kanalizačné potrubia plno stenné-hladké | Plastika pipes, s.r.o. |  | V1020011_04460010004 | Ultra Solid potrubie De 200/6 m SN8 PVC-U plnostenné, PVC ULTRA SOLID hnedá | De 200/6 m SN8 PVC-U
PVC kanalizačné potrubia plno stenné-hladké | Plastika pipes, s.r.o. |  | V1020011_04660010005 | Ultra Solid potrubie De 200/6 m SN12 PVC-U plnostenné, PVC ULTRA SOLID hnedá | De 200/6 m SN12
PVC kanalizačné potrubia plno stenné-hladké | Plastika pipes, s.r.o. |  | V1020011_05360010004 | Ultra Solid potrubie De 250/6 m SN8 PVC-U plnostenné, PVC ULTRA SOLID hnedá | De 250/6 m SN8
PVC kanalizačné potrubia plno stenné-hladké | Plastika pipes, s.r.o. |  | V1020011_05560010005 | Ultra Solid potrubie De 250/6 m SN12 PVC-U plnostenné, PVC ULTRA SOLID hnedá | De 250/6 m SN12
PVC kanalizačné potrubia plno stenné-hladké | Plastika pipes, s.r.o. |  | V1020011_06360010004 | Ultra Solid potrubie De 315/6 m SN8 PVC-U plnostenné, PVC ULTRA SOLID hnedá | De 315/6 m SN8
PVC kanalizačné potrubia plno stenné-hladké | Plastika pipes, s.r.o. |  | V1020011_06560010005 | Ultra Solid potrubie De 315/6 m SN12 PVC-U plnostenné, PVC ULTRA SOLID hnedá | De 315/6 m SN12
PVC kanalizačné potrubia plno stenné-hladké | Plastika pipes, s.r.o. |  | V1020011_07960010004 | Ultra Solid potrubie De 400/6 m SN8 PVC-U plnostenné, PVC ULTRA SOLID hnedá | De 400/6 m SN8
PVC kanalizačné potrubia plno stenné-hladké | Plastika pipes, s.r.o. |  | V1020011_08160010005 | Ultra Solid potrubie De 400/6 m SN12 PVC-U plnostenné, PVC ULTRA SOLID hnedá | De 400/6 m SN12
PVC kanalizačné potrubia plno stenné-hladké | Funke Kunststoffe GmbH |  | HSSR3060 | Ultra Solid potrubie DN/OD 630/3 m SN 16 PVC-U plnostenné, vrátane hrdla, hnedé, PVC ULTRA SOLID hnedá | DN/OD 630/3 m SN 16
PVC kanalizačné potrubia plno stenné-hladké | Funke Kunststoffe GmbH |  | HSSR3070 | Ultra Solid potrubie DN/OD 710/3 m SN 12 PVC-U plnostenné, vrátane hrdla, hnedé, PVC ULTRA SOLID hnedá | DN/OD 710/3 m SN 12
PVC kanalizačné potrubia plno stenné-hladké | Funke Kunststoffe GmbH |  | HSSR3080 | Ultra Solid potrubí DN/OD 800/3 m SN 12 PVC-U plnostenné, vrátane hrdla, hnedé, PVC ULTRA SOLID hnedá | DN/OD 800/3 m SN 12 PVC-U
PVC kanalizačné potrubia plno stenné-hladké | Martoni S.p. A., Taliansko |  |  | PVC rúra kanalizačná plnostenná hladká | DN 100 - DN 630
PVC kanalizačné potrubia plno stenné-hladké | Peštan d.o.o., Srbsko |  |  | Rúry z nemäkčeného PVC-U s plnou stenou, s integrovaným hrdlom alebo bez integrovaného hrdla | DN/OD 110 -630 od SN 8

## PVC kanalizačné potr.viac.
Kategória | Výrobca | Adresa | Katalóg. číslo | Typ produktu | Rozmer - tlak
PVC kanalizačné potrubia viacvrstvové - hladké | NITRAWEX spol s.r.o. | Novozámocká 179 949 05 Nitra |  | AWADUKT PVC KGEM | od DN 160
PVC kanalizačné potrubia viacvrstvové - hladké | Peštan d.o.o., Srbsko |  |  | Rúry z nemäkčeného polyvinylchoridu (PVC-U) | od DN 110 - DN 500
PVC kanalizačné potrubia viacvrstvové - hladké | PIPELIFE CZECH, s.r.o., ČR |  |  | Rúry z nemäkčeného PVC-U s penovou vrstvou KGEM110/5SN8, KGEM125/5SN8, KGEM160/5SN8, KGEM200/5SN8, KGEM250/5SN8, KGEM315/5SN8, KGEM400/5SN8, KGEM500/5SN8 | od DN 100 - DN 500
PVC kanalizačné potrubia viacvrstvové - hladké | Kaczmarek Malewo Spólka Jawna, Polsko |  |  | Vonkajšia kanalizačná rúra PVC-U s tesnením | od DN 110 - do DN 400, od SN 8
PVC kanalizačné potrubia viacvrstvové - hladké | GAMRAT SA, Jaslo, Poľsko |  |  | PVC-U Kanalizačné potrubie Gamrat, ťažký rad ,,S" | D (mm) 110 - D (mm) 630, (SDR 34) - SN 8
PVC kanalizačné potrubia viacvrstvové - hladké | GAMRAT SA, Jaslo, Poľsko |  |  | PVC - U kanalizačné potrubie GAMRAT, superťažký rad ,, L" | D (mm) 160 - D (mm) 630, (SDR) 29, SN 12
PVC kanalizačné potrubia viacvrstvové - hladké | GAMRAT SA, Jaslo, Poľsko |  |  | PVC-U kanalizačné potrubie Gamrat, superťažký rad ,,S" | D (mm) 160 - D (mm) 630, (SDR) 29, SN 16
PVC kanalizačné potrubia viacvrstvové - hladké | S.C. TehnoWorld SRL. |  |  | Viacvrstvové PVC-U rúry, so spojkou a tesnením | D (mm) 110 - D (mm) 630, (SDR 34) - SN 8
PVC kanalizačné potrubia viacvrstvové - hladké | Martoni S.p. A., Taliansko |  |  | PVC rúra kanalizačná viacvrstvová hladká | DN 125 - DN 500; SN 8; SN 16

## Tvarovky PVC pre kanal. potrub.
Kategória | Výrobca | Adresa | Katalóg. číslo | Typ produktu | Rozmer - tlak
Tvarovky PVC a PP pre kanalizačné potrubia | BTH Fitting Kft. | H-3636 Vadna, Kassai út 35-37, Maďarsko |  | AWADUKT PVC KGEM AWADUKT PVC KGB AWADUKT PVC KGEA AWADUKT PVC KGR AWADUKT PVC KGU AWADUKT PVC KGMM AWADUKT KGM-PVC AWADUKT PVC KGUS AWADUKT PVC KGUSM AWADUKT PVC KGRE | od DN 110
Tvarovky PVC a PP pre kanalizačné potrubia | Peštan d.o.o., Srbsko |  |  | KG ohyb 15˚ | ø 110 mm - 500 mm
Tvarovky PVC a PP pre kanalizačné potrubia | Peštan d.o.o., Srbsko |  |  | KG ohyb 30˚ | ø 110 mm - 500 mm
Tvarovky PVC a PP pre kanalizačné potrubia | Peštan d.o.o., Srbsko |  |  | KG ohyb 45˚ | ø 110 mm - 400 mm
Tvarovky PVC a PP pre kanalizačné potrubia | Peštan d.o.o., Srbsko |  |  | KGB 67,5˚ | ø 110 mm - 200 mm
Tvarovky PVC a PP pre kanalizačné potrubia | Peštan d.o.o., Srbsko |  |  | KG ohyb 87,5˚ | ø 110 mm - 400 mm
Tvarovky PVC a PP pre kanalizačné potrubia | Peštan d.o.o., Srbsko |  |  | KGEA odbočka 87,5˚ | ø 110 mm - 315 mm
Tvarovky PVC a PP pre kanalizačné potrubia | Peštan d.o.o., Srbsko |  |  | KGEA odbočka 45˚ | ø 110 mm - 315 mm
Tvarovky PVC a PP pre kanalizačné potrubia | Peštan d.o.o., Srbsko |  |  | KGU objímka | ø 110 mm - 400 mm
Tvarovky PVC a PP pre kanalizačné potrubia | Peštan d.o.o., Srbsko |  |  | KGU dvojitá objímka | ø 110 mm - 315 mm
Tvarovky PVC a PP pre kanalizačné potrubia | Peštan d.o.o., Srbsko |  |  | KGR exentrická redukcia | ø 110 mm - 315 mm
Tvarovky PVC a PP pre kanalizačné potrubia | Peštan d.o.o., Srbsko |  |  | KGR Redukcia | ø 110 mm - 315 mm
Tvarovky PVC a PP pre kanalizačné potrubia | Peštan d.o.o., Srbsko |  |  | KG Upchávka | ø 110 mm - 400 mm
Tvarovky PVC a PP pre kanalizačné potrubia | Wavin Metalplast - Buk Sp. Z o.o., Poľsko |  |  | Koleno - KGB | DN 110 - DN 500
Tvarovky PVC a PP pre kanalizačné potrubia | Wavin Metalplast - Buk Sp. Z o.o., Poľsko |  |  | Odbočka 45 ° KGEA | DN 110 - DN 500
Tvarovky PVC a PP pre kanalizačné potrubia | Wavin Metalplast - Buk Sp. Z o.o., Poľsko |  |  | Odbočka 87 ° KGEA | DN 110 - DN 500
Tvarovky PVC a PP pre kanalizačné potrubia | Wavin Metalplast - Buk Sp. Z o.o., Poľsko |  |  | Zátka vonkajšia KGK | DN 110 - DN 500
Tvarovky PVC a PP pre kanalizačné potrubia | Wavin Metalplast - Buk Sp. Z o.o., Poľsko |  |  | Zátka vnútorná KGM | DN 110 -DN 500
Tvarovky PVC a PP pre kanalizačné potrubia | Wavin Metalplast - Buk Sp. Z o.o., Poľsko |  |  | Spojka dvouhrdlová KGMM | DN 110 - DN 200
Tvarovky PVC a PP pre kanalizačné potrubia | Wavin Metalplast - Buk Sp. Z o.o., Poľsko |  |  | Presuvka - KGU | DN 110 - DN 500
Tvarovky PVC a PP pre kanalizačné potrubia | Wavin Metalplast - Buk Sp. Z o.o., Poľsko |  |  | Redukcia KGR | DN 125/110 - DN 500/400
Tvarovky PVC a PP pre kanalizačné potrubia | Wavin Metalplast - Buk Sp. Z o.o., Poľsko |  |  | Prechodový kus liatina/KG PVC - KGUG | DN 110/124 - DN 200/226
Tvarovky PVC a PP pre kanalizačné potrubia | Wavin Metalplast - Buk Sp. Z o.o., Poľsko |  |  | Prechodový kus kamenina/KG PVC - KGUS | DN 110/137 - DN 200/249
Tvarovky PVC a PP pre kanalizačné potrubia | Wavin Metalplast - Buk Sp. Z o.o., Poľsko |  |  | Prechodový kus KG PVC/kamenina - KGUSM | DN 110/132 - DN 200/242
Tvarovky PVC a PP pre kanalizačné potrubia | PIPELIFE CZECH, s.r.o., ČR |  |  | Koleno - KGB | DN 100 - DN 500
Tvarovky PVC a PP pre kanalizačné potrubia | PIPELIFE CZECH, s.r.o., ČR |  |  | Odbočka jednoduchá 45˚ - KGEA | DN 100 - DN 500
Tvarovky PVC a PP pre kanalizačné potrubia | PIPELIFE CZECH, s.r.o., ČR |  |  | Odbočka jednoduchá KGEA 87˚ 30 | DN 100 - DN 500
Tvarovky PVC a PP pre kanalizačné potrubia | PIPELIFE CZECH, s.r.o., ČR |  |  | Opravná spojka KGU | DN 100 - DN 500
Tvarovky PVC a PP pre kanalizačné potrubia | PIPELIFE CZECH, s.r.o., ČR |  |  | Flexibilné hrdlo KGU | DN 150 - DN 400
Tvarovky PVC a PP pre kanalizačné potrubia | PIPELIFE CZECH, s.r.o., ČR |  |  | Redukcia KGR | od DN 125/10 - DN 500/400
Tvarovky PVC a PP pre kanalizačné potrubia | PIPELIFE CZECH, s.r.o., ČR |  |  | Zátka Hrdla KGM | DN 100- DN 500
Tvarovky PVC a PP pre kanalizačné potrubia | PIPELIFE CZECH, s.r.o., ČR |  |  | Čapová zátka (k uzatvoreniu hladkého konca potrubia) KGK | DN 100 - DN 500
Tvarovky PVC a PP pre kanalizačné potrubia | PIPELIFE CZECH, s.r.o., ČR |  |  | Odbočka dvojitá 45˚ KGDA | DN 100 -DN 150
Tvarovky PVC a PP pre kanalizačné potrubia | PIPELIFE CZECH, s.r.o., ČR |  |  | Sedlová odbočka 90˚ KGEAM | DN 200 - DN 500
Tvarovky PVC a PP pre kanalizačné potrubia | PIPELIFE CZECH, s.r.o., ČR |  |  | Šachtové hrdlo pieskované (PVC hrdlo s teniacim krúžkom, bez koncového dorazu) - KGAM | DN 100- DN 500
Tvarovky PVC a PP pre kanalizačné potrubia | PIPELIFE CZECH, s.r.o., ČR |  |  | Prechod kamenina - PVC (z hladkého kameninového potrubia na PVC hrdlo) - KGUS | DN 100 - DN 300
Tvarovky PVC a PP pre kanalizačné potrubia | PIPELIFE CZECH, s.r.o., ČR |  |  | Prechod PVC na kameninu (z hladkého PVC potrubia na kameninové hrdlo) - KGRR | DN 100 - DN 200
Tvarovky PVC a PP pre kanalizačné potrubia | Kaczmarek Malewo Spólka Jawna, Polsko |  |  | Vonkajšie kanalizačné koleno jednoobjímkové s tesnením | od DN 110 - do DN 500, SN 8
Tvarovky PVC a PP pre kanalizačné potrubia | Kaczmarek Malewo Spólka Jawna, Polsko |  |  | Guľový kĺb 0°-7,5° s tesnením | od DN 160 - do DN 315
Tvarovky PVC a PP pre kanalizačné potrubia | Kaczmarek Malewo Spólka Jawna, Polsko |  |  | Vonkajšia kanalizačná zátka do zásuvky | od DN 110 - do DN 500
Tvarovky PVC a PP pre kanalizačné potrubia | Kaczmarek Malewo Spólka Jawna, Polsko |  |  | Spojka tvaru T 45° pre vonkajšiu kanalizáciu s tesnením | od DN 110/110 - do 500/500, SN 8
Tvarovky PVC a PP pre kanalizačné potrubia | Kaczmarek Malewo Spólka Jawna, Polsko |  |  | Spojka tvaru T 87° a 30ʼ pre vonkajšiu kanalizáciu s tesnením | od DN 110/110 - do 500/500, SN 8
Tvarovky PVC a PP pre kanalizačné potrubia | Kaczmarek Malewo Spólka Jawna, Polsko |  |  | Vonkajšia kanalizačná spojka s tesnením | od DN 110 - do DN 500, SN 8
Tvarovky PVC a PP pre kanalizačné potrubia | Kaczmarek Malewo Spólka Jawna, Polsko |  |  | Vonkajšia kanalizačná objímka s tesnením | od DN 110 - do DN 500, SN 8
Tvarovky PVC a PP pre kanalizačné potrubia | Kaczmarek Malewo Spólka Jawna, Polsko |  |  | Vonkajšia kanalizačná redukcia necentrická, s tesnením | od DN 160-110 - do DN 400 - 315, SN 8
Tvarovky PVC a PP pre kanalizačné potrubia | Kaczmarek Malewo Spólka Jawna, Polsko |  |  | Vonkajšia kanalizačná redukcia centrická, s tesnením | od DN 160-110 - do DN 400 - 500, SN8
Tvarovky PVC a PP pre kanalizačné potrubia | Kaczmarek Malewo Spólka Jawna, Polsko |  |  | Viacstupňová redukcia vonkajšej kanalizácie, s tesnením | od DN 250 - 110 - do DN 315 - 200
Tvarovky PVC a PP pre kanalizačné potrubia | Martoni S.p. A., Taliansko |  |  | KGB Ohyb 15 | DN 110 - DN500
Tvarovky PVC a PP pre kanalizačné potrubia | Martoni S.p. A., Taliansko |  |  | KGB Ohyb 30 ° | DN 110 - DN 500
Tvarovky PVC a PP pre kanalizačné potrubia | Martoni S.p. A., Taliansko |  |  | KGB Ohyb 45 ° | DN 110 - DN 500
Tvarovky PVC a PP pre kanalizačné potrubia | Martoni S.p. A., Taliansko |  |  | KGB Ohyb 67 °, | DN 110 - DN 200
Tvarovky PVC a PP pre kanalizačné potrubia | Martoni S.p. A., Taliansko |  |  | KGB Ohyb 87 ° | DN 110 - DN 500
Tvarovky PVC a PP pre kanalizačné potrubia | Martoni S.p. A., Taliansko |  |  | KGR Redukcia | DN 125/110 - DN 500/400
Tvarovky PVC a PP pre kanalizačné potrubia | Martoni S.p. A., Taliansko |  |  | KGEA Odbočky 45 ° | DN 110/110 - DN 500/500
Tvarovky PVC a PP pre kanalizačné potrubia | Martoni S.p. A., Taliansko |  |  | KGEA Odbočky 87 ° | DN 110/110 - DN 500/500
Tvarovky PVC a PP pre kanalizačné potrubia | Martoni S.p. A., Taliansko |  |  | KGU Objímky | DN 110 - DN 500
Tvarovky PVC a PP pre kanalizačné potrubia | Martoni S.p. A., Taliansko |  |  | KGMM Objímky s dvojitou zásuvkou | DN 110 - DN 500
Tvarovky PVC a PP pre kanalizačné potrubia | Martoni S.p. A., Taliansko |  |  | KGM Zástrčky | DN 110 - DN 500
Tvarovky PVC a PP pre kanalizačné potrubia | Martoni S.p. A., Taliansko |  |  | KGV Skrutkovacie uzávery na kontrolu | DN 110 - DN 315
Tvarovky PVC a PP pre kanalizačné potrubia | Martoni S.p. A., Taliansko |  |  | KGRE revízne rúrky so skrutkovacími uzávermi | DN 110 - DN 400
Tvarovky PVC a PP pre kanalizačné potrubia | Martoni S.p. A., Taliansko |  |  | KGAB Sedlá z rozpúšťadlového cementu 45 ° | DN 125/110 - DN 500/200

## Liatinové potrubia
Kategória | Výrobca | Adresa | Katalóg. číslo | Typ produktu | Rozmer - tlak
Liatinové potrubia | Saint Gobain PAM | 91 avenue de la Liberatión, NANCY Francúzsko | EBLTE00BLT502 | BLUTOP, BioZinalium | DN 75 - DN160
Liatinové potrubia | Saint Gobain PAM | 91 avenue de la Liberatión, NANCY Francúzsko | ENATE50STD518 | NATURAL BioZinalium s hrdlom, STANDARD | DN 60 - DN 600
Liatinové potrubia | Saint Gobain PAM | 91 avenue de la Liberatión, NANCY Francúzsko | ENATE50STD520 ENATE50STD530 | NATURAL BioZinalium s hrdlom, STANDARD | DN 700 - DN 2000
Liatinové potrubia | Saint Gobain PAM | 91 avenue de la Liberatión, NANCY Francúzsko | ENATE50HVI520 ENATE50HVI53 | NATURAL BioZinalium HPVi s hrdlom, STANDARD | DN 60 - DN 600
Liatinové potrubia | Saint Gobain PAM | 91 avenue de la Liberatión, NANCY Francúzsko | ENATE60STD521 ENATE60STD622 ENATE60STD540 ENATE60STD550 | NATURAL BioZinalium PUR s hrdlom, STANDARD | DN 100 - DN 2000
Liatinové potrubia | Saint Gobain PAM | 91 avenue de la Liberatión, NANCY Francúzsko | ENATE60HVI608 ENATE60HVI609 | NATURAL BioZinalium PUR HPVi s hrdlom STANDARD | DN 100-600
Liatinové potrubia | Saint Gobain PAM | 91 avenue de la Liberatión, NANCY Francúzsko | ENATE50TYT300 | NATURAL BioZinalium s hrdlom TYTON | DN 80 -300
Liatinové potrubia | Saint Gobain PAM | 91 avenue de la Liberatión, NANCY Francúzsko | ENATE50UVE508 ENATE50UVE560 ENATE50UVE760 | NATURAL BioZinalium UNIVERSAL STANDARD | DN 100 - DN 1600
Liatinové potrubia | Saint Gobain PAM | 91 avenue de la Liberatión, NANCY Francúzsko | ENATE60UVE508 ENATE60UVE570 ENATE60UVE518 | NATURAL Bio Zinalium PUR UNIVERSAL STANDARD | DN 100 - DN 1600
Liatinové potrubia | Saint Gobain PAM | 91 avenue de la Liberatión, NANCY Francúzsko | ENATE50UVI519 | NATURAL BioZinalium s hrdlom UNIVERSAL STANDARD | DN 80 - DN 700
Liatinové potrubia | Saint Gobain PAM | 91 avenue de la Liberatión, NANCY Francúzsko | ENATE60UVI519 | NATURAL BioZinalium PUR s hrdlom UNIVERSAL STANDARD | DN 100 - DN 1600
Liatinové potrubia | Saint Gobain PAM | 91 avenue de la Liberatión, NANCY Francúzsko | ENATE50UTY200 | NATURALBio Zinalium s hrdlom UNIVERSAL a UNIVERSAL TYTON a návarkom na hladkom konci | DN 80 - DN 300
Liatinové potrubia | Saint Gobain PAM | 91 avenue de la Liberatión, NANCY Francúzsko | EDITE21UVE120 | DIREXIONAL TT-PE Ve s hrdlom UNIVERSAL STANDARD | DN 100- DN 700
Liatinové potrubia | Saint Gobain PAM | 91 avenue de la Liberatión, NANCY Francúzsko | ENATE65UVE517_PEH | STANDARD TT-PE typ H, UNIVERSAL | DN 100 - DN 700
Liatinové potrubia | Saint Gobain PAM | 91 avenue de la Liberatión, NANCY Francúzsko | ENATE65UVI518 | STANDARD TT-PE typ G, UNIVERSAL STANDARD Vi | DN 80 – DN 600
Liatinové potrubia | Saint Gobain PAM | 91 avenue de la Liberatión, NANCY Francúzsko | ENATE65UVE520 | STANDARD TT-PE typ G, UNIVERSAL TYTON | DN 80 - DN 300
Liatinové potrubia | Saint Gobain PAM | 91 avenue de la Liberatión, NANCY Francúzsko | ENATE65UVI519 | STANDARD TT-PE typ G, UNIVERSAL TYTON Vi | DN 80 – DN 300
Liatinové potrubia | Saint Gobain PAM | 91 avenue de la Liberatión, NANCY Francúzsko | EDITE14UVE130 | DIREXIONAL TT-PUX Ve s hrdlom UNIVERSAL STDANDARD | DN 800 –- DN 1000
Liatinové potrubia | Saint Gobain PAM | 91 avenue de la Liberatión, NANCY Francúzsko | ECLTE66STD509 ECLTE66STD409 | STANDARD TT-PUX s hrdlom STANDARD | DN 700 – DN 2000
Liatinové potrubia | Saint Gobain PAM | 91 avenue de la Liberatión, NANCY Francúzsko | ECLTE66UVE512 | STANDARD TT- PUX Ve s hrdlom UNIVERSAL a návarkom na hladkom konci | DN 700 – DN 1600
Liatinové potrubia | Saint Gobain PAM | 91 avenue de la Liberatión, NANCY Francúzsko | EDITE19UTY100 | DIREXIONAL ZMU Ve s hrdlom UNIVERSAL TYTON, s návarkom na hladkom konci | DN 80 –- DN 300
Liatinové potrubia | Saint Gobain PAM | 91 avenue de la Liberatión, NANCY Francúzsko | EZMTE19STD700 | ZMU s hrdlom STANDARD STD | DN350 – DN 600
Liatinové potrubia | Saint Gobain PAM | 91 avenue de la Liberatión, NANCY Francúzsko | EZMTE19STD755 | ZMU s hrdlom STANDARD | DN 700 – DN 1200
Liatinové potrubia | Saint Gobain PAM | 91 avenue de la Liberatión, NANCY Francúzsko | ZMTE19TYT710 | ZMU s hrdlom TYTON | DN 80 – DN 300
Liatinové potrubia | Saint Gobain PAM | 91 avenue de la Liberatión, NANCY Francúzsko | EZMTE19UVE735 | ZMU UNI STD Ve | DN700 – DN 1200
Liatinové potrubia | Saint Gobain PAM | 91 avenue de la Liberatión, NANCY Francúzsko | EZMTE19UVE730 | ZMU UNIVERSAL STANDARD Ve | DN 350 – DN 600
Liatinové potrubia | Saint Gobain PAM | 91 avenue de la Liberatión, NANCY Francúzsko | EZMTE19UTV750 | ZMU UNIVERSAL TYTON Ve | DN 80– DN 300
Liatinové potrubia | Saint Gobain PAM | 91 avenue de la Liberatión, NANCY Francúzsko | FP N° TSI002-E | ISOPAM s hrdlom STANDARD | DN 100 – DN 600
Liatinové potrubia | Saint Gobain PAM | 91 avenue de la Liberatión, NANCY Francúzsko | EWKTE53UVE020 | ISOPAM SPIRO (WKG WF) so spojom UNI TYT Ve, UNI STD Ve | DN 80 – DN 300 DN 400 - DN 500
Liatinové potrubia | Saint Gobain PAM | 91 avenue de la Liberatión, NANCY Francúzsko | BLTBP001 | BLUTOP BioZinalium ISOPAM CZ, vonkajší plášť PEHD | DN 75 – DN 160
Liatinové potrubia | Saint Gobain PAM | 91 avenue de la Liberatión, NANCY Francúzsko | NATBIOWPVE001 | NATURAL ISOPAM CZ, s hrdlom STANDARD, vonkajší plášť PEHD | DN 60 – DN 600
Liatinové potrubia | Saint Gobain PAM | 91 avenue de la Liberatión, NANCY Francúzsko | NATBIOWPVE001 | NATURAL BioZinalium UNIVERSAL STADNARD Ve, vonkajší plášť PEHD | DN 80 – DN 600
Liatinové potrubia | Saint Gobain PAM | 91 avenue de la Liberatión, NANCY Francúzsko | AINTE34STD176 | INTEGRAL Ductan BioZinalium s hrdlom STD | DN 80 –- DN 125
Liatinové potrubia | Saint Gobain PAM | 91 avenue de la Liberatión, NANCY Francúzsko | AINTE40STD070 | INTEGRAL ISOPAM s hrdlom STANDARD | DN125 – DN 600
Liatinové potrubia | Saint Gobain PAM | 91 avenue de la Liberatión, NANCY Francúzsko | AINTE65STD074 | INTEGRAL TT-PE s hrdlom STANDARD | DN 80 – DN 700
Liatinové potrubia | Saint Gobain PAM | 91 avenue de la Liberatión, NANCY Francúzsko | AINTE32STD064 | INTEGRAL TT-PUX s hrdlom STANDARD | DN 1400 – DN 2000
Liatinové potrubia | Saint Gobain PAM | 91 avenue de la Liberatión, NANCY Francúzsko | AINTE32STD063 | INTEGRAL TT-PUX s hrdlom STANDARD | DN 150 – DN 1200
Liatinové potrubia | Saint Gobain PAM | 91 avenue de la Liberatión, NANCY Francúzsko | INTE30SVE057 | INTEGRAL Ve s hrdlom STANDARD | DN 800 – DN 1200
Liatinové potrubia | Saint Gobain PAM | 91 avenue de la Liberatión, NANCY Francúzsko | AINTE34STD066 | INTEGRAL ZINALIUM s hrdlom STANDARD | DN 700 – DN 1000
Liatinové potrubia | Saint Gobain PAM | 91 avenue de la Liberatión, NANCY Francúzsko | AINTE34STD065 | INTEGRAL ZINALIUM s hrdlom STANDARD | DN 80 – DN 700
Liatinové potrubia | Saint Gobain PAM | 91 avenue de la Liberatión, NANCY Francúzsko | FP N° AS 621-E | INTEGRAL ZINALIUM Ve s hrdlom UNIVERSAL | DN 100 – DN 600
Liatinové potrubia | Saint Gobain PAM | 91 avenue de la Liberatión, NANCY Francúzsko | AZMTE19UVE120 | INTEGRAL Ve ZMU s hrdlom UNIVERSAL | DN 80 – DN 800
Liatinové potrubia | Jindal Saw Ltd., India |  |  | Hrdlové rúry z tvárnej liatiny | DN 80 – DN 800

## Poklopy
Kategória | Výrobca | Adresa | Katalóg. číslo | Typ produktu
Kanalizačné, šachtové a armatúrne poklopy | HECKL s.r.o. | Přemyslova 153 278 01 Kralupy nad Vltavou, ČR | 12/2020 | Poklopy plastové PLASTUS
Kanalizačné, šachtové a armatúrne poklopy | HECKL s.r.o. | Přemyslova 153 278 01 Kralupy nad Vltavou, ČR | 53/2019 | Poklopy liatinové RENKO
Kanalizačné, šachtové a armatúrne poklopy | HECKL s.r.o. | Přemyslova 153 278 01 Kralupy nad Vltavou, ČR | 52/2019 | Poklopy samonivelačné KOMPAKTUS
Kanalizačné, šachtové a armatúrne poklopy | HECKL s.r.o. | Přemyslova 153 278 01 Kralupy nad Vltavou, ČR | 12/2017 | Poklop plávajúci, štvorcový (REN, REN PLUS)
Kanalizačné, šachtové a armatúrne poklopy | SAINT -GOBAIN PAM, Francúzsko | 21 aveanue Camille Cavalier BP 129, 54705 PONT-A-MOUSSON, Francúzsko | VD40REURXS500 | Šachtový poklop REXESS 2 trieda zaťaženia D400 – kruhový rám Ø 785 Safety - neventilačný
Kanalizačné, šachtové a armatúrne poklopy | SAINT -GOBAIN PAM, Francúzsko | 21 aveanue Camille Cavalier BP 129, 54705 PONT-A-MOUSSON, Francúzsko | VD40REURXS900 | Šachtový poklop REXESS 2 trieda zaťaženia D400 – kruhový rám Ø 785 Safety - ventilačný
Kanalizačné, šachtové a armatúrne poklopy | SAINT -GOBAIN PAM, Francúzsko | 21 aveanue Camille Cavalier BP 129, 54705 PONT-A-MOUSSON, Francúzsko | VD40REUAST100 | Šachtový poklop ASTRA Trieda zaťaženia D400 kruhový rám Ø 742 – Bez ventilácie
Kanalizačné, šachtové a armatúrne poklopy | SAINT -GOBAIN PAM, Francúzsko | 21 aveanue Camille Cavalier BP 129, 54705 PONT-A-MOUSSON, Francúzsko | VD40RENPMX420 | Šachtový poklop PAMREX SAFETY, trieda zaťaženia D400 – kruhový rám – neventilačný
Kanalizačné, šachtové a armatúrne poklopy | SAINT -GOBAIN PAM, Francúzsko | 21 aveanue Camille Cavalier BP 129, 54705 PONT-A-MOUSSON, Francúzsko | VD40RENPMX419 | Šachtový poklop PAMREX SAFETY, trieda zaťaženia D400 – kruhový rám – ventilačný
Kanalizačné, šachtové a armatúrne poklopy | SAINT -GOBAIN PAM, Francúzsko | 21 aveanue Camille Cavalier BP 129, 54705 PONT-A-MOUSSON, Francúzsko | VD40RENPMX427 | Šachtový poklop PAMREX 800 Safety D400 – štvorcový rám – neventilačný
Kanalizačné, šachtové a armatúrne poklopy | SAINT -GOBAIN PAM, Francúzsko | 21 aveanue Camille Cavalier BP 129, 54705 PONT-A-MOUSSON, Francúzsko | VD40RENPAM408 | Šachtový poklop PAMETANCHE trieda zaťaženia D400 kruhový rám - tesný
Kanalizačné, šachtové a armatúrne poklopy | SAINT -GOBAIN PAM, Francúzsko | 21 aveanue Camille Cavalier BP 129, 54705 PONT-A-MOUSSON, Francúzsko | VD40REDVIA160 | Šachtový poklop VIATOP M STANDARD trieda zaťaženia D400 – kruhový rám – ventilačný
Kanalizačné, šachtové a armatúrne poklopy | SAINT -GOBAIN PAM, Francúzsko | 21 aveanue Camille Cavalier BP 129, 54705 PONT-A-MOUSSON, Francúzsko | D40REDVIA210 | Šachtový poklop VIATOP M STANDARD trieda zaťaženia D400 – kruhový rám – neventilačný
Kanalizačné, šachtové a armatúrne poklopy | SAINT -GOBAIN PAM, Francúzsko | 21 aveanue Camille Cavalier BP 129, 54705 PONT-A-MOUSSON, Francúzsko | VD40REDVIA360 | Šachtový poklop VIATOP M NIVEAU trieda zaťaženia D400 – samonivelačný rám – ventilační
Kanalizačné, šachtové a armatúrne poklopy | SAINT -GOBAIN PAM, Francúzsko | 21 aveanue Camille Cavalier BP 129, 54705 PONT-A-MOUSSON, Francúzsko | VD40REDVIA410 | Šachtový poklop VIATOP M NIVEAU 140 trieda zaťaženia D400 – samonivelačný rám – neventilačný
Kanalizačné, šachtové a armatúrne poklopy | SAINT -GOBAIN PAM, Francúzsko | 21 aveanue Camille Cavalier BP 129, 54705 PONT-A-MOUSSON, Francúzsko | VD40REDVIA460 | Šachtový poklop VIATOP M NIVEAU 200 trieda zaťaženia D400 – samonivelačný rám – neventilačný
Kanalizačné, šachtové a armatúrne poklopy | SAINT -GOBAIN PAM, Francúzsko | 21 aveanue Camille Cavalier BP 129, 54705 PONT-A-MOUSSON, Francúzsko | VD40REDVIA510 | Šachtový poklop VIATOP M NIVEAU 200 trieda zaťaženia D400 – samonivelačný rám – ventilačný
Kanalizačné, šachtové a armatúrne poklopy | SAINT -GOBAIN PAM, Francúzsko | 21 aveanue Camille Cavalier BP 129, 54705 PONT-A-MOUSSON, Francúzsko |  | Šachtový poklop PAMETIC - atypické prevedenie
Kanalizačné, šachtové a armatúrne poklopy | AVK Plastics BV,Holandsko |  | 80/46, 000 | AV Podkložka, typ 1 (pre poklopy 80/31-34, 80/40, 80/42)
Kanalizačné, šachtové a armatúrne poklopy | AVK Plastics BV,Holandsko |  | 80/46, 001 | AVK podložka Typ 1 FSL (pre poklopy 80/31-34, 80/40, 80/42)
Kanalizačné, šachtové a armatúrne poklopy | AVK Plastics BV,Holandsko |  | 80/46, 002 | AVK podložka Typ 1 FSS (pre poklopy 80/31-34, 80/40, 80/42)
Kanalizačné, šachtové a armatúrne poklopy | AVK Plastics BV,Holandsko |  | 80/46, 005 | AVK podložka Typ 2 (pre poklopy 80/30, 80/35)
Kanalizačné, šachtové a armatúrne poklopy | AVK Plastics BV,Holandsko |  | 80/30, 000 | AVK POKLOP HYDRANTOVÝ, Pevná výška, Liatinové veko, H-4055 HD-GG
Kanalizačné, šachtové a armatúrne poklopy | AVK Plastics BV,Holandsko |  | 80/30, 004 | AVK POKLOP HYDRANTOVÝ, Pevná výška, Plastové veko vo farbe, H-4055 MD-KU
Kanalizačné, šachtové a armatúrne poklopy | AVK Plastics BV,Holandsko |  | 80/30, 011 | AVK POKLOP HYDRANTOVÝ, Pevná výška, Liatinové veko, M-4055 MD-GG
Kanalizačné, šachtové a armatúrne poklopy | AVK Plastics BV,Holandsko |  | 80/30, 014 | AVK POKLOP HYDRANTOVÝ, Pevná výška, Plastové veko vo farbe, M-4055 MD-KU
Kanalizačné, šachtové a armatúrne poklopy | AVK Plastics BV,Holandsko |  | 80/30, 100 | AVK POKLOP HYDRANTOVÝ, Nastaviteľná výška, Liatinové veko, H-4055V HD-GG
Kanalizačné, šachtové a armatúrne poklopy | AVK Plastics BV,Holandsko |  | 80/30,-011A | AVK POKLOP PRE PODZEMNÉ VZDUCHOVÉ VENTILY, Liatinové veko, M-4055 MD-GG
Kanalizačné, šachtové a armatúrne poklopy | AVK Plastics BV,Holandsko |  | 80/31, 000 | AVK POKLOP POSÚVAČOVÝ, Pevná výška, Liatinové veko, H-4056 HD-GG
Kanalizačné, šachtové a armatúrne poklopy | AVK Plastics BV,Holandsko |  | 80/31,004 | AVK POKLOP POSÚVAČOVÝ, Pevná výška, Plastové veko vo farbe, H-4056 MD-KU
Kanalizačné, šachtové a armatúrne poklopy | AVK Plastics BV,Holandsko |  | 80/31, 100 | AVK POKLOP POSÚVAČOVÝ, Nastaviteľná výška, Liatinové veko, H-4056V HD-GG
Kanalizačné, šachtové a armatúrne poklopy | AVK Plastics BV,Holandsko |  | 80/31, 011 | AVK POKLOP POSÚVAČOVÝ, Pevná výška, Liatinové veko, M-4056 MD-GG
Kanalizačné, šachtové a armatúrne poklopy | AVK Plastics BV,Holandsko |  | 80/31, 014 | AVK POKLOP POSÚVAČOVÝ, Pevná výška, Plastové veko vo farbe, M-4056 MD-KU
Kanalizačné, šachtové a armatúrne poklopy | AVK Plastics BV,Holandsko |  | 80/32, 000 | AVK POKLOP PRÍPOJKOVÝ, Pevná výška, Liatinové veko, H-4057 HD-GG
Kanalizačné, šachtové a armatúrne poklopy | AVK Plastics BV,Holandsko |  | 80/32, 004 | AVK POKLOP PRÍPOJKOVÝÝ, Pevná výška, Plastové veko vo farbe, H-4057 MD-KU
Kanalizačné, šachtové a armatúrne poklopy | AVK Plastics BV,Holandsko |  | 80/32,100 | AVK POKLOP POSÚVAČOVÝ, Nastaviteľná výška, Liatinové veko, H-4057V HD-GG
Kanalizačné, šachtové a armatúrne poklopy | AVK Plastics BV,Holandsko |  | 80/32,011 | AVK POKLOP PRÍPOJKOVÝ, Pevná výška, Liatinové veko, M-4057-MD-GG
Kanalizačné, šachtové a armatúrne poklopy | AVK Plastics BV,Holandsko |  | 80/32,014 | AVK POKLOP PRÍPOJKOVÝ, Pevná výška, Plastové veko vo farbe, M-4057 MD-KU
Kanalizačné, šachtové a armatúrne poklopy | KASI, spol. s r.o., ČR |  | KAB01 | Poklop Standard, nosnosť 1,5 t, BG bez odvetrania, h= 75 mm, A15, pr.600mm
Kanalizačné, šachtové a armatúrne poklopy | KASI, spol. s r.o., ČR |  | KAL02 | Poklop Standard nosnosť 1,5 t, celoliatinový, LIAT bez odvetrania, liat. rám, h= 35 mm, A15, pr.600mm
Kanalizačné, šachtové a armatúrne poklopy | KASI, spol. s r.o., ČR |  | KBB01 | Poklop Standard nosnost. 12,5 t, bez odvetrania,BG rám h=125 mm, B125,pr.600mm
Kanalizačné, šachtové a armatúrne poklopy | KASI, spol. s r.o., ČR |  | KBB02 | Poklop Standard nosnosť 12,5 t, BG s odvetraním, h=125 mm, B125, pr.600mm
Kanalizačné, šachtové a armatúrne poklopy | KASI, spol. s r.o., ČR |  | KBL03 | Poklop Standard, nosnosť 12,5 t, liatinový bez.odvetrania, liatinový rám, h=70 mm, B125, pr.600mm
Kanalizačné, šachtové a armatúrne poklopy | KASI, spol. s r.o., ČR |  | KBL04 | Poklop Standard nosnosť 12,5 t, LIAT s odvetraním, B125, pr.600mm
Kanalizačné, šachtové a armatúrne poklopy | KASI, spol. s r.o., ČR |  | KBL71B | Poklop EUROPA 7 - celoliatinový poklop, bez odvetrania, čep LIATINA, B125, pr.600mm
Kanalizačné, šachtové a armatúrne poklopy | KASI, spol. s r.o., ČR |  | KDB01 | Poklop Standard BEGU, nosnosť 40 t, s odvetraním dookola, h=160 mm, D400, pr.600 mm
Kanalizačné, šachtové a armatúrne poklopy | KASI, spol. s r.o., ČR |  | KDB02 | Poklop Standard BEGU, nosnosť 40 t, bez odvetrania, h= 160 mm, D400, pr.600 mm
Kanalizačné, šachtové a armatúrne poklopy | KASI, spol. s r.o., ČR |  | KDB16 | Poklop Standard BEGU,nosnosť 40 t, s odvetraním po boku poklopu, D400, pr.600 mm
Kanalizačné, šachtové a armatúrne poklopy | KASI, spol. s r.o., ČR |  | KDBV12BN | Poklop vodo-plynotesný, BEGU rám, BEGU veko, h=160mm, D400, pr.600 mm
Kanalizačné, šachtové a armatúrne poklopy | KASI, spol. s r.o., ČR |  | KDBV05BN | Poklop vodo-plynotesný, BEGU rám, celoliatinové veko, h=160mm, D400, pr.600 mm
Kanalizačné, šachtové a armatúrne poklopy | KASI, spol. s r.o., ČR |  | KDLV05BN | Poklop vodo- plynotesný, celoliatinový, h=100mm, D400, pr.600 mm
Kanalizačné, šachtové a armatúrne poklopy | KASI, spol. s r.o., ČR |  | KDLV12BN | Poklop vodo-plynotesný, celoliatinový, rám=liatina, veko=betón, h=100mm, D400, pr.600 mm
Kanalizačné, šachtové a armatúrne poklopy | KASI, spol. s r.o., ČR |  | KDL71B | Poklop EUROPA 7 - celoliatinové poklopy, bez odv. Čep.,GU= liatinový rám, h=100 mm, D400, pr.600 mm
Kanalizačné, šachtové a armatúrne poklopy | KASI, spol. s r.o., ČR |  | KDL72B | Poklop EUROPA 7 - celoliatinové poklopy, D400 s odvetraním, GU= liatinový rám, h=100 mm, D400, pr.600 mm
Kanalizačné, šachtové a armatúrne poklopy | KASI, spol. s r.o., ČR |  | KDL81B | Poklop EUROPA 8 - celoliatinové poklopy, bez odv. Čep, D400, pr.600 mm
Kanalizačné, šachtové a armatúrne poklopy | KASI, spol. s r.o., ČR |  | KDL82B | Poklop EUROPA 8 celoliatinové poklopy, s odvetraním čep, D400, pr.600 mm

## Liatinové tvarovky
Kategória | Výrobca | Adresa | Katalóg. číslo | Typ produktu | Rozmer - tlak
Liatinové tvarovky - prírubové | AVK Ventily (Anhui) Co., Ltd. | Wujiang Industry Park, Hexian Maanshan City Provincia Anhui 238251 P.R.Čína | 712/0110-001 | AVK LIATINOVÉ TVAROVKY KOLENO 11.25° | DN 40-600, PN10/16
Liatinové tvarovky - prírubové | AVK Ventily (Anhui) Co., Ltd. | Wujiang Industry Park, Hexian Maanshan City Provincia Anhui 238251 P.R.Čína | 712/0210-001 | AVK LIATINOVÉ TVAROVKY KOLENO 22.5° | DN 40-600, PN 10/16
Liatinové tvarovky - prírubové | AVK Ventily (Anhui) Co., Ltd. | Wujiang Industry Park, Hexian Maanshan City Provincia Anhui 238251 P.R.Čína | 712/0310-001 | AVK LIATINOVÉ TVAROVKY KOLENO 30° | DN 40-600, PN 10/16
Liatinové tvarovky - prírubové | AVK Ventily (Anhui) Co., Ltd. | Wujiang Industry Park, Hexian Maanshan City Provincia Anhui 238251 P.R.Čína | 712/0410-001 | AVK LIATINOVÉ TVAROVKY KOLENO 45° | DN 40-600, PN 10/16
Liatinové tvarovky - prírubové | AVK Ventily (Anhui) Co., Ltd. | Wujiang Industry Park, Hexian Maanshan City Provincia Anhui 238251 P.R.Čína | 712/0610-001 | AVK PRÍRUBOVÉ KOLENO 90° | DN 40-600, PN 10/16
Liatinové tvarovky - prírubové | AVK Ventily (Anhui) Co., Ltd. | Wujiang Industry Park, Hexian Maanshan City Provincia Anhui 238251 P.R.Čína | 712/1010-001 | AVK T-KUS | DN 40-600, PN 10/16
Liatinové tvarovky - prírubové | AVK Ventily (Anhui) Co., Ltd. | Wujiang Industry Park, Hexian Maanshan City Provincia Anhui 238251 P.R.Čína | 712/1110-001 | AVK TT-KUS | DN 100-600, PN 16
Liatinové tvarovky - prírubové | AVK Ventily (Anhui) Co., Ltd. | Wujiang Industry Park, Hexian Maanshan City Provincia Anhui 238251 P.R.Čína | 712/1510-001 | AVK TT-KUS PRÍRUBOVÝ KRÍŽ | DN 80-600, PN 10/16
Liatinové tvarovky - prírubové | AVK Ventily (Anhui) Co., Ltd. | Wujiang Industry Park, Hexian Maanshan City Provincia Anhui 238251 P.R.Čína | 712/1610-001 | AVK PRÍRUBOVÝ KRÍŽ S ODBOČKOU | DN 100-600, PN 10/16
Liatinové tvarovky - prírubové | AVK Ventily (Anhui) Co., Ltd. | Wujiang Industry Park, Hexian Maanshan City Provincia Anhui 238251 P.R.Čína | 712/2210-001 | AVK PRÍRUBOVÁ REDUKCIA FFR | DN 50-600, PN 10/16
Liatinové tvarovky - prírubové | AVK Ventily (Anhui) Co., Ltd. | Wujiang Industry Park, Hexian Maanshan City Provincia Anhui 238251 P.R.Čína | 712/3550-001 | AVK PRÍRUBOVÁ REDUKCIA XR | DN 40-100- DN 200-400; PN 10/16
Liatinové tvarovky - prírubové | AVK Ventily (Anhui) Co., Ltd. | Wujiang Industry Park, Hexian Maanshan City Provincia Anhui 238251 P.R.Čína | 712/3550-002 | AVK PRÍRUBOVÁ REDUKCIA XR | DN 40-60 - DN 250 -300; PN 10/16
Liatinové tvarovky - prírubové | AVK Ventily (Anhui) Co., Ltd. | Wujiang Industry Park, Hexian Maanshan City Provincia Anhui 238251 P.R.Čína | 712/3810-001 | AVK ZASLEPOVACIA PRÍRUBA X | DN 40-600, PN 10/16
Liatinové tvarovky - prírubové | AVK Ventily (Anhui) Co., Ltd. | Wujiang Industry Park, Hexian Maanshan City Provincia Anhui 238251 P.R.Čína | 712/3910-001 | AVK SLEPÁ PRÍRUBA SO ZÁVITOM BSP XI,BSP závit 1/2" - 3/4", | DN 40 - 600; PN 10/16
Liatinové tvarovky - prírubové | AVK Ventily (Anhui) Co., Ltd. | Wujiang Industry Park, Hexian Maanshan City Provincia Anhui 238251 P.R.Čína | 712/3910-010 | AVK SLEPÁ PRÍRUBA SO ZÁVITOM BSP XI BSP závit 1" - 1 1/2", | DN 40 - 600; PN 10/16
Liatinové tvarovky - prírubové | AVK Ventily (Anhui) Co., Ltd. | Wujiang Industry Park, Hexian Maanshan City Provincia Anhui 238251 P.R.Čína | 712/3910-025 | AVK SLEPÁ PRÍRUBA SO ZÁVITOM BSP XI BSP závit 2" - 2 1/2" | DN 60 - 600; PN 10/16
Liatinové tvarovky - prírubové | AVK Ventily (Anhui) Co., Ltd. | Wujiang Industry Park, Hexian Maanshan City Provincia Anhui 238251 P.R.Čína | 712/3910, 035 | AVK SLEPÁ PRÍRUBA SO ZÁVITOM BSP XI BSP závit 3” - 4” | DN 100-DN 600 PN 10/16
Liatinové tvarovky - prírubové | AVK Ventily (Anhui) Co., Ltd. | Wujiang Industry Park, Hexian Maanshan City Provincia Anhui 238251 P.R.Čína | 712/3910 045 | AVK SLEPÁ PRÍRUBA SO ZÁVITOM BSP XI Závit M40X3 / M55X3, | DN 50 - DN 600 PN 10/16
Liatinové tvarovky - prírubové | AVK Ventily (Anhui) Co., Ltd. | Wujiang Industry Park, Hexian Maanshan City Provincia Anhui 238251 P.R.Čína | 712/4010 001 | AVK FF-kus TVAROVKA PRÍRUBOVÁ 100 MM | DN 50-DN 300; PN 10/16
Liatinové tvarovky - prírubové | AVK Ventily (Anhui) Co., Ltd. | Wujiang Industry Park, Hexian Maanshan City Provincia Anhui 238251 P.R.Čína | 712/4110-001 | AVK FF-kus TVAROVKA PRÍRUBOVÁ 150 MM | DN 50-DN 300; PN 10/16
Liatinové tvarovky - prírubové | AVK Ventily (Anhui) Co., Ltd. | Wujiang Industry Park, Hexian Maanshan City Provincia Anhui 238251 P.R.Čína | 712/4210-001 | AVK FF-kus TVAROVKA PRÍRUBOVÁ 200 MM | DN 50-DN 300; PN 10/16
Liatinové tvarovky - prírubové | AVK Ventily (Anhui) Co., Ltd. | Wujiang Industry Park, Hexian Maanshan City Provincia Anhui 238251 P.R.Čína | 712/4310 001 | AVK FF-kus TVAROVKA PRÍRUBOVÁ 250 MM | DN 50 - DN 300 PN 10/16
Liatinové tvarovky - prírubové | AVK Ventily (Anhui) Co., Ltd. | Wujiang Industry Park, Hexian Maanshan City Provincia Anhui 238251 P.R.Čína | 712/4410 001 | AVK FF-kus TVAROVKA PRÍRUBOVÁ 300 MM | DN 50 - DN 300 PN 10/16
Liatinové tvarovky - prírubové | AVK Ventily (Anhui) Co., Ltd. | Wujiang Industry Park, Hexian Maanshan City Provincia Anhui 238251 P.R.Čína | 712/4610 001 | AVK FF-kus TVAROVKA PRÍRUBOVÁ 400 MM | DN 50 - DN 600 PN 10/16
Liatinové tvarovky - prírubové | AVK Ventily (Anhui) Co., Ltd. | Wujiang Industry Park, Hexian Maanshan City Provincia Anhui 238251 P.R.Čína | 712/4810-001 | AVK FF-kus TVAROVKA PRÍRUBOVÁ 500 MM | DN 50 - DN 600 PN 10/16
Liatinové tvarovky - prírubové | AVK Ventily (Anhui) Co., Ltd. | Wujiang Industry Park, Hexian Maanshan City Provincia Anhui 238251 P.R.Čína | 712/4910-001 | AVK FF-kus TVAROVKA PRÍRUBOVÁ 600 MM | DN 50 - DN 600 PN 10/16
Liatinové tvarovky - prírubové | AVK Ventily (Anhui) Co., Ltd. | Wujiang Industry Park, Hexian Maanshan City Provincia Anhui 238251 P.R.Čína | 712/5010-001 | AVK FF-kus TVAROVKA PRÍRUBOVÁ 700 MM | DN 80 - DN 600 PN 10/16
Liatinové tvarovky - prírubové | AVK Ventily (Anhui) Co., Ltd. | Wujiang Industry Park, Hexian Maanshan City Provincia Anhui 238251 P.R.Čína | 712/5110-001 | AVK FF-kus TVAROVKA PRÍRUBOVÁ 800 MM | DN 80 - DN 600 PN 10/16
Liatinové tvarovky - prírubové | AVK Ventily (Anhui) Co., Ltd. | Wujiang Industry Park, Hexian Maanshan City Provincia Anhui 238251 P.R.Čína | 712/5210-001 | AVK FF-kus TVAROVKA PRÍRUBOVÁ 900 MM, P | DN 80 - DN 600 PN 10/16
Liatinové tvarovky - prírubové | AVK Ventily (Anhui) Co., Ltd. | Wujiang Industry Park, Hexian Maanshan City Provincia Anhui 238251 P.R.Čína | 712/5310 001 | AVK FF-kus TVAROVKA PRÍRUBOVÁ 1000 MM | DN 80 - DN 600 PN 10/16
Liatinové tvarovky - prírubové | AVK Ventily (Anhui) Co., Ltd. | Wujiang Industry Park, Hexian Maanshan City Provincia Anhui 238251 P.R.Čína | 712/6010 001 | AVK FF-WP kus TVAROVKA PRÍRUBOVÁ | DN 100 - DN 600 PN 10/16
Liatinové tvarovky - prírubové | AVK Ventily (Anhui) Co., Ltd. | Wujiang Industry Park, Hexian Maanshan City Provincia Anhui 238251 P.R.Čína | 712/6110 001 | AVK FF-WP kus TVAROVKA PRÍRUBOVÁ | DN 100 - DN 600 PN 10/16
Liatinové tvarovky - prírubové | AVK Ventily (Anhui) Co., Ltd. | Wujiang Industry Park, Hexian Maanshan City Provincia Anhui 238251 P.R.Čína | 712/7010 001 | AVK N-kus TVAROVKA PRÍRUBOV | DN 80 - DN 300 PN 10/16
Liatinové tvarovky - prírubové | AVK Ventily (Anhui) Co., Ltd. | Wujiang Industry Park, Hexian Maanshan City Provincia Anhui 238251 P.R.Čína | 712/7513 001 | AVK F-kus TVAROVKA PRÍRUBOVÁ | DN 40 - DN 600; PN 10/16
Liatinové tvarovky - prírubové | AVK Ventily (Anhui) Co., Ltd. | Wujiang Industry Park, Hexian Maanshan City Provincia Anhui 238251 P.R.Čína | 712/7520 001 | AVK S-kus TVAROVKA PRÍRUBOVÁ | DN 80 - DN 150; PN 10/16
Liatinové tvarovky - prírubové | E. Hawle Armaturenwerke GmbH, Rakúsko |  | 8500 (530K) | Dvojprírubový kus - FF kus | DN 50 - DN 300, PN 10 - PN 16
Liatinové tvarovky - prírubové | E. Hawle Armaturenwerke GmbH, Rakúsko |  | 8550 (540K) | Prírubové priechody - FFR kus | DN 65 - DN 300, PN 10 - PN 16
Liatinové tvarovky - prírubové | E. Hawle Armaturenwerke GmbH, Rakúsko |  | 8530 (550K) | Prírubové koleno - FFK 90˚ | DN 50 - DN 300, PN 10 - PN 16
Liatinové tvarovky - prírubové | E. Hawle Armaturenwerke GmbH, Rakúsko |  | 8540 (551 K) | Prírubové koleno - FFK 45˚ | DN 50 - DN 300, PN 10 - PN 16
Liatinové tvarovky - prírubové | E. Hawle Armaturenwerke GmbH, Rakúsko |  | 8543 (554K) | Prírubové koleno - FFK 30˚ | DN80 - DN 300, PN 10 - PN 16
Liatinové tvarovky - prírubové | E. Hawle Armaturenwerke GmbH, Rakúsko |  | 8542 (553K) | Prírubové koleno - FFK 22 1/2˚ | DN 80 - DN 300, PN 10 - PN 16
Liatinové tvarovky - prírubové | E. Hawle Armaturenwerke GmbH, Rakúsko |  | 8541 (552) | Prírubové koleno - FFK 11 1/4˚ | DN 80 - DN 300, PN 10 - PN 16
Liatinové tvarovky - prírubové | E. Hawle Armaturenwerke GmbH, Rakúsko |  | 8510 (510 K) | Prírubové T-kusy | DN 50 - DN 300, PN 10 - PN 16
Liatinové tvarovky - prírubové | E. Hawle Armaturenwerke GmbH, Rakúsko |  | 8740 | Krátke prírubové T- kusy | DN 200-DN 300, PN 10 - PN 16
Liatinové tvarovky - prírubové | E. Hawle Armaturenwerke GmbH, Rakúsko |  | 8741 | Krátky prírubový T kus s vertikálnym napojením DN 100 | DN 200-DN 300, PN 10 - PN 16
Liatinové tvarovky - prírubové | E. Hawle Armaturenwerke GmbH, Rakúsko |  | 8520 (520 K) | Prírubové kríže TT-kusy | DN 50 - DN 300, PN 10 - PN 16
Liatinové tvarovky - prírubové | E. Hawle Armaturenwerke GmbH, Rakúsko |  | 5049 (290 K) | Prírubové koleno 90˚ s pätkou N-kusy | DN 50 - DN 200, PN 10 - PN 16
Liatinové tvarovky - prírubové | E. Hawle Armaturenwerke GmbH, Rakúsko |  | 5050 (291 K) | Predĺžené prírubové koleno 90˚ s pätkou PPL | DN 80, PN 10 - PN 16
Liatinové tvarovky - prírubové | Saint-Gobain PAM | 91. avenue de la Liberatión, F -54076 NANCY Francúzsko | FP N° NE007-E | Hrdlová tvarovka s prírubovou odbočkou (A) NATURAL s hrdlami pre spoj EPXRESS | DN 60 - DN 200, PN 10/16/25/40
Liatinové tvarovky - prírubové | Saint-Gobain PAM | 91. avenue de la Liberatión, F -54076 NANCY Francúzsko | ETGRB24BRF271 | X - zaslepovacia príruba CLASSIC | DN1400-2000; PN 10/16/25
Liatinové tvarovky - prírubové | Saint-Gobain PAM | 91. avenue de la Liberatión, F -54076 NANCY Francúzsko | ETGRB21BRM271 | Prírubová redukcia (PECB) s otočnými prírubami | DN60 - 600;PN 10/16/25/40
Liatinové tvarovky - prírubové | Saint-Gobain PAM | 91. avenue de la Liberatión, F -54076 NANCY Francúzsko | ETGRB21BRF241 | RP – redukcia prírubová suosá STANDARD TT (PECB) s pevnými prírubami | DN 80 – 2000; PN 10/16/25/40
Liatinové tvarovky - prírubové | Saint-Gobain PAM | 91. avenue de la Liberatión, F -54076 NANCY Francúzsko | ETGRB21BRF256 | Zaslepovacia príruba (X) povrchová ochrana STANDARD TT | DN 40-2000 mm; PN 10/16/25/40
Liatinové tvarovky - prírubové | Saint-Gobain PAM | 91. avenue de la Liberatión, F -54076 NANCY Francúzsko | FP N° BB012-E | TT - prírubový kříž ) (pevné príruby) | DN 80 - DN 600 PN 10/16/25
Liatinové tvarovky - prírubové | Saint-Gobain PAM | 91. avenue de la Liberatión, F -54076 NANCY Francúzsko | ETGRE21STD366 | Hrdlová tvarovka s prírubovou odbočkou A s hrdlom STD a otočnou prírubou (PECB) | DN 60 - DN 2000 PN 10/16/25/40
Liatinové tvarovky - prírubové | Saint-Gobain PAM | 91. avenue de la Liberatión, F -54076 NANCY Francúzsko | ETGRB21BRF248 | TP – trubka prírubová s pevnými prírubami, povrchová ochrana TT (PECB) | DN 80 -DN 1200; PN 10/16/25/40
Liatinové tvarovky - prírubové | Saint-Gobain PAM | 91. avenue de la Liberatión, F -54076 NANCY Francúzsko | ETGRE21STD368 | Hrdlová tvarovka s prírubovou tangenciálnou odbočkou , hrdlo STD, otočná příruba (PECB) | DN 150-1600; PN 10/16/25/40
Liatinové tvarovky - prírubové | Saint-Gobain PAM | 91. avenue de la Liberatión, F -54076 NANCY Francúzsko | FP N° BA011-E | A odkalovacia – prírubová tvarovka s prírubovou odbočkou odkalovacou (otočné príruby) | DN 250 - 600; PN 10/16/25/40
Liatinové tvarovky - prírubové | Saint-Gobain PAM | 91. avenue de la Liberatión, F -54076 NANCY Francúzsko | ETGRB21BRF247 | Prírubová tvarovka s prírubovou odbočkou (T) s pevnými príubami, povrchová ochrana práškový epoxid (PECB) | DN80-2000;PN10/16/25/40
Liatinové tvarovky - prírubové | Saint-Gobain PAM | 91. avenue de la Liberatión, F -54076 NANCY Francúzsko | ETGRB10BRM236 | Prírubová tvarovka s prírubovou odbočkou (T) se 3 otočnými prírubami | DN 40 - 600; PN 10/16/25/40
Liatinové tvarovky - prírubové | Saint-Gobain PAM | 91. avenue de la Liberatión, F -54076 NANCY Francúzsko | ETGRB21BRM271 | Přírubová redukce (PECB) s otočnými přírubami | DN60 - 600;PN10/16/25/40
Liatinové tvarovky - prírubové | Saint-Gobain PAM | 91. avenue de la Liberatión, F -54076 NANCY Francúzsko | ETGRB21BRF249 | Prírubový vtok s pevnou prírubou | DN80-1200; PN10/16/25
Liatinové tvarovky - prírubové | Saint-Gobain PAM | 91. avenue de la Liberatión, F -54076 NANCY Francúzsko | ETGRB21BRF246 | PP - prírubové 90° koleno s pätkou a pevnými prírubami STANDARD TT (PECB) | DN 80-1200;PN10/16/25/40
Liatinové tvarovky - prírubové | Saint-Gobain PAM | 91. avenue de la Liberatión, F -54076 NANCY Francúzsko | ETGRB10BRM230 | Prírubové koleno 90° s otočnými prírubami | DN40-600; PN10/16/25/40
Liatinové tvarovky - prírubové | Saint-Gobain PAM | 91. avenue de la Liberatión, F -54076 NANCY Francúzsko | ETGRB21BRF242 | Prírubové koleno P 90° (PECB) | DN 50-1200; PN10/16/25/40
Liatinové tvarovky - prírubové | Saint-Gobain PAM | 91. avenue de la Liberatión, F -54076 NANCY Francúzsko | ETGRB21BRF242 | Prírubové koleno P 90° (PECB), pevné príruby | DN 50-1200; PN10/16/25/40
Liatinové tvarovky - prírubové | Saint-Gobain PAM | 91. avenue de la Liberatión, F -54076 NANCY Francúzsko | ETGRB21BRF243 | Prírubové koleno P 45° s pevnými prírubami (PECB) | DN 80-2000; PN10/16/25/40
Liatinové tvarovky - prírubové | Saint-Gobain PAM | 91. avenue de la Liberatión, F -54076 NANCY Francúzsko | ETGRB21BRF240 | Prírubová tvarovka s hladkým koncom F s pevnou prírubou (PECB) | DN 80-2000; PN10/16/25/40
Liatinové tvarovky - prírubové | Saint-Gobain PAM | 91. avenue de la Liberatión, F -54076 NANCY Francúzsko | ETGRB24BRF277 | F- Prírubová tvarovka s hladkým koncom a návarkom Ve, TT (PECB) | DN 1400-1600; PN10/16/25
Liatinové tvarovky - prírubové | Saint-Gobain PAM | 91. avenue de la Liberatión, F -54076 NANCY Francúzsko | ETGRB21BRM265 | F s návarkom(PECB) s otočnou prírubou | DN 100-600;PN10/16/25/40
Liatinové tvarovky - prírubové | Saint-Gobain PAM | 91. avenue de la Liberatión, F -54076 NANCY Francúzsko | ETGRB21BRF262 | F s kotvovou prírubou PECB, s pevnou prírubou | DN80-2000;PN10/16/25
Liatinové tvarovky - prírubové | Saint-Gobain PAM | 91. avenue de la Liberatión, F -54076 NANCY Francúzsko | ETGRB30BRM280 | F kus s návarkom , otočná príruba, povlak AQB | DN 80-300;PN10/16/25/40
Liatinové tvarovky - prírubové | Saint-Gobain PAM | 91. avenue de la Liberatión, F -54076 NANCY Francúzsko | ETGRE21UVI371 | E – UNI STD (PECB) s otočnými prírubami | DN 80-600, PN 10/16/25/40
Liatinové tvarovky - prírubové | Saint-Gobain PAM | 91. avenue de la Liberatión, F -54076 NANCY Francúzsko | ETGRE21UVI380 | Prírubová tvarovka s hrdlom UNIVERSAL STD (PECB), pevná príruba | DN700-1600; PN10/16/25
Liatinové tvarovky - prírubové | Saint-Gobain PAM | 91. avenue de la Liberatión, F -54076 NANCY Francúzsko | ETGRE21UVI371 | Prírubová tvarovka s hrdlom UNIVERSAL (PECB) | DN 80-600;PN10/16/25/40
Liatinové tvarovky - prírubové | Saint-Gobain PAM | 91. avenue de la Liberatión, F -54076 NANCY Francúzsko | ETGRE21TYT480 | Prírubová tvarovka E (EU) s hrdlom TYTON (PECB) | DN 60-300;PN10/16/25/40
Liatinové tvarovky - prírubové | Saint-Gobain PAM | 91. avenue de la Liberatión, F -54076 NANCY Francúzsko | ETGRE21STD359 | Prírubová tvarovka s hrdlom STANDARD (PECB) | DN 60-2000;PN10/16/25/40
Liatinové tvarovky - prírubové | Saint-Gobain PAM | 91. avenue de la Liberatión, F -54076 NANCY Francúzsko | ETGRE10STD326 | Hrdlová tvarovka s prírubou (E) - hrdlo pro spoj STANDARD, otočná príruba | DN 60-600; PN10/16/25/40
Liatinové tvarovky - prírubové | Saint-Gobain PAM | 91. avenue de la Liberatión, F -54076 NANCY Francúzsko | ETGRE21UVI375 | Hrdlová tvarovka UNIVERSAL s prírubovou odbočkou (PECB) | DN 100-1400; PN10/16/25/40
Liatinové tvarovky - prírubové | Saint-Gobain PAM | 91. avenue de la Liberatión, F -54076 NANCY Francúzsko | ETGRE21UVI375 | Hrdlová tvarovka s prírubovou odbočkou A UNI STD (PECB), otočná príruba | DN 100-1400; PN10/16/25/40
Liatinové tvarovky - prírubové | Saint-Gobain PAM | 91. avenue de la Liberatión, F -54076 NANCY Francúzsko | ETGRE21STD368 | Hrdlová tvarovka s prírubovou odbočkou tangenciálna, STANDARD Ve (PECB) | DN 150-1600; PN10/16/25/40
Liatinové tvarovky - prírubové | Saint-Gobain PAM | 91. avenue de la Liberatión, F -54076 NANCY Francúzsko | ETGRB21BRF253 | Prírubová tvarovka Y s pevnými prírubami | DN80-450;PN10/16/25
Liatinové tvarovky - prírubové | METALPOL WEGIERSKA GÓRKA Sp.z.o.o., Poľsko |  |  | T-kus prírubová tvarovka s prírubovou odbočkou | DN 50 - DN 200, PN 16
Liatinové tvarovky - prírubové | METALPOL WEGIERSKA GÓRKA Sp.z.o.o., Poľsko |  |  | TT- prírubový kríž | DN 50 - DN 150, PN 16
Liatinové tvarovky - prírubové | METALPOL WEGIERSKA GÓRKA Sp.z.o.o., Poľsko |  |  | X - zaslepovacia tvarovka | DN 50- DN 250, PN 16
Liatinové tvarovky - prírubové | METALPOL WEGIERSKA GÓRKA Sp.z.o.o., Poľsko |  |  | N - kus prírubové koleno s pätkou | DN 50 - DN 150, PN 16
Liatinové tvarovky - prírubové | METALPOL WEGIERSKA GÓRKA Sp.z.o.o., Poľsko |  |  | Q - kus prírubové koleno | DN 50 - DN 150, PN 16
Liatinové tvarovky - prírubové | METALPOL WEGIERSKA GÓRKA Sp.z.o.o., Poľsko |  |  | F - kus prírubová tvarovka s hladkým koncom | DN 80 - DN 150, PN 16
Liatinové tvarovky - prírubové | METALPOL WEGIERSKA GÓRKA Sp.z.o.o., Poľsko |  |  | FF - kus dvojprírubová tvarovka | DN 50- DN 200, PN 16
Liatinové tvarovky - prírubové | METALPOL WEGIERSKA GÓRKA Sp.z.o.o., Poľsko |  |  | FFK - kus prírubové koleno | DN 80 - DN 150, PN 16
Liatinové tvarovky - prírubové | METALPOL WEGIERSKA GÓRKA Sp.z.o.o., Poľsko |  |  | FFR - kus prírubová redukcia | DN 65 - DN 200, PN 16
Liatinové tvarovky - prírubové | Metalska Industrija Varaždin d.d., Chorvátsko |  |  | Prírubové koleno 90 ˚ , Q-kus | DN 60 - DN 1000, PN 10 - PN 16
Liatinové tvarovky - prírubové | Metalska Industrija Varaždin d.d., Chorvátsko |  |  | Prírubová tvarovka, F - kus | DN 40-DN1200, PN 10 - PN 16
Liatinové tvarovky - prírubové | Metalska Industrija Varaždin d.d., Chorvátsko |  |  | Prírubové koleno FFK - kus 11 ˚ | DN 50 - DN 1000, PN 10 - PN 16
Liatinové tvarovky - prírubové | Metalska Industrija Varaždin d.d., Chorvátsko |  |  | Prírubové koleno FFK - kus 22 ˚ | DN 50 - DN 1000, PN 10 - PN 16
Liatinové tvarovky - prírubové | Metalska Industrija Varaždin d.d., Chorvátsko |  |  | Prírubové koleno FFK - kus 30 ˚ | DN 50 - DN 1000, PN 10 - PN 16
Liatinové tvarovky - prírubové | Metalska Industrija Varaždin d.d., Chorvátsko |  |  | Prírubové koleno FFK - kus 45˚ | DN 60 - DN 1000, PN 10 - PN 16
Liatinové tvarovky - prírubové | Metalska Industrija Varaždin d.d., Chorvátsko |  |  | Prírubové tvarovka s prírubovou odbočkou T-kus | DN 60 - DN 1200, PN 10 - PN 16
Liatinové tvarovky - prírubové | Metalska Industrija Varaždin d.d., Chorvátsko |  |  | Príruba redukčná XR | DN 60 - DN 600, PN 10 - PN 40
Liatinové tvarovky - prírubové | Metalska Industrija Varaždin d.d., Chorvátsko |  |  | Tvarovka prírubová FFG | DN 40 - DN 1200, PN 10 - PN 40
Liatinové tvarovky - prírubové | Metalska Industrija Varaždin d.d., Chorvátsko |  |  | Tvarovka prírubová FFR | DN 60 - DN 700, PN 10 - PN 40
Liatinové tvarovky - prírubové | Metalska Industrija Varaždin d.d., Chorvátsko |  |  | EU - Hrdlová tvarovky | DN 60 - DN 1200, PN 10
Liatinové tvarovky - prírubové | Metalska Industrija Varaždin d.d., Chorvátsko |  |  | MMK - Hrdlové koleno 22˚ | DN 60 - DN 800, PN 10
Liatinové tvarovky - prírubové | Metalska Industrija Varaždin d.d., Chorvátsko |  |  | MMK - Hrdlové koleno 11˚ | DN 60 - DN 800, PN 10
Liatinové tvarovky - prírubové | Metalska Industrija Varaždin d.d., Chorvátsko |  |  | MMK - Hrdlové koleno 30˚ | DN 80 - DN 800, PN 10
Liatinové tvarovky - prírubové | Metalska Industrija Varaždin d.d., Chorvátsko |  |  | MMK - Hrdlové koleno 45˚ | DN 60 - DN 800, PN 10
Liatinové tvarovky - prírubové | Metalska Industrija Varaždin d.d., Chorvátsko |  |  | MMQ - Prírubová tvarovka 90 ˚ | DN 60 - DN 600, PN 10
Liatinové tvarovky - prírubové | Metalska Industrija Varaždin d.d., Chorvátsko |  |  | MMA - Hrdlová tvarovka s prírubovou odbočkou | DN 60 - DN 800, PN 10 - PN 16
Liatinové tvarovky - prírubové | Metalska Industrija Varaždin d.d., Chorvátsko |  |  | MMB hrdlová tvarovka s hrdlovou odbočkou | DN 60 - DN 800, PN 10 - PN 16
Liatinové tvarovky - prírubové | Metalska Industrija Varaždin d.d., Chorvátsko |  |  | MMR hrdlová redukcia | DN 80 - DN 800, PN 10 - PN 16
Liatinové tvarovky - prírubové | Metalska Industrija Varaždin d.d., Chorvátsko |  |  | Spojka U-kus | DN 60 - DN 800, PN 10 - PN 16
Liatinové tvarovky - prírubové | Metalska Industrija Varaždin d.d., Chorvátsko |  |  | Tvarovka prírubové koleno s pätkou 90° N - kus | Dn 80 - DN 600, PN 10 - PN 40
Liatinové tvarovky - prírubové | Metalska Industrija Varaždin d.d., Chorvátsko |  |  | Príruba zaslepovacia X | DN 60 - DN 800, PN 10 - PN 40

## Tlakové potrubia HDPE 100-RC
Kategória | Výrobca | Adresa | Katalóg. číslo | Typ produktu | Rozmer - tlak
Tlakové potrubia HDPE PE 100-RC, navíjané (kotúče), rovné (tyče) | REHAU AG+Co | Ytterbium 4, 91058 Erlangen Eltersdorf Nemecko |  | RAUPROTECT PE100-RC | od ø 32, PN 10 - PN 16
Tlakové potrubia HDPE PE 100-RC, navíjané (kotúče), rovné (tyče) | Wavin GmbH Kunststoff-Rohrsysteme | Industriestrasse 20, Postfach 1252, D-1252 Twist, Nemecko |  | Tlakové rúry Wavin TS DoQ z PE 100 RC | od ø 32- d 800,PN10 - PN16
Tlakové potrubia HDPE PE 100-RC, navíjané (kotúče), rovné (tyče) | Wavin GmbH Kunststoff-Rohrsysteme | Industriestrasse 20, Postfach 1252, D-1252 Twist, Nemecko |  | Tlakové rúry Wavi Safe Tech RCN z PE 100 RC | od ø 32- d 800,PN10 - PN16
Tlakové potrubia HDPE PE 100-RC, navíjané (kotúče), rovné (tyče) | ELMO-PLAST, a.s., ČR |  |  | Rúry z PE 100, PE 100 RC typ 1 | ø16 mm - ø 1200 mm, PN6 -PN25
Tlakové potrubia HDPE PE 100-RC, navíjané (kotúče), rovné (tyče) | ELMO-PLAST, a.s., ČR |  |  | Rúry z PE 100 RC: S- TRIO typ 2 | ø 32 mm - ø 500 mm, PN6- PN25
Tlakové potrubia HDPE PE 100-RC, navíjané (kotúče), rovné (tyče) | Peštan d.o.o. |  |  | Tlakové rúry z PE-HD, PE 100 RC (typ 1 a typ 2) | ø20 mm až ø 630 mm, PN4- PN25
Tlakové potrubia HDPE PE 100-RC, navíjané (kotúče), rovné (tyče) | PIPELIFE AUSTRIA GmbH & Co KG, AT |  |  | AQUALINE RC 1, SDR 11 | dn 20 mm - dn 400 mm PN 16
Tlakové potrubia HDPE PE 100-RC, navíjané (kotúče), rovné (tyče) | PIPELIFE AUSTRIA GmbH & Co KG, AT |  |  | AQUALINE RC 1, SDR 17 | dn 20 mm - dn 400 mm PN 10
Tlakové potrubia HDPE PE 100-RC, navíjané (kotúče), rovné (tyče) | PIPELIFE AUSTRIA GmbH & Co KG, AT |  |  | AQUALINE RC 2, SDR 17 | dn 20 mm - dn 400 mm PN 10
Tlakové potrubia HDPE PE 100-RC, navíjané (kotúče), rovné (tyče) | PIPELIFE AUSTRIA GmbH & Co KG, AT |  |  | AQUALINE RC 2, SDR 11 | dn 20 mm - dn 400 mm PN 16
Tlakové potrubia HDPE PE 100-RC, navíjané (kotúče), rovné (tyče) | PIPELIFE AUSTRIA GmbH & Co KG, AT |  |  | AQUALINE ROBUST, SDR 17 | dn 50 mm - dn 400 mm PN 10
Tlakové potrubia HDPE PE 100-RC, navíjané (kotúče), rovné (tyče) | PIPELIFE AUSTRIA GmbH & Co KG, AT |  |  | AQUALINE ROBUST, SDR 11 | dn 32 mm - dn 400 mm PN 16
Tlakové potrubia HDPE PE 100-RC, navíjané (kotúče), rovné (tyče) | PIPELIFE AUSTRIA GmbH & Co KG, AT |  |  | AQUALINE RC 1 K (kanál), SDR 17 | dn 20 mm - dn 400 mm PN 10
Tlakové potrubia HDPE PE 100-RC, navíjané (kotúče), rovné (tyče) | PIPELIFE AUSTRIA GmbH & Co KG, AT |  |  | AQUALINE RC 1 K (kanál), SDR 11 | dn 20 mm - dn 400 mm PN 16
Tlakové potrubia HDPE PE 100-RC, navíjané (kotúče), rovné (tyče) | PIPELIFE AUSTRIA GmbH & Co KG, AT |  |  | AQUALINE ROBUST K (kanál), SDR 17 | dn 50 mm - dn 400 mm PN 10
Tlakové potrubia HDPE PE 100-RC, navíjané (kotúče), rovné (tyče) | PIPELIFE AUSTRIA GmbH & Co KG, AT |  |  | AQUALINE ROBUST K (kanál), SDR 11 | dn 32 mm - dn 400 mm PN 16
Tlakové potrubia HDPE PE 100-RC, navíjané (kotúče), rovné (tyče) | PIPELIFE AUSTRIA GmbH & Co KG, AT |  |  | AQUALINE RC1, SDR 7,4, | dn 40 mm - dn 225 mm PN 25
Tlakové potrubia HDPE PE 100-RC, navíjané (kotúče), rovné (tyče) | Kaczmarek Malewo Spólka Jawna, Polsko |  |  | Rúry TYTAN z PE 100 - RC - zvinuté | od DN 25 - do DN 110, PN 10 - PN 16
Tlakové potrubia HDPE PE 100-RC, navíjané (kotúče), rovné (tyče) | Kaczmarek Malewo Spólka Jawna, Polsko |  |  | Rúry TYTAN z PE 100 - RC - v rovných úsekoch | od DN 90 - do DN 800, PN 10 - PN 16
Tlakové potrubia HDPE PE 100-RC, navíjané (kotúče), rovné (tyče) | Plastika pipes, s.r.o. |  | V1016021_04400000200 | PE100 RC RURA VODA TL PN16 SDR 11 32x 3.0xL NAV, ULTRA RESIST PE 100 RC | PN16 SDR 11 32x 3.0xL NAV
Tlakové potrubia HDPE PE 100-RC, navíjané (kotúče), rovné (tyče) | Plastika pipes, s.r.o. |  | V1016021_06100000200 | PE100 RC RURA VODA TL PN16 SDR 11 40x 3.7xL NAV,ULTRA RESIST PE 100 RC | PN16 SDR 11 40x 3.7xL NAV
Tlakové potrubia HDPE PE 100-RC, navíjané (kotúče), rovné (tyče) | Plastika pipes, s.r.o. |  | V1016021_08100000200 | PE100 RC RURA VODA TL PN10 SDR 17 50x 3.0xL NAV, ULTRA RESIST PE 100 RC | PN10 SDR 17 50x 3.0xL NAV
Tlakové potrubia HDPE PE 100-RC, navíjané (kotúče), rovné (tyče) | Plastika pipes, s.r.o. |  | V1016021_08500000200 | PE100 RC RURA VODA TL PN16 SDR 11 50x 4.6xL NAV, ULTRA RESIST PE 100 RC | PN16 SDR 11 50x 4.6xL NAV
Tlakové potrubia HDPE PE 100-RC, navíjané (kotúče), rovné (tyče) | Plastika pipes, s.r.o. |  | V1016021_09900000200 | PE100 RC RURA VODA TL PN10 SDR 17 63x 3.8xL NAV, ULTRA RESIST PE 100 RC | PN10 SDR 17 63x 3.8xL NAV
Tlakové potrubia HDPE PE 100-RC, navíjané (kotúče), rovné (tyče) | Plastika pipes, s.r.o. |  | V1016021_10200000200 | PE100 RC RURA VODA TL PN16 SDR 11 63x 5.8xL NAV,ULTRA RESIST PE 100 RC | PN16 SDR 11 63x 5.8xL NAV
Tlakové potrubia HDPE PE 100-RC, navíjané (kotúče), rovné (tyče) | Plastika pipes, s.r.o. |  | V1016021_12300000200 | PE100 RC RURA VODA TL PN10 SDR 17 75x 4.5xL NAV, ULTRA RESIST PE 100 RC | PN10 SDR 17 75x 4.5xL NAV
Tlakové potrubia HDPE PE 100-RC, navíjané (kotúče), rovné (tyče) | Plastika pipes, s.r.o. |  | V1016021_12600000200 | PE100 RC RURA VODA TL PN16 SDR 11 75x 6.8xL NAV, ULTRA RESIST PE 100 RC | PN16 SDR 11 75x 6.8xL NAV
Tlakové potrubia HDPE PE 100-RC, navíjané (kotúče), rovné (tyče) | Plastika pipes, s.r.o. |  | V1016021_14200000000 | PE100 RC RURA VODA TL PN10 SDR 17 90x 5.4xL 6M, ULTRA RESIST PE 100 RC | PN10 SDR 17 90x 5.4xL 6M
Tlakové potrubia HDPE PE 100-RC, navíjané (kotúče), rovné (tyče) | Plastika pipes, s.r.o. |  | V1016021_14200000100 | PE100 RC RURA VODA TL PN10 SDR 17 90x 5.4xL 12M, ULTRA RESIST PE 100 RC | PN10 SDR 17 90x 5.4xL 12M
Tlakové potrubia HDPE PE 100-RC, navíjané (kotúče), rovné (tyče) | Plastika pipes, s.r.o. |  | V1016021_14200000200 | PE100 RC RURA VODA TL PN10 SDR 17 90x 5.4xL NAV, ULTRA RESIST PE 100 RC | PN10 SDR 17 90x 5.4xL NAV
Tlakové potrubia HDPE PE 100-RC, navíjané (kotúče), rovné (tyče) | Plastika pipes, s.r.o. |  | V1016021_14600000000 | PE100 RC RURA VODA TL PN16 SDR 11 90x 8.2xL 6M, ULTRA RESIST PE 100 RC | PN16 SDR 11 90x 8.2xL 6M
Tlakové potrubia HDPE PE 100-RC, navíjané (kotúče), rovné (tyče) | Plastika pipes, s.r.o. |  | V1016021_14600000100 | PE100 RC RURA VODA TL PN16 SDR 11 90x 8.2xL 12M, ULTRA RESIST PE 100 RC | PN16 SDR 11 90x 8.2xL 12M
Tlakové potrubia HDPE PE 100-RC, navíjané (kotúče), rovné (tyče) | Plastika pipes, s.r.o. |  | V1016021_14600000200 | PE100 RC RURA VODA TL PN16 SDR 11 90x 8.2xL NAV, ULTRA RESIST PE 100 RC | PN16 SDR 11 90x 8.2xL NAV
Tlakové potrubia HDPE PE 100-RC, navíjané (kotúče), rovné (tyče) | Plastika pipes, s.r.o. |  | V1016021_16500000000 | PE100 RC RURA VODA TL PN10 SDR 17 110x 6.6xL 6M, ULTRA RESIST PE 100 RC | PN10 SDR 17 110x 6.6xL 6M
Tlakové potrubia HDPE PE 100-RC, navíjané (kotúče), rovné (tyče) | Plastika pipes, s.r.o. |  | V1016021_16500000100 | PE100 RC RURA VODA TL PN10 SDR 17 110x 6.6xL 12M, ULTRA RESIST PE 100 RC | PN10 SDR 17 110x 6.6xL 12M
Tlakové potrubia HDPE PE 100-RC, navíjané (kotúče), rovné (tyče) | Plastika pipes, s.r.o. |  | V1016021_16500000200 | PE100 RC RURA VODA TL PN10 SDR 17 110x 6.6xL NAV, ULTRA RESIST PE 100 RC | PN10 SDR 17 110x 6.6xL NAV
Tlakové potrubia HDPE PE 100-RC, navíjané (kotúče), rovné (tyče) | Plastika pipes, s.r.o. |  | V1016021_16900000100 | PE100 RC RURA VODA TL PN16 SDR 11 110x10.0xL 12M,ULTRA RESIST PE 100 RC | PN16 SDR 11 110x10.0xL 12M
Tlakové potrubia HDPE PE 100-RC, navíjané (kotúče), rovné (tyče) | Plastika pipes, s.r.o. |  | V1016021_16900000200 | PE100 RC RURA VODA TL PN16 SDR 11 110x10.0xL NAV,ULTRA RESIST PE 100 RC | PN16 SDR 11 110x10.0xL NAV
Tlakové potrubia HDPE PE 100-RC, navíjané (kotúče), rovné (tyče) | Plastika pipes, s.r.o. |  | V1016021_18000000100 | PE100 RC RURA VODA TL PN10 SDR 17 125x 7.4xL 12M,ULTRA RESIST PE 100 RC | PN10 SDR 17 125x 7.4xL 12M
Tlakové potrubia HDPE PE 100-RC, navíjané (kotúče), rovné (tyče) | Plastika pipes, s.r.o. |  | V1016021_18400000100 | PE100 RC RURA VODA TL PN16 SDR 11 125x11.4xL 12M,ULTRA RESIST PE 100 RC | PN16 SDR 11 125x11.4xL 12M
Tlakové potrubia HDPE PE 100-RC, navíjané (kotúče), rovné (tyče) | Plastika pipes, s.r.o. |  | V1016021_20100000100 | PE100 RC RURA VODA TL PN10 SDR 17 140x 8.3xL 12M, ULTRA RESIST PE 100 RC | PN10 SDR 17 140x 8.3xL 12M
Tlakové potrubia HDPE PE 100-RC, navíjané (kotúče), rovné (tyče) | Plastika pipes, s.r.o. |  | V1016021_22100000100 | PE100 RC RURA VODA TL PN10 SDR 17 160x 9.5xL 12M, ULTRA RESIST PE 100 RC | PN10 SDR 17 160x 9.5xL 12M
Tlakové potrubia HDPE PE 100-RC, navíjané (kotúče), rovné (tyče) | Plastika pipes, s.r.o. |  | V1016021_22300000100 | PE100 RC RURA VODA TL PN16 SDR 11 160x14.6xL 12M,ULTRA RESIST PE 100 RC | PN16 SDR 11 160x14.6xL 12M
Tlakové potrubia HDPE PE 100-RC, navíjané (kotúče), rovné (tyče) | Plastika pipes, s.r.o. |  | V1016021_24100000100 | PE100 RC RURA VODA TL PN10 SDR 17 180x10.7xL 12M, ULTRA RESIST PE 100 RC | PN10 SDR 17 180x10.7xL 12M
Tlakové potrubia HDPE PE 100-RC, navíjané (kotúče), rovné (tyče) | Plastika pipes, s.r.o. |  | V1016021_24300000100 | PE100 RC RURA VODA TL PN16 SDR 11 180x16.4xL 12M,ULTRA RESIST PE 100 RC | PN16 SDR 11 180x16.4xL 12M
Tlakové potrubia HDPE PE 100-RC, navíjané (kotúče), rovné (tyče) | Plastika pipes, s.r.o. |  | V1016021_26000000100 | PE100 RC RURA VODA TL PN10 SDR 17 200x11.9xL 12M,ULTRA RESIST PE 100 RC | PN10 SDR 17 200x11.9xL 12M
Tlakové potrubia HDPE PE 100-RC, navíjané (kotúče), rovné (tyče) | Plastika pipes, s.r.o. |  | V1016021_26200000100 | PE100 RC RURA VODA TL PN16 SDR 11 200x18.2xL 12M,ULTRA RESIST PE 100 RC | PN16 SDR 11 200x18.2xL 12M
Tlakové potrubia HDPE PE 100-RC, navíjané (kotúče), rovné (tyče) | Plastika pipes, s.r.o. |  | V1016021_28100000100 | PE100 RC RURA VODA TL PN10 SDR 17 225x13.4xL 12M,ULTRA RESIST PE 100 RC | PN10 SDR 17 225x13.4xL 12M
Tlakové potrubia HDPE PE 100-RC, navíjané (kotúče), rovné (tyče) | Plastika pipes, s.r.o. |  | V1016021_28300000100 | PE100 RC RURA VODA TL PN16 SDR 11 225x20.5xL 12M,ULTRA RESIST PE 100 RC | PN16 SDR 11 225x20.5xL 12M
Tlakové potrubia HDPE PE 100-RC, navíjané (kotúče), rovné (tyče) | Plastika pipes, s.r.o. |  | V1016021_30100000100 | PE100 RC RURA VODA TL PN10 SDR 17 250x14.8xL 12M,ULTRA RESIST PE 100 RC | PN10 SDR 17 250x14.8xL 12M
Tlakové potrubia HDPE PE 100-RC, navíjané (kotúče), rovné (tyče) | Plastika pipes, s.r.o. |  | V1016021_30300000100 | PE100 RC RURA VODA TL PN16 SDR 11 250x22.7xL 12M,ULTRA RESIST PE 100 RC | PN16 SDR 11 250x22.7xL 12M
Tlakové potrubia HDPE PE 100-RC, navíjané (kotúče), rovné (tyče) | Plastika pipes, s.r.o. |  | V1016021_32000000100 | PE100 RC RURA VODA TL PN10 SDR 17 280x16.6xL 12M,ULTRA RESIST PE 100 RC | PN10 SDR 17 280x16.6xL 12M
Tlakové potrubia HDPE PE 100-RC, navíjané (kotúče), rovné (tyče) | Plastika pipes, s.r.o. |  | V1016021_32200000100 | PE100 RC RURA VODA TL PN16 SDR 11 280x25.4xL 12M, ULTRA RESIST PE 100 RC | PN16 SDR 11 280x25.4xL 12M
Tlakové potrubia HDPE PE 100-RC, navíjané (kotúče), rovné (tyče) | Plastika pipes, s.r.o. |  | V1016021_34100000100 | PE100 RC RURA VODA TL PN10 SDR 17 315x18.7xL 12M, ULTRA RESIST PE 100 RC | PN10 SDR 17 315x18.7xL 12M
Tlakové potrubia HDPE PE 100-RC, navíjané (kotúče), rovné (tyče) | Plastika pipes, s.r.o. |  | V1016021_34300000100 | PE100 RC RURA VODA TL PN16 SDR 11 315x28.6xL 12M,ULTRA RESIST PE 100 RC | PN16 SDR 11 315x28.6xL 12M
Tlakové potrubia HDPE PE 100-RC, navíjané (kotúče), rovné (tyče) | GAMRAT SA, Jaslo, Poľsko |  |  | Tlakové potrubia z polyetylénu (PE) - TWINGAM PE 100- RC | DN 75 (mm) - DN 225 (mm)
Tlakové potrubia HDPE PE 100-RC, navíjané (kotúče), rovné (tyče) | GAMRAT SA, Jaslo, Poľsko |  |  | Tlakové potrubia z polyetylénu (PE) - TWINGAM PE 100- RC | DN 250 (mm)- DN 631 (mm)
Tlakové potrubia HDPE PE 100-RC, navíjané (kotúče), rovné (tyče) | GAMRAT SA, Jaslo, Poľsko |  |  | Tlakové potrubia z polyetylénu (PE) - TWINGAM PE 100- RC | DN 75 (mm)- DN 800 (mm)
Tlakové potrubia HDPE PE 100-RC, navíjané (kotúče), rovné (tyče) | GAMRAT SA, Jaslo, Poľsko |  |  | Tlakové potrubia z polyetylénu (PE) - TWINGAM PE 100- RC | DN 250 (mm)- DN 630 (mm)
Tlakové potrubia HDPE PE 100-RC, navíjané (kotúče), rovné (tyče) | SC Tehnoworld SRL, Rumunsko |  |  | Tlakové rúry PE-HD PE 100 RC | d 20 mm - 1200 mm, PN 4 - PN25
Tlakové potrubia HDPE PE 100-RC, navíjané (kotúče), rovné (tyče) | SC Tehnoworld SRL, Rumunsko |  |  | Tlakové rúry PE-HD PE 100 | d 20 mm - 1200 mm, PN 4 - PN25

## Tlakové potrubia HDPE PE100
Kategória | Výrobca | Adresa | Katalóg. číslo | Typ produktu | Rozmer - tlak
Tlakové potrubia HDPE PE 100, navíjané (kotúče), rovné (tyče) | ELMO-PLAST, a.s., ČR |  |  | Tlakové rúry z PE-HD, PE 100 | ø16 mm - ø 1200 mm, PN6- PN25
Tlakové potrubia HDPE PE 100, navíjané (kotúče), rovné (tyče) | Peštan d.o.o., SRBSKO |  |  | Tlakové rúry z PE-HD, PE 100 | ø20 mm až ø 630 mm, PN4- PN25
Tlakové potrubia HDPE PE 100, navíjané (kotúče), rovné (tyče) | Pipelife Hungária Müanyagipari Kft., Maďarsko |  |  | HDPE PE 100, SDR 26 - 11 | d 20 mm - d 500 mm PN 6 - PN 16
Tlakové potrubia HDPE PE 100, navíjané (kotúče), rovné (tyče) | Kaczmarek Malewo Spólka Jawna, Polsko |  |  | Rúry PE HD 100 - zvinuté | od DN 30 -do DN 110, PN 10 - PN 16
Tlakové potrubia HDPE PE 100, navíjané (kotúče), rovné (tyče) | Kaczmarek Malewo Spólka Jawna, Polsko |  |  | Rúry PE HD 100 - v rovných úsekoch | od DN 90 - do DN 800,PN 6 - PN 10 - PN 16
Tlakové potrubia HDPE PE 100, navíjané (kotúče), rovné (tyče) | Gamrat SA, Jaslo, Poľsko |  |  | PE 100 polyetylénové potrubia pre prívod vody a kanalizáciu | DN 25-DN 800, PN 6, PN 10, PN16
Tlakové potrubia HDPE PE 100, navíjané (kotúče), rovné (tyče) | Plastika pipes, s.r.o. |  | V1015021_04400000200 | PE100 RURA VODA TL PN16 SDR 11 32x 3.0 xL NAV, ULTRA STANDARD PE 100 | PN16 SDR 11 32x 3.0 xL NAV
Tlakové potrubia HDPE PE 100, navíjané (kotúče), rovné (tyče) | Plastika pipes, s.r.o. |  | V1015021_05700000200 | PE100 RURA VODA TL PN10 SDR 17 40x 2.4xL NAV, ULTRA STANDARD PE 100 | PN10 SDR 17 40x 2.4xL NAV
Tlakové potrubia HDPE PE 100, navíjané (kotúče), rovné (tyče) | Plastika pipes, s.r.o. |  | V1015021_06100000200 | PE100 RURA VODA TL PN16 SDR 11 40x 3.7xL NAV,ULTRA STANDARD PE 100 | PN16 SDR 11 40x 3.7xL NAV
Tlakové potrubia HDPE PE 100, navíjané (kotúče), rovné (tyče) | Plastika pipes, s.r.o. |  | V1015021_08100000200 | PE100 RURA VODA TL PN10 SDR 17 50x 3.0xL NAV, ULTRA STANDARD PE 100 | PN10 SDR 17 50x 3.0xL NAV
Tlakové potrubia HDPE PE 100, navíjané (kotúče), rovné (tyče) | Plastika pipes, s.r.o. |  | V1015021_08500000200 | PE100 RURA VODA TL PN16 SDR 11 50x 4.6xL NAV,ULTRA STANDARD PE 100 | PN16 SDR 11 50x 4.6xL NAV
Tlakové potrubia HDPE PE 100, navíjané (kotúče), rovné (tyče) | Plastika pipes, s.r.o. |  | V1015021_09600000000 | PE100 RURA VODA TL PN6 63x 2.5xL,ULTRA STANDARD PE 100 | PN6 63x 2.5xL
Tlakové potrubia HDPE PE 100, navíjané (kotúče), rovné (tyče) | Plastika pipes, s.r.o. |  | V1015021_09900000200 | PE100 RURA VODA TL PN10 SDR 17 63x 3.8xL NAV,ULTRA STANDARD PE 100 | PN10 SDR 17 63x 3.8xL NAV
Tlakové potrubia HDPE PE 100, navíjané (kotúče), rovné (tyče) | Plastika pipes, s.r.o. |  | V1015021_10200000200 | PE100 RURA VODA TL PN16 SDR 11 63x 5.8xL NAV,ULTRA STANDARD PE 100 | PN16 SDR 11 63x 5.8xL NAV
Tlakové potrubia HDPE PE 100, navíjané (kotúče), rovné (tyče) | Plastika pipes, s.r.o. |  | V1015021_12300000200 | PE100 RURA VODA TL PN10 SDR 17 75x 4.5xL NAV,ULTRA STANDARD PE 100 | PN10 SDR 17 75x 4.5xL NAV
Tlakové potrubia HDPE PE 100, navíjané (kotúče), rovné (tyče) | Plastika pipes, s.r.o. |  | V1015021_12600000200 | PE100 RURA VODA TL PN16 SDR 11 75x 6.8xL NAV, ULTRA STANDARD PE 100 | PN16 SDR 11 75x 6.8xL NAV
Tlakové potrubia HDPE PE 100, navíjané (kotúče), rovné (tyče) | Plastika pipes, s.r.o. |  | V1015021_13800060000 | PE100 RURA VODA TL PN6 90x 3.5xL, ULTRA STANDARD PE 100 | PN6 90x 3.5xL
Tlakové potrubia HDPE PE 100, navíjané (kotúče), rovné (tyče) | Plastika pipes, s.r.o. |  | V1015021_14200000100 | PE100 RURA VODA TL PN10 SDR 17 90x 5.4xL 12M, ULTRA STANDARD PE 100 | PN10 SDR 17 90x 5.4xL 12M
Tlakové potrubia HDPE PE 100, navíjané (kotúče), rovné (tyče) | Plastika pipes, s.r.o. |  | V1015021_14200000200 | PE100 RURA VODA TL PN10 SDR 17 90x 5.4xL NAV,ULTRA STANDARD PE 100 | PN10 SDR 17 90x 5.4xL NAV
Tlakové potrubia HDPE PE 100, navíjané (kotúče), rovné (tyče) | Plastika pipes, s.r.o. |  | V1015021_14600000100 | PE100 RURA VODA TL PN16 SDR 11 90x 8.2xL 12M,ULTRA STANDARD PE 100 | PN16 SDR 11 90x 8.2xL 12M
Tlakové potrubia HDPE PE 100, navíjané (kotúče), rovné (tyče) | Plastika pipes, s.r.o. |  | V1015021_14600000200 | PE100 RURA VODA TL PN16 SDR 11 90x 8.2xL NAV, ULTRA STANDARD PE 100 | PN16 SDR 11 90x 8.2xL NAV
Tlakové potrubia HDPE PE 100, navíjané (kotúče), rovné (tyče) | Plastika pipes, s.r.o. |  | V1015021_16000000000 | PE100 RURA VODA TL PN6 110x 4,2xL,ULTRA STANDARD PE 100 | PN6 110x 4,2xL
Tlakové potrubia HDPE PE 100, navíjané (kotúče), rovné (tyče) | Plastika pipes, s.r.o. |  | V1015021_16500000100 | PE100 RURA VODA TL PN10 SDR 17 110x 6.6xL 12M, ULTRA STANDARD PE 100 | PN10 SDR 17 110x 6.6xL 12M
Tlakové potrubia HDPE PE 100, navíjané (kotúče), rovné (tyče) | Plastika pipes, s.r.o. |  | V1015021_16500000200 | PE100 RURA VODA TL PN10 SDR 17 110x 6.6xL NAV,ULTRA STANDARD PE 100 | PN10 SDR 17 110x 6.6xL NAV
Tlakové potrubia HDPE PE 100, navíjané (kotúče), rovné (tyče) | Plastika pipes, s.r.o. |  | V1015021_16900000100 | PE100 RURA VODA TL PN16 SDR 11 110x10.0xL 12M, ULTRA STANDARD PE 100 | PN16 SDR 11 110x10.0xL 12M
Tlakové potrubia HDPE PE 100, navíjané (kotúče), rovné (tyče) | Plastika pipes, s.r.o. |  | V1015021_16900000200 | PE100 RURA VODA TL PN16 SDR 11 110x10.0xL NAV, ULTRA STANDARD PE 100 | PN16 SDR 11 110x10.0xL NAV
Tlakové potrubia HDPE PE 100, navíjané (kotúče), rovné (tyče) | Plastika pipes, s.r.o. |  | V1015021_18000000100 | PE100 RURA VODA TL PN10 SDR 17 125x 7.4xL 12M,ULTRA STANDARD PE 100 | PN10 SDR 17 125x 7.4xL 12M
Tlakové potrubia HDPE PE 100, navíjané (kotúče), rovné (tyče) | Plastika pipes, s.r.o. |  | V1015021_18400000100 | PE100 RURA VODA TL PN16 SDR 11 125x11.4xL 12M, ULTRA STANDARD PE 100 | PN16 SDR 11 125x11.4xL 12M
Tlakové potrubia HDPE PE 100, navíjané (kotúče), rovné (tyče) | Plastika pipes, s.r.o. |  | V1015021_20100000100 | PE100 RURA VODA TL PN10 SDR 17 140x 8.3xL 12M, ULTRA STANDARD PE 100 | PN10 SDR 17 140x 8.3xL 12M
Tlakové potrubia HDPE PE 100, navíjané (kotúče), rovné (tyče) | Plastika pipes, s.r.o. |  | V1015021_21800006000 | PE100 RURA VODA TL PN6 160x 6.2xL, ULTRA STANDARD PE 100 | PN6 160x 6.2xL
Tlakové potrubia HDPE PE 100, navíjané (kotúče), rovné (tyče) | Plastika pipes, s.r.o. |  | V1015021_22100000000 | PE100 RURA VODA TL PN10 SDR 17 160x 9.5xL 6M, ULTRA STANDARD PE 100 | PN10 SDR 17 160x 9.5xL 6M
Tlakové potrubia HDPE PE 100, navíjané (kotúče), rovné (tyče) | Plastika pipes, s.r.o. |  | V1015021_22100000100 | PE100 RURA VODA TL PN10 SDR 17 160x 9.5xL 12M, ULTRA STANDARD PE 100 | PN10 SDR 17 160x 9.5xL 12M
Tlakové potrubia HDPE PE 100, navíjané (kotúče), rovné (tyče) | Plastika pipes, s.r.o. |  | V1015021_22300000100 | PE100 RURA VODA TL PN16 SDR 11 160x14.6xL 12M, ULTRA STANDARD PE 100 | PN16 SDR 11 160x14.6xL 12M
Tlakové potrubia HDPE PE 100, navíjané (kotúče), rovné (tyče) | Plastika pipes, s.r.o. |  | V1015021_24100000000 | PE100 RURA VODA TL PN10 SDR 17 180x10.7xL 6M, ULTRA STANDARD PE 100 | PN10 SDR 17 180x10.7xL 6M
Tlakové potrubia HDPE PE 100, navíjané (kotúče), rovné (tyče) | Plastika pipes, s.r.o. |  | V1015021_24100000100 | PE100 RURA VODA TL PN10 SDR 17 180x10.7xL 12M, ULTRA STANDARD PE 100 | PN10 SDR 17 180x10.7xL 12M
Tlakové potrubia HDPE PE 100, navíjané (kotúče), rovné (tyče) | Plastika pipes, s.r.o. |  | V1015021_24300000000 | PE100 RURA VODA TL PN16 SDR 11 180x16.4xL 6M, ULTRA STANDARD PE 100 | PN16 SDR 11 180x16.4xL 6M
Tlakové potrubia HDPE PE 100, navíjané (kotúče), rovné (tyče) | Plastika pipes, s.r.o. |  | V1015021_24300000100 | PE100 RURA VODA TL PN16 SDR 11 180x16.4xL 12M, ULTRA STANDARD PE 100 | PN16 SDR 11 180x16.4xL 12M
Tlakové potrubia HDPE PE 100, navíjané (kotúče), rovné (tyče) | Plastika pipes, s.r.o. |  | V1015021_25700006000 | PE100 RURA VODA TL PN 6 200x 7.7xL, ULTRA STANDARD PE 100 | PN 6 200x 7.7xL
Tlakové potrubia HDPE PE 100, navíjané (kotúče), rovné (tyče) | Plastika pipes, s.r.o. |  | V1015021_26000000100 | PE100 RURA VODA TL PN10 SDR 17 200x11.9xL 12M, ULTRA STANDARD PE 100 | PN10 SDR 17 200x11.9xL 12M
Tlakové potrubia HDPE PE 100, navíjané (kotúče), rovné (tyče) | Plastika pipes, s.r.o. |  | V1015021_26200000100 | PE100 RURA VODA TL PN16 SDR 11 200x18.2xL 12M, ULTRA STANDARD PE 100 | PN16 SDR 11 200x18.2xL 12M
Tlakové potrubia HDPE PE 100, navíjané (kotúče), rovné (tyče) | Plastika pipes, s.r.o. |  | V1015021_27800060000 | PE100 RURA VODA TL PN6 225x 8.6xL, ULTRA STANDARD PE 100 | PN6 225x 8.6xL
Tlakové potrubia HDPE PE 100, navíjané (kotúče), rovné (tyče) | Plastika pipes, s.r.o. |  | V1015021_28100000100 | PE100 RURA VODA TL PN10 SDR 17 225x13.4xL 12M, ULTRA STANDARD PE 100 | PN10 SDR 17 225x13.4xL 12M
Tlakové potrubia HDPE PE 100, navíjané (kotúče), rovné (tyče) | Plastika pipes, s.r.o. |  | V1015021_28300000100 | PE100 RURA VODA TL PN16 SDR 11 225x20.5xL 12M, ULTRA STANDARD PE 100 | PN16 SDR 11 225x20.5xL 12M
Tlakové potrubia HDPE PE 100, navíjané (kotúče), rovné (tyče) | Plastika pipes, s.r.o. |  | V1015021_30100000100 | PE100 RURA VODA TL PN10 SDR 17 250x14.8xL 12M, ULTRA STANDARD PE 100 | PN10 SDR 17 250x14.8xL 12M
Tlakové potrubia HDPE PE 100, navíjané (kotúče), rovné (tyče) | Plastika pipes, s.r.o. |  | V1015021_30300000100 | PE100 RURA VODA TL PN16 SDR 11 250x22.7xL 12M, ULTRA STANDARD PE 100 | PN16 SDR 11 250x22.7xL 12M
Tlakové potrubia HDPE PE 100, navíjané (kotúče), rovné (tyče) | Plastika pipes, s.r.o. |  | V1015021_3180001000 | PE100 RURA VODA TL PN8 280x13.4xL, ULTRA STANDARD PE 100 | PN8 280x13.4xL
Tlakové potrubia HDPE PE 100, navíjané (kotúče), rovné (tyče) | Plastika pipes, s.r.o. |  | V1015021_32000000100 | PE100 RURA VODA TL PN10 SDR 17 280x16.6xL 12M, ULTRA STANDARD PE 100 | PN10 SDR 17 280x16.6xL 12M
Tlakové potrubia HDPE PE 100, navíjané (kotúče), rovné (tyče) | Plastika pipes, s.r.o. |  | V1015021_32200000000 | PE100 RURA VODA TL PN16 SDR 11 280x25.4xL 12M, ULTRA STANDARD PE 100 | PN16 SDR 11 280x25.4xL 12M
Tlakové potrubia HDPE PE 100, navíjané (kotúče), rovné (tyče) | Plastika pipes, s.r.o. |  | V1015021_33800060000 | PE100 RURA VODA TL PN6 315x12.1xL, ULTRA STANDARD PE 100 | PN6 315x12.1xL
Tlakové potrubia HDPE PE 100, navíjané (kotúče), rovné (tyče) | Plastika pipes, s.r.o. |  | V1015021_34100000100 | PE100 RURA VODA TL PN10 SDR 17 315x18.7xL 12M, ULTRA STANDARD PE 100 | PN10 SDR 17 315x18.7xL 12M
Tlakové potrubia HDPE PE 100, navíjané (kotúče), rovné (tyče) | Plastika pipes, s.r.o. |  | V1015021_34300000100 | PE100 RURA VODA TL PN16 SDR 11 315x28.6xL 12M, ULTRA STANDARD PE 100 | PN16 SDR 11 315x28.6xL 12M
Tlakové potrubia HDPE PE 100, navíjané (kotúče), rovné (tyče) | Plastika pipes, s.r.o. |  | V1015021_38100000000 | PE100 RURA VODA TL PN10 400x23.7xL, ULTRA STANDARD PE 100 | PN10 400x23.7xL
Tlakové potrubia HDPE PE 100, navíjané (kotúče), rovné (tyče) | Plastika pipes, s.r.o. |  | V1015021_38300000000 | PE100 RURA VODA TL PN16 400x36.3xL, ULTRA STANDARD PE 100 | PN16 400x36.3xL

## Tvarovky HDPE elektrofúzne
Kategória | Výrobca | Adresa | Katalóg. číslo | Typ produktu | Rozmer - tlak
Tlakové tvarovky pre spájanie HDPE potrubí (tvarovky elektrofúzne zvárané) | FRIATEC AG, Nemecko |  |  | Elektrospojky z PE-HD, PE 100 | ø 110 mm až ø 630 mm, PN 10
Tlakové tvarovky pre spájanie HDPE potrubí (tvarovky elektrofúzne zvárané) | FRIATEC AG, Nemecko |  |  | Elektrotvarovky z PE-HD, PE 100 | ø20 mm až ø 800 mm, PN 10, PN 16
Tlakové tvarovky pre spájanie HDPE potrubí (tvarovky elektrofúzne zvárané) | GEORG FISCHER PIPING SYSTEMS Ltd., Švajčiarsko |  |  | Elektro T - kus rovnoramenný, PE 100, SDR 11 | d 20 - d 250 mm, PN 16
Tlakové tvarovky pre spájanie HDPE potrubí (tvarovky elektrofúzne zvárané) | GEORG FISCHER PIPING SYSTEMS Ltd., Švajčiarsko |  |  | Elektroredukcia PE 100 SDR 11 | d 25 - 250 mm, PN 16
Tlakové tvarovky pre spájanie HDPE potrubí (tvarovky elektrofúzne zvárané) | GEORG FISCHER PIPING SYSTEMS Ltd., Švajčiarsko |  |  | Elektrotvarovka sedlová, navrtávací T-kus odbočkový s uzatváracím ventilom, otočný vývod 360° PE 100, SDR 11 | d 63 - d 400 mm, PN 16
Tlakové tvarovky pre spájanie HDPE potrubí (tvarovky elektrofúzne zvárané) | GEORG FISCHER PIPING SYSTEMS Ltd., Švajčiarsko |  |  | Lemový nákružok PE 100 SDR 11, kombinové styčné plochy: hladké a s drážkami | d 20 - d 800 mm, PN 16
Tlakové tvarovky pre spájanie HDPE potrubí (tvarovky elektrofúzne zvárané) | GEORG FISCHER PIPING SYSTEMS Ltd., Švajčiarsko |  |  | Elektrospojka SDR 11 | d 20 - d 900 mm, PN 16
Tlakové tvarovky pre spájanie HDPE potrubí (tvarovky elektrofúzne zvárané) | EUROSTANDARD S.p.A., Taliansko |  |  | Elektrospojka PE 100 | dn 20 - dn 400, PN 10 - PN 25
Tlakové tvarovky pre spájanie HDPE potrubí (tvarovky elektrofúzne zvárané) | EUROSTANDARD S.p.A., Taliansko |  |  | Elektrospojka PE 100 | dn 450 - dn 630, PN 12,5
Tlakové tvarovky pre spájanie HDPE potrubí (tvarovky elektrofúzne zvárané) | EUROSTANDARD S.p.A., Taliansko |  |  | Elektrospojka PE 100 | dn 75 - dn 180, PN 16
Tlakové tvarovky pre spájanie HDPE potrubí (tvarovky elektrofúzne zvárané) | EUROSTANDARD S.p.A., Taliansko |  |  | Elektro - sedlová tvarovka PE 100 | dn 40 - dn 250, PN 16
Tlakové tvarovky pre spájanie HDPE potrubí (tvarovky elektrofúzne zvárané) | EUROSTANDARD S.p.A., Taliansko |  |  | Elektro - odbočovací navrtávací T-kus PE 100 | dn 40 - dn 110, PN 16
Tlakové tvarovky pre spájanie HDPE potrubí (tvarovky elektrofúzne zvárané) | EUROSTANDARD S.p.A., Taliansko |  |  | Elektro -sedlová tvarovka PE 100 | dn 40 - dn 250, PN 16
Tlakové tvarovky pre spájanie HDPE potrubí (tvarovky elektrofúzne zvárané) | EUROSTANDARD S.p.A., Taliansko |  |  | Elektro-odbočovací navŕtavcí T-kus, monoblok verzia PE 100 | dn 75 - dn 2500, PN 16
Tlakové tvarovky pre spájanie HDPE potrubí (tvarovky elektrofúzne zvárané) | EUROSTANDARD S.p.A., Taliansko |  |  | Elektro-odbočovací navrtávací T-kus s ventilom PE100 | dn 40 - dn 110, PN 16
Tlakové tvarovky pre spájanie HDPE potrubí (tvarovky elektrofúzne zvárané) | EUROSTANDARD S.p.A., Taliansko |  |  | 90° Elektrokoleno PE 100 | dn 20 - dn 200, PN 16 - PN 25
Tlakové tvarovky pre spájanie HDPE potrubí (tvarovky elektrofúzne zvárané) | EUROSTANDARD S.p.A., Taliansko |  |  | 45° Elektrokoleno PE 100 | dn 20 - dn 200, PN 16 - PN 25
Tlakové tvarovky pre spájanie HDPE potrubí (tvarovky elektrofúzne zvárané) | EUROSTANDARD S.p.A., Taliansko |  |  | 90 ° Elektro T- kus PE 100 | dn 20 - dn 200, PN 16 - PN 25
Tlakové tvarovky pre spájanie HDPE potrubí (tvarovky elektrofúzne zvárané) | EUROSTANDARD S.p.A., Taliansko |  |  | Elektro záslepka PE 100 | dn 32 - dn 165, PN 16
Tlakové tvarovky pre spájanie HDPE potrubí (tvarovky elektrofúzne zvárané) | EUROSTANDARD S.p.A., Taliansko |  |  | Elektro redukcia PE 100 | dn 20 - dn 200, PN 16 - PN 26
Tlakové tvarovky pre spájanie HDPE potrubí (tvarovky elektrofúzne zvárané) | EUROSTANDARD S.p.A., Taliansko |  |  | Elektro-fúzne prechodové spojky s niklovo-mosadznou vložkou | dn 20 - dn 110
Tlakové tvarovky pre spájanie HDPE potrubí (tvarovky elektrofúzne zvárané) | EUROSTANDARD S.p.A., Taliansko |  |  | Elektro - prechodka 90 ° koleno s mosadzno-niklovou vložkou | dn 20 - dn 110
Tlakové tvarovky pre spájanie HDPE potrubí (tvarovky elektrofúzne zvárané) | EUROSTANDARD S.p.A., Taliansko |  |  | Elektro - prechodka 45° koleno s mosadzno-niklovou vložkou | dn 25 - dn 110
Tlakové tvarovky pre spájanie HDPE potrubí (tvarovky elektrofúzne zvárané) | EUROSTANDARD S.p.A., Taliansko |  |  | Elektro - fúzna prechodová spojka s voľnou maticou | dn 20 - dn 63
Tlakové tvarovky pre spájanie HDPE potrubí (tvarovky elektrofúzne zvárané) | EUROSTANDARD S.p.A., Taliansko |  |  | Elektro - prechodka 90 ° koleno s voľnou maticou a s mosadznou vložkou | dn 25 - dn 63
Tlakové tvarovky pre spájanie HDPE potrubí (tvarovky elektrofúzne zvárané) | EUROSTANDARD S.p.A., Taliansko |  |  | Elektro - prechodka 45 ° koleno s voľnou maticou a s mosadznou vložkou | dn 32 - dn 63
Tlakové tvarovky pre spájanie HDPE potrubí (tvarovky elektrofúzne zvárané) | EUROSTANDARD S.p.A., Taliansko |  |  | Elektro -fúzna sedlová prechodová tvarovka s mosadznou vložkou | dn 110 - dn 160
Tlakové tvarovky pre spájanie HDPE potrubí (tvarovky elektrofúzne zvárané) | EUROSTANDARD S.p.A., Taliansko |  |  | Elektro -fúzna sedlová prechodová tvarovka s uzáverom | dn 110 - dn 160
Kategória B
Tlakové tvarovky pre spájanie HDPE potrubí (tvarovky elektrofúzne zvárané) | NTG PLASTIK Sanayi Ve Ticaret A.S., Turecko |  |  | NTG PE 100 FITTINGS Elektrofúzne tlakové tvarovky z PE-HD, PE 100, | ø 20 mm až ø 630 mm PN 10 - PN 16

## Tvarovky HDPE na tupo
Kategória | Výrobca | Adresa | Katalóg. číslo | Typ produktu | Rozmer - tlak
Tlakové tvarovky pre spájanie HDPE potrubí (tvarovky pre zváranie na tupo) | SIMONA AG, Nemecko |  |  | Tvarovky na tupo z PE-HD, PE 100, | ø 75 mm až ø 630 mm, PN 10 - PN 16
Tlakové tvarovky pre spájanie HDPE potrubí (tvarovky pre zváranie na tupo) | NTG PLASTIK Sanayi Ve Ticaret A.S., Turecko |  |  | NTG PE 100 FITTINGS Tvarovky na zváranie tupo (NTG PE 100 FITTINGS) z PE-HD, PE 100, | ø 20 mm až ø 630 mm, PN 10 - PN 16
Tlakové tvarovky pre spájanie HDPE potrubí (tvarovky pre zváranie na tupo) | GEORG FISCHER PIPING SYSTEMS Ltd., Švajčiarsko |  |  | Otočná príruba PP - oceľ pre zváranie na tupo | d 20 mm - d 400 mm, PN 16
Tlakové tvarovky pre spájanie HDPE potrubí (tvarovky pre zváranie na tupo) | GEORG FISCHER PIPING SYSTEMS Ltd., Švajčiarsko |  |  | Lemový nákružok PE 100 SDR 11, kombinové styčné plochy: hladké a s drážkami | d 50 mm - d 100 mm, PN 10
Tlakové tvarovky pre spájanie HDPE potrubí (tvarovky pre zváranie na tupo) | GEORG FISCHER PIPING SYSTEMS Ltd., Švajčiarsko |  |  | Profilovaná otočná príruba PP - oceľ pre zváranie na tupo | d 200 mm - d 400 mm, PN 16

## Tvarovky PVC pre kana. tlakové
Kategória | Výrobca | Adresa | Katalóg. číslo | Typ produktu | Rozmer - tlak
Tvarovky PVC pre kanalizačné tlakové potrubia | PIPELIFE CZECH, s.r.o., ČR |  |  | Presuvná spojka UKS | DN 80 - DN 300
Tvarovky PVC pre kanalizačné tlakové potrubia | PIPELIFE CZECH, s.r.o., ČR |  |  | Redukcia MRKS | DN 110/80, DN 125/100, 150/125, 200/150, 250/200, 300/250
Tvarovky PVC pre kanalizačné tlakové potrubia | PIPELIFE CZECH, s.r.o., ČR |  |  | Hrdlový oblúk MKKS 11˚ 22˚ 30˚ 45˚ | DN 80 - DN 300
Tvarovky PVC pre kanalizačné tlakové potrubia | PIPELIFE CZECH, s.r.o., ČR |  |  | Hrdlový oblúk MQKS 90˚ | DN 80 - DN 300
Tvarovky PVC pre kanalizačné tlakové potrubia | Kaczmarek Malewo Spólka Jawna, Polsko |  |  | Tlakový oblúk z PVC-U s tesnením | od DN 90 - do DN 500, PN 10
Tvarovky PVC pre kanalizačné tlakové potrubia | Kaczmarek Malewo Spólka Jawna, Polsko |  |  | Tlaková rúra z PVC-U s tesnením | od DN 90 - do DN 400, PN 10
Tvarovky PVC pre kanalizačné tlakové potrubia | GAMRAT SA, Jaslo, Poľsko |  |  | Tlakové tvarovky z PVC-U | od d 100 - d 630 mm
Tvarovky PVC pre kanalizačné tlakové potrubia | GAMRAT SA, Jaslo, Poľsko |  |  | Spojka s jedným ohybom11°,22 °, 30°, 45 °, 90 ° PN 10 | D 63 - d 450 mm

## Tvarovky HDPE (mechanické)
Kategória | Výrobca | Adresa | Katalóg. číslo | Typ produktu | Rozmer - tlak
Tlakové tvarovky pre spájanie HDPE potrubí (mechanické tvarovky) | GEORG FISCHER TPA S.r.l., Taliansko |  |  | iJOINT Kompresná tvarovka DG spojka s vonkajším závitom | d 20 mm - d 110 mm, PN 16
Tlakové tvarovky pre spájanie HDPE potrubí (mechanické tvarovky) | GEORG FISCHER TPA S.r.l., Taliansko |  |  | DG spojka s vnútorným závitom | d 20 mm - d 110 mm, PN 16
Tlakové tvarovky pre spájanie HDPE potrubí (mechanické tvarovky) | GEORG FISCHER TPA S.r.l., Taliansko |  |  | Spojka priama | d 20 mm - d 110 mm, PN 16
Tlakové tvarovky pre spájanie HDPE potrubí (mechanické tvarovky) | GEORG FISCHER TPA S.r.l., Taliansko |  |  | Spojka redukovaná | d-d 25-20 mm - d-d 110 -90 mm
Tlakové tvarovky pre spájanie HDPE potrubí (mechanické tvarovky) | GEORG FISCHER TPA S.r.l., Taliansko |  |  | Oprávarenská tvarovka bez stredovej zarážky | d 20 mm - d 110 mm, PN 16
Tlakové tvarovky pre spájanie HDPE potrubí (mechanické tvarovky) | GEORG FISCHER TPA S.r.l., Taliansko |  |  | 90 °C T - kus | d 20 mm - d 110 mm, PN 16
Tlakové tvarovky pre spájanie HDPE potrubí (mechanické tvarovky) | GEORG FISCHER TPA S.r.l., Taliansko |  |  | 90 °C T - kus redukovaný | d-d-d 20 -25-20 mm - d-d-d 110-90-110 mm
Tlakové tvarovky pre spájanie HDPE potrubí (mechanické tvarovky) | GEORG FISCHER TPA S.r.l., Taliansko |  |  | 90 °C T - kus s vonkajším závitom | d 20 mm - d 110 mm, PN 16
Tlakové tvarovky pre spájanie HDPE potrubí (mechanické tvarovky) | GEORG FISCHER TPA S.r.l., Taliansko |  |  | 90 °C T - kus s vnútorným závitom | d 20 mm - d 110 mm, PN 16
Tlakové tvarovky pre spájanie HDPE potrubí (mechanické tvarovky) | GEORG FISCHER TPA S.r.l., Taliansko |  |  | 90 °C Koleno | d 20 mm - d 110 mm, PN 16
Tlakové tvarovky pre spájanie HDPE potrubí (mechanické tvarovky) | GEORG FISCHER TPA S.r.l., Taliansko |  |  | 90 °C Koleno s vonkajším závitom | d 20 mm - d 110 mm, PN 16
Tlakové tvarovky pre spájanie HDPE potrubí (mechanické tvarovky) | GEORG FISCHER TPA S.r.l., Taliansko |  |  | 90 °C Koleno s vnútorným závitom | d 20 mm - d 75 mm, PN 16 d 75 mm - d 110 mm, PN 10, PN 16
Tlakové tvarovky pre spájanie HDPE potrubí (mechanické tvarovky) | GEORG FISCHER TPA S.r.l., Taliansko |  |  | 45 °C Koleno | d 20 mm - d 63 mm, PN 16
Tlakové tvarovky pre spájanie HDPE potrubí (mechanické tvarovky) | GEORG FISCHER TPA S.r.l., Taliansko |  |  | 45 °C Koleno s vonkajším závitom | d 20 mm - d 63 mm, PN 16
Tlakové tvarovky pre spájanie HDPE potrubí (mechanické tvarovky) | GEORG FISCHER TPA S.r.l., Taliansko |  |  | Prírubový adaptér | d 50 mm - d 110 mm, PN 16
Tlakové tvarovky pre spájanie HDPE potrubí (mechanické tvarovky) | GEORG FISCHER TPA S.r.l., Taliansko |  |  | Koncové viečko | d 20 mm - d 110 mm, PN 16
Tlakové tvarovky pre spájanie HDPE potrubí (mechanické tvarovky) | Elysee Irrigation Ltd., Cyprus |  |  | Mechanická tvarovka, metrická séria | ø 16 mm - ø 110 mm, PN10, PN 16
Tlakové tvarovky pre spájanie HDPE potrubí (mechanické tvarovky) | Elysee Irrigation Ltd., Cyprus |  |  | Mechanická tvarovka,,séria Push Fit | ø 20 mm - ø 32 mm, PN 10
Tlakové tvarovky pre spájanie HDPE potrubí (mechanické tvarovky) | Elysee Irrigation Ltd., Cyprus |  |  | Mechanická tvarovka, séria ZeeFlex | ø 50 mm; ø 63 mm, PN 6
Tlakové tvarovky pre spájanie HDPE potrubí (mechanické tvarovky) | Elysee Irrigation Ltd., Cyprus |  |  | Mechanická tvarovka, séria Lock | ø 16 mm - ø 32 mm, PN 6