## Rekapitulácia stavby
Export Komplet | [28 empty] | 2.0 |  |  |  |  | False | False | {6740bffc-4e48-420d-906c-6f598675ab62}
[20 empty] | >> skryté stĺpce << | [12 empty] | 0,01 | 20
[33 empty] | 0,01 | 20
|  | REKAPITULÁCIA STAVBY | [18 empty] | v --- nižšie sa nachádzajú doplnkové a pomocné údaje k zostavám --- v | [11 empty] | 0,001
|  | Kód: |  |  |  |  | 15961 | [25 empty] | 0,01
|  | Stavba: |  |  |  |  | Sklad objemových a jadrových krmív | [25 empty] | 0,01
|  | JKSO: | [13 empty] | KS: | [16 empty] | 0,01
|  | Miesto: |  |  |  |  | Streda nad Bodrogom | [8 empty] | Dátum: |  | 10. 10. 2024 | [14 empty] | 0,01
0,01
|  | Objednávateľ: | [13 empty] | IČO: | [16 empty] | 0,01
|  |  | Ján Helmeczi, Kamenecká 551/23, Streda nad Bodrogo | [12 empty] | IČ DPH: | [16 empty] | 0,01
0,01
|  | Zhotoviteľ: | [13 empty] | IČO: | [16 empty] | 0,01
[16 empty] | IČ DPH: | [16 empty] | 0,01
False
|  | Projektant: | [13 empty] | IČO: | [16 empty] | False
[16 empty] | IČ DPH: | [16 empty] | True
0,01
|  | Spracovateľ: | [13 empty] | IČO: | [16 empty] | 0,01
[16 empty] | IČ DPH: | [16 empty] | True
Poznámka:
|  | Cena bez DPH | [13 empty] | 0
[8 empty] | Sadzba dane |  |  | Základ dane |  |  |  |  | Výška dane
|  | DPH |  | základná |  |  |  | 20% |  |  | 0 |  |  |  |  | 0
|  |  |  | znížená |  |  |  | 20% |  |  | 0 |  |  |  |  | 0
|  |  |  | zákl. prenesená |  |  |  | 20% |  |  | 0 |  |  |  |  | 0
|  |  |  | zníž. prenesená |  |  |  | 20% |  |  | 0 |  |  |  |  | 0
|  |  |  | nulová |  |  |  | 0% |  |  | 0 |  |  |  |  | 0
|  | Cena s DPH | [6 empty] | v |  |  | EUR |  |  |  | 0
|  | Projektant | [11 empty] | Spracovateľ
|  | Dátum a podpis: | [7 empty] | Pečiatka |  |  |  | Dátum a podpis: |  |  | Pečiatka
|  | Objednávateľ | [11 empty] | Zhotoviteľ
|  | Dátum a podpis: | [7 empty] | Pečiatka |  |  |  | Dátum a podpis: |  |  | Pečiatka
REKAPITULÁCIA OBJEKTOV STAVBY
| Kód: | [6 empty] | 15961
| Stavba: | [6 empty] | Sklad objemových a jadrových krmív
| Miesto: | [6 empty] | Streda nad Bodrogom | [6 empty] | Dátum: |  | 10. 10. 2024
| Objednávateľ: | [6 empty] | Ján Helmeczi, Kamenecká 551/23, Streda nad Bodrogo | [6 empty] | Projektant: | [5 empty] | Informatívne údaje z listov zákaziek
| Zhotoviteľ: | [13 empty] | Spracovateľ:
| Kód |  |  |  | Popis | [7 empty] | Cena bez DPH [EUR] |  |  |  |  | Cena s DPH [EUR] | Typ |  | z toho Ostat. náklady [EUR] | DPH [EUR] | Normohodiny [h] | DPH základná [EUR] | DPH znížená [EUR] | DPH základná prenesená [EUR] | DPH znížená prenesená [EUR] | Základňa DPH základná | Základňa DPH znížená | Základňa DPH zákl. prenesená | Základňa DPH zníž. prenesená | Základňa DPH nulová
| Náklady z rozpočtov | [11 empty] | 0 |  |  |  |  | 0 |  |  | 0 | 0 | 4.86 | 0 | 0 | 0 | 0 | 0 | 0 | 0 | 0 | 0 | D | 0 | ###NOIMPORT### | IMPORT | {6740bffc-4e48-420d-906c-6f598675ab62} | {00000000-0000-0000-0000-000000000000}
/ |  | 01 |  |  |  | SO 01 Sklad objemových a jadrových krmív | [6 empty] | 0 |  |  |  |  | 0 | STA |  | 0 | 0 | 4.86 | 0 | 0 | 0 | 0 | 0 | 0 | 0 | 0 | 0 |  | 1 |  | IMPORT | {44589b3c-dd3e-4bd6-bdd2-d9f7486c1501} | {6740bffc-4e48-420d-906c-6f598675ab62} | 0

## 01 - SO 01 Sklad objemový...
[10 empty] | >> skryté stĺpce << | [9 empty] | {44589b3c-dd3e-4bd6-bdd2-d9f7486c1501}
0
| KRYCÍ LIST ROZPOČTU | [9 empty] | v --- nižšie sa nachádzajú doplnkové a pomocné údaje k zostavám --- v | [8 empty] | False
Stavba:
Sklad objemových a jadrových krmív
Objekt:
01 - SO 01 Sklad objemových a jadrových krmív
| JKSO: | [5 empty] | KS:
| Miesto: |  | Streda nad Bodrogom |  |  |  | Dátum: | 10. 10. 2024
| Objednávateľ: | [5 empty] | IČO:
|  | Ján Helmeczi - SHR, Kamenecká 551/23, Streda nad B |  |  |  |  | IČ DPH:
| Zhotoviteľ: | [5 empty] | IČO:
IČ DPH:
| Projektant: | [5 empty] | IČO:
IČ DPH:
| Spracovateľ: | [5 empty] | IČO:
IČ DPH:
Poznámka:
| Cena bez DPH | [6 empty] | 0
|  |  | Základ dane |  |  |  | Sadzba dane | Výška dane
| DPH | základná | 0 |  |  |  | 20% | 0
|  | znížená | 0 |  |  |  | 20% | 0
|  | zákl. prenesená | 0 |  |  |  | 20% | 0
|  | zníž. prenesená | 0 |  |  |  | 20% | 0
|  | nulová | 0 |  |  |  | 0% | 0
| Cena s DPH |  |  |  | v | EUR |  | 0
| Projektant |  |  |  | Spracovateľ
| Dátum a podpis: |  | Pečiatka |  | Dátum a podpis: |  |  | Pečiatka
| Objednávateľ |  |  |  | Zhotoviteľ
| Dátum a podpis: |  | Pečiatka |  | Dátum a podpis: |  |  | Pečiatka
REKAPITULÁCIA ROZPOČTU
Stavba:
Sklad objemových a jadrových krmív
Objekt:
01 - SO 01 Sklad objemových a jadrových krmív
Miesto: |  |  | Streda nad Bodrogom |  |  |  | Dátum: | 10. 10. 2024
Objednávateľ: |  |  | Ján Helmeczi - SHR, Kamenecká 551/23, Streda nad B |  |  |  | Projektant:
Zhotoviteľ: | [6 empty] | Spracovateľ:
Kód dielu - Popis | [7 empty] | Cena celkom [EUR]
Náklady z rozpočtu | [7 empty] | 0 | [12 empty] | -1
| HSV - Práce a dodávky HSV | [6 empty] | 0
| 1 - Zemné práce | [6 empty] | 0
| 2 - Zakladanie | [6 empty] | 0
| 3 - Zvislé a kompletné konštrukcie | [6 empty] | 0
| 4 - Vodorovné konštrukcie | [6 empty] | 0
| 6 - Úpravy povrchov, podlahy, osadenie | [6 empty] | 0
| 9 - Ostatné konštrukcie a práce-búranie | [6 empty] | 0
| 99 - Presun hmôt HSV | [6 empty] | 0
| PSV - Práce a dodávky PSV | [6 empty] | 0
| 711 - Izolácie proti vode a vlhkosti | [6 empty] | 0
| 762 - Konštrukcie tesárske | [6 empty] | 0
| 764 - Konštrukcie klampiarske | [6 empty] | 0
| 765 - Konštrukcie - krytiny tvrdé | [6 empty] | 0
| 767 - Konštrukcie doplnkové kovové | [6 empty] | 0
| 783 - Dokončovacie práce - nátery | [6 empty] | 0
| 21-M - Elektromontáže | [6 empty] | 0
| HZS - Hodinové zúčtovacie sadzby | [6 empty] | 0
| M - Práce a dodávky M | [6 empty] | 0
| 25-M - Povrch. úprava strojov a zariadení | [6 empty] | 0
| 43-M - Montáž oceľových konštrukcií | [6 empty] | 0
ROZPOČET
Stavba:
Sklad objemových a jadrových krmív
Objekt:
01 - SO 01 Sklad objemových a jadrových krmív
Miesto: |  |  | Streda nad Bodrogom |  |  |  | Dátum: | 10. 10. 2024
Objednávateľ: |  |  | Ján Helmeczi - SHR, Kamenecká 551/23, Streda nad B |  |  |  | Projektant:
Zhotoviteľ: | [6 empty] | Spracovateľ:
PČ | Typ | Kód | Popis | Ekvivalentné riešenie v prípade, ak je uvedený konkrétny výrobok alebo materiál | MJ | Množstvo | J.cena [EUR] | Cena celkom [EUR] | Cenová sústava |  |  | DPH | J. Nh [h] | Nh celkom [h] | J. hmotnosť [t] | Hmotnosť celkom [t] | J. suť [t] | Suť Celkom [t]
Náklady z rozpočtu | [7 empty] | 0 | [5 empty] | 4.86 |  | 1281.3972 |  | 0 |  | D | -1 | [7 empty] | 0
| D | HSV | Práce a dodávky HSV |  |  |  |  | 0 | [5 empty] | 0 |  | 1224.6732 |  | 0 | 1 | D | 0 | ROZPOCET | [6 empty] | 0
| D | 1 | Zemné práce |  |  |  |  | 0 | [5 empty] | 0 |  | 0 |  | 0 | 1 | D | 1 | ROZPOCET | [6 empty] | 0
1 | K | 121101111 | Odstránenie ornice s vodor. premiestn. na hromady, so zložením na vzdialenosť do 100 m a do 100m3 |  | m3 | 154.98 |  | 0 |  |  |  | znížená | 0 | 0 | 0 | 0 | 0 | 0 | 4 | K | 2 | ROZPOCET | 0 | 0 | 0 | 0 | 0 | 2 | 0 | 4 | 904167320
2 | K | 132201101 | Výkop ryhy do šírky 600 mm v horn.3 do 100 m3 |  | m3 | 14.823 |  | 0 |  |  |  | znížená | 0 | 0 | 0 | 0 | 0 | 0 | 4 | K | 2 | ROZPOCET | 0 | 0 | 0 | 0 | 0 | 2 | 0 | 4 | -515640428
3 | K | 132201109 | Hĺbenie rýh šírky do 600 mm zapažených i nezapažených s urovnaním dna. Príplatok k cene za lepivosť horniny 3 |  | m3 | 14.823 |  | 0 |  |  |  | znížená | 0 | 0 | 0 | 0 | 0 | 0 | 4 | K | 2 | ROZPOCET | 0 | 0 | 0 | 0 | 0 | 2 | 0 | 4 | 1629427749
4 | K | 133201101 | Výkop pätky nezapaženej, hornina 3 do 100 m3 |  | m3 | 43.2 |  | 0 |  |  |  | znížená | 0 | 0 | 0 | 0 | 0 | 0 | 4 | K | 2 | ROZPOCET | 0 | 0 | 0 | 0 | 0 | 2 | 0 | 4 | 1535583776
5 | K | 133201109 | Hĺbenie pätiek zapažených i nezapažených. Príplatok k cenám za lepivosť horniny 3 |  | m3 | 43.2 |  | 0 |  |  |  | znížená | 0 | 0 | 0 | 0 | 0 | 0 | 4 | K | 2 | ROZPOCET | 0 | 0 | 0 | 0 | 0 | 2 | 0 | 4 | -1344253325
6 | K | 162701112 | Vodorovné premiestnenie výkopku po spevnenej ceste, horniny tr.1-4 do 15000 m |  | m3 | 213.003 |  | 0 |  |  |  | znížená | 0 | 0 | 0 | 0 | 0 | 0 | 4 | K | 2 | ROZPOCET | 0 | 0 | 0 | 0 | 0 | 2 | 0 | 4 | 300613568
7 | K | 181101102 | Úprava pláne v zárezoch v hornine 1-4 so zhutnením |  | m2 | 525 |  | 0 |  |  |  | znížená | 0 | 0 | 0 | 0 | 0 | 0 | 4 | K | 2 | ROZPOCET | 0 | 0 | 0 | 0 | 0 | 2 | 0 | 4 | 42436907
| D | 2 | Zakladanie |  |  |  |  | 0 | [5 empty] | 0 |  | 356.6231 |  | 0 | 1 | D | 1 | ROZPOCET | [6 empty] | 0
8 | K | 271521111 | Vankúše zhutnené pod základy z kameniva hrubého drveného, frakcie 16 - 125 mm |  | m3 | 12.141 |  | 0 |  |  |  | znížená | 0 | 0 | 1.7998 | 21.8516 | 0 | 0 | 4 | K | 2 | ROZPOCET | 0 | 0 | 0 | 0 | 0 | 2 | 0 | 4 | 418311297
9 | K | 273313711 | Betón základových dosiek, prostý tr.C 25/30 |  | m3 | 48.224 |  | 0 |  |  |  | znížená | 0 | 0 | 2.4505 | 118.171 | 0 | 0 | 4 | K | 2 | ROZPOCET | 0 | 0 | 0 | 0 | 0 | 2 | 0 | 4 | 1002121423
10 | M | 3139552800 | Rohož Kari popúšťaná 8 a 6/150x8/150 mm |  | m2 | 530.459 |  | 0 |  |  |  | znížená | 0 | 0 | 0.00674 | 3.5753 | 0 | 0 | 8 | M | 2 | ROZPOCET | 0 | 0 | 0 | 0 | 0 | 2 | 0 | 4 | -610876471
11 | K | 274313611 | Betón základových pásov, prostý tr.C 16/20 |  | m3 | 31.135 |  | 0 |  |  |  | znížená | 0 | 0 | 2.423 | 75.4389 | 0 | 0 | 4 | K | 2 | ROZPOCET | 0 | 0 | 0 | 0 | 0 | 2 | 0 | 4 | -1577538458
12 | K | 274326221 | Základové pásy z betónu vodonepriepustneho V4 T50-C 16/20 |  | m3 | 18.873 |  | 0 |  |  |  | znížená | 0 | 0 | 2.5706 | 48.5155 | 0 | 0 | 4 | K | 2 | ROZPOCET | 0 | 0 | 0 | 0 | 0 | 2 | 0 | 4 | -2072422865
13 | K | 275313611 | Betón základových pätiek, prostý tr.C 16/20 |  | m3 | 36 |  | 0 |  |  |  | znížená | 0 | 0 | 2.423 | 87.2266 | 0 | 0 | 4 | K | 2 | ROZPOCET | 0 | 0 | 0 | 0 | 0 | 2 | 0 | 4 | -1865787842
14 | K | 275361821 | Výstuž základových pätiek z ocele 10505 |  | t | 1.647 |  | 0 |  |  |  | znížená | 0 | 0 | 1.1198 | 1.8442 | 0 | 0 | 4 | K | 2 | ROZPOCET | 0 | 0 | 0 | 0 | 0 | 2 | 0 | 4 | 238033875
| D | 3 | Zvislé a kompletné konštrukcie |  |  |  |  | 0 | [5 empty] | 0 |  | 216.3618 |  | 0 | 1 | D | 1 | ROZPOCET | [6 empty] | 0
15 | K | 311271302 | Murivo nosné PREMAC 50x25x25 s betónovou výplňou hr. 25 cm |  | m3 | 93.128 |  | 0 |  |  |  | znížená | 0 | 0 | 2.2864 | 212.9288 | 0 | 0 | 4 | K | 2 | ROZPOCET | 0 | 0 | 0 | 0 | 0 | 2 | 0 | 4 | 257809431
16 | M | 1328505000 | Tyč rebierková, výstuž do betónu 10425 D 12 mm |  | t | 3.433 |  | 0 |  |  |  | znížená | 0 | 0 | 1 | 3.433 | 0 | 0 | 256 | M | 2 | ROZPOCET | 0 | 0 | 0 | 0 | 0 | 2 | 0 | 64 | -1222270497
| D | 4 | Vodorovné konštrukcie |  |  |  |  | 0 | [5 empty] | 0 |  | 16.8244 |  | 0 | 1 | D | 1 | ROZPOCET | [6 empty] | 0
17 | K | 417321313 | Betón stužujúcich pásov a vencov železový tr. C 16/20 |  | m3 | 5.754 |  | 0 |  |  |  | znížená | 0 | 0 | 2.4257 | 13.9576 | 0 | 0 | 4 | K | 2 | ROZPOCET | 0 | 0 | 0 | 0 | 0 | 2 | 0 | 4 | 1124435306
18 | K | 417351115 | Debnenie bočníc stužujúcich pásov a vencov vrátane vzpier zhotovenie |  | m2 | 36.744 |  | 0 |  |  |  | znížená | 0 | 0 | 0.01854 | 0.68123 | 0 | 0 | 4 | K | 2 | ROZPOCET | 0 | 0 | 0 | 0 | 0 | 2 | 0 | 4 | -24407172
19 | K | 417351116 | Debnenie bočníc stužujúcich pásov a vencov vrátane vzpier odstránenie |  | m2 | 36.744 |  | 0 |  |  |  | znížená | 0 | 0 | 0 | 0 | 0 | 0 | 4 | K | 2 | ROZPOCET | 0 | 0 | 0 | 0 | 0 | 2 | 0 | 4 | 1751112302
20 | K | 417361821 | Výstuž stužujúcich pásov a vencov z betonárskej ocele 10505 |  | t | 1.021 |  | 0 |  |  |  | znížená | 0 | 0 | 1.0168 | 1.0382 | 0 | 0 | 4 | K | 2 | ROZPOCET | 0 | 0 | 0 | 0 | 0 | 2 | 0 | 4 | -900893698
21 | K | 457971121 | Zriadenie vrstvy z geotextílie s presahom, so skl. nad 1:5 do 1:1,5 , šírky geotextílie do 3 m |  | m2 | 448.2 |  | 0 |  |  |  | znížená | 0 | 0 | 0.0022 | 0.98604 | 0 | 0 | 4 | K | 2 | ROZPOCET | 0 | 0 | 0 | 0 | 0 | 2 | 0 | 4 | -1413763654
22 | M | 6936654100 | Separačné, filtračné a spevňovacie geotextílie Typar SF 40 (3407) |  | m2 | 537.84 |  | 0 |  |  |  | znížená | 0 | 0 | 0.0003 | 0.16135 | 0 | 0 | 8 | M | 2 | ROZPOCET | 0 | 0 | 0 | 0 | 0 | 2 | 0 | 4 | -1769404155
| D | 6 | Úpravy povrchov, podlahy, osadenie |  |  |  |  | 0 | [5 empty] | 0 |  | 589.3725 |  | 0 | 1 | D | 1 | ROZPOCET | [6 empty] | 0
23 | K | 612421661 | Vnútorná omietka vápennocementová stien - ručné spracovanie hrubá jadrová, hr. 20 mm, zrnit. do 2,0 mm |  | m2 | 324.044 |  | 0 |  |  |  | znížená | 0 | 0 | 0.036 | 11.6656 | 0 | 0 | 4 | K | 2 | ROZPOCET | 0 | 0 | 0 | 0 | 0 | 2 | 0 | 4 | 636371973
24 | K | 612421666 | Vnútorná omietka vápennocementová stien, štuková - spracovanie hr. 3 mm, zrnit. do 0,8 mm |  | m2 | 324.044 |  | 0 |  |  |  | znížená | 0 | 0 | 0.0048 | 1.5554 | 0 | 0 | 4 | K | 2 | ROZPOCET | 0 | 0 | 0 | 0 | 0 | 2 | 0 | 4 | 1762121397
25 | K | 622421100 | Vonkajšia omietka vápennocementová stien, hrubá jadrová, hr. 20 mm, zrnit. do 2,0 mm , ručné spracovanie |  | m2 | 324.044 |  | 0 |  |  |  | znížená | 0 | 0 | 0.036 | 11.6656 | 0 | 0 | 4 | K | 2 | ROZPOCET | 0 | 0 | 0 | 0 | 0 | 2 | 0 | 4 | 1111253449
26 | K | 622421103 | Vonkajšia omietka štuková stien, hr. 3 mm, zrnit. do 0,8 mm ručné spracovanie |  | m2 | 324.044 |  | 0 |  |  |  | znížená | 0 | 0 | 0.0048 | 1.5554 | 0 | 0 | 4 | K | 2 | ROZPOCET | 0 | 0 | 0 | 0 | 0 | 2 | 0 | 4 | 1080394582
27 | K | 622491302 | Náter fasádny tekutý dvojnásobný |  | m2 | 324.044 |  | 0 |  |  |  | znížená | 0 | 0 | 0.00055 | 0.17822 | 0 | 0 | 4 | K | 2 | ROZPOCET | 0 | 0 | 0 | 0 | 0 | 2 | 0 | 4 | -894464281
28 | K | 631312611 | Mazanina z betónu prostého tr.C 16/20 hr.nad 50 do 80 mm - okapovy chodnik |  | m3 | 14.355 |  | 0 |  |  |  | znížená | 0 | 0 | 2.4247 | 34.8061 | 0 | 0 | 4 | K | 2 | ROZPOCET | 0 | 0 | 0 | 0 | 0 | 2 | 0 | 4 | -1593389804
29 | K | 631322711 | Mazanina z betónu vystužená oceľovými vláknami (Dramix) tr.C25/30 hr. nad 50 do 80 mm |  | m3 | 96.447 |  | 0 |  |  |  | znížená | 0 | 0 | 2.4861 | 239.7759 | 0 | 0 | 4 | K | 2 | ROZPOCET | 0 | 0 | 0 | 0 | 0 | 2 | 0 | 4 | -1779058595
30 | K | 631571003 | Násyp zo štrkopiesku 0-32 (pre spevnenie podkladu) |  | m3 | 156.87 |  | 0 |  |  |  | znížená | 0 | 0 | 1.837 | 288.1702 | 0 | 0 | 4 | K | 2 | ROZPOCET | 0 | 0 | 0 | 0 | 0 | 2 | 0 | 4 | -868634964
| D | 9 | Ostatné konštrukcie a práce-búranie |  |  |  |  | 0 | [5 empty] | 0 |  | 45.4915 |  | 0 | 1 | D | 1 | ROZPOCET | [6 empty] | 0
31 | K | 917762111 | Osadenie chodník. obrubníka betónového s oporou z betónu prostého tr. C 10/12, 5 do lôžka |  | m | 127.65 |  | 0 |  |  |  | znížená | 0 | 0 | 0.17666 | 22.5506 | 0 | 0 | 4 | K | 2 | ROZPOCET | 0 | 0 | 0 | 0 | 0 | 2 | 0 | 4 | 649817809
32 | M | 5922924900 | Premac doplnky obrubník cestný so skosením 100x26x15 cm farba sivá |  | ks | 128.927 |  | 0 |  |  |  | znížená | 0 | 0 | 0.085 | 10.9588 | 0 | 0 | 8 | M | 2 | ROZPOCET | 0 | 0 | 0 | 0 | 0 | 2 | 0 | 4 | 195925780
33 | K | 941941041 | Montáž lešenia ľahkého pracovného radového s podlahami šírky nad 1, 00 do 1,20 m a výšky do 10 m |  | m2 | 595.233 |  | 0 |  |  |  | znížená | 0 | 0 | 0 | 0 | 0 | 0 | 4 | K | 2 | ROZPOCET | 0 | 0 | 0 | 0 | 0 | 2 | 0 | 4 | -1502184889
34 | K | 941941291 | Príplatok za prvý a každý ďalší i začatý mesiac použitia lešenia šírky nad 1,00 do 1,20 m, výšky do 10 m |  | m2 | 595.233 |  | 0 |  |  |  | znížená | 0 | 0 | 0.02013 | 11.982 | 0 | 0 | 4 | K | 2 | ROZPOCET | 0 | 0 | 0 | 0 | 0 | 2 | 0 | 4 | 787748748
35 | K | 941941841 | Demontáž lešenia ľahkého pracovného radového a s podlahami, šírky nad 1,00 do 1,20 m výšky do 10 m |  | m2 | 595.233 |  | 0 |  |  |  | znížená | 0 | 0 | 0 | 0 | 0 | 0 | 4 | K | 2 | ROZPOCET | 0 | 0 | 0 | 0 | 0 | 2 | 0 | 4 | -956625237
| D | 99 | Presun hmôt HSV |  |  |  |  | 0 | [5 empty] | 0 |  | 0 |  | 0 | 1 | D | 1 | ROZPOCET | [6 empty] | 0
36 | K | 998011001 | Presun hmôt pre budovy JKSO 801, 803,812,zvislá konštr.z tehál,tvárnic,z kovu výšky do 6 m |  | t | 2223.956 |  | 0 |  |  |  | znížená | 0 | 0 | 0 | 0 | 0 | 0 | 4 | K | 2 | ROZPOCET | 0 | 0 | 0 | 0 | 0 | 2 | 0 | 4 | -2121832198
| D | PSV | Práce a dodávky PSV |  |  |  |  | 0 | [5 empty] | 4.86 |  | 43.5192 |  | 0 | 2 | D | 0 | ROZPOCET | [6 empty] | 0
| D | 711 | Izolácie proti vode a vlhkosti |  |  |  |  | 0 | [5 empty] | 0 |  | 0.52439 |  | 0 | 2 | D | 1 | ROZPOCET | [6 empty] | 0
37 | K | 711141101 | Izolácia proti zemnej vlhkosti s protiradanovou odolnosťou S šírka 2 m vodorovná |  | m2 | 448.2 |  | 0 |  |  |  | znížená | 0 | 0 | 7e-05 | 0.031374 | 0 | 0 | 16 | K | 2 | ROZPOCET | 0 | 0 | 0 | 0 | 0 | 2 | 0 | 16 | -156524085
38 | M | 6936651300 | Geotextílie netkané polypropylénové Tatratex pp 300 |  | m2 | 493.02 |  | 0 |  |  |  | znížená | 0 | 0 | 0.0004 | 0.19721 | 0 | 0 | 32 | M | 2 | ROZPOCET | 0 | 0 | 0 | 0 | 0 | 2 | 0 | 16 | 449509928
39 | M | 2833000250 | FATRAFOL 806 fólia 1,00 mm |  | m2 | 493.02 |  | 0 |  |  |  | znížená | 0 | 0 | 0.0002 | 0.098604 | 0 | 0 | 32 | M | 2 | ROZPOCET | 0 | 0 | 0 | 0 | 0 | 2 | 0 | 16 | 278066336
40 | M | 6936651300 | Geotextílie netkané polypropylénové Tatratex pp 300 |  | m2 | 493.02 |  | 0 |  |  |  | znížená | 0 | 0 | 0.0004 | 0.19721 | 0 | 0 | 32 | M | 2 | ROZPOCET | 0 | 0 | 0 | 0 | 0 | 2 | 0 | 16 | 704879527
41 | K | 998711201 | Presun hmôt pre izoláciu proti vode v objektoch výšky do 6 m |  | % | 66.334 |  | 0 |  |  |  | znížená | 0 | 0 | 0 | 0 | 0 | 0 | 16 | K | 2 | ROZPOCET | 0 | 0 | 0 | 0 | 0 | 2 | 0 | 16 | 108827190
| D | 762 | Konštrukcie tesárske |  |  |  |  | 0 | [5 empty] | 0 |  | 5.9905 |  | 0 | 2 | D | 1 | ROZPOCET | [6 empty] | 0
42 | K | 762342202 | Montáž debnenia a latovania štítových odkvapových ríms pri vzdialenosti lát do 220 mm |  | m2 | 544 |  | 0 |  |  |  | znížená | 0 | 0 | 0 | 0 | 0 | 0 | 16 | K | 2 | ROZPOCET | 0 | 0 | 0 | 0 | 0 | 2 | 0 | 16 | 1504764862
43 | M | 6051716100 | Laty smrekovec akosť I do 25cm2 x100-175cm |  | m3 | 7.181 |  | 0 |  |  |  | znížená | 0 | 0 | 0.55 | 3.9495 | 0 | 0 | 32 | M | 2 | ROZPOCET | 0 | 0 | 0 | 0 | 0 | 2 | 0 | 16 | -834640370
44 | K | 762342210 | Montáž debnenia a latovania štítových odkvapových ríms - kontralaty rozpon 80-120 cm |  | m2 | 544 |  | 0 |  |  |  | znížená | 0 | 0 | 0 | 0 | 0 | 0 | 16 | K | 2 | ROZPOCET | 0 | 0 | 0 | 0 | 0 | 2 | 0 | 16 | -1797999594
45 | M | 6051716100 | Laty smrekovec akosť I do 25cm2 x100-175cm |  | m3 | 3.264 |  | 0 |  |  |  | znížená | 0 | 0 | 0.55 | 1.7952 | 0 | 0 | 32 | M | 2 | ROZPOCET | 0 | 0 | 0 | 0 | 0 | 2 | 0 | 16 | 1787844602
46 | K | 762395000 | Spojovacie a ochranné prostriedky svorky, dosky, klince, pásová oceľ, vruty, impregnácia |  | m3 | 10.425 |  | 0 |  |  |  | znížená | 0 | 0 | 0.02357 | 0.24572 | 0 | 0 | 16 | K | 2 | ROZPOCET | 0 | 0 | 0 | 0 | 0 | 2 | 0 | 16 | -1383459024
47 | K | 998762202 | Presun hmôt pre konštrukcie tesárske v objektoch výšky do 12 m |  | % | 39.064 |  | 0 |  |  |  | znížená | 0 | 0 | 0 | 0 | 0 | 0 | 16 | K | 2 | ROZPOCET | 0 | 0 | 0 | 0 | 0 | 2 | 0 | 16 | 100479956
| D | 764 | Konštrukcie klampiarske |  |  |  |  | 0 | [5 empty] | 0 |  | 0.11835 |  | 0 | 2 | D | 1 | ROZPOCET | [6 empty] | 0
48 | K | 764751112 | Odpadné rúry Lindab kruhové rovné SROR D 100 mm |  | m | 27.2 |  | 0 |  |  |  | znížená | 0 | 0 | 0.00184 | 0.050048 | 0 | 0 | 16 | K | 2 | ROZPOCET | 0 | 0 | 0 | 0 | 0 | 2 | 0 | 16 | 1840462953
49 | K | 764761121 | Žľaby Lindab podokapné polkruhové R s hákmi KFL veľkosť 125 mm |  | m | 63.49 |  | 0 |  |  |  | znížená | 0 | 0 | 0.00106 | 0.067299 | 0 | 0 | 16 | K | 2 | ROZPOCET | 0 | 0 | 0 | 0 | 0 | 2 | 0 | 16 | -2021952790
50 | K | 764761171 | Žľaby Lindab čelo polkruhové RGT veľkosť 125 mm |  | ks | 4 |  | 0 |  |  |  | znížená | 0 | 0 | 5e-05 | 0.0002 | 0 | 0 | 16 | K | 2 | ROZPOCET | 0 | 0 | 0 | 0 | 0 | 2 | 0 | 16 | 256402982
51 | K | 764761231 | Žľaby Lindab kotlík SOK k polkruhovým žľabom veľkosť 125 mm |  | ks | 4 |  | 0 |  |  |  | znížená | 0 | 0 | 0.0002 | 0.0008 | 0 | 0 | 16 | K | 2 | ROZPOCET | 0 | 0 | 0 | 0 | 0 | 2 | 0 | 16 | 263615652
52 | K | 998764101 | Presun hmôt pre konštrukcie klampiarske v objektoch výšky do 6 m |  | t | 0.118 |  | 0 |  |  |  | znížená | 0 | 0 | 0 | 0 | 0 | 0 | 16 | K | 2 | ROZPOCET | 0 | 0 | 0 | 0 | 0 | 2 | 0 | 16 | -1963913440
| D | 765 | Konštrukcie - krytiny tvrdé |  |  |  |  | 0 | [5 empty] | 4.86 |  | 0.0228 |  | 0 | 2 | D | 1 | ROZPOCET | [6 empty] | 0
53 | K | 765363042.S1 | M + D - ochranný pás proti vtákom šírky 20 cm |  | m | 60 |  | 0 |  |  |  | znížená | 0.081 | 4.86 | 0.00038 | 0.0228 | 0 | 0 | 16 | K | 2 | ROZPOCET | 0 | 0 | 0 | 0 | 0 | 2 | 0 | 16 | 1911242944
54 | K | 998765202.S | Presun hmôt pre tvrdé krytiny v objektoch výšky nad 6 do 12 m |  | % | 4.314 |  | 0 |  |  |  | znížená | 0 | 0 | 0 | 0 | 0 | 0 | 16 | K | 2 | ROZPOCET | 0 | 0 | 0 | 0 | 0 | 2 | 0 | 16 | -133248841
| D | 767 | Konštrukcie doplnkové kovové |  |  |  |  | 0 | [5 empty] | 0 |  | 36.4328 |  | 0 | 2 | D | 1 | ROZPOCET | [6 empty] | 0
55 | K | 767920270 | Montáž vrát ceľových s plochou nad 15 m2 |  | ks | 1 |  | 0 |  |  |  | znížená | 0 | 0 | 0 | 0 | 0 | 0 | 16 | K | 2 | ROZPOCET | 0 | 0 | 0 | 0 | 0 | 2 | 0 | 16 | 280598106
56 | M | 5534493100 | Vrata oceľové posuvné 5000x5000 mm s otváravými dverami 900x2000 mm |  | ks | 1 |  | 0 |  |  |  | znížená | 0 | 0 | 0.3318 | 0.3318 | 0 | 0 | 32 | M | 2 | ROZPOCET | 0 | 0 | 0 | 0 | 0 | 2 | 0 | 16 | -927911099
57 | K | 767995101 | Montáž ostatných atypických kovových stavebných doplnkových konštrukcií |  | kg | 6237.58 |  | 0 |  |  |  | znížená | 0 | 0 | 8e-05 | 0.49901 | 0 | 0 | 16 | K | 2 | ROZPOCET | 0 | 0 | 0 | 0 | 0 | 2 | 0 | 16 | 1082289714
58 | M | 1331036100 | Oceľova konštrukcia pod opláštenie stien a ocelove krokvy |  | t | 6.861 |  | 0 |  |  |  | znížená | 0 | 0 | 1 | 6.861 | 0 | 0 | 32 | M | 2 | ROZPOCET | 0 | 0 | 0 | 0 | 0 | 2 | 0 | 16 | -334564121
59 | K | 767995102 | Montáž ostatných atypických kovových stavebných doplnkových konštrukcií nad 5 do 10 kg - ocelovy skelet |  | kg | 7218.252 |  | 0 |  |  |  | znížená | 0 | 0 | 8e-05 | 0.57746 | 0 | 0 | 16 | K | 2 | ROZPOCET | 0 | 0 | 0 | 0 | 0 | 2 | 0 | 16 | -960825961
60 | M | 1433314000 | Rúrka pozdĺžne zváraná 08 113731 D 245 hrúbka 10mm |  | m | 137.016 |  | 0 |  |  |  | znížená | 0 | 0 | 0.1307 | 17.908 | 0 | 0 | 32 | M | 2 | ROZPOCET | 0 | 0 | 0 | 0 | 0 | 2 | 0 | 16 | -290577030
61 | K | 767995105 | Montáž ostatných atypických kovových stavebných doplnkových konštrukcií nad 50 do 100 kg |  | kg | 9675.214 |  | 0 |  |  |  | znížená | 0 | 0 | 6e-05 | 0.58051 | 0 | 0 | 16 | K | 2 | ROZPOCET | 0 | 0 | 0 | 0 | 0 | 2 | 0 | 16 | 337293380
62 | M | 1331033100 | Strešny väzník |  | t | 9.675 |  | 0 |  |  |  | znížená | 0 | 0 | 1 | 9.675 | 0 | 0 | 32 | M | 2 | ROZPOCET | 0 | 0 | 0 | 0 | 0 | 2 | 0 | 16 | 682056353
63 | K | 998767101 | Presun hmôt pre kovové stavebné doplnkové konštrukcie v objektoch výšky do 6 m |  | t | 36.402 |  | 0 |  |  |  | znížená | 0 | 0 | 0 | 0 | 0 | 0 | 16 | K | 2 | ROZPOCET | 0 | 0 | 0 | 0 | 0 | 2 | 0 | 16 | -1208286943
| D | 783 | Dokončovacie práce - nátery |  |  |  |  | 0 | [5 empty] | 0 |  | 0.43044 |  | 0 | 2 | D | 1 | ROZPOCET | [6 empty] | 0
64 | K | 783222100 | Nátery kov.stav.doplnk.konštr. syntetické farby šedej na vzduchu schnúce dvojnásobné |  | m2 | 447.526 |  | 0 |  |  |  | znížená | 0 | 0 | 0.00024 | 0.10741 | 0 | 0 | 16 | K | 2 | ROZPOCET | 0 | 0 | 0 | 0 | 0 | 2 | 0 | 16 | -807282349
65 | K | 783226100 | Nátery kov.stav.doplnk.konštr. syntetické farby šedej na vzduchu schnúce základný |  | m2 | 447.526 |  | 0 |  |  |  | znížená | 0 | 0 | 8e-05 | 0.035802 | 0 | 0 | 16 | K | 2 | ROZPOCET | 0 | 0 | 0 | 0 | 0 | 2 | 0 | 16 | 624938911
66 | K | 783782203 | Nátery tesárskych konštrukcií povrchová impregnácia Bochemitom QB |  | m2 | 652.8 |  | 0 |  |  |  | znížená | 0 | 0 | 0.00044 | 0.28723 | 0 | 0 | 16 | K | 2 | ROZPOCET | 0 | 0 | 0 | 0 | 0 | 2 | 0 | 16 | -1861359243
| D | 21-M | Elektromontáže |  |  |  |  | 0 | [5 empty] | 0 |  | 0 |  | 0 | 4 | D | 0 | ROZPOCET | [6 empty] | 0
67 | K | 210010026.S | Rúrka ohybná elektroinštalačná z PVC typ FXP 25, uložená pevne |  | m | 110 |  | 0 |  |  |  | znížená | 0 | 0 | 0 | 0 | 0 | 0 | 64 | K | 1 | ROZPOCET | 0 | 0 | 0 | 0 | 0 | 2 | 0 | 64 | 1672679031
68 | M | 345710009200.S | Rúrka ohybná vlnitá pancierová so strednou mechanickou odolnosťou z PVC-U, D 25 |  | m | 110 |  | 0 |  |  |  | znížená | 0 | 0 | 0 | 0 | 0 | 0 | 256 | M | 1 | ROZPOCET | 0 | 0 | 0 | 0 | 0 | 2 | 0 | 64 | -909014932
69 | K | 210010351.S | Krabicová rozvodka z lisovaného izolantu vrátane ukončenia káblov a zapojenia vodičov typ 6455-11 do 4 m |  | ks | 2 |  | 0 |  |  |  | znížená | 0 | 0 | 0 | 0 | 0 | 0 | 64 | K | 1 | ROZPOCET | 0 | 0 | 0 | 0 | 0 | 2 | 0 | 64 | -583920393
70 | M | 345410013100.S | Krabica rozvodná PVC na stenu 6455-12, IP 66 |  | ks | 2 |  | 0 |  |  |  | znížená | 0 | 0 | 0 | 0 | 0 | 0 | 256 | M | 1 | ROZPOCET | 0 | 0 | 0 | 0 | 0 | 2 | 0 | 64 | 1585741410
71 | K | 210010571.S | Rúrka ohybná elektroinštalačná UV stabilná bezhalogenová, D 16 uložená pevne |  | m | 144 |  | 0 |  |  |  | znížená | 0 | 0 | 0 | 0 | 0 | 0 | 64 | K | 1 | ROZPOCET | 0 | 0 | 0 | 0 | 0 | 2 | 0 | 64 | -49669740
72 | M | 345710011420.S | Rúrka ohybná s nízkou mechanickou odolnosťou z PA, UV stabilná bezhalogénová samozhášavá, D 15,8 mm |  | m | 144 |  | 0 |  |  |  | znížená | 0 | 0 | 0 | 0 | 0 | 0 | 256 | M | 1 | ROZPOCET | 0 | 0 | 0 | 0 | 0 | 2 | 0 | 64 | 1355840135
73 | M | 345710015100.S | Spojka priama so závitom M16 z PA pre elektroinštal. rúrky, UV stabilná bezhalogénová samozhášavá, D 16 mm |  | ks | 9.6 |  | 0 |  |  |  | znížená | 0 | 0 | 0 | 0 | 0 | 0 | 256 | M | 1 | ROZPOCET | 0 | 0 | 0 | 0 | 0 | 2 | 0 | 64 | 1878346634
74 | K | 210193274.S | Rozvádzač oceľoplechový povrchová montáž IP 43, výška 1950 x šírka 510 mm |  | ks | 1 |  | 0 |  |  |  | znížená | 0 | 0 | 0 | 0 | 0 | 0 | 64 | K | 1 | ROZPOCET | 0 | 0 | 0 | 0 | 0 | 2 | 0 | 64 | 1574860994
75 | K | 210201205.S | Zapojenie LED svietidla IP20/40, 1 x svetelný zdroj, závesného modulárneho, interierového |  | ks | 2 |  | 0 |  |  |  | znížená | 0 | 0 | 0 | 0 | 0 | 0 | 64 | K | 1 | ROZPOCET | 0 | 0 | 0 | 0 | 0 | 2 | 0 | 64 | 1381769365
76 | M | 348370001614.S | LED svietidlo uličné 1x36W, IP66, 4730 lm, 5000 K, EVG REG, rozmer 607x262x123 mm |  | ks | 2 |  | 0 |  |  |  | znížená | 0 | 0 | 0 | 0 | 0 | 0 | 256 | M | 1 | ROZPOCET | 0 | 0 | 0 | 0 | 0 | 2 | 0 | 64 | -2055532190
77 | K | 210201346.S | Zapojenie LED svietidla IP65, priemyselné závesné |  | ks | 2 |  | 0 |  |  |  | znížená | 0 | 0 | 0 | 0 | 0 | 0 | 64 | K | 1 | ROZPOCET | 0 | 0 | 0 | 0 | 0 | 2 | 0 | 64 | -712515114
78 | M | 357140001200.S | Rozvádzač nástenný oceľoplechový NN 0625/4635 s istiočom halvným vyp. prúdovým chráničom vyp. pre osv. a zásuvka 400 + 230 V |  | ks | 1 |  | 0 |  |  |  | znížená | 0 | 0 | 0 | 0 | 0 | 0 | 256 | M | 1 | ROZPOCET | 0 | 0 | 0 | 0 | 0 | 2 | 0 | 64 | -1238131864
79 | K | 210203057.S | Montáž a zapojenie LED svietidla zaveseného |  | ks | 2 |  | 0 |  |  |  | znížená | 0 | 0 | 0 | 0 | 0 | 0 | 64 | K | 1 | ROZPOCET | 0 | 0 | 0 | 0 | 0 | 2 | 0 | 64 | 642060000
80 | K | 210222030.S | Ekvipotenciálna svorkovnica EPS 3 v krabici KO 100 E, pre vonkajšie práce |  | ks | 1 |  | 0 |  |  |  | znížená | 0 | 0 | 0 | 0 | 0 | 0 | 64 | K | 1 | ROZPOCET | 0 | 0 | 0 | 0 | 0 | 2 | 0 | 64 | 137128479
81 | K | 210222031.S | Ekvipotenciálna svorkovnica EPS 2 v krabici KO 125 E, pre vonkajšie práce |  | ks | 1 |  | 0 |  |  |  | znížená | 0 | 0 | 0 | 0 | 0 | 0 | 64 | K | 1 | ROZPOCET | 0 | 0 | 0 | 0 | 0 | 2 | 0 | 64 | -1553356047
82 | M | 345410000400.S | Krabica odbočná z PVC s viečkom pod omietku KO 125 E |  | ks | 1 |  | 0 |  |  |  | znížená | 0 | 0 | 0 | 0 | 0 | 0 | 256 | M | 1 | ROZPOCET | 0 | 0 | 0 | 0 | 0 | 2 | 0 | 64 | -328956678
83 | M | 345710002300 | Rúrka tuhá pancierová PVC-U, UPRM D 32 |  | m | 6 |  | 0 |  |  |  | znížená | 0 | 0 | 0 | 0 | 0 | 0 | 256 | M | 1 | ROZPOCET | 0 | 0 | 0 | 0 | 0 | 2 | 0 | 64 | 173533139
84 | M | 345610005100.S | Svorkovnica ekvipotencionálna EPS 2, z PP |  | ks | 1 |  | 0 |  |  |  | znížená | 0 | 0 | 0 | 0 | 0 | 0 | 256 | M | 1 | ROZPOCET | 0 | 0 | 0 | 0 | 0 | 2 | 0 | 64 | -1422920208
85 | M | 341110002100.S | Kábel medený CYKY-J 5x4 mm2 |  | m | 40 |  | 0 |  |  |  | znížená | 0 | 0 | 0 | 0 | 0 | 0 | 256 | M | 1 | ROZPOCET | 0 | 0 | 0 | 0 | 0 | 2 | 0 | 64 | -1444407129
86 | K | 210800146.S | Kábel medený uložený pevne CYKY 450/750 V 3x1,5 |  | m | 144 |  | 0 |  |  |  | znížená | 0 | 0 | 0 | 0 | 0 | 0 | 64 | K | 1 | ROZPOCET | 0 | 0 | 0 | 0 | 0 | 2 | 0 | 64 | 1497340667
87 | M | 341110000700.S | Kábel medený CYKY-O 3x1,5 mm2 |  | m | 144 |  | 0 |  |  |  | znížená | 0 | 0 | 0 | 0 | 0 | 0 | 256 | M | 1 | ROZPOCET | 0 | 0 | 0 | 0 | 0 | 2 | 0 | 64 | -701685489
88 | K | 210800160.S | Kábel medený uložený pevne CYKY 450/750 V 5x4 |  | m | 40 |  | 0 |  |  |  | znížená | 0 | 0 | 0 | 0 | 0 | 0 | 64 | K | 1 | ROZPOCET | 0 | 0 | 0 | 0 | 0 | 2 | 0 | 64 | -856831031
89 | K | 210800521.S | Vodič medený uložený pevne H07V-U (CY) 450/750 V 16 |  | m | 8 |  | 0 |  |  |  | znížená | 0 | 0 | 0 | 0 | 0 | 0 | 64 | K | 1 | ROZPOCET | 0 | 0 | 0 | 0 | 0 | 2 | 0 | 64 | -736790006
90 | M | 341110012500.S | Vodič medený H07V-U 16 mm2 |  | m | 8 |  | 0 |  |  |  | znížená | 0 | 0 | 0 | 0 | 0 | 0 | 256 | M | 1 | ROZPOCET | 0 | 0 | 0 | 0 | 0 | 2 | 0 | 64 | 1280937573
| D | HZS | Hodinové zúčtovacie sadzby |  |  |  |  | 0 | [5 empty] | 0 |  | 0 |  | 0 | 4 | D | 0 | ROZPOCET | [6 empty] | 0
91 | K | HZS000212.S | Stavebno montážne práce náročnejšie, ucelené, obtiažne, rutinné (Tr. 2) v rozsahu viac ako 4 a menej ako 8 hodín |  | hod | 34 |  | 0 |  |  |  | znížená | 0 | 0 | 0 | 0 | 0 | 0 | 262144 | K | 1 | ROZPOCET | 0 | 0 | 0 | 0 | 0 | 2 | 0 | 262144 | -2031895508
92 | M | 911401858483 | Maxi LED Svetlomet, symetrická optika BVP165 LED240/840 PSU 200W SWB CE, príkon 200 W, krytie IP65 |  | ks | 2 |  | 0 |  |  |  | znížená | 0 | 0 | 0 | 0 | 0 | 0 | 262144 | M | 1 | ROZPOCET | 0 | 0 | 0 | 0 | 0 | 2 | 0 | 262144 | 1879246194
| D | M | Práce a dodávky M |  |  |  |  | 0 | [5 empty] | 0 |  | 13.2047 |  | 0 | 4 | D | 0 | ROZPOCET | [6 empty] | 0
| D | 25-M | Povrch. úprava strojov a zariadení |  |  |  |  | 0 | [5 empty] | 0 |  | 0 |  | 0 | 4 | D | 1 | ROZPOCET | [6 empty] | 0
93 | K | 250040303 | Otryskávanie kremičitým pieskom tr.I.spotreba piesku 138 kg/m2, výška 5 - 10 m |  | m2 | 447.58 |  | 0 |  |  |  | znížená | 0 | 0 | 0 | 0 | 0 | 0 | 64 | K | 2 | ROZPOCET | 0 | 0 | 0 | 0 | 0 | 2 | 0 | 64 | -230147466
94 | K | MV | Murárske výpomoci |  | % | 68.448 |  | 0 |  |  |  | znížená | 0 | 0 | 0 | 0 | 0 | 0 | 64 | K | 2 | ROZPOCET | 0 | 0 | 0 | 0 | 0 | 2 | 0 | 64 | -372659111
95 | K | PPV | Podiel pridružených výkonov |  | % | 68.448 |  | 0 |  |  |  | znížená | 0 | 0 | 0 | 0 | 0 | 0 | 64 | K | 2 | ROZPOCET | 0 | 0 | 0 | 0 | 0 | 2 | 0 | 64 | -1489597657
| D | 43-M | Montáž oceľových konštrukcií |  |  |  |  | 0 | [5 empty] | 0 |  | 13.2047 |  | 0 | 4 | D | 1 | ROZPOCET | [6 empty] | 0
96 | K | 430822104 | Krytina strechy skrutkovaná z vlnitého plechu hr.plechu 0, 90 mm, hmot.13,76 kg/m2 |  | m2 | 582.897 |  | 0 |  |  |  | znížená | 0 | 0 | 0 | 0 | 0 | 0 | 64 | K | 2 | ROZPOCET | 0 | 0 | 0 | 0 | 0 | 2 | 0 | 64 | -1871598231
97 | M | 1383876900 | Trapézový plech CB 35/310/0,63-PE 15my RAL štand./7my -strešný, obj.č.135310100DB/SL, CB PROFIL Slovensko, s.r.o. |  | m2 | 641.187 |  | 0 |  |  |  | znížená | 0 | 0 | 0.01267 | 8.1238 | 0 | 0 | 32 | M | 2 | ROZPOCET | 0 | 0 | 0 | 0 | 0 | 2 | 0 | 16 | -1505038103
98 | K | 430843006 | Oplechovanie stien skrutkované vo výške do 15 m, rozm.1000x30x1,0 mm, hmot.11,53 kg/m |  | m2 | 317.01 |  | 0 |  |  |  | znížená | 0 | 0 | 0 | 0 | 0 | 0 | 64 | K | 2 | ROZPOCET | 0 | 0 | 0 | 0 | 0 | 2 | 0 | 64 | -1206091387
99 | M | 13838769001 | Trapézový plech CB 35/310/0,63-PE 15my RAL štand./7my obj.č.135310100DB/SL, CB PROFIL Slovensko, s.r.o. |  | m2 | 401.018 |  | 0 |  |  |  | znížená | 0 | 0 | 0.01267 | 5.0809 | 0 | 0 | 32 | M | 2 | ROZPOCET | 0 | 0 | 0 | 0 | 0 | 2 | 0 | 16 | -697260991
100 | K | MV | Murárske výpomoci |  | % | 221.953 |  | 0 |  |  |  | znížená | 0 | 0 | 0 | 0 | 0 | 0 | 64 | K | 2 | ROZPOCET | 0 | 0 | 0 | 0 | 0 | 2 | 0 | 64 | -1906052788
101 | K | PPV | Podiel pridružených výkonov |  | % | 221.953 |  | 0 |  |  |  | znížená | 0 | 0 | 0 | 0 | 0 | 0 | 64 | K | 2 | ROZPOCET | 0 | 0 | 0 | 0 | 0 | 2 | 0 | 64 | -1000655534