## rekapitulácia
Rekapitulácia objektov stavby
Stavba: "Rekonštrukcia ciest a mostov II/526 Devičie–Senohrad a II/527 Dobrá Niva–Senohrad, I.etapa–úseky v rámci okresu Krupina" Časť B: Cesta II/526 od križovatky s cestou I/66 v ckm 0,000 po ckm 6,291
Číslo objektu | Názov objektu
SO KA-526 | Rekonštrukcia cesty II/526 v km 0,000 - 16,108
SO KA-526.01 | Rekonštrukcia cesty II/526 v km 0,000 - 16,108
SO KA-526.01/B | Rekonštrukcia cesty II/526 v km 0,000 - 6,291
SAN526 | Sanácia násypu v obci Bzovík v km 0,000 – 6,291
P22304 | Čiastočná rekonštrukcia ŽB rám. priepustu 700x600, P22304, km 0,071
P22306 | Čiastočná rekonštrukcia ŽB rám. priepustu 700x800, P22306, km 0,984
P22307 | Čiastočná rekonštrukcia ŽB rám. priepustu 1000x1000, P22307, km 1,850
P22308 | Čiastočná rekonštrukcia ŽB rám. priepustu 700x800, P22308, km 3,047
P22309 | Čiastočná rekonštrukcia ŽB rám. priepustu 1000x1100, P22309, km 2,181
P22310 | Čiastočná rekonštrukcia ŽB rám. priepustu 700x700, P22310, km 2,039
P22311 | Čiastočná rekonštrukcia ŽB rám. priepustu 800x800, P22311, km 2,347
P22312 | Čiastočná rekonštrukcia ŽB rám. priepustu 1200x1200, P22312, km 2,724
P22313 | Čiastočná rekonštrukcia ŽB rám. priepustu 800x600, P22313, km 2,787
P22314 | Čiastočná rekonštrukcia ŽB rám. priepustu 800x800, P22314, km 2,910
P22315 | Čiastočná rekonštrukcia ŽB rám. priepustu 700x600, P22315, km 3,317
P22338 | Čiastočná rekonštrukcia ŽB rám. priepustu 800x800, P22338, km 3,901
P22347 | Prestavba na nový rámový priepust 800x800, P22347, km 5,394
P22350 | Čiastočná rekonštrukcia ŽB rám. priepustu 700x700, P22350, km 5,831
P22351 | Čiastočná rekonštrukcia ŽB rám. priepustu 700x700, P22351, km 5,989
P22352 | Prestavba na nový rúrový priepust DN800, P22352, km 6,285
P22504 | Čiastočná rekonštrukcia rúrový priepustu DN600, P22504, km neurčený
SO KA-526.03 | Cesta II/526 v km 0,000 - 16,108 - dopravné značenie - trvalé
SO KA-526.03/B | Cesta II/526 v km 0,000 - 6,291 - dopravné značenie - trvalé
SO KA-526.04 | Cesta II/526 v km 0,000 - 16,108 - dopravné opatrenia a značenie počas výstavby
SO KA-526.04/B | Cesta II/526 v km 0,000 - 6,291 - dopravné opatrenia a značenie počas výstavby
SO KA-526.05 | Preložka vedenia ST v obci Bzovík
SO 526-001 | Rekonštrukcia mosta ev. č. 526-001 km 0,280
SO 526-001.01 | Rekonštrukcia mosta ev. č. 526-001 km 0,280 - mostný objekt
SO 526-001.02 | Rekonštrukcia mosta ev. č. 526-001 km 0,280 - úprava komunikácie
SO 526-002 | Rekonštrukcia mosta ev. č. 526-002 km 1,234
SO 526-002.01 | Rekonštrukcia mosta ev. č. 526-002 km 1,234 - mostný objekt
SO 526-002.02 | Rekonštrukcia mosta ev. č. 526-002 km 1,234 - úprava komunikácie
SO 526-003 | Rekonštrukcia mosta ev. č. 526-003 km 1,484
SO 526-003.01 | Rekonštrukcia mosta ev. č. 526-003 km 1,484 - mostný objekt
SO 526-003.02 | Rekonštrukcia mosta ev. č. 526-003 km 1,484 - úprava komunikácie
SO 526-004 | Rekonštrukcia mosta ev. č. 526-004 km 1,658
SO 526-004.01 | Rekonštrukcia mosta ev. č. 526-004 km 1,658 - mostný objekt
SO 526-004.02 | Rekonštrukcia mosta ev. č. 526-004 km 1,658 - úprava komunikácie
SO 526-005 | Rekonštrukcia mosta ev. č. 526-005 km 4,464
SO 526-005.01 | Rekonštrukcia mosta ev. č. 526-005 km 4,464 - mostný objekt
SO 526-005.02 | Rekonštrukcia mosta ev. č. 526-005 km 4,464 - úprava komunikácie
SO 526-006 | Rekonštrukcia mosta ev. č. 526-006 km 6,177
SO 526-006.01 | Rekonštrukcia mosta ev. č. 526-006 km 6,177 - mostný objekt
SO 526-006.02 | Rekonštrukcia mosta ev. č. 526-006 km 6,177 - úprava komunikácie

## SO KA-526.01B
Výkaz výmer
Stavba: Rekonštrukcia ciest a mostov II/526 Devičie–Senohrad a II/527 Dobrá Niva–Senohrad, I.etapa–úseky v rámci okresu Krupina Časť B: Cesta II/526 od križovatky s cestou I/66 v ckm 0,000 po ckm 6,291
Objekt: SO KA-526 Rekonštrukcia cesty II/526 v km 0,000 - 16,108
Časť: SO KA-526.01/B Rekonštrukcia cesty II/526 v km 0,000 - 6,291
Č. | Kód položky | Popis | MJ | Množstvo celkom | Cena jednotková | Cena celkom
1 | 2 | 3 | 4 | 5 | 6 | 7
| HSV | Práce a dodávky HSV
| 1 | Zemné práce
1 | 113152650.S | Frézovanie asf. podkladu alebo krytu bez prek., plochy cez 1000 do 10000 m2, pruh š. cez 1 m do 2 m, hr. 200 mm 0,508 t | m2 | 5041
2 | 113152730.S | Frézovanie asf. podkladu alebo krytu bez prek., plochy cez 10000 m2, pruh š. do 2 m, hr. 50 mm 0,127 t | m2 | 7365.5
3 | 113152740.S | Frézovanie asf. podkladu alebo krytu bez prek., plochy cez 10000 m2, pruh š. do 2 m, hr. 100 mm 0,254 t | m2 | 25949
4 | 113307225.S | Odstránenie podkladu v ploche nad 200 m2 z kameniva hrubého drveného, hr. 400 do 500mm, -0,72000t | m2 | 1101
5 | 121101112.S | Odstránenie ornice s premiestn. na hromady, so zložením na vzdialenosť do 100 m a do 1000 m3 | m3 | 171.6
6 | 122202202.S | Odkopávka a prekopávka nezapažená pre cesty, v hornine 3 nad 100 do 1000 m3 | m3 | 114
7 | 162503102.S | Vodorovné premiestnenie výkopku pre cesty po spevnenej ceste z horniny tr.1-4 do 1000 m3 na vzdialenosť do 3000 m | m3 | 154.6
8 | 162503103.S | Vodorovné premiestnenie výkopku pre cesty po spevnenej ceste z horniny tr.1-4 do 1000 m3, príplatok k cene za každých ďalšich a začatých 1000 m | m3 | 3362.2
9 | 167101101.S | Nakladanie neuľahnutého výkopku z hornín tr.1-4 do 100 m3 | m3 | 40.6
10 | 171101111.S | Uloženie sypaniny do násypu nesúdržnej horníny v aktívnej zóne | m3 | 108
11 | 583410004400.S | Štrkodrva frakcia 0-63 mm | t | 210.6
12 | 171201201.S | Uloženie sypaniny na skládky do 100 m3 | m3 | 40.6
13 | 171209002.S | Poplatok za skladovanie - zemina a kamenivo (17 05) ostatné | t | 3409.158
14 | 181101102.S | Úprava pláne v zárezoch v hornine 1-4 so zhutnením | m2 | 1101
15 | 181301111.S | Rozprestretie ornice v rovine, plocha nad 500 m2, hr.do 100 m | m2 | 1310
16 | 183405211.S | Výsev trávniku hydroosevom na ornicu | m2 | 1310
17 | 005720001300.S | Osivá tráv - trávové semeno | kg | 40.479
| 2 | Zakladanie
18 | 289971213.S | Zhotovenie vrstvy z geotextílie na upravenom povrchu sklon do 1 : 5 , šírky nad 6 do 8,5 m | m2 | 1101
19 | 693110004500.S | Geotextília polypropylénová netkaná 300 g/m2 | m2 | 1123.02
20 | 289971415.SR | Zhotovenie vrstvy z geomreže šesťuholníkovej | m2 | 2104
21 | 693210000300.S | Geomreža polypropylenová, šxl 4x50 m, hr. uzla 4,1 mm, monolitická trojosá | m2 | 2146.08
22 | 693210003700.S | Spojovacia tyč pre geomreže, PE | ks | 105.2
| 5 | Komunikácie
23 | 561962154.S | Recyklácia podkladu za studena na mieste - premiešanie so spojivom, kamenivom hr. 200 mm plochy nad 10000 m2 | m2 | 18130
24 | 583410002100.S | Kamenivo drvené hrubé frakcia 8-32 mm | t | 1250.97
25 | 585910001500.S | Pomaly tuhnúce hydraulické spojivo voľne ložené | t | 344.47
26 | 564861111.S | Podklad zo štrkodrviny s rozprestretím a zhutnením, po zhutnení hr. 200 mm | m2 | 1101
27 | 564961211.SR | Úprava zjazdov (zavalcovaný odfrézovaný materiál) | m2 | 86
28 | 565161211.S | Podklad z asfaltového betónu AC 22 P s rozprestretím a zhutnením v pruhu š. do 3 m, po zhutnení hr. 80 mm | m2 | 1101
29 | 567143113.S | Podklad z kameniva stmeleného cementom s rozprestretím a zhutnením, CBGM C 5/6, po zhutnení hr. 230 mm | m2 | 1101
30 | 569731111.S | Spevnenie krajníc alebo komun. pre peších s rozpr. a zhutnením, kamenivom drveným hr. 100 mm | m2 | 8116
31 | 569903311.S | Zhotovenie zemných krajníc z hornín akejkoľvek triedy so zhutnením | m3 | 266
32 | 583410004400.S | Štrkodrva frakcia 0-63 mm | t | 113.1
33 | 583410002900.S | Kamenivo drvené hrubé frakcia 16-32 mm | t | 405.6
34 | 573131103.S | Postrek asfaltový infiltračný s posypom kamenivom z cestnej emulzie v množstve 1,00 kg/m2 | m2 | 19231
35 | 573231107.S | Postrek asfaltový spojovací bez posypu kamenivom z cestnej emulzie v množstve 0,50 kg/m2 | m2 | 51215.5
36 | 577144211.S | Asfaltový betón vrstva obrusná AC 11 O v pruhu š. do 3 m z nemodifik. asfaltu tr. I, po zhutnení hr. 50 mm | m2 | 38306
37 | 577144311.S | Asfaltový betón vrstva obrusná alebo ložná AC 16 v pruhu š. do 3 m z nemodifik. asfaltu tr. I, po zhutnení hr. 50 mm | m2 | 23220.5
38 | 577154311.S | Asfaltový betón vrstva obrusná alebo ložná AC 16 v pruhu š. do 3 m z nemodifik. asfaltu tr. I, po zhutnení hr. 60 mm | m2 | 7819
| 9 | Ostatné konštrukcie a práce-búranie
39 | 911332312.S | Osadenie a montáž cestného zvodidla oceľového jednostranného úrovne zachytenia N2 so zabaranením stĺpikov pri vz. 3,8 m | m | 4022
40 | 553550000200.S | Zvodidlo cestné jednostranné oceľové, vzdialenosť stĺpikov 3,8 m, úroveň zachytenia N2, komplet | m | 3542
41 | 553550000100.SR | Zvodidlo cestné jednostranné oceľové - dlhý výškový nábeh (8m) | ks | 60
42 | 911334122.S | Zvodidlo oceľové zábradlové ZSNH4/H2 kotvené do rímsy s výplňou zo zvislých tyčí | m | 152
43 | 912291111.S | Osadenie smerového stĺpika plastového s vykopaním a odhodom výkopku do 3 m | ks | 256
44 | 404490000100.S | Cestný stĺpik CS - 1200 mm, fólia II. triedy | ks | 256
45 | 912293111.S | Osadenie a montáž smerového stĺpika z plastických hmôt na cestné zvodidlo | ks | 164
46 | 404490000300.S | Zvodidlový stĺpik ZS - 300 mm, s kovovým držiakom, fólia II. triedy, so spojovacím materiálom | ks | 164
47 | 938909422.S | Čistenie priekop komunikácií strojne priekopovým rýpadlom o objeme nánosu nad 0,15 do 0,30 m3/m, -0,19460 t | m | 6380
48 | 938909611.S | Odstránenie nánosu na krajniciach priem. hr. nad 50 do 100 mm, -0,12600t | m2 | 8116
49 | 938909722.S | Čistenie priepustov ručne priemeru nad 0,5 do 1,0 m, hrúbka nánosu do 50%, -0,11422 t | m | 174
50 | 966005311.S | Rozobranie cestného zábradlia a zvodidiel s jednou pásnicou, -0,04200t | m | 2230
51 | 979082213.S | Vodorovná doprava sutiny so zložením a hrubým urovnaním na vzdialenosť do 1 km | t | 11016.089
52 | 979082219.S | Príplatok k cene za každý ďalší aj začatý 1 km nad 1 km pre vodorovnú dopravu sutiny | t | 318304.387
53 | 979084216.S | Vodorovná doprava vybúraných hmôt po suchu bez naloženia, ale so zložením na vzdialenosť do 5 km | t | 93.66
54 | 979084219.S | Príplatok k cene za každých ďalších aj začatých 5 km nad 5 km | t | 468.3
55 | 979089212 | Poplatok za skladovanie - bitúmenové zmesi, uholný decht, dechtové výrobky (17 03 ), ostatné | t | 7829.231
| 99 | Presun hmôt HSV
56 | 998225111.S | Presun hmôt pre pozemnú komunikáciu a letisko s krytom asfaltovým akejkoľvek dĺžky objektu | t | 14663.172

## SAN526
Výkaz výmer
Stavba: Rekonštrukcia ciest a mostov II/526 Devičie–Senohrad a II/527 Dobrá Niva–Senohrad, I.etapa–úseky v rámci okresu Krupina Časť B: Cesta II/526 od križovatky s cestou I/66 v ckm 0,000 po ckm 6,291
Objekt: SO KA-526 Rekonštrukcia cesty II/526 v km 0,000 - 16,108
Časť: SO KA-526.01/B Rekonštrukcia cesty II/526 v km 0,000 - 6,291
Podčasť: |  | SAN526 Sanácia násypu v obci Bzovík v km 0,000 – 6,291
Č. | Kód položky | Popis | MJ | Množstvo celkom | Cena jednotková | Cena celkom
1 | 2 | 3 | 4 | 5 | 6 | 7
| HSV | Práce a dodávky HSV
| 1 | Zemné práce
1 | 113106241.S | Rozoberanie vozovky a plochy z panelov so škárami zaliatymi asfaltovou alebo cementovou maltou, -0,40800t | m2 | 102
2 | 122201103.S | Odkopávka a prekopávka nezapažená v hornine 3, nad 1000 do 10000 m3 | m3 | 1923
3 | 162501142.S | Vodorovné premiestnenie výkopku po spevnenej ceste z horniny tr.1-4, nad 1000 do 10000 m3 na vzdialenosť do 3000 m | m3 | 1923
4 | 162501143.S | Vodorovné premiestnenie výkopku po spevnenej ceste z horniny tr.1-4, nad 1000 do 10000 m3, príplatok k cene za každých ďalšich a začatých 1000 m | m3 | 51921
5 | 171101102.S | Uloženie sypaniny do násypu súdržnej horniny s mierou zhutnenia na 96 % podľa Proctor-Standard | m3 | 570
6 | 103640000200.S | Zemina pre terénne úpravy - zásypová | t | 997.5
7 | 171209002.S | Poplatok za skladovanie - zemina a kamenivo (17 05) ostatné | t | 3365.25
8 | 181101102.S | Úprava pláne v zárezoch v hornine 1-4 so zhutnením | m2 | 1395
9 | 182101101.S | Svahovanie trvalých svahov v zárezoch v hornine triedy 1-4 | m2 | 1162.5
10 | 182301131.S | Rozprestretie ornice na svahu so sklonom nad 1:5, plocha nad 500 m2, hr.do 100 mm | m2 | 840
11 | 183405211.S | Výsev trávniku hydroosevom na ornicu | m2 | 840
12 | 005720000400.S | Osivá tráv - kostrava lúčna | kg | 25.956
| 2 | Zakladanie
13 | 211971110.S | Zhotovenie opláštenia výplne z geotextílie, v ryhe alebo v záreze so stenami šikmými o skl. do 1:2,5 | m2 | 20.1
14 | 693110002000 | Geotextília polypropylénová CHSTEX BS16, 200 g/m2, netkaná separačno-filtračná geotextília | m2 | 20.502
15 | 212752221 | Montáž trativodu z drenážnych rúr PVC, DN 160 mm, SN8, so štrkovým lôžkom v otvorenom výkope | m | 206.3
16 | 286120012200 | Rúra plnostenná drenážna, PVC DN 160, SN 8, celoperforovaná | m | 206.3
17 | 224361120.S | Výstuž pilót betónovaných do zeme, s ponechaním pažnice, z ocele 11 373 | t | 1.073
18 | 229942112.S | Rúrkové mikropilóty tlakové i ťahové z ocele 11 523 časť hladká, pri priemere nad 80 do 105 mm | m | 1290
19 | 229942122.S | Rúrkové mikropilóty tlakové i ťahové z ocele 11 523 časť manžetová pri priemere 80 do 105 mm | m | 110
20 | 229946112.S | Hlava rúrkovej mikropilóty namáhanej len tlakom pri priemere mikropilóty nad 80 do 105 mm | ks | 200
21 | 281601111.S | Injektovanie s jednoduchým obturátorom, alebo bez obturátora vzostupné tlakom do 0,60 MPa (hod) | hod | 215
22 | 281601121.S | Injektovanie s jednoduchým obturátorom, alebo bez obturátora zostupné tlakom do 0,60 Mpa (hod) | hod | 430
23 | 28157111P | Dodávka injektážnej zmesi | m3 | 74.82
24 | 282791112.Sx | Injektážne rúrky oceľové s osadením do vrtu, vnútorného priemeru 89 mm hladké (m) | m | 1290
25 | 282791122.S | Injektážne rúrky z PVC závit. s osadením do vrtu, vnútorného priemeru 50-63 mm manžetové (m) | m | 110
26 | 289971723.S | Drenážne geosyntetiká pre odvodnenie a stabilizáciu podkladu, geokompozit jednostranne laminovaný geotextíliou, sklon nad 1:2,5 do 1:1 | m2 | 187.5
| 3 | Zvislé a kompletné konštrukcie
27 | 317321018.S | Rímsy múrov a valov z betónu železového tr. C 30/37 | m3 | 114.45
28 | 317321119.S | Mostové rímsy z betónu železového triedy C 35/45 | m3 | 23.55
29 | 317353111.S | Debnenie ríms múrov a valov akéhokoľvek tvaru, priamych, zaoblených alebo zakrivených-zhotovenie | m2 | 397.09
30 | 317353112.S | Debnenie ríms múrov a valov akéhokoľvek tvaru, priamych, zaoblených alebo zakrivených-odstránenie | m2 | 397.09
31 | 317361016.S | Výstuž ríms murív a valov z ocele 10 505 | t | 13.347
| 5 | Komunikácie
32 | 561091113.S | Zhotovenie podkladu zo zeminy stabilizovanej hydraulickými spojivami systémom (Road Mix) hr. do 400 mm plochy do 1000 m2 | m2 | 1260
33 | 585210000100.S | Cement portlandský CEM I 32,5 voľne ložený | t | 44.554
34 | 585910001000.S | Hydraulické zmesné spojivo voľne ložené vhodné na stabilizáciu zemín | t | 44.554
35 | 564861111.S | Podklad zo štrkodrviny s rozprestretím a zhutnením, po zhutnení hr. 200 mm | m2 | 1200
36 | 584121111.S | Osadenie cestných panelov zo železového betónu, so zhotovením podkladu z kam. ťaženého do hr. 40 mm | m2 | 102
37 | 593810000900.S | Cestný panel IZD 300/200/18 JP 20 ton, lxšxv 3000x2000x180 mm | ks | 22.889
38 | 597961111.S | Rigol dláždený do lôžka z betónu prostého tr. C 8/10 z prefabrikátov šírky rigolu do 1030 mm | m | 25
| 6 | Úpravy povrchov, podlahy, osadenie
39 | 627991025 | Tesnenie škár obvodového plášťa penetrácia škár obojstranná | m | 150
40 | 627991037 | Tesnenie škár obvodového plášťa stien nosných zatmelením Lukoprénom | m | 60.4
41 | 631313511.S | Mazanina z betónu prostého (m3) tr. C 12/15 hr.nad 80 do 120 mm | m3 | 18.9
| 9 | Ostatné konštrukcie a práce-búranie
42 | 919720211.S | Geomreža pre vystuženie asfaltových vrstiev existujúceho krytu komunikácií z polypropylénu | m2 | 2400
43 | 693210000200 | Geomreža polypropylenová TENSAR TriAx TX160, šxl 4x75 m, CHEMIA SERVIS | m2 | 2400
44 | 931992121.S | Výplň dilatačných škár z extrudovaného polystyrénu hr. 20 mm | m2 | 12.86
45 | 931994121.S | Tesnenie styčnej škáry u prefa dielcov mikrotenovým gumeným profilom | m | 120.82
46 | 931994131.S | Tesnenie pracovnej škáry betónovej konštrukcia silikónovým tmelom do pl. 1,5 cm2 | m | 60.4
47 | 979084213.S | Vodorovná doprava vybúraných hmôt po suchu bez naloženia, ale so zložením na vzdialenosť do 1 km | t | 41.616
48 | 979084216.S | Vodorovná doprava vybúraných hmôt po suchu bez naloženia, ale so zložením na vzdialenosť do 5 km | t | 41.616
49 | 979084219.S | Príplatok k cene za každých ďalších aj začatých 5 km nad 5 km | t | 208.08
50 | 979087213.S | Nakladanie na dopravné prostriedky pre vodorovnú dopravu vybúraných hmôt | t | 41.616
51 | 979089012 | Poplatok za skladovanie - betón, tehly, dlaždice (17 01) ostatné | t | 41.616
| 99 | Presun hmôt HSV
52 | 998225111.S | Presun hmôt pre pozemnú komunikáciu a letisko s krytom asfaltovým akejkoľvek dĺžky objektu | t | 2237.953
| PSV | Práce a dodávky PSV
| 711 | Izolácie proti vode a vlhkosti
53 | 711111001.S | Zhotovenie izolácie proti zemnej vlhkosti vodorovná náterom penetračným za studena | m2 | 52.5
54 | 246170000900.S | Lak asfaltový penetračný | t | 0.016
55 | 711111002.S | Zhotovenie izolácie proti zemnej vlhkosti vodorovná asfaltovým lakom za studena | m2 | 105
56 | 246170001000 | Lak asfaltový ALT-RENOLAK SN v sudoch | t | 0.079
57 | 711112001.S | Zhotovenie izolácie proti zemnej vlhkosti zvislá penetračným náterom za studena | m2 | 199.1
58 | 246170000900.S | Lak asfaltový penetračný | t | 0.07
59 | 711112002.S | Zhotovenie izolácie proti zemnej vlhkosti zvislá asfaltovým lakom za studena | m2 | 398.2
60 | 246170001000 | Lak asfaltový ALT-RENOLAK SN v sudoch | t | 0.338
61 | 998711201.S | Presun hmôt pre izoláciu proti vode v objektoch výšky do 6 m | % | 12.885

## P22304
Výkaz výmer
Stavba: Rekonštrukcia ciest a mostov II/526 Devičie–Senohrad a II/527 Dobrá Niva–Senohrad, I.etapa–úseky v rámci okresu Krupina Časť B: Cesta II/526 od križovatky s cestou I/66 v ckm 0,000 po ckm 6,291
Objekt: SO KA-526 Rekonštrukcia cesty II/526 v km 0,000 - 16,108
Časť: SO KA-526.01/B Rekonštrukcia cesty II/526 v km 0,000 - 6,291
Podčasť: |  | P22304 Čiastočná rekonštrukcia ŽB rám. priepustu 700x600, P22304, km 0,071
Č. | Kód položky | Popis | MJ | Množstvo celkom | Cena jednotková | Cena celkom
1 | 2 | 3 | 4 | 5 | 6 | 7
| HSV | Práce a dodávky HSV
| 1 | Zemné práce
1 | 131201101.S | Výkop nezapaženej jamy v hornine 3, do 100 m3 | m3 | 1.5
2 | 162301102.S | Vodorovné premiestnenie výkopku po spevnenej ceste z horniny tr.1-4, do 100 m3 na vzdialenosť do 1000 m | m3 | 3
3 | 167101101.S | Nakladanie neuľahnutého výkopku z hornín tr.1-4 do 100 m3 | m3 | 1.5
4 | 171101112.S | Uloženie sypaniny do násypu nesúdržnej horníny mimo aktivívnej zóny | m3 | 6.5
5 | 583410004400.S | Štrkodrva frakcia 0-63 mm | t | 9.75
6 | 171201201.S | Uloženie sypaniny na skládky do 100 m3 | m3 | 1.5
7 | 171209002.S | Poplatok za skladovanie - zemina a kamenivo (17 05) ostatné | t | 2.141
8 | 181101102.S | Úprava pláne v zárezoch v hornine 1-4 so zhutnením | m2 | 6
9 | 182201101.S | Svahovanie trvalých svahov v násype | m2 | 7.1
| 3 | Zvislé a kompletné konštrukcie
10 | 311301003.SR | Vyplnenie trhlín hrúbky do 10 mm epoxidovou živicou a trvalo pružnou zálievkou | m | 0.98
| 5 | Komunikácie
11 | 594511111.SR | Dlažba z lomového kameňa hr. 150 mm do lôžka z betónu tr. C 16/20 hr. 100 mm s vyplnením škár cementovou maltou | m2 | 13.5
| 6 | Úpravy povrchov, podlahy, osadenie
12 | 622661335.S | Zjednocujúci náter betónových konštrukcií | m2 | 4.9
13 | 627471353R | Adhézny mostík zo sanačnej stierky | m2 | 0.245
14 | 627471352 | Vyrovnanie zvisých plôch stierkou zo sanačnej malty, 1 vrstva hr. 4 mm | m2 | 4.9
| 9 | Ostatné konštrukcie a práce-búranie
15 | 914112111.S | Tabuľka s označením evidenčného čísla mostu | ks | 1
16 | 938902312 | Čistenie betónového podkladu vysokotlakovým vodným lúčom do hrúbky 5 mm - stien | m2 | 23.6
17 | 938909405.S | Čistenie priekop spevnených ručne pri šírke dna nad 400 mm o objeme nánosu nad 0,15 do 0,30 m3/m, -0,19460 t | m | 11
18 | 959991011.SR | Zošitie trhlín nad 10mm metódou dodatočne vlepovanej nerezovej helikálnej vysokopevnostnej výstuže | m | 0.49
19 | 979084216.S | Vodorovná doprava vybúraných hmôt po suchu bez naloženia, ale so zložením na vzdialenosť do 5 km | t | 2.141
20 | 979084219.S | Príplatok k cene za každých ďalších aj začatých 5 km nad 5 km | t | 10.703
| 99 | Presun hmôt HSV
21 | 998212111.S | Presun hmôt pre mosty murované, monolitické,betónové,kovové,výšky mosta do 20 m | t | 18.063

## P22306
Výkaz výmer
Stavba: Rekonštrukcia ciest a mostov II/526 Devičie–Senohrad a II/527 Dobrá Niva–Senohrad, I.etapa–úseky v rámci okresu Krupina Časť B: Cesta II/526 od križovatky s cestou I/66 v ckm 0,000 po ckm 6,291
Objekt: SO KA-526 Rekonštrukcia cesty II/526 v km 0,000 - 16,108
Časť: SO KA-526.01/B Rekonštrukcia cesty II/526 v km 0,000 - 6,291
Podčasť: |  | P22306 Čiastočná rekonštrukcia ŽB rám. priepustu 700x800, P22306, km 0,984
Č. | Kód položky | Popis | MJ | Množstvo celkom | Cena jednotková | Cena celkom
1 | 2 | 3 | 4 | 5 | 6 | 7
| HSV | Práce a dodávky HSV
| 1 | Zemné práce
1 | 131201101.S | Výkop nezapaženej jamy v hornine 3, do 100 m3 | m3 | 2.5
2 | 162501102.S | Vodorovné premiestnenie výkopku po spevnenej ceste z horniny tr.1-4, do 100 m3 na vzdialenosť do 3000 m | m3 | 2.5
3 | 162501105.S | Vodorovné premiestnenie výkopku po spevnenej ceste z horniny tr.1-4, do 100 m3, príplatok k cene za každých ďalšich a začatých 1000 m | m3 | 67.5
4 | 171209002.S | Poplatok za skladovanie - zemina a kamenivo (17 05) ostatné | t | 4.5
5 | 181101102.S | Úprava pláne v zárezoch v hornine 1-4 so zhutnením | m2 | 5.5
| 3 | Zvislé a kompletné konštrukcie
6 | 311301003.SR | Vyplnenie trhlín hrúbky do 10 mm epoxidovou živicou a trvalo pružnou zálievkou | m | 0.8
7 | 317171121.S | Kotvenie monolitického betónu rímsy do mostovky kotvou do vývrtu | ks | 27
8 | 589510002700.S | Výstuž do betónu z ocele 10 505 (B500) D 16 mm | t | 0.018
9 | 317321119.S | Mostové rímsy z betónu železového triedy C 35/45 | m3 | 0.71
10 | 317353121.S | Debnenie mostných ríms všetkých tvarov - zhotovenie | m2 | 3.3
11 | 317353221.S | Debnenie mostových ríms všetkých tvarov - odstránenie | m2 | 3.3
12 | 317361216.S | Výstuž mostných ríms z betonárskej ocele 10 505 | t | 0.06
13 | 348171121.S | Osadenie mostného oceľového zábradlia trvalého do betónu ríms priamo | m | 3
14 | 55356000800R | Zábradlie z oceľových profilov výšky 1100 mm, vrátane povrchovej úpravy podľa PD | kg | 173.93
| 5 | Komunikácie
15 | 594511111.SR | Dlažba z lomového kameňa hr. 150 mm do lôžka z betónu tr. C 16/20 hr. 100 mm s vyplnením škár cementovou maltou | m2 | 5.5
| 6 | Úpravy povrchov, podlahy, osadenie
16 | 622661335.S | Zjednocujúci náter betónových konštrukcií | m2 | 4
17 | 627471353R | Adhézny mostík zo sanačnej stierky | m2 | 0.2
18 | 627471352 | Vyrovnanie zvisých plôch stierkou zo sanačnej malty, 1 vrstva hr. 4 mm | m2 | 4
| 9 | Ostatné konštrukcie a práce-búranie
19 | 914112111.S | Tabuľka s označením evidenčného čísla mostu | ks | 1
20 | 914112111.SR | Informačná tabuľka - vlys do betonového bločku 490x350x100mm | ks | 1
21 | 938902312 | Čistenie betónového podkladu vysokotlakovým vodným lúčom do hrúbky 5 mm - stien | m2 | 30.25
22 | 959991011.SR | Zošitie trhlín nad 10mm metódou dodatočne vlepovanej nerezovej helikálnej vysokopevnostnej výstuže | m | 0.4
23 | 961051111.S | Búranie mostných základov, muriva a pilierov alebo nosných konštrukcií zo železobetónu, -2,40000t | m3 | 0.5
24 | 977141120.SR | Vrty pre kotvy do betónu priemeru 20 mm hĺbky 150 mm s vyplnením epoxidovým tmelom | ks | 27
25 | 979084216.S | Vodorovná doprava vybúraných hmôt po suchu bez naloženia, ale so zložením na vzdialenosť do 5 km | t | 1.2
26 | 979084219.S | Príplatok k cene za každých ďalších aj začatých 5 km nad 5 km | t | 6
27 | 979087213.S | Nakladanie na dopravné prostriedky pre vodorovnú dopravu vybúraných hmôt | t | 1.2
28 | 979089012 | Poplatok za skladovanie - betón, tehly, dlaždice (17 01) ostatné | t | 1.2
| 99 | Presun hmôt HSV
29 | 998212111.S | Presun hmôt pre mosty murované, monolitické,betónové,kovové,výšky mosta do 20 m | t | 5.452
| PSV | Práce a dodávky PSV
| 711 | Izolácie proti vode a vlhkosti
30 | 711112001.S | Zhotovenie izolácie proti zemnej vlhkosti zvislá penetračným náterom za studena | m2 | 4
31 | 246170000900.S | Lak asfaltový penetračný | t | 0.001
32 | 711112002.S | Zhotovenie izolácie proti zemnej vlhkosti zvislá asfaltovým lakom za studena | m2 | 4
33 | 246170001000.S | Lak asfaltový opravný | t | 0.003
34 | 711142559.S | Zhotovenie izolácie proti zemnej vlhkosti a tlakovej vode zvislá NAIP pritavením | m2 | 2
35 | 628340000100.S | Pás asfaltový SBS s bridličným posypom hr. 5,5 mm vystužený netkanou polyesterovou rohožou | m2 | 2.88
36 | 998711101.S | Presun hmôt pre izoláciu proti vode v objektoch výšky do 6 m | t | 0.026

## P22307
Výkaz výmer
Stavba: Rekonštrukcia ciest a mostov II/526 Devičie–Senohrad a II/527 Dobrá Niva–Senohrad, I.etapa–úseky v rámci okresu Krupina Časť B: Cesta II/526 od križovatky s cestou I/66 v ckm 0,000 po ckm 6,291
Objekt: SO KA-526 Rekonštrukcia cesty II/526 v km 0,000 - 16,108
Časť: SO KA-526.01/B Rekonštrukcia cesty II/526 v km 0,000 - 6,291
Podčasť: |  | P22307 Čiastočná rekonštrukcia ŽB rám. priepustu 1000x1000, P22307, km 1,850
Č. | Kód položky | Popis | MJ | Množstvo celkom | Cena jednotková | Cena celkom
1 | 2 | 3 | 4 | 5 | 6 | 7
| HSV | Práce a dodávky HSV
| 1 | Zemné práce
1 | 131201101.S | Výkop nezapaženej jamy v hornine 3, do 100 m3 | m3 | 5.2
2 | 162501102.S | Vodorovné premiestnenie výkopku po spevnenej ceste z horniny tr.1-4, do 100 m3 na vzdialenosť do 3000 m | m3 | 5.2
3 | 162501105.S | Vodorovné premiestnenie výkopku po spevnenej ceste z horniny tr.1-4, do 100 m3, príplatok k cene za každých ďalšich a začatých 1000 m | m3 | 140.4
4 | 171209002.S | Poplatok za skladovanie - zemina a kamenivo (17 05) ostatné | t | 16.26
5 | 181101102.S | Úprava pláne v zárezoch v hornine 1-4 so zhutnením | m2 | 21
| 3 | Zvislé a kompletné konštrukcie
6 | 311301003.SR | Vyplnenie trhlín hrúbky do 10 mm epoxidovou živicou a trvalo pružnou zálievkou | m | 3.2
7 | 594511111.SR | Dlažba z lomového kameňa hr. 150 mm do lôžka z betónu tr. C 16/20 hr. 100 mm s vyplnením škár cementovou maltou | m2 | 21
| 6 | Úpravy povrchov, podlahy, osadenie
8 | 622661335.S | Zjednocujúci náter betónových konštrukcií | m2 | 16
9 | 627471353R | Adhézny mostík zo sanačnej stierky | m2 | 0.8
10 | 627471352 | Vyrovnanie zvisých plôch stierkou zo sanačnej malty, 1 vrstva hr. 4 mm | m2 | 16
| 9 | Ostatné konštrukcie a práce-búranie
11 | 914112111.S | Tabuľka s označením evidenčného čísla mostu | ks | 1
12 | 935111111.S | Osadenie priekopového žľabu z betónových priekop. tvárnic šírky do 500 mm | m | 12
13 | 592270002100 | Odvodňovací žľab SEMMELROCK, lxšxv 500x250x140 mm, prehĺbenie 80 mm, sivá | ks | 48.48
14 | 938902312 | Čistenie betónového podkladu vysokotlakovým vodným lúčom do hrúbky 5 mm - stien | m2 | 122
15 | 938909402.S | Čistenie priekop spevnených ručne pri šírke dna do 400 mm o objeme nánosu nad 0,15 do 0,30 m3/m, -0,17250 t | m | 40
16 | 959991011.SR | Zošitie trhlín nad 10mm metódou dodatočne vlepovanej nerezovej helikálnej vysokopevnostnej výstuže | m | 1.6
17 | 979084216.S | Vodorovná doprava vybúraných hmôt po suchu bez naloženia, ale so zložením na vzdialenosť do 5 km | t | 6.9
18 | 979084219.S | Príplatok k cene za každých ďalších aj začatých 5 km nad 5 km | t | 34.5
| 99 | Presun hmôt HSV
19 | 998212111.S | Presun hmôt pre mosty murované, monolitické,betónové,kovové,výšky mosta do 20 m | t | 15.61

## P22308
Výkaz výmer
Stavba: Rekonštrukcia ciest a mostov II/526 Devičie–Senohrad a II/527 Dobrá Niva–Senohrad, I.etapa–úseky v rámci okresu Krupina Časť B: Cesta II/526 od križovatky s cestou I/66 v ckm 0,000 po ckm 6,291
Objekt: SO KA-526 Rekonštrukcia cesty II/526 v km 0,000 - 16,108
Časť: SO KA-526.01/B Rekonštrukcia cesty II/526 v km 0,000 - 6,291
Podčasť: |  | P22308 Čiastočná rekonštrukcia ŽB rám. priepustu 700x800, P22308, km 3,047
Č. | Kód položky | Popis | MJ | Množstvo celkom | Cena jednotková | Cena celkom
1 | 2 | 3 | 4 | 5 | 6 | 7
| HSV | Práce a dodávky HSV
| 1 | Zemné práce
1 | 131201101.S | Výkop nezapaženej jamy v hornine 3, do 100 m3 | m3 | 16
2 | 162301102.S | Vodorovné premiestnenie výkopku po spevnenej ceste z horniny tr.1-4, do 100 m3 na vzdialenosť do 1000 m | m3 | 32
3 | 167101101.S | Nakladanie neuľahnutého výkopku z hornín tr.1-4 do 100 m3 | m3 | 16
4 | 171101112.S | Uloženie sypaniny do násypu nesúdržnej horníny mimo aktivívnej zóny | m3 | 21
5 | 583410004400.S | Štrkodrva frakcia 0-63 mm | t | 9.75
6 | 171201201.S | Uloženie sypaniny na skládky do 100 m3 | m3 | 16
7 | 171209002.S | Poplatok za skladovanie - zemina a kamenivo (17 05) ostatné | t | 1.946
8 | 181101102.S | Úprava pláne v zárezoch v hornine 1-4 so zhutnením | m2 | 6
9 | 182201101.S | Svahovanie trvalých svahov v násype | m2 | 73
| 3 | Zvislé a kompletné konštrukcie
10 | 311301003.SR | Vyplnenie trhlín hrúbky do 10 mm epoxidovou živicou a trvalo pružnou zálievkou | m | 11
| 4 | Vodorovné konštrukcie
11 | 464511111 | Pohádzka dna alebo svahov akejkoľvek hrúbky z lomového kameňa neupraveného triedeného z terénu | m3 | 0.7
| 5 | Komunikácie
12 | 594511111.SR | Dlažba z lomového kameňa hr. 150 mm do lôžka z betónu tr. C 16/20 hr. 100 mm s vyplnením škár cementovou maltou | m2 | 6
13 | 594511112.SR | Dlažba z lomového kameňa hr. 200 mm do lôžka z betónu tr. C 25/30 hr. 150 mm s vyplnením škár cementovou maltou | m2 | 4.2
| 6 | Úpravy povrchov, podlahy, osadenie
14 | 622661335.S | Zjednocujúci náter betónových konštrukcií | m2 | 55
15 | 627471353R | Adhézny mostík zo sanačnej stierky | m2 | 2.75
16 | 627471352 | Vyrovnanie zvisých plôch stierkou zo sanačnej malty, 1 vrstva hr. 4 mm | m2 | 55
| 9 | Ostatné konštrukcie a práce-búranie
17 | 914112111.S | Tabuľka s označením evidenčného čísla mostu | ks | 1
18 | 935111211.S | Osadenie priekopového žľabu z betónových priekopových tvárnic šírky nad 500 do 800 mm | m | 3
19 | 592270001800 | Tvárnica priekopová lxšxv 620x300x154,5(75) mm; (napr. PREMAC TBM 1-60) | ks | 9.9
20 | 938902312 | Čistenie betónového podkladu vysokotlakovým vodným lúčom do hrúbky 5 mm - stien | m2 | 110
21 | 938909405.S | Čistenie priekop spevnených ručne pri šírke dna nad 400 mm o objeme nánosu nad 0,15 do 0,30 m3/m, -0,19460 t | m | 10
22 | 959991011.SR | Zošitie trhlín nad 10mm metódou dodatočne vlepovanej nerezovej helikálnej vysokopevnostnej výstuže | m | 5.5
23 | 979084216.S | Vodorovná doprava vybúraných hmôt po suchu bez naloženia, ale so zložením na vzdialenosť do 5 km | t | 1.946
24 | 979084219.S | Príplatok k cene za každých ďalších aj začatých 5 km nad 5 km | t | 9.73
| 99 | Presun hmôt HSV
25 | 998212111.S | Presun hmôt pre mosty murované, monolitické,betónové,kovové,výšky mosta do 20 m | t | 18.578

## P22309
Výkaz výmer
Stavba: Rekonštrukcia ciest a mostov II/526 Devičie–Senohrad a II/527 Dobrá Niva–Senohrad, I.etapa–úseky v rámci okresu Krupina Časť B: Cesta II/526 od križovatky s cestou I/66 v ckm 0,000 po ckm 6,291
Objekt: SO KA-526 Rekonštrukcia cesty II/526 v km 0,000 - 16,108
Časť: SO KA-526.01/B Rekonštrukcia cesty II/526 v km 0,000 - 6,291
Podčasť: |  | P22309 Čiastočná rekonštrukcia ŽB rám. priepustu 1000x1100, P22309, km 2,181
Č. | Kód položky | Popis | MJ | Množstvo celkom | Cena jednotková | Cena celkom
1 | 2 | 3 | 4 | 5 | 6 | 7
| HSV | Práce a dodávky HSV
| 1 | Zemné práce
1 | 131201101.S | Výkop nezapaženej jamy v hornine 3, do 100 m3 | m3 | 6.8
2 | 162301102.S | Vodorovné premiestnenie výkopku po spevnenej ceste z horniny tr.1-4, do 100 m3 na vzdialenosť do 1000 m | m3 | 6
3 | 162501102.S | Vodorovné premiestnenie výkopku po spevnenej ceste z horniny tr.1-4, do 100 m3 na vzdialenosť do 3000 m | m3 | 3.8
4 | 162501105.S | Vodorovné premiestnenie výkopku po spevnenej ceste z horniny tr.1-4, do 100 m3, príplatok k cene za každých ďalšich a začatých 1000 m | m3 | 102.6
5 | 167101101.S | Nakladanie neuľahnutého výkopku z hornín tr.1-4 do 100 m3 | m3 | 3
6 | 171101112.S | Uloženie sypaniny do násypu nesúdržnej horníny mimo aktivívnej zóny | m3 | 3
7 | 171201201.S | Uloženie sypaniny na skládky do 100 m3 | m3 | 3
8 | 171209002.S | Poplatok za skladovanie - zemina a kamenivo (17 05) ostatné | t | 18.954
9 | 181101102.S | Úprava pláne v zárezoch v hornine 1-4 so zhutnením | m2 | 15
10 | 182201101.S | Svahovanie trvalých svahov v násype | m2 | 11.5
| 3 | Zvislé a kompletné konštrukcie
11 | 311301003.SR | Vyplnenie trhlín hrúbky do 10 mm epoxidovou živicou a trvalo pružnou zálievkou | m | 2
| 5 | Komunikácie
12 | 594511111.SR | Dlažba z lomového kameňa hr. 150 mm do lôžka z betónu tr. C 16/20 hr. 100 mm s vyplnením škár cementovou maltou | m2 | 15
13 | 596912211.S | Kladenie betónovej dlažby z vegetačných tvárnic hr. 80 mm, do lôžka z kameniva ťaženého, veľkosti do 0,25 m2, plochy do 50 m2 | m2 | 29
14 | 592460020100.SR | Dlažba betónová zatrávňovacia, rozmer 600x400x80 mm, prírodná | m2 | 29.29
| 6 | Úpravy povrchov, podlahy, osadenie
15 | 622661335.S | Zjednocujúci náter betónových konštrukcií | m2 | 10
16 | 627471353R | Adhézny mostík zo sanačnej stierky | m2 | 0.5
17 | 627471352 | Vyrovnanie zvisých plôch stierkou zo sanačnej malty, 1 vrstva hr. 4 mm | m2 | 10
| 9 | Ostatné konštrukcie a práce-búranie
18 | 914112111.S | Tabuľka s označením evidenčného čísla mostu | ks | 1
19 | 914112111.SR | Informačná tabuľka - vlys do betonového bločku 490x350x100mm | ks | 1
20 | 935111111.S | Osadenie priekopového žľabu z betónových priekop. tvárnic šírky do 500 mm | m | 6.6
21 | 592270002100 | Odvodňovací žľab SEMMELROCK, lxšxv 500x250x140 mm, prehĺbenie 80 mm, sivá | ks | 26.664
22 | 938902312 | Čistenie betónového podkladu vysokotlakovým vodným lúčom do hrúbky 5 mm - stien | m2 | 76
23 | 938909402.S | Čistenie priekop spevnených ručne pri šírke dna do 400 mm o objeme nánosu nad 0,15 do 0,30 m3/m, -0,17250 t | m | 33
24 | 938909405.S | Čistenie priekop spevnených ručne pri šírke dna nad 400 mm o objeme nánosu nad 0,15 do 0,30 m3/m, -0,19460 t | m | 33
25 | 959991011.SR | Zošitie trhlín nad 10mm metódou dodatočne vlepovanej nerezovej helikálnej vysokopevnostnej výstuže | m | 1
26 | 979084216.S | Vodorovná doprava vybúraných hmôt po suchu bez naloženia, ale so zložením na vzdialenosť do 5 km | t | 12.114
27 | 979084219.S | Príplatok k cene za každých ďalších aj začatých 5 km nad 5 km | t | 60.572
| 99 | Presun hmôt HSV
28 | 998212111.S | Presun hmôt pre mosty murované, monolitické,betónové,kovové,výšky mosta do 20 m | t | 17.217

## P22310
Výkaz výmer
Stavba: Rekonštrukcia ciest a mostov II/526 Devičie–Senohrad a II/527 Dobrá Niva–Senohrad, I.etapa–úseky v rámci okresu Krupina Časť B: Cesta II/526 od križovatky s cestou I/66 v ckm 0,000 po ckm 6,291
Objekt: SO KA-526 Rekonštrukcia cesty II/526 v km 0,000 - 16,108
Časť: SO KA-526.01/B Rekonštrukcia cesty II/526 v km 0,000 - 6,291
Podčasť: |  | P22310 Čiastočná rekonštrukcia ŽB rám. priepustu 700x700, P22310, km 2,039
Č. | Kód položky | Popis | MJ | Množstvo celkom | Cena jednotková | Cena celkom
1 | 2 | 3 | 4 | 5 | 6 | 7
| HSV | Práce a dodávky HSV
| 1 | Zemné práce
1 | 131201101.S | Výkop nezapaženej jamy v hornine 3, do 100 m3 | m3 | 2
2 | 162301102.S | Vodorovné premiestnenie výkopku po spevnenej ceste z horniny tr.1-4, do 100 m3 na vzdialenosť do 1000 m | m3 | 1.4
3 | 162501102.S | Vodorovné premiestnenie výkopku po spevnenej ceste z horniny tr.1-4, do 100 m3 na vzdialenosť do 3000 m | m3 | 1.3
4 | 162501105.S | Vodorovné premiestnenie výkopku po spevnenej ceste z horniny tr.1-4, do 100 m3, príplatok k cene za každých ďalšich a začatých 1000 m | m3 | 35.1
5 | 167101101.S | Nakladanie neuľahnutého výkopku z hornín tr.1-4 do 100 m3 | m3 | 2
6 | 171101112.S | Uloženie sypaniny do násypu nesúdržnej horníny mimo aktivívnej zóny | m3 | 0.7
7 | 171201201.S | Uloženie sypaniny na skládky do 100 m3 | m3 | 0.7
8 | 171209002.S | Poplatok za skladovanie - zemina a kamenivo (17 05) ostatné | t | 3.118
9 | 181101102.S | Úprava pláne v zárezoch v hornine 1-4 so zhutnením | m2 | 3.5
10 | 182201101.S | Svahovanie trvalých svahov v násype | m2 | 3
| 3 | Zvislé a kompletné konštrukcie
11 | 311301003.SR | Vyplnenie trhlín hrúbky do 10 mm epoxidovou živicou a trvalo pružnou zálievkou | m | 1.2
12 | 317171121.S | Kotvenie monolitického betónu rímsy do mostovky kotvou do vývrtu | ks | 27
13 | 589510002700.S | Výstuž do betónu z ocele 10 505 (B500) D 16 mm | t | 0.018
14 | 317321119.S | Mostové rímsy z betónu železového triedy C 35/45 | m3 | 0.75
15 | 317353121.S | Debnenie mostných ríms všetkých tvarov - zhotovenie | m2 | 4
16 | 317353221.S | Debnenie mostových ríms všetkých tvarov - odstránenie | m2 | 4
17 | 317361216.S | Výstuž mostných ríms z betonárskej ocele 10 505 | t | 0.06
18 | 348171121.S | Osadenie mostného oceľového zábradlia trvalého do betónu ríms priamo | m | 3.001
19 | 55356000800R | Zábradlie z oceľových profilov výšky 1100 mm, vrátane povrchovej úpravy podľa PD | kg | 174
| 5 | Komunikácie
20 | 594511111.SR | Dlažba z lomového kameňa hr. 150 mm do lôžka z betónu tr. C 16/20 hr. 100 mm s vyplnením škár cementovou maltou | m2 | 9.5
21 | 596912211.S | Kladenie betónovej dlažby z vegetačných tvárnic hr. 80 mm, do lôžka z kameniva ťaženého, veľkosti do 0,25 m2, plochy do 50 m2 | m2 | 11
22 | 592460020100.SR | Dlažba betónová zatrávňovacia, rozmer 600x400x80 mm, prírodná | m2 | 11.11
| 6 | Úpravy povrchov, podlahy, osadenie
23 | 622661335.S | Zjednocujúci náter betónových konštrukcií | m2 | 6
24 | 627471353R | Adhézny mostík zo sanačnej stierky | m2 | 0.3
25 | 627471352 | Vyrovnanie zvisých plôch stierkou zo sanačnej malty, 1 vrstva hr. 4 mm | m2 | 6
| 9 | Ostatné konštrukcie a práce-búranie
26 | 914112111.S | Tabuľka s označením evidenčného čísla mostu | ks | 1
27 | 914112111.SR | Informačná tabuľka - vlys do betonového bločku 490x350x100mm | ks | 1
28 | 938902312 | Čistenie betónového podkladu vysokotlakovým vodným lúčom do hrúbky 5 mm - stien | m2 | 43.8
29 | 938909405.S | Čistenie priekop spevnených ručne pri šírke dna nad 400 mm o objeme nánosu nad 0,15 do 0,30 m3/m, -0,19460 t | m | 5.2
30 | 959991011.SR | Zošitie trhlín nad 10mm metódou dodatočne vlepovanej nerezovej helikálnej vysokopevnostnej výstuže | m | 0.6
31 | 961051111.S | Búranie mostných základov, muriva a pilierov alebo nosných konštrukcií zo železobetónu, -2,40000t | m3 | 0.4
32 | 977141120.SR | Vrty pre kotvy do betónu priemeru 20 mm hĺbky 150 mm s vyplnením epoxidovým tmelom | ks | 27
33 | 979084216.S | Vodorovná doprava vybúraných hmôt po suchu bez naloženia, ale so zložením na vzdialenosť do 5 km | t | 1.972
34 | 979084219.S | Príplatok k cene za každých ďalších aj začatých 5 km nad 5 km | t | 9.86
35 | 979087213.S | Nakladanie na dopravné prostriedky pre vodorovnú dopravu vybúraných hmôt | t | 0.96
36 | 979089012 | Poplatok za skladovanie - betón, tehly, dlaždice (17 01) ostatné | t | 0.96
| 99 | Presun hmôt HSV
37 | 998212111.S | Presun hmôt pre mosty murované, monolitické,betónové,kovové,výšky mosta do 20 m | t | 10.451
| PSV | Práce a dodávky PSV
| 711 | Izolácie proti vode a vlhkosti
38 | 711112001.S | Zhotovenie izolácie proti zemnej vlhkosti zvislá penetračným náterom za studena | m2 | 4
39 | 246170000900.S | Lak asfaltový penetračný | t | 0.001
40 | 711112002.S | Zhotovenie izolácie proti zemnej vlhkosti zvislá asfaltovým lakom za studena | m2 | 4
41 | 246170001000.S | Lak asfaltový opravný | t | 0.003
42 | 711142559.S | Zhotovenie izolácie proti zemnej vlhkosti a tlakovej vode zvislá NAIP pritavením | m2 | 2
43 | 628340000100.S | Pás asfaltový SBS s bridličným posypom hr. 5,5 mm vystužený netkanou polyesterovou rohožou | m2 | 2.88
44 | 998711101.S | Presun hmôt pre izoláciu proti vode v objektoch výšky do 6 m | t | 0.026

## P22311
Výkaz výmer
Stavba: Rekonštrukcia ciest a mostov II/526 Devičie–Senohrad a II/527 Dobrá Niva–Senohrad, I.etapa–úseky v rámci okresu Krupina Časť B: Cesta II/526 od križovatky s cestou I/66 v ckm 0,000 po ckm 6,291
Objekt: SO KA-526 Rekonštrukcia cesty II/526 v km 0,000 - 16,108
Časť: SO KA-526.01/B Rekonštrukcia cesty II/526 v km 0,000 - 6,291
Podčasť: |  | P22311 Čiastočná rekonštrukcia ŽB rám. priepustu 800x800, P22311, km 2,347
Č. | Kód položky | Popis | MJ | Množstvo celkom | Cena jednotková | Cena celkom
1 | 2 | 3 | 4 | 5 | 6 | 7
| HSV | Práce a dodávky HSV
| 1 | Zemné práce
1 | 131201101.S | Výkop nezapaženej jamy v hornine 3, do 100 m3 | m3 | 5.1
2 | 162301102.S | Vodorovné premiestnenie výkopku po spevnenej ceste z horniny tr.1-4, do 100 m3 na vzdialenosť do 1000 m | m3 | 10.2
3 | 167101101.S | Nakladanie neuľahnutého výkopku z hornín tr.1-4 do 100 m3 | m3 | 5.1
4 | 171101112.S | Uloženie sypaniny do násypu nesúdržnej horníny mimo aktivívnej zóny | m3 | 5.1
5 | 171201201.S | Uloženie sypaniny na skládky do 100 m3 | m3 | 5.1
6 | 171209002.S | Poplatok za skladovanie - zemina a kamenivo (17 05) ostatné | t | 2.114
7 | 181101102.S | Úprava pláne v zárezoch v hornine 1-4 so zhutnením | m2 | 5.5
8 | 182201101.S | Svahovanie trvalých svahov v násype | m2 | 11.5
| 3 | Zvislé a kompletné konštrukcie
9 | 311301003.SR | Vyplnenie trhlín hrúbky do 10 mm epoxidovou živicou a trvalo pružnou zálievkou | m | 1.56
10 | 317171121.S | Kotvenie monolitického betónu rímsy do mostovky kotvou do vývrtu | ks | 40
11 | 589510002700.S | Výstuž do betónu z ocele 10 505 (B500) D 16 mm | t | 0.027
12 | 317321119.S | Mostové rímsy z betónu železového triedy C 35/45 | m3 | 1.31
13 | 317353121.S | Debnenie mostných ríms všetkých tvarov - zhotovenie | m2 | 12.5
14 | 317353221.S | Debnenie mostových ríms všetkých tvarov - odstránenie | m2 | 12.5
15 | 317361216.S | Výstuž mostných ríms z betonárskej ocele 10 505 | t | 0.128
16 | 348171121.S | Osadenie mostného oceľového zábradlia trvalého do betónu ríms priamo | m | 4
17 | 55356000800R | Zábradlie z oceľových profilov výšky 1100 mm, vrátane povrchovej úpravy podľa PD | kg | 231.91
| 4 | Vodorovné konštrukcie
18 | 464511111 | Pohádzka dna alebo svahov akejkoľvek hrúbky z lomového kameňa neupraveného triedeného z terénu | m3 | 0.1
| 5 | Komunikácie
19 | 594511111.SR | Dlažba z lomového kameňa hr. 150 mm do lôžka z betónu tr. C 16/20 hr. 100 mm s vyplnením škár cementovou maltou | m2 | 5.5
20 | 594511112.SR | Dlažba z lomového kameňa hr. 200 mm do lôžka z betónu tr. C 25/30 hr. 150 mm s vyplnením škár cementovou maltou | m2 | 4.25
21 | 596912211.S | Kladenie betónovej dlažby z vegetačných tvárnic hr. 80 mm, do lôžka z kameniva ťaženého, veľkosti do 0,25 m2, plochy do 50 m2 | m2 | 8.8
22 | 592460020100.SR | Dlažba betónová zatrávňovacia, rozmer 600x400x80 mm, prírodná | m2 | 8.888
| 6 | Úpravy povrchov, podlahy, osadenie
23 | 622661335.S | Zjednocujúci náter betónových konštrukcií | m2 | 7.8
24 | 627471353R | Adhézny mostík zo sanačnej stierky | m2 | 0.39
25 | 627471352 | Vyrovnanie zvisých plôch stierkou zo sanačnej malty, 1 vrstva hr. 4 mm | m2 | 7.8
| 9 | Ostatné konštrukcie a práce-búranie
26 | 914112111.S | Tabuľka s označením evidenčného čísla mostu | ks | 1
27 | 914112111.SR | Informačná tabuľka - vlys do betonového bločku 490x350x100mm | ks | 1
28 | 935111111.S | Osadenie priekopového žľabu z betónových priekop. tvárnic šírky do 500 mm | m | 2
29 | 592270002100 | Odvodňovací žľab SEMMELROCK, lxšxv 500x250x140 mm, prehĺbenie 80 mm, sivá | ks | 8.08
30 | 938902312 | Čistenie betónového podkladu vysokotlakovým vodným lúčom do hrúbky 5 mm - stien | m2 | 64.8
31 | 938909402.S | Čistenie priekop spevnených ručne pri šírke dna do 400 mm o objeme nánosu nad 0,15 do 0,30 m3/m, -0,17250 t | m | 10
32 | 938909405.S | Čistenie priekop spevnených ručne pri šírke dna nad 400 mm o objeme nánosu nad 0,15 do 0,30 m3/m, -0,19460 t | m | 2
33 | 959991011.SR | Zošitie trhlín nad 10mm metódou dodatočne vlepovanej nerezovej helikálnej vysokopevnostnej výstuže | m | 0.78
34 | 961051111.S | Búranie mostných základov, muriva a pilierov alebo nosných konštrukcií zo železobetónu, -2,40000t | m3 | 0.5
35 | 977141120.SR | Vrty pre kotvy do betónu priemeru 20 mm hĺbky 150 mm s vyplnením epoxidovým tmelom | ks | 40
36 | 979084216.S | Vodorovná doprava vybúraných hmôt po suchu bez naloženia, ale so zložením na vzdialenosť do 5 km | t | 3.314
37 | 979084219.S | Príplatok k cene za každých ďalších aj začatých 5 km nad 5 km | t | 16.571
| 99 | Presun hmôt HSV
38 | 998212111.S | Presun hmôt pre mosty murované, monolitické,betónové,kovové,výšky mosta do 20 m | t | 12.527
| PSV | Práce a dodávky PSV
| 711 | Izolácie proti vode a vlhkosti
39 | 711112001.S | Zhotovenie izolácie proti zemnej vlhkosti zvislá penetračným náterom za studena | m2 | 37.2
40 | 246170000900.S | Lak asfaltový penetračný | t | 0.013
41 | 711112002.S | Zhotovenie izolácie proti zemnej vlhkosti zvislá asfaltovým lakom za studena | m2 | 37.2
42 | 246170001000.S | Lak asfaltový opravný | t | 0.032
43 | 711142559.S | Zhotovenie izolácie proti zemnej vlhkosti a tlakovej vode zvislá NAIP pritavením | m2 | 18.6
44 | 628340000100.S | Pás asfaltový SBS s bridličným posypom hr. 5,5 mm vystužený netkanou polyesterovou rohožou | m2 | 26.784
45 | 998711101.S | Presun hmôt pre izoláciu proti vode v objektoch výšky do 6 m | t | 0.253

## P22312
Výkaz výmer
Stavba: Rekonštrukcia ciest a mostov II/526 Devičie–Senohrad a II/527 Dobrá Niva–Senohrad, I.etapa–úseky v rámci okresu Krupina Časť B: Cesta II/526 od križovatky s cestou I/66 v ckm 0,000 po ckm 6,291
Objekt: SO KA-526 Rekonštrukcia cesty II/526 v km 0,000 - 16,108
Časť: SO KA-526.01/B Rekonštrukcia cesty II/526 v km 0,000 - 6,291
Podčasť: |  | P22312 Čiastočná rekonštrukcia ŽB rám. priepustu 1200x1200, P22312, km 2,724
Č. | Kód položky | Popis | MJ | Množstvo celkom | Cena jednotková | Cena celkom
1 | 2 | 3 | 4 | 5 | 6 | 7
| HSV | Práce a dodávky HSV
| 1 | Zemné práce
1 | 171209002.S | Poplatok za skladovanie - zemina a kamenivo (17 05) ostatné | t | 4.087
2 | 311301003.SR | Vyplnenie trhlín hrúbky do 10 mm epoxidovou živicou a trvalo pružnou zálievkou | m | 4
3 | 596912211.S | Kladenie betónovej dlažby z vegetačných tvárnic hr. 80 mm, do lôžka z kameniva ťaženého, veľkosti do 0,25 m2, plochy do 50 m2 | m2 | 16.8
4 | 592460020100.SR | Dlažba betónová zatrávňovacia, rozmer 600x400x80 mm, prírodná | m2 | 16.968
| 6 | Úpravy povrchov, podlahy, osadenie
5 | 622661335.S | Zjednocujúci náter betónových konštrukcií | m2 | 20
6 | 627471353R | Adhézny mostík zo sanačnej stierky | m2 | 1
7 | 627471352 | Vyrovnanie zvisých plôch stierkou zo sanačnej malty, 1 vrstva hr. 4 mm | m2 | 20
| 9 | Ostatné konštrukcie a práce-búranie
8 | 914112111.S | Tabuľka s označením evidenčného čísla mostu | ks | 1
9 | 935111311.S | Osadenie priekopového žľabu z betónových priekopových tvárnic šírky nad 800 do 1200 mm | m | 6.3
10 | 592270000400.S | Tvárnica priekopová TBM 51-30, rozmer 1125x300 mm | ks | 20.79
11 | 938902312 | Čistenie betónového podkladu vysokotlakovým vodným lúčom do hrúbky 5 mm - stien | m2 | 133
12 | 938909405.S | Čistenie priekop spevnených ručne pri šírke dna nad 400 mm o objeme nánosu nad 0,15 do 0,30 m3/m, -0,19460 t | m | 21
13 | 959991011.SR | Zošitie trhlín nad 10mm metódou dodatočne vlepovanej nerezovej helikálnej vysokopevnostnej výstuže | m | 2
14 | 979084216.S | Vodorovná doprava vybúraných hmôt po suchu bez naloženia, ale so zložením na vzdialenosť do 5 km | t | 4.087
15 | 979084219.S | Príplatok k cene za každých ďalších aj začatých 5 km nad 5 km | t | 20.433
| 99 | Presun hmôt HSV
16 | 998212111.S | Presun hmôt pre mosty murované, monolitické,betónové,kovové,výšky mosta do 20 m | t | 7.519

## P22313
Výkaz výmer
Stavba: Rekonštrukcia ciest a mostov II/526 Devičie–Senohrad a II/527 Dobrá Niva–Senohrad, I.etapa–úseky v rámci okresu Krupina Časť B: Cesta II/526 od križovatky s cestou I/66 v ckm 0,000 po ckm 6,291
Objekt: SO KA-526 Rekonštrukcia cesty II/526 v km 0,000 - 16,108
Časť: SO KA-526.01/B Rekonštrukcia cesty II/526 v km 0,000 - 6,291
Podčasť: |  | P22313 Čiastočná rekonštrukcia ŽB rám. priepustu 800x600, P22313, km 2,787
Č. | Kód položky | Popis | MJ | Množstvo celkom | Cena jednotková | Cena celkom
1 | 2 | 3 | 4 | 5 | 6 | 7
| HSV | Práce a dodávky HSV
| 1 | Zemné práce
1 | 131201101.S | Výkop nezapaženej jamy v hornine 3, do 100 m3 | m3 | 8
2 | 162301102.S | Vodorovné premiestnenie výkopku po spevnenej ceste z horniny tr.1-4, do 100 m3 na vzdialenosť do 1000 m | m3 | 4
3 | 162501102.S | Vodorovné premiestnenie výkopku po spevnenej ceste z horniny tr.1-4, do 100 m3 na vzdialenosť do 3000 m | m3 | 6
4 | 162501105.S | Vodorovné premiestnenie výkopku po spevnenej ceste z horniny tr.1-4, do 100 m3, príplatok k cene za každých ďalšich a začatých 1000 m | m3 | 162
5 | 167101101.S | Nakladanie neuľahnutého výkopku z hornín tr.1-4 do 100 m3 | m3 | 2
6 | 171101112.S | Uloženie sypaniny do násypu nesúdržnej horníny mimo aktivívnej zóny | m3 | 2
7 | 171201201.S | Uloženie sypaniny na skládky do 100 m3 | m3 | 2
8 | 171209002.S | Poplatok za skladovanie - zemina a kamenivo (17 05) ostatné | t | 12.941
9 | 181101102.S | Úprava pláne v zárezoch v hornine 1-4 so zhutnením | m2 | 4
10 | 182201101.S | Svahovanie trvalých svahov v násype | m2 | 2
| 3 | Zvislé a kompletné konštrukcie
11 | 311301003.SR | Vyplnenie trhlín hrúbky do 10 mm epoxidovou živicou a trvalo pružnou zálievkou | m | 1.32
12 | 317171121.S | Kotvenie monolitického betónu rímsy do mostovky kotvou do vývrtu | ks | 54
13 | 589510002700.S | Výstuž do betónu z ocele 10 505 (B500) D 16 mm | t | 0.036
14 | 317321119.S | Mostové rímsy z betónu železového triedy C 35/45 | m3 | 1.8
15 | 317353121.S | Debnenie mostných ríms všetkých tvarov - zhotovenie | m2 | 13
16 | 317353221.S | Debnenie mostových ríms všetkých tvarov - odstránenie | m2 | 13
17 | 317361216.S | Výstuž mostných ríms z betonárskej ocele 10 505 | t | 0.195
18 | 348171121.S | Osadenie mostného oceľového zábradlia trvalého do betónu ríms priamo | m | 6
19 | 55356000800R | Zábradlie z oceľových profilov výšky 1100 mm, vrátane povrchovej úpravy podľa PD | kg | 347.85
| 4 | Vodorovné konštrukcie
20 | 464511111 | Pohádzka dna alebo svahov akejkoľvek hrúbky z lomového kameňa neupraveného triedeného z terénu | m3 | 0.7
| 5 | Komunikácie
21 | 594511111.SR | Dlažba z lomového kameňa hr. 150 mm do lôžka z betónu tr. C 16/20 hr. 100 mm s vyplnením škár cementovou maltou | m2 | 10
22 | 594511112.SR | Dlažba z lomového kameňa hr. 200 mm do lôžka z betónu tr. C 25/30 hr. 150 mm s vyplnením škár cementovou maltou | m2 | 4.25
| 6 | Úpravy povrchov, podlahy, osadenie
23 | 622661335.S | Zjednocujúci náter betónových konštrukcií | m2 | 6.6
24 | 627471353R | Adhézny mostík zo sanačnej stierky | m2 | 0.33
25 | 627471352 | Vyrovnanie zvisých plôch stierkou zo sanačnej malty, 1 vrstva hr. 4 mm | m2 | 6.6
| 9 | Ostatné konštrukcie a práce-búranie
26 | 914112111.S | Tabuľka s označením evidenčného čísla mostu | ks | 1
27 | 914112111.SR | Informačná tabuľka - vlys do betonového bločku 490x350x100mm | ks | 2
28 | 935111311.S | Osadenie priekopového žľabu z betónových priekopových tvárnic šírky nad 800 do 1200 mm | m | 0.6
29 | 592270000400.S | Tvárnica priekopová TBM 51-30, rozmer 1125x300 mm | ks | 1.98
30 | 938902312 | Čistenie betónového podkladu vysokotlakovým vodným lúčom do hrúbky 5 mm - stien | m2 | 46.6
31 | 938909405.S | Čistenie priekop spevnených ručne pri šírke dna nad 400 mm o objeme nánosu nad 0,15 do 0,30 m3/m, -0,19460 t | m | 11
32 | 959991011.SR | Zošitie trhlín nad 10mm metódou dodatočne vlepovanej nerezovej helikálnej vysokopevnostnej výstuže | m | 0.66
33 | 961051111.S | Búranie mostných základov, muriva a pilierov alebo nosných konštrukcií zo železobetónu, -2,40000t | m3 | 0.8
34 | 977141120.SR | Vrty pre kotvy do betónu priemeru 20 mm hĺbky 150 mm s vyplnením epoxidovým tmelom | ks | 54
35 | 979084216.S | Vodorovná doprava vybúraných hmôt po suchu bez naloženia, ale so zložením na vzdialenosť do 5 km | t | 4.061
36 | 979084219.S | Príplatok k cene za každých ďalších aj začatých 5 km nad 5 km | t | 20.303
37 | 979087213.S | Nakladanie na dopravné prostriedky pre vodorovnú dopravu vybúraných hmôt | t | 1.92
38 | 979089012 | Poplatok za skladovanie - betón, tehly, dlaždice (17 01) ostatné | t | 1.92
| 99 | Presun hmôt HSV
39 | 998212111.S | Presun hmôt pre mosty murované, monolitické,betónové,kovové,výšky mosta do 20 m | t | 15.765
| PSV | Práce a dodávky PSV
| 711 | Izolácie proti vode a vlhkosti
40 | 711112001.S | Zhotovenie izolácie proti zemnej vlhkosti zvislá penetračným náterom za studena | m2 | 6
41 | 246170000900.S | Lak asfaltový penetračný | t | 0.002
42 | 711112002.S | Zhotovenie izolácie proti zemnej vlhkosti zvislá asfaltovým lakom za studena | m2 | 6
43 | 246170001000.S | Lak asfaltový opravný | t | 0.005
44 | 711142559.S | Zhotovenie izolácie proti zemnej vlhkosti a tlakovej vode zvislá NAIP pritavením | m2 | 3
45 | 628340000100.S | Pás asfaltový SBS s bridličným posypom hr. 5,5 mm vystužený netkanou polyesterovou rohožou | m2 | 4.32
46 | 998711101.S | Presun hmôt pre izoláciu proti vode v objektoch výšky do 6 m | t | 0.041

## P22314
Výkaz výmer
Stavba: Rekonštrukcia ciest a mostov II/526 Devičie–Senohrad a II/527 Dobrá Niva–Senohrad, I.etapa–úseky v rámci okresu Krupina Časť B: Cesta II/526 od križovatky s cestou I/66 v ckm 0,000 po ckm 6,291
Objekt: SO KA-526 Rekonštrukcia cesty II/526 v km 0,000 - 16,108
Časť: SO KA-526.01/B Rekonštrukcia cesty II/526 v km 0,000 - 6,291
Podčasť: |  | P22314 Čiastočná rekonštrukcia ŽB rám. priepustu 800x800, P22314, km 2,910
Č. | Kód položky | Popis | MJ | Množstvo celkom | Cena jednotková | Cena celkom
1 | 2 | 3 | 4 | 5 | 6 | 7
| HSV | Práce a dodávky HSV
| 1 | Zemné práce
1 | 131201101.S | Výkop nezapaženej jamy v hornine 3, do 100 m3 | m3 | 43.2
2 | 162301102.S | Vodorovné premiestnenie výkopku po spevnenej ceste z horniny tr.1-4, do 100 m3 na vzdialenosť do 1000 m | m3 | 14.6
3 | 162501102.S | Vodorovné premiestnenie výkopku po spevnenej ceste z horniny tr.1-4, do 100 m3 na vzdialenosť do 3000 m | m3 | 35.9
4 | 162501105.S | Vodorovné premiestnenie výkopku po spevnenej ceste z horniny tr.1-4, do 100 m3, príplatok k cene za každých ďalšich a začatých 1000 m | m3 | 969.3
5 | 167101101.S | Nakladanie neuľahnutého výkopku z hornín tr.1-4 do 100 m3 | m3 | 7.3
6 | 171101112.S | Uloženie sypaniny do násypu nesúdržnej horníny mimo aktivívnej zóny | m3 | 7.3
7 | 171201201.S | Uloženie sypaniny na skládky do 100 m3 | m3 | 7.3
8 | 171209002.S | Poplatok za skladovanie - zemina a kamenivo (17 05) ostatné | t | 71.626
9 | 181101102.S | Úprava pláne v zárezoch v hornine 1-4 so zhutnením | m2 | 11.8
10 | 182201101.S | Svahovanie trvalých svahov v násype | m2 | 16.5
| 3 | Zvislé a kompletné konštrukcie
11 | 311301003.SR | Vyplnenie trhlín hrúbky do 10 mm epoxidovou živicou a trvalo pružnou zálievkou | m | 1.8
12 | 317171121.S | Kotvenie monolitického betónu rímsy do mostovky kotvou do vývrtu | ks | 36
13 | 589510002700.S | Výstuž do betónu z ocele 10 505 (B500) D 16 mm | t | 0.024
14 | 317321119.S | Mostové rímsy z betónu železového triedy C 35/45 | m3 | 1.2
15 | 317353121.S | Debnenie mostných ríms všetkých tvarov - zhotovenie | m2 | 10.8
16 | 317353221.S | Debnenie mostových ríms všetkých tvarov - odstránenie | m2 | 10.8
17 | 317361216.S | Výstuž mostných ríms z betonárskej ocele 10 505 | t | 0.116
18 | 348171121.S | Osadenie mostného oceľového zábradlia trvalého do betónu ríms priamo | m | 7
19 | 55356000800R | Zábradlie z oceľových profilov výšky 1100 mm, vrátane povrchovej úpravy podľa PD | kg | 405.85
| 5 | Komunikácie
20 | 594511111.SR | Dlažba z lomového kameňa hr. 150 mm do lôžka z betónu tr. C 16/20 hr. 100 mm s vyplnením škár cementovou maltou | m2 | 19.3
21 | 596912211.S | Kladenie betónovej dlažby z vegetačných tvárnic hr. 80 mm, do lôžka z kameniva ťaženého, veľkosti do 0,25 m2, plochy do 50 m2 | m2 | 62
22 | 592460020100.SR | Dlažba betónová zatrávňovacia, rozmer 600x400x80 mm, prírodná | m2 | 62.62
| 9 | Ostatné konštrukcie a práce-búranie
23 | 914112111.S | Tabuľka s označením evidenčného čísla mostu | ks | 1
24 | 914112111.SR | Informačná tabuľka - vlys do betonového bločku 490x350x100mm | ks | 1
25 | 935111111.S | Osadenie priekopového žľabu z betónových priekop. tvárnic šírky do 500 mm | m | 6.2
26 | 592270002100 | Odvodňovací žľab SEMMELROCK, lxšxv 500x250x140 mm, prehĺbenie 80 mm, sivá | ks | 25.048
27 | 938902312 | Čistenie betónového podkladu vysokotlakovým vodným lúčom do hrúbky 5 mm - stien | m2 | 51.1
28 | 938909405.S | Čistenie priekop spevnených ručne pri šírke dna nad 400 mm o objeme nánosu nad 0,15 do 0,30 m3/m, -0,19460 t | m | 36
29 | 959991011.SR | Zošitie trhlín nad 10mm metódou dodatočne vlepovanej nerezovej helikálnej vysokopevnostnej výstuže | m | 0.91
30 | 961051111.S | Búranie mostných základov, muriva a pilierov alebo nosných konštrukcií zo železobetónu, -2,40000t | m3 | 0.4
31 | 977141120.SR | Vrty pre kotvy do betónu priemeru 20 mm hĺbky 150 mm s vyplnením epoxidovým tmelom | ks | 36
32 | 979084216.S | Vodorovná doprava vybúraných hmôt po suchu bez naloženia, ale so zložením na vzdialenosť do 5 km | t | 7.966
33 | 979084219.S | Príplatok k cene za každých ďalších aj začatých 5 km nad 5 km | t | 39.828
34 | 979087213.S | Nakladanie na dopravné prostriedky pre vodorovnú dopravu vybúraných hmôt | t | 0.96
35 | 979089012 | Poplatok za skladovanie - betón, tehly, dlaždice (17 01) ostatné | t | 0.96
| 99 | Presun hmôt HSV
36 | 998212111.S | Presun hmôt pre mosty murované, monolitické,betónové,kovové,výšky mosta do 20 m | t | 30.429
| PSV | Práce a dodávky PSV
| 711 | Izolácie proti vode a vlhkosti
37 | 711112001.S | Zhotovenie izolácie proti zemnej vlhkosti zvislá penetračným náterom za studena | m2 | 10.8
38 | 246170000900.S | Lak asfaltový penetračný | t | 0.004
39 | 711112002.S | Zhotovenie izolácie proti zemnej vlhkosti zvislá asfaltovým lakom za studena | m2 | 21.6
40 | 246170001000.S | Lak asfaltový opravný | t | 0.018
41 | 998711101.S | Presun hmôt pre izoláciu proti vode v objektoch výšky do 6 m | t | 0.022

## P22315
Výkaz výmer
Stavba: Rekonštrukcia ciest a mostov II/526 Devičie–Senohrad a II/527 Dobrá Niva–Senohrad, I.etapa–úseky v rámci okresu Krupina Časť B: Cesta II/526 od križovatky s cestou I/66 v ckm 0,000 po ckm 6,291
Objekt: SO KA-526 Rekonštrukcia cesty II/526 v km 0,000 - 16,108
Časť: SO KA-526.01/B Rekonštrukcia cesty II/526 v km 0,000 - 6,291
Podčasť: |  | P22315 Čiastočná rekonštrukcia ŽB rám. priepustu 700x600, P22315, km 3,317
Č. | Kód položky | Popis | MJ | Množstvo celkom | Cena jednotková | Cena celkom
1 | 2 | 3 | 4 | 5 | 6 | 7
| HSV | Práce a dodávky HSV
| 1 | Zemné práce
1 | 131201101.S | Výkop nezapaženej jamy v hornine 3, do 100 m3 | m3 | 2
2 | 162301102.S | Vodorovné premiestnenie výkopku po spevnenej ceste z horniny tr.1-4, do 100 m3 na vzdialenosť do 1000 m | m3 | 1.4
3 | 162501102.S | Vodorovné premiestnenie výkopku po spevnenej ceste z horniny tr.1-4, do 100 m3 na vzdialenosť do 3000 m | m3 | 1.3
4 | 162501105.S | Vodorovné premiestnenie výkopku po spevnenej ceste z horniny tr.1-4, do 100 m3, príplatok k cene za každých ďalšich a začatých 1000 m | m3 | 35.1
5 | 167101101.S | Nakladanie neuľahnutého výkopku z hornín tr.1-4 do 100 m3 | m3 | 0.7
6 | 171101112.S | Uloženie sypaniny do násypu nesúdržnej horníny mimo aktivívnej zóny | m3 | 0.7
7 | 171201201.S | Uloženie sypaniny na skládky do 100 m3 | m3 | 0.7
8 | 171209002.S | Poplatok za skladovanie - zemina a kamenivo (17 05) ostatné | t | 2.34
9 | 181101102.S | Úprava pláne v zárezoch v hornine 1-4 so zhutnením | m2 | 7
10 | 182201101.S | Svahovanie trvalých svahov v násype | m2 | 3
| 3 | Zvislé a kompletné konštrukcie
11 | 311301003.SR | Vyplnenie trhlín hrúbky do 10 mm epoxidovou živicou a trvalo pružnou zálievkou | m | 1.1
| 5 | Komunikácie
12 | 594511111.SR | Dlažba z lomového kameňa hr. 150 mm do lôžka z betónu tr. C 16/20 hr. 100 mm s vyplnením škár cementovou maltou | m2 | 13
| 6 | Úpravy povrchov, podlahy, osadenie
13 | 622661335.S | Zjednocujúci náter betónových konštrukcií | m2 | 5.5
14 | 627471353R | Adhézny mostík zo sanačnej stierky | m2 | 0.275
15 | 627471352 | Vyrovnanie zvisých plôch stierkou zo sanačnej malty, 1 vrstva hr. 4 mm | m2 | 5.5
| 9 | Ostatné konštrukcie a práce-búranie
16 | 914112111.S | Tabuľka s označením evidenčného čísla mostu | ks | 1
17 | 938902312 | Čistenie betónového podkladu vysokotlakovým vodným lúčom do hrúbky 5 mm - stien | m2 | 36.5
18 | 959991011.SR | Zošitie trhlín nad 10mm metódou dodatočne vlepovanej nerezovej helikálnej vysokopevnostnej výstuže | m | 0.55
19 | 966005211.S | Rozobranie cestného zábradlia so stĺpikmi osadenými do ríms alebo krycích dosiek, -0,02500t | m | 4
| 99 | Presun hmôt HSV
20 | 998212111.S | Presun hmôt pre mosty murované, monolitické,betónové,kovové,výšky mosta do 20 m | t | 8.014

## P22338
Výkaz výmer
Stavba: Rekonštrukcia ciest a mostov II/526 Devičie–Senohrad a II/527 Dobrá Niva–Senohrad, I.etapa–úseky v rámci okresu Krupina Časť B: Cesta II/526 od križovatky s cestou I/66 v ckm 0,000 po ckm 6,291
Objekt: SO KA-526 Rekonštrukcia cesty II/526 v km 0,000 - 16,108
Časť: SO KA-526.01/B Rekonštrukcia cesty II/526 v km 0,000 - 6,291
Podčasť: |  | P22338 Čiastočná rekonštrukcia ŽB rám. priepustu 800x800, P22338, km 3,901
Č. | Kód položky | Popis | MJ | Množstvo celkom | Cena jednotková | Cena celkom
1 | 2 | 3 | 4 | 5 | 6 | 7
| HSV | Práce a dodávky HSV
| 1 | Zemné práce
1 | 131201101.S | Výkop nezapaženej jamy v hornine 3, do 100 m3 | m3 | 4.5
2 | 162301102.S | Vodorovné premiestnenie výkopku po spevnenej ceste z horniny tr.1-4, do 100 m3 na vzdialenosť do 1000 m | m3 | 4
3 | 162501102.S | Vodorovné premiestnenie výkopku po spevnenej ceste z horniny tr.1-4, do 100 m3 na vzdialenosť do 3000 m | m3 | 2.5
4 | 162501105.S | Vodorovné premiestnenie výkopku po spevnenej ceste z horniny tr.1-4, do 100 m3, príplatok k cene za každých ďalšich a začatých 1000 m | m3 | 67.5
5 | 167101101.S | Nakladanie neuľahnutého výkopku z hornín tr.1-4 do 100 m3 | m3 | 2
6 | 171101112.S | Uloženie sypaniny do násypu nesúdržnej horníny mimo aktivívnej zóny | m3 | 2
7 | 171201201.S | Uloženie sypaniny na skládky do 100 m3 | m3 | 2
8 | 181101102.S | Úprava pláne v zárezoch v hornine 1-4 so zhutnením | m2 | 12
9 | 182201101.S | Svahovanie trvalých svahov v násype | m2 | 7
| 3 | Zvislé a kompletné konštrukcie
10 | 311301003.SR | Vyplnenie trhlín hrúbky do 10 mm epoxidovou živicou a trvalo pružnou zálievkou | m | 1.37
| 5 | Komunikácie
11 | 594511111.SR | Dlažba z lomového kameňa hr. 150 mm do lôžka z betónu tr. C 16/20 hr. 100 mm s vyplnením škár cementovou maltou | m2 | 19
| 6 | Úpravy povrchov, podlahy, osadenie
12 | 622661335.S | Zjednocujúci náter betónových konštrukcií | m2 | 6.84
13 | 627471353R | Adhézny mostík zo sanačnej stierky | m2 | 0.342
14 | 627471352 | Vyrovnanie zvisých plôch stierkou zo sanačnej malty, 1 vrstva hr. 4 mm | m2 | 6.84
| 9 | Ostatné konštrukcie a práce-búranie
15 | 914112111.S | Tabuľka s označením evidenčného čísla mostu | ks | 1
16 | 938902312 | Čistenie betónového podkladu vysokotlakovým vodným lúčom do hrúbky 5 mm - stien | m2 | 47.84
17 | 959991011.SR | Zošitie trhlín nad 10mm metódou dodatočne vlepovanej nerezovej helikálnej vysokopevnostnej výstuže | m | 0.68
| 99 | Presun hmôt HSV
18 | 998212111.S | Presun hmôt pre mosty murované, monolitické,betónové,kovové,výšky mosta do 20 m | t | 11.668

## P22347
Výkaz výmer
Stavba: Rekonštrukcia ciest a mostov II/526 Devičie–Senohrad a II/527 Dobrá Niva–Senohrad, I.etapa–úseky v rámci okresu Krupina Časť B: Cesta II/526 od križovatky s cestou I/66 v ckm 0,000 po ckm 6,291
Objekt: SO KA-526 Rekonštrukcia cesty II/526 v km 0,000 - 16,108
Časť: SO KA-526.01/B Rekonštrukcia cesty II/526 v km 0,000 - 6,291
Podčasť: |  | P22347 Prestavba na nový rámový priepust 800x800, P22347, km 5,394
Č. | Kód položky | Popis | MJ | Množstvo celkom | Cena jednotková | Cena celkom
1 | 2 | 3 | 4 | 5 | 6 | 7
| HSV | Práce a dodávky HSV
| 1 | Zemné práce
1 | 131201101.S | Výkop nezapaženej jamy v hornine 3, do 100 m3 | m3 | 56
2 | 162301102.S | Vodorovné premiestnenie výkopku po spevnenej ceste z horniny tr.1-4, do 100 m3 na vzdialenosť do 1000 m | m3 | 9
3 | 162501102.S | Vodorovné premiestnenie výkopku po spevnenej ceste z horniny tr.1-4, do 100 m3 na vzdialenosť do 3000 m | m3 | 51.5
4 | 162501105.S | Vodorovné premiestnenie výkopku po spevnenej ceste z horniny tr.1-4, do 100 m3, príplatok k cene za každých ďalšich a začatých 1000 m | m3 | 1390.5
5 | 167101101.S | Nakladanie neuľahnutého výkopku z hornín tr.1-4 do 100 m3 | m3 | 4.5
6 | 171101112.S | Uloženie sypaniny do násypu nesúdržnej horníny mimo aktivívnej zóny | m3 | 4.5
7 | 171201201.S | Uloženie sypaniny na skládky do 100 m3 | m3 | 4.5
8 | 171209002.S | Poplatok za skladovanie - zemina a kamenivo (17 05) ostatné | t | 96.592
9 | 174101001.S | Zásyp sypaninou so zhutnením jám, šachiet, rýh, zárezov alebo okolo objektov do 100 m3 | m3 | 5
10 | 583310003200.S | Štrkopiesok frakcia 0-32 mm | t | 9.75
11 | 181101102.S | Úprava pláne v zárezoch v hornine 1-4 so zhutnením | m2 | 12
12 | 182201101.S | Svahovanie trvalých svahov v násype | m2 | 3.3
| 2 | Zakladanie
13 | 274321118.S | Základové pásy, prahy, vence mostných konštrukcií z betónu železového tr. C 30/37 | m3 | 9.35
14 | 274362212.S | Výstuž základových pásov, prahov, vencov a ostruh zo zváraných sietí nad 3,5 do 6 kg/m2 mostných konštrukcií | t | 0.3
| 3 | Zvislé a kompletné konštrukcie
15 | 317321119.S | Mostové rímsy z betónu železového triedy C 35/45 | m3 | 1.4
16 | 317353121.S | Debnenie mostných ríms všetkých tvarov - zhotovenie | m2 | 52
17 | 317353221.S | Debnenie mostových ríms všetkých tvarov - odstránenie | m2 | 52
18 | 317361216.S | Výstuž mostných ríms z betonárskej ocele 10 505 | t | 0.116
19 | 389121111.S | Osadenie dielcov rámovej konštrukcie priepustov a podchodov hmotnosti do 5 t | ks | 8
20 | 593830000288.SR | Mostný prefabrikát ramovy priepust lxšxv 1000x800x800 mm | ks | 8
| 4 | Vodorovné konštrukcie
21 | 451315114.S | Podkladová alebo výplňová vrstva z betónu tr. C 12/15 hr. do 100 mm | m2 | 8.7
| 5 | Komunikácie
22 | 594511111.SR | Dlažba z lomového kameňa hr. 150 mm do lôžka z betónu tr. C 16/20 hr. 100 mm s vyplnením škár cementovou maltou | m2 | 19
| 6 | Úpravy povrchov, podlahy, osadenie
23 | 622661335.S | Zjednocujúci náter betónových konštrukcií | m2 | 12.8
| 9 | Ostatné konštrukcie a práce-búranie
24 | 914112111.S | Tabuľka s označením evidenčného čísla mostu | ks | 1
25 | 914112111.SR | Informačná tabuľka - vlys do betonového bločku 490x350x100mm | ks | 2
26 | 931994142.S | Tesnenie dilatačnej škáry betónovej konštrukcia polyuretanovým tmelom do pl. 4,0 cm2 | m | 25.6
27 | 935111211.S | Osadenie priekopového žľabu z betónových priekopových tvárnic šírky nad 500 do 800 mm | m | 4
28 | 592270001800 | Tvárnica priekopová lxšxv 620x300x154,5(75) mm; (napr. PREMAC TBM 1-60) | ks | 13.2
29 | 938909405.S | Čistenie priekop spevnených ručne pri šírke dna nad 400 mm o objeme nánosu nad 0,15 do 0,30 m3/m, -0,19460 t | m | 20
30 | 961051111.S | Búranie mostných základov, muriva a pilierov alebo nosných konštrukcií zo železobetónu, -2,40000t | m3 | 10.2
31 | 979084216.S | Vodorovná doprava vybúraných hmôt po suchu bez naloženia, ale so zložením na vzdialenosť do 5 km | t | 28.372
32 | 979084219.S | Príplatok k cene za každých ďalších aj začatých 5 km nad 5 km | t | 141.86
33 | 979087213.S | Nakladanie na dopravné prostriedky pre vodorovnú dopravu vybúraných hmôt | t | 24.48
34 | 979089012 | Poplatok za skladovanie - betón, tehly, dlaždice (17 01) ostatné | t | 24.48
| 99 | Presun hmôt HSV
35 | 998212111.S | Presun hmôt pre mosty murované, monolitické,betónové,kovové,výšky mosta do 20 m | t | 93.706
| PSV | Práce a dodávky PSV
| 711 | Izolácie proti vode a vlhkosti
36 | 711112001.S | Zhotovenie izolácie proti zemnej vlhkosti zvislá penetračným náterom za studena | m2 | 26.8
37 | 246170000900.S | Lak asfaltový penetračný | t | 0.009
38 | 711112002.S | Zhotovenie izolácie proti zemnej vlhkosti zvislá asfaltovým lakom za studena | m2 | 26.8
39 | 246170001000.S | Lak asfaltový opravný | t | 0.023
40 | 711142559.S | Zhotovenie izolácie proti zemnej vlhkosti a tlakovej vode zvislá NAIP pritavením | m2 | 13.4
41 | 628340000100.S | Pás asfaltový SBS s bridličným posypom hr. 5,5 mm vystužený netkanou polyesterovou rohožou | m2 | 19.296
42 | 998711101.S | Presun hmôt pre izoláciu proti vode v objektoch výšky do 6 m | t | 0.182

## P22350
Výkaz výmer
Stavba: Rekonštrukcia ciest a mostov II/526 Devičie–Senohrad a II/527 Dobrá Niva–Senohrad, I.etapa–úseky v rámci okresu Krupina Časť B: Cesta II/526 od križovatky s cestou I/66 v ckm 0,000 po ckm 6,291
Objekt: SO KA-526 Rekonštrukcia cesty II/526 v km 0,000 - 16,108
Časť: SO KA-526.01/B Rekonštrukcia cesty II/526 v km 0,000 - 6,291
Podčasť: |  | P22350 Čiastočná rekonštrukcia ŽB rám. priepustu 700x700, P22350, km 5,831
Č. | Kód položky | Popis | MJ | Množstvo celkom | Cena jednotková | Cena celkom
1 | 2 | 3 | 4 | 5 | 6 | 7
| HSV | Práce a dodávky HSV
| 1 | Zemné práce
1 | 131201101.S | Výkop nezapaženej jamy v hornine 3, do 100 m3 | m3 | 7
2 | 162301102.S | Vodorovné premiestnenie výkopku po spevnenej ceste z horniny tr.1-4, do 100 m3 na vzdialenosť do 1000 m | m3 | 4
3 | 162501102.S | Vodorovné premiestnenie výkopku po spevnenej ceste z horniny tr.1-4, do 100 m3 na vzdialenosť do 3000 m | m3 | 5
4 | 162501105.S | Vodorovné premiestnenie výkopku po spevnenej ceste z horniny tr.1-4, do 100 m3, príplatok k cene za každých ďalšich a začatých 1000 m | m3 | 135
5 | 167101101.S | Nakladanie neuľahnutého výkopku z hornín tr.1-4 do 100 m3 | m3 | 2
6 | 171101112.S | Uloženie sypaniny do násypu nesúdržnej horníny mimo aktivívnej zóny | m3 | 2
7 | 171201201.S | Uloženie sypaniny na skládky do 100 m3 | m3 | 2
8 | 171209002.S | Poplatok za skladovanie - zemina a kamenivo (17 05) ostatné | t | 9.195
9 | 181101102.S | Úprava pláne v zárezoch v hornine 1-4 so zhutnením | m2 | 5.26
10 | 182201101.S | Svahovanie trvalých svahov v násype | m2 | 12
| 3 | Zvislé a kompletné konštrukcie
11 | 311301003.SR | Vyplnenie trhlín hrúbky do 10 mm epoxidovou živicou a trvalo pružnou zálievkou | m | 1.4
| 4 | Vodorovné konštrukcie
12 | 464511111 | Pohádzka dna alebo svahov akejkoľvek hrúbky z lomového kameňa neupraveného triedeného z terénu | m3 | 0.6
| 5 | Komunikácie
13 | 594511111.SR | Dlažba z lomového kameňa hr. 150 mm do lôžka z betónu tr. C 16/20 hr. 100 mm s vyplnením škár cementovou maltou | m2 | 14
14 | 594511112.SR | Dlažba z lomového kameňa hr. 200 mm do lôžka z betónu tr. C 25/30 hr. 150 mm s vyplnením škár cementovou maltou | m2 | 1.3
15 | 596912211.S | Kladenie betónovej dlažby z vegetačných tvárnic hr. 80 mm, do lôžka z kameniva ťaženého, veľkosti do 0,25 m2, plochy do 50 m2 | m2 | 6
16 | 592460020100.SR | Dlažba betónová zatrávňovacia, rozmer 600x400x80 mm, prírodná | m2 | 6.06
| 6 | Úpravy povrchov, podlahy, osadenie
17 | 622661335.S | Zjednocujúci náter betónových konštrukcií | m2 | 7
18 | 627471353R | Adhézny mostík zo sanačnej stierky | m2 | 0.35
19 | 627471352 | Vyrovnanie zvisých plôch stierkou zo sanačnej malty, 1 vrstva hr. 4 mm | m2 | 7
| 9 | Ostatné konštrukcie a práce-búranie
20 | 914112111.S | Tabuľka s označením evidenčného čísla mostu | ks | 1
21 | 938902312 | Čistenie betónového podkladu vysokotlakovým vodným lúčom do hrúbky 5 mm - stien | m2 | 51
22 | 938909405.S | Čistenie priekop spevnených ručne pri šírke dna nad 400 mm o objeme nánosu nad 0,15 do 0,30 m3/m, -0,19460 t | m | 1
23 | 959991011.SR | Zošitie trhlín nad 10mm metódou dodatočne vlepovanej nerezovej helikálnej vysokopevnostnej výstuže | m | 0.7
24 | 979084216.S | Vodorovná doprava vybúraných hmôt po suchu bez naloženia, ale so zložením na vzdialenosť do 5 km | t | 0.195
25 | 979084219.S | Príplatok k cene za každých ďalších aj začatých 5 km nad 5 km | t | 0.973
| 99 | Presun hmôt HSV
26 | 998212111.S | Presun hmôt pre mosty murované, monolitické,betónové,kovové,výšky mosta do 20 m | t | 11.951

## P22351
Výkaz výmer
Stavba: Rekonštrukcia ciest a mostov II/526 Devičie–Senohrad a II/527 Dobrá Niva–Senohrad, I.etapa–úseky v rámci okresu Krupina Časť B: Cesta II/526 od križovatky s cestou I/66 v ckm 0,000 po ckm 6,291
Objekt: SO KA-526 Rekonštrukcia cesty II/526 v km 0,000 - 16,108
Časť: SO KA-526.01/B Rekonštrukcia cesty II/526 v km 0,000 - 6,291
Podčasť: |  | P22351 Čiastočná rekonštrukcia ŽB rám. priepustu 700x700, P22351, km 5,989
Č. | Kód položky | Popis | MJ | Množstvo celkom | Cena jednotková | Cena celkom
1 | 2 | 3 | 4 | 5 | 6 | 7
| HSV | Práce a dodávky HSV
| 1 | Zemné práce
1 | 131201101.S | Výkop nezapaženej jamy v hornine 3, do 100 m3 | m3 | 5.5
2 | 162501102.S | Vodorovné premiestnenie výkopku po spevnenej ceste z horniny tr.1-4, do 100 m3 na vzdialenosť do 3000 m | m3 | 5.5
3 | 162501105.S | Vodorovné premiestnenie výkopku po spevnenej ceste z horniny tr.1-4, do 100 m3, príplatok k cene za každých ďalšich a začatých 1000 m | m3 | 148.5
4 | 171209002.S | Poplatok za skladovanie - zemina a kamenivo (17 05) ostatné | t | 11.108
5 | 181101102.S | Úprava pláne v zárezoch v hornine 1-4 so zhutnením | m2 | 3.5
6 | 182201101.S | Svahovanie trvalých svahov v násype | m2 | 9
| 3 | Zvislé a kompletné konštrukcie
7 | 311301003.SR | Vyplnenie trhlín hrúbky do 10 mm epoxidovou živicou a trvalo pružnou zálievkou | m | 1.4
| 4 | Vodorovné konštrukcie
8 | 464511111 | Pohádzka dna alebo svahov akejkoľvek hrúbky z lomového kameňa neupraveného triedeného z terénu | m3 | 0.3
| 5 | Komunikácie
9 | 594511111.SR | Dlažba z lomového kameňa hr. 150 mm do lôžka z betónu tr. C 16/20 hr. 100 mm s vyplnením škár cementovou maltou | m2 | 2
10 | 594511112.SR | Dlažba z lomového kameňa hr. 200 mm do lôžka z betónu tr. C 25/30 hr. 150 mm s vyplnením škár cementovou maltou | m2 | 1
| 6 | Úpravy povrchov, podlahy, osadenie
11 | 622661335.S | Zjednocujúci náter betónových konštrukcií | m2 | 7
12 | 627471353R | Adhézny mostík zo sanačnej stierky | m2 | 0.35
13 | 627471352 | Vyrovnanie zvisých plôch stierkou zo sanačnej malty, 1 vrstva hr. 4 mm | m2 | 7
| 9 | Ostatné konštrukcie a práce-búranie
14 | 914112111.S | Tabuľka s označením evidenčného čísla mostu | ks | 1
15 | 914112111.SR | Informačná tabuľka - vlys do betonového bločku 490x350x100mm | ks | 1
16 | 935111111.S | Osadenie priekopového žľabu z betónových priekop. tvárnic šírky do 500 mm | m | 1.4
17 | 592270002100 | Odvodňovací žľab SEMMELROCK, lxšxv 500x250x140 mm, prehĺbenie 80 mm, sivá | ks | 5.656
18 | 938902312 | Čistenie betónového podkladu vysokotlakovým vodným lúčom do hrúbky 5 mm - stien | m2 | 51
19 | 938909402.S | Čistenie priekop spevnených ručne pri šírke dna do 400 mm o objeme nánosu nad 0,15 do 0,30 m3/m, -0,17250 t | m | 7
20 | 959991011.SR | Zošitie trhlín nad 10mm metódou dodatočne vlepovanej nerezovej helikálnej vysokopevnostnej výstuže | m | 0.7
21 | 979084216.S | Vodorovná doprava vybúraných hmôt po suchu bez naloženia, ale so zložením na vzdialenosť do 5 km | t | 1.208
22 | 979084219.S | Príplatok k cene za každých ďalších aj začatých 5 km nad 5 km | t | 6.038
| 99 | Presun hmôt HSV
23 | 998212111.S | Presun hmôt pre mosty murované, monolitické,betónové,kovové,výšky mosta do 20 m | t | 2.938

## P22352
Výkaz výmer
Stavba: Rekonštrukcia ciest a mostov II/526 Devičie–Senohrad a II/527 Dobrá Niva–Senohrad, I.etapa–úseky v rámci okresu Krupina Časť B: Cesta II/526 od križovatky s cestou I/66 v ckm 0,000 po ckm 6,291
Objekt: SO KA-526 Rekonštrukcia cesty II/526 v km 0,000 - 16,108
Časť: SO KA-526.01/B Rekonštrukcia cesty II/526 v km 0,000 - 6,291
Podčasť: |  | P22352 Prestavba na nový rúrový priepust DN800, P22352, km 6,285
Č. | Kód položky | Popis | MJ | Množstvo celkom | Cena jednotková | Cena celkom
1 | 2 | 3 | 4 | 5 | 6 | 7
| HSV | Práce a dodávky HSV
| 1 | Zemné práce
1 | 131201101.S | Výkop nezapaženej jamy v hornine 3, do 100 m3 | m3 | 69
2 | 162301102.S | Vodorovné premiestnenie výkopku po spevnenej ceste z horniny tr.1-4, do 100 m3 na vzdialenosť do 1000 m | m3 | 4
3 | 162501102.S | Vodorovné premiestnenie výkopku po spevnenej ceste z horniny tr.1-4, do 100 m3 na vzdialenosť do 3000 m | m3 | 67
4 | 162501105.S | Vodorovné premiestnenie výkopku po spevnenej ceste z horniny tr.1-4, do 100 m3, príplatok k cene za každých ďalšich a začatých 1000 m | m3 | 1809
5 | 167101101.S | Nakladanie neuľahnutého výkopku z hornín tr.1-4 do 100 m3 | m3 | 2
6 | 171101112.S | Uloženie sypaniny do násypu nesúdržnej horníny mimo aktivívnej zóny | m3 | 2
7 | 171201201.S | Uloženie sypaniny na skládky do 100 m3 | m3 | 2
8 | 171209002.S | Poplatok za skladovanie - zemina a kamenivo (17 05) ostatné | t | 120.6
9 | 174101001.S | Zásyp sypaninou so zhutnením jám, šachiet, rýh, zárezov alebo okolo objektov do 100 m3 | m3 | 33
10 | 583310003200.S | Štrkopiesok frakcia 0-32 mm | t | 64.35
11 | 181101102.S | Úprava pláne v zárezoch v hornine 1-4 so zhutnením | m2 | 8.5
12 | 182201101.S | Svahovanie trvalých svahov v násype | m2 | 3.3
| 2 | Zakladanie
13 | 274321118.S | Základové pásy, prahy, vence mostných konštrukcií z betónu železového tr. C 30/37 | m3 | 5.1
14 | 274362212.S | Výstuž základových pásov, prahov, vencov a ostruh zo zváraných sietí nad 3,5 do 6 kg/m2 mostných konštrukcií | t | 0.189
| 3 | Zvislé a kompletné konštrukcie
15 | 317321119.S | Mostové rímsy z betónu železového triedy C 35/45 | m3 | 0.87
16 | 317353121.S | Debnenie mostných ríms všetkých tvarov - zhotovenie | m2 | 26
17 | 317353221.S | Debnenie mostových ríms všetkých tvarov - odstránenie | m2 | 26
18 | 317361216.S | Výstuž mostných ríms z betonárskej ocele 10 505 | t | 0.074
| 4 | Vodorovné konštrukcie
19 | 451315114.S | Podkladová alebo výplňová vrstva z betónu tr. C 12/15 hr. do 100 mm | m2 | 6
| 5 | Komunikácie
20 | 594511111.SR | Dlažba z lomového kameňa hr. 150 mm do lôžka z betónu tr. C 16/20 hr. 100 mm s vyplnením škár cementovou maltou | m2 | 17.8
| 6 | Úpravy povrchov, podlahy, osadenie
21 | 622661335.S | Zjednocujúci náter betónových konštrukcií | m2 | 9.2
| 9 | Ostatné konštrukcie a práce-búranie
22 | 914112111.S | Tabuľka s označením evidenčného čísla mostu | ks | 1
23 | 914112111.SR | Informačná tabuľka - vlys do betonového bločku 490x350x100mm | ks | 1
24 | 919541116.S | Zhotovenie priepustu alebo zjazdu z rúr plastových HDPE ryhovaných hrdlových alebo spojkových DN 800 | m | 9.9
25 | 286130035700 | Rúra HDPE na vodu PE100 PN16 SDR11 800x72,6x13 m, (napr. WAVIN) | m | 10.049
26 | 961051111.S | Búranie mostných základov, muriva a pilierov alebo nosných konštrukcií zo železobetónu, -2,40000t | m3 | 15.8
27 | 979084216.S | Vodorovná doprava vybúraných hmôt po suchu bez naloženia, ale so zložením na vzdialenosť do 5 km | t | 37.92
28 | 979084219.S | Príplatok k cene za každých ďalších aj začatých 5 km nad 5 km | t | 189.6
29 | 979087213.S | Nakladanie na dopravné prostriedky pre vodorovnú dopravu vybúraných hmôt | t | 37.92
30 | 979089012 | Poplatok za skladovanie - betón, tehly, dlaždice (17 01) ostatné | t | 37.92
| 99 | Presun hmôt HSV
31 | 998212111.S | Presun hmôt pre mosty murované, monolitické,betónové,kovové,výšky mosta do 20 m | t | 93.081
| PSV | Práce a dodávky PSV
| 711 | Izolácie proti vode a vlhkosti
32 | 711112001.S | Zhotovenie izolácie proti zemnej vlhkosti zvislá penetračným náterom za studena | m2 | 26.8
33 | 246170000900.S | Lak asfaltový penetračný | t | 0.009
34 | 711112002.S | Zhotovenie izolácie proti zemnej vlhkosti zvislá asfaltovým lakom za studena | m2 | 26.8
35 | 246170001000.S | Lak asfaltový opravný | t | 0.023
36 | 711142559.S | Zhotovenie izolácie proti zemnej vlhkosti a tlakovej vode zvislá NAIP pritavením | m2 | 13.4
37 | 628340000100.S | Pás asfaltový SBS s bridličným posypom hr. 5,5 mm vystužený netkanou polyesterovou rohožou | m2 | 19.296
38 | 998711101.S | Presun hmôt pre izoláciu proti vode v objektoch výšky do 6 m | t | 0.182

## P22504
Výkaz výmer
Stavba: Rekonštrukcia ciest a mostov II/526 Devičie–Senohrad a II/527 Dobrá Niva–Senohrad, I.etapa–úseky v rámci okresu Krupina Časť B: Cesta II/526 od križovatky s cestou I/66 v ckm 0,000 po ckm 6,291
Objekt: SO KA-526 Rekonštrukcia cesty II/526 v km 0,000 - 16,108
Časť: SO KA-526.01/B Rekonštrukcia cesty II/526 v km 0,000 - 6,291
Podčasť: |  | P22504 Čiastočná rekonštrukcia rúrový priepustu DN600, P22504, km neurčený
Č. | Kód položky | Popis | MJ | Množstvo celkom | Cena jednotková | Cena celkom
1 | 2 | 3 | 4 | 5 | 6 | 7
| HSV | Práce a dodávky HSV
| 1 | Zemné práce
1 | 131201101.S | Výkop nezapaženej jamy v hornine 3, do 100 m3 | m3 | 0.4
2 | 162301102.S | Vodorovné premiestnenie výkopku po spevnenej ceste z horniny tr.1-4, do 100 m3 na vzdialenosť do 1000 m | m3 | 0.8
3 | 167101101.S | Nakladanie neuľahnutého výkopku z hornín tr.1-4 do 100 m3 | m3 | 0.4
4 | 171101112.S | Uloženie sypaniny do násypu nesúdržnej horníny mimo aktivívnej zóny | m3 | 0.4
5 | 171201201.S | Uloženie sypaniny na skládky do 100 m3 | m3 | 0.4
6 | 171209002.S | Poplatok za skladovanie - zemina a kamenivo (17 05) ostatné | t | 1.38
7 | 174101001.S | Zásyp sypaninou so zhutnením jám, šachiet, rýh, zárezov alebo okolo objektov do 100 m3 | m3 | 0.6
8 | 583310003200.S | Štrkopiesok frakcia 0-32 mm | t | 1.17
9 | 181101102.S | Úprava pláne v zárezoch v hornine 1-4 so zhutnením | m2 | 0.5
10 | 182201101.S | Svahovanie trvalých svahov v násype | m2 | 1.4
| 3 | Zvislé a kompletné konštrukcie
11 | 311301003.SR | Vyplnenie trhlín hrúbky do 10 mm epoxidovou živicou a trvalo pružnou zálievkou | m | 0.46
12 | 317171121.S | Kotvenie monolitického betónu rímsy do mostovky kotvou do vývrtu | ks | 15
13 | 589510002700.S | Výstuž do betónu z ocele 10 505 (B500) D 16 mm | t | 0.01
14 | 317321119.S | Mostové rímsy z betónu železového triedy C 35/45 | m3 | 0.5
15 | 317353121.S | Debnenie mostných ríms všetkých tvarov - zhotovenie | m2 | 3.3
16 | 317353221.S | Debnenie mostových ríms všetkých tvarov - odstránenie | m2 | 3.3
17 | 317361216.S | Výstuž mostných ríms z betonárskej ocele 10 505 | t | 0.042
| 5 | Komunikácie
18 | 594511111.SR | Dlažba z lomového kameňa hr. 150 mm do lôžka z betónu tr. C 16/20 hr. 100 mm s vyplnením škár cementovou maltou | m2 | 1.9
| 6 | Úpravy povrchov, podlahy, osadenie
19 | 622661335.S | Zjednocujúci náter betónových konštrukcií | m2 | 2.3
20 | 627471353R | Adhézny mostík zo sanačnej stierky | m2 | 0.115
21 | 627471352 | Vyrovnanie zvisých plôch stierkou zo sanačnej malty, 1 vrstva hr. 4 mm | m2 | 2.3
| 9 | Ostatné konštrukcie a práce-búranie
22 | 914112111.S | Tabuľka s označením evidenčného čísla mostu | ks | 1
23 | 914112111.SR | Informačná tabuľka - vlys do betonového bločku 490x350x100mm | ks | 1
24 | 935111111.S | Osadenie priekopového žľabu z betónových priekop. tvárnic šírky do 500 mm | m | 1.6
25 | 592270002100 | Odvodňovací žľab SEMMELROCK, lxšxv 500x250x140 mm, prehĺbenie 80 mm, sivá | ks | 6.464
26 | 938902312 | Čistenie betónového podkladu vysokotlakovým vodným lúčom do hrúbky 5 mm - stien | m2 | 31.2
27 | 938909402.S | Čistenie priekop spevnených ručne pri šírke dna do 400 mm o objeme nánosu nad 0,15 do 0,30 m3/m, -0,17250 t | m | 8
28 | 959991011.SR | Zošitie trhlín nad 10mm metódou dodatočne vlepovanej nerezovej helikálnej vysokopevnostnej výstuže | m | 0.23
29 | 961051111.S | Búranie mostných základov, muriva a pilierov alebo nosných konštrukcií zo železobetónu, -2,40000t | m3 | 0.3
30 | 977141120.SR | Vrty pre kotvy do betónu priemeru 20 mm hĺbky 150 mm s vyplnením epoxidovým tmelom | ks | 15
31 | 979084216.S | Vodorovná doprava vybúraných hmôt po suchu bez naloženia, ale so zložením na vzdialenosť do 5 km | t | 2.1
32 | 979084219.S | Príplatok k cene za každých ďalších aj začatých 5 km nad 5 km | t | 10.5
33 | 979087213.S | Nakladanie na dopravné prostriedky pre vodorovnú dopravu vybúraných hmôt | t | 0.72
34 | 979089012 | Poplatok za skladovanie - betón, tehly, dlaždice (17 01) ostatné | t | 0.72
| 99 | Presun hmôt HSV
35 | 998212111.S | Presun hmôt pre mosty murované, monolitické,betónové,kovové,výšky mosta do 20 m | t | 4.238
| PSV | Práce a dodávky PSV
| 711 | Izolácie proti vode a vlhkosti
36 | 711112001.S | Zhotovenie izolácie proti zemnej vlhkosti zvislá penetračným náterom za studena | m2 | 1.5
37 | 246170000900.S | Lak asfaltový penetračný | t | 0.001
38 | 711112002.S | Zhotovenie izolácie proti zemnej vlhkosti zvislá asfaltovým lakom za studena | m2 | 3
39 | 246170001000.S | Lak asfaltový opravný | t | 0.003
40 | 998711101.S | Presun hmôt pre izoláciu proti vode v objektoch výšky do 6 m | t | 0.004

## SO KA-526.03B
Výkaz výmer
Stavba: Rekonštrukcia ciest a mostov II/526 Devičie–Senohrad a II/527 Dobrá Niva–Senohrad, I.etapa–úseky v rámci okresu Krupina Časť B: Cesta II/526 od križovatky s cestou I/66 v ckm 0,000 po ckm 6,291
Objekt: SO KA-526 Rekonštrukcia cesty II/526 v km 0,000 - 16,108
Časť: SO KA-526.03/B Cesta II/526 v km 0,000 - 6,291 - dopravné značenie - trvalé
Č. | Kód položky | Popis | MJ | Množstvo celkom | Cena jednotková | Cena celkom
1 | 2 | 3 | 4 | 5 | 6 | 7
| HSV | Práce a dodávky HSV
| 1 | Zemné práce
1 | 162503102.S | Vodorovné premiestnenie výkopku pre cesty po spevnenej ceste z horniny tr.1-4 do 1000 m3 na vzdialenosť do 3000 m | m3 | 3.84
2 | 162503103.S | Vodorovné premiestnenie výkopku pre cesty po spevnenej ceste z horniny tr.1-4 do 1000 m3, príplatok k cene za každých ďalšich a začatých 1000 m | m3 | 103.68
3 | 167101101.S | Nakladanie neuľahnutého výkopku z hornín tr.1-4 do 100 m3 | m3 | 3.84
4 | 171209002.S | Poplatok za skladovanie - zemina a kamenivo (17 05) ostatné | t | 6.912
| 9 | Ostatné konštrukcie a práce-búranie
5 | 914001111.S | Osadenie a montáž cestnej zvislej dopravnej značky na stĺpik, stĺp, konzolu alebo objekt | ks | 40
6 | 404410036330 | Regulačná značka ZDZ 264 "Koniec zákazu predchádzania", Zn lisovaná, V3 - kruh 750 mm, RA2, P3, E2, SP1 | ks | 18
7 | 404410036240 | Regulačná značka ZDZ 254 "Zákaz predchádzania", Zn lisovaná, V3 - kruh 750 mm, RA2, P3, E2, SP1 | ks | 22
8 | 404490008600 | Krytka stĺpika, d 60 mm, plastová | ks | 40
9 | 404490008400 | Stĺpik Zn, d 60 mm/1 bm, pre dopravné značky | ks | 140
10 | 404440000100 | Úchyt na stĺpik, d 60 mm, križový, Zn | ks | 40
11 | 914001221.S | Montáž cestnej zvislej dopravnej značky základnej veľkosti do 2 m2 objímkami na stĺpiky alebo konzoly | ks | 26
12 | 404410113163 | Informatívna značka ZDZ 305-50 "Obec (1-riadkový názov)", Zn lisovaná, V2-600x900 mm, RA2, P3, E2, SP1 | ks | 2
13 | 404410113172 | Informatívna značka ZDZ 306-50 "Koniec obce (1-riadkový názov)", Zn lisovaná, V2-600x900 mm, RA2, P3, E2, SP1 | ks | 2
14 | 404410001965 | Výstražná značka ZDZ 141-10 "Deti (umiestnenie vpravo)", Zn lisovaná, V2-900 mm, RA3, P3, E2, SP1 | ks | 2
15 | 404410177158VR1 | Tabuľový smerník doľava ZDZ 363-10, RA2, P3, E2, SP1 | ks | 6
16 | 404410177158VR2 | Tabuľový smerník doprava ZDZ 363-20, RA2, P3, E2, SP1 | ks | 5
17 | 404410177158VR4 | Tabuľový smerník doprava ZDZ 363-25, RA2, P3, E2, SP1 | ks | 2
18 | 404410177158VR3 | Tabuľový smerník doprava ZDZ 363-30, RA2, P3, E2, SP1 | ks | 1
19 | 404410177158VR4 | Tabuľový smerník doprava ZDZ 363-35, RA2, P3, E2, SP1 | ks | 1
20 | 404410177159VR3 | Šípový smerník ZDZ 366-24, RA2, P3, E2, SP1 | ks | 1
21 | 404410177159VR1 | Šípový smerník ZDZ 367-25, RA2, P3, E2, SP1 | ks | 2
22 | 404410177159VR2 | Šípový smerník ZDZ 367-15, RA2, P3, E2, SP1 | ks | 2
23 | 915711212.S | Vodorovné dopravné značenie striekané farbou deliacich čiar súvislých šírky 125 mm biela retroreflexná | m | 3305
24 | 915711312.S | Vodorovné dopravné značenie striekané farbou deliacich čiar prerušovaných šírky 125 mm biela retroreflexná | m | 3210.3
25 | 915711412.S | Vodorovné dopravné značenie striekané farbou vodiacich čiar súvislých šírky 250 mm biela retroreflexná | m | 15813
26 | 915711612.S | Vodorovné dopravné značenie dvojzložkovým studeným plastom deliacich čiar súvislých šírky 125 mm biela retroreflexná | m | 165
27 | 915721212.S | Vodorovné dopravné značenie striekané farbou prechodov pre chodcov, šípky, symboly a pod., biela retroreflexná | m2 | 340
28 | 915791111.S | Predznačenie pre značenie striekané farbou z náterových hmôt deliace čiary, vodiace prúžky | m | 22493.3
29 | 915791112.S | Predznačenie pre vodorovné značenie striekané farbou alebo vykonávané z náterových hmôt | m2 | 340
30 | 966006211.S | Odstránenie (demontáž) zvislej dopravnej značky zo stĺpov, stĺpikov alebo konzol, -0,00400t | ks | 32
31 | 979084113.S | Vodorovná doprava po suchu so zložením alebo preloženie na iný dopravný prostriedok okrem lode, do 1000 m | t | 0.128
| 99 | Presun hmôt HSV
32 | 998225111.S | Presun hmôt pre pozemnú komunikáciu a letisko s krytom asfaltovým akejkoľvek dĺžky objektu | t | 13.517
| M | Práce a dodávky M
| 22-M | Montáže oznamovacích a zabezpečovacích zariadení
33 | 220960602.SVR | Montáž merača rýchlosti cestných vozidiel s napájaním z verejného osvetlenia VO | ks | 1
34 | 404450002100.SVR | Merač rýchlosti vozidiel 3 miestny, napájanie z verejného osvletlenia | ks | 1

## SO KA-526.04B
Výkaz výmer
Stavba: Rekonštrukcia ciest a mostov II/526 Devičie–Senohrad a II/527 Dobrá Niva–Senohrad, I.etapa–úseky v rámci okresu Krupina Časť B: Cesta II/526 od križovatky s cestou I/66 v ckm 0,000 po ckm 6,291
Objekt: SO KA-526 Rekonštrukcia cesty II/526 v km 0,000 - 16,108
Časť: SO KA-526.04/B Cesta II/526 v km 0,000 – 6,291 – dopravné opatrenia a značenie počas výstavby
Č. | Kód položky | Popis | MJ | Množstvo celkom | Cena jednotková | Cena celkom
1 | 2 | 3 | 4 | 5 | 6 | 7
| HSV | Práce a dodávky HSV
| 9 | Ostatné konštrukcie a práce-búranie
1 | 9159004PC | Prenosné DDZ pre SO KA-526.04 pre obchádzku (viď PD schéma DDZ:394-11-51 - 1x, 394-21-51 - 2x, 394-31-51 - 1x, 101+509-51 - 3x, 392-50 - 2x, 253-70 - 4x, 231 - 3x, 212-10 - 3x, 210-30 - 5x, 211-20 - 1x, 702-42 - 28x, VS1 - 28ks, 701-54 - 6x, VS1 - 18ks ) | deň | 120
2 | 9159005PC | Prenosné DDZ pre SO KA-527.04 v intraviláne (viď PD schéma DDZ: 131 - 2x, 254 - 2x, 135 - 2x, 212-10 - 2x, 265 - 2x, 701-55 (svetlo na každej) - 2x, 702-45 (svetlo na každej druhej) -50x, vodorovne 601-50-T-0,12 a 604 spolu 156m; 2x7 inštalácií schémy) | deň | 90
3 | 9159006PC | Prenosné DDZ pre SO KA-526.04 v extraviláne (viď PD schéma DDZ (2 sady): 131-501-50-2x2, 253-70 - 2x2, 254 -2x2, 135 - 2x2, 253-70 -2x2, 254 - 2x2, 212-20 - 1x2, 701-54 -1x2, 702-42-39x2, vodorovne 601-50-T-0,12 a 604 spolu 156m; 2x27 inštalácií schémy) | deň | 120

## SO KA-526.05
Výkaz výmer
Stavba: Rekonštrukcia ciest a mostov II/526 Devičie–Senohrad a II/527 Dobrá Niva–Senohrad, I.etapa–úseky v rámci okresu Krupina Časť B: Cesta II/526 od križovatky s cestou I/66 v ckm 0,000 po ckm 6,291
Objekt: SO KA-526 Rekonštrukcia cesty II/526 v km 0,000 - 16,108
Časť: SO KA-526.05 Preložka vedenia ST v obci Bzovík
Č. | Kód položky | Popis | MJ | Množstvo celkom | Cena jednotková | Cena celkom
1 | 2 | 3 | 4 | 5 | 6 | 7
| M | Práce a dodávky M
| 22-M | Montáže oznam. a zabezp. zariadení
1 | 220010006-D | Demontáž - Stožiar J jednoduchý, dĺžky 6-8 m, impregnovaný, nepätkovaný bez výstroje a zemných prác vo svahu | ks | 2
2 | 220010031-D | Demontáž - Stožiar A dĺžky 6-8 m-rozkrok 1/6 dĺžky, impregnovaný,nepätkovaný bez výstroje a zemných prác vo svahu | ks | 1
3 | 220060006-D1 | Demontáž - Výstroj stožiarová pre závesný kábel, demontáž na ležiacom stožiari. | ks | 3
4 | 220010101 | Stožiar J jednoduchý dĺžky 6.5-8 m, pätka EZP 11-290,impregnovaný bez výstroje a zemných prác na rovine | ks | 3
5 | 220060003 | Výstroj stožiarová pre závesný kábel, montáž na stojacom stož.Objímka na stožiar pre závesné lano | ks | 3
6 | 608310001300.S | Stožiar drevený, priemer 160-180 mm, výška 8 m | ks | 3
7 | 608310001700.S | Kryt dreveného stožiaru plastový, priemer 190 mm | ks | 3
8 | 592620000100 | Pätka stožiarová železobetónová EZP 11-290, rozmer 2900x200x160 mm | ks | 3
9 | 5534750K6333 | Výstroj stožiarová - komplet na 1 stĺp (svorka lanová, napínač ok, objímka pre smerovanie káblov, ....) | ks | 3
10 | 5534750K66 | Klip pre uchytávaciu pásku (ako B 841 003 T8) | ks | 9
11 | 5534750K65 | Páska pre uchytenie na stĺp 1m (ako B 841 003 T7x) | ks | 9
12 | 220060027 | Montáž svorky SH na stožiar pri zalomení trasy 150-180 stupňov, na betónovom stožiari stojacom | ks | 2
13 | 220010111-D | Demontáž - Stožiar J jednoduchý dĺžky 6.5-8 m, pätka EZP 11-290,impregn.bez výstroje a zemných prác vo svahu | ks | 2
14 | 220010146-D | Demontáž - Stožiar A kozlík dĺžky 6.5-8 m, pätky EZP 11-290,impregnovaný bez výstroje a zemných prác vo svahu | ks | 1
15 | 220060502 | Montáž(ťahanie) samonosného kábla cez drevené stožiare -TCEKES 2, 5 XN a 5 XN 0,4-0,8 | m | 310
16 | 220060502-D | Demontáž - Montáž(ťahanie) samonosného kábla cez drevené stožiare -TCEKES 2, 5 XN a 5 XN 0,4-0,8 | m | 310
17 | 220060512 | Montáž(ťahanie) samonosného kábla cez betón.stožiare alebo múrove konzoly-TCEKES 2, 5 a 5 XN 0,4-0,8 | m | 70
18 | 220060512-D | Demontáž - Montáž(ťahanie) samonosného kábla cez betón.stožiare alebo múrove konzoly-TCEKES 2, 5 a 5 XN 0,4-0,8 | m | 70
19 | 341240007000.S | Káble medený telefónny TCEKFLES 1xN0,8 mm2 | m | 310
20 | 341240007100.S | Káble medený telefónny TCEKFLES 3xN0,8 mm2 | m | 70
21 | 220111765 | Zmeranie a zhodnotenie zemného odporu vrátane záznamu do protokolu | ks | 1
22 | 220111776-1 | Vedenie uzeňovacie v zemi - prepojenie na existujúce uzemnenie | m | 2
23 | 220260089-P | Montáž skrine na drevený stĺp + montáž ochranných rúr - komplet | ks | 1
24 | 3570151450_P | Plastový rozvádzač na stĺp -10 (20) párový - komplet (ako napr. MSR3p, plast. trubky 2x, zámok) | ks | 1
25 | 220300914_P | Montáž rozpojovacej svorkovnice LSA | ks | 1
26 | 3451207400 | Svorkovnica rozpojovacia (ako LSA-PLUS 2/10) | ks | 1
27 | 220301441_P | Montáž- puzdra bleskoisiek, bleskoistky | ks | 1
28 | 3451207500_P | Púzdro pre bleskoistky 2/10 | ks | 1
29 | 3451207600_P | Bleskoistky 3 pólové (BD 230) | ks | 10
30 | 220111431 | Jednosmerné meranie na miestnom oznamovacom kábli vrátane vypracovania meracieho protokolu | pár | 24
31 | 220200401-1 | Označenie káblov, káblových súborov a spojok | ks | 1
32 | 3412611726 | Guľový marker ID 3M | ks | 1
33 | 220300154 | Forma káblová pre káble TCEKE, TCEKES zapojenie pod skrutky, do dĺžky 0,5 m na kábli 15 XN | ks | 10
34 | 000300012-1 | Polohopisné a výškové zameranie trasy kábla | km | 0.01
35 | 000300041-1 | Spracovanie knihy plánov | km | 0.01
36 | 001000011-1 | Technický dozor správcu | hod | 16
| 46-M | Zemné práce pri extr.mont.prácach
37 | 460050034.S | Odkopanie - Jama pre jednoduchý stožiar nepätkovaný dĺžky 6-8 m, na svahu,zásyp a zhutnenie,zemina tr.4 | ks | 2
38 | 460050234.S | Odkopanie - Jama pre stožiar A (kozlík) nepätkovaný dĺžky 6-8 m, na svahu,zásyp a zhutnenie,zemina tr.4 | ks | 1
39 | 460050314.S | Jama pre jednoduchý stožiar pätkovaný EZP 11290 alebo 12290 na svahu, zásyp a zhutnenie,zemina tr.4 | ks | 3
40 | 460200163.S | Hĺbenie káblovej ryhy ručne 35 cm širokej a 80 cm hlbokej, v zemine triedy 3 | m | 10
41 | 460490012.S | Rozvinutie a uloženie výstražnej fólie z PE do ryhy, šírka do 33 cm | m | 10
42 | 283230008000 | Výstražná fóla PE, šxhr 300x0,08 mm, dĺ. 250 m, farba červená | m | 10
43 | 460560163.S | Ručný zásyp nezap. káblovej ryhy bez zhutn. zeminy, 35 cm širokej, 80 cm hlbokej v zemine tr. 3 | m | 10

## SO 526-001.01
Výkaz výmer
Stavba: Rekonštrukcia ciest a mostov II/526 Devičie–Senohrad a II/527 Dobrá Niva–Senohrad, I.etapa–úseky v rámci okresu Krupina Časť B: Cesta II/526 od križovatky s cestou I/66 v ckm 0,000 po ckm 6,291
Objekt: SO 526-001 Rekonštrukcia mosta ev. č. 526-001 km 0,280
Časť: SO 526-001.01 Rekonštrukcia mosta ev. č. 526-001 km 0,280 - mostný objekt
Č. | Kód položky | Popis | MJ | Množstvo celkom | Cena jednotková | Cena celkom
1 | 2 | 3 | 4 | 5 | 6 | 7
| HSV | Práce a dodávky HSV
| 1 | Zemné práce
1 | 111201101.S | Odstránenie krovín a stromov s koreňom s priemerom kmeňa do 100 mm, do 1000 m2 | m2 | 370
2 | 111201401.S | Spálenie krovín a stromov s priemerom kmeňa do 100 mm na hromadách pre plochu do 100 m2 | m2 | 370
3 | 113107144.S | Odstránenie krytu asfaltového v ploche do 200 m2, hr. nad 150 do 200 mm, -0,45000t | m2 | 765
4 | 114203103.S | Rozobratie dlažby z lomového kameňa alebo betónových tvárnic do cementovej malty | m3 | 10
5 | 114203202.S | Očistenie lomového kameňa alebo betónových tvárnic od malty | m3 | 10
6 | 131201202.S | Výkop zapaženej jamy v hornine 3, nad 100 do 1000 m3 | m3 | 535.95
7 | 162301112.S | Vodorovné premiestnenie výkopku po nespevnenej ceste z horniny tr.1-4, do 100 m3 na vzdialenosť do 1000 m | m3 | 261.12
8 | 162501122.S | Vodorovné premiestnenie výkopku po spevnenej ceste z horniny tr.1-4, nad 100 do 1000 m3 na vzdialenosť do 3000 m | m3 | 416.133
9 | 162501123.S | Vodorovné premiestnenie výkopku po spevnenej ceste z horniny tr.1-4, nad 100 do 1000 m3, príplatok k cene za každých ďalšich a začatých 1000 m | m3 | 11020.731
10 | 167101102.S | Nakladanie neuľahnutého výkopku z hornín tr.1-4 nad 100 do 1000 m3 | m3 | 141.303
11 | 171101111.S | Uloženie sypaniny do násypu nesúdržnej horníny v aktívnej zóne | m3 | 130.56
12 | 171201201.S | Uloženie sypaniny na skládky do 100 m3 | m3 | 130.56
13 | 171209002.S | Poplatok za skladovanie - zemina a kamenivo (17 05) ostatné | t | 729.702
14 | 174101001.S | Zásyp sypaninou so zhutnením jám, šachiet, rýh, zárezov alebo okolo objektov do 100 m3 | m3 | 386.9
15 | 583310002900.S | Štrkopiesok frakcia 0-16 mm | t | 169.9
16 | 583310003200.S | Štrkopiesok frakcia 0-32 mm | t | 510.3
17 | 583410004300.S | Štrkodrva frakcia 0-32 mm | t | 93.6
18 | 181101102.S | Úprava pláne v zárezoch v hornine 1-4 so zhutnením | m2 | 76.6
19 | 181301301.S | Rozprestretie ornice na svahu do sklonu 1:5, plocha do 500 m2, hr. do 100 mm | m2 | 57.85
20 | 182201101.S | Svahovanie trvalých svahov v násype | m2 | 165.28
21 | 182301121.S | Rozprestretie ornice na svahu so sklonom nad 1:5, plocha do 500 m2, hr.do 100 mm | m2 | 107.43
22 | 183405211.S | Výsev trávniku hydroosevom na ornicu | m2 | 165.28
23 | 005720000800.S | Osivá tráv - lipnica lúčna | kg | 5.107
| 2 | Zakladanie
24 | 212312111.S | Lôžko pre trativod z betónu prostého | m3 | 3.73
25 | 212341111.S | Obetónovanie drenážnych rúr medzerovitým betónom | m3 | 1.33
26 | 212752221 | Montáž trativodu z drenážnych rúr PVC, DN 160 mm, SN8, so štrkovým lôžkom v otvorenom výkope | m | 32.86
27 | 286120012200 | Rúra plnostenná drenážna, PVC DN 160, SN 8, celoperforovaná | m | 21
28 | 286120001500 | Rúra PVC hladký kanalizačný systém DN 160x4,0 | m | 6
29 | 286120002000 | Rúra PVC hladký kanalizačný systém DN 200x4,9 | m | 6.5
30 | 212752252 | Montáž tvaroviek PVC na potrubie z drenážných rúr DN 150 mm | ks | 2
31 | 286520034990 | Odbočka T jednoduchá RAUDRIL PVC DN 160/160 | ks | 2
32 | 231943111.S | Steny baranené z oceľových štetovníc z terénu nastraženie pri dĺžke štetovníc do 10 m | m2 | 128
33 | 231943211.S | Steny baranené z oceľových štetovníc z terénu zabaranenie na dĺžku do 10 m | m2 | 128
34 | 1346000001005.S | Profil oceľový hrubý na štetovnice (neopracovaný) LARSEN (10 370) 3n - dočasné použitie | t | 19.84
35 | 237941111.S | Vytiahnutie štetovnicových stien z oceľových štetovníc zabaranených do 2 rokov, do 10m | m2 | 128
36 | 273311116.S | Základové dosky mostných konštrukcií z betónu prostého tr. C 16/20 | m3 | 5.95
37 | 273354111.S | Debnenie základových dosiek mostných konštrukcií - zhotovenie | m2 | 3.22
38 | 273354211.S | Debnenie základových dosiek mostných konštrukcií - odstránenie | m2 | 3.22
39 | 274313711.S | Betón základových pásov, prostý tr. C 25/30 | m3 | 10.45
40 | 285947111 | Tŕň z betonár. ocele pri priem. ocele 16-20 mm, dľžky 0,4-3,0m | ks | 8748
41 | 289971622.S | Položenie bentonitovej rohože na upravenom povrchu sklon do 1 : 5, šírky do 6 m | m2 | 91.26
42 | 693410001900.S | Geosyntetické ílové tesnenie N20 | m2 | 104.949
43 | 289971743.S | Drenážne geosyntetiká pre odvodnenie a stabilizáciu podkladu, geokompozit laminovaný geotextíliou a fóliou, sklon nad 1:2,5 do 1:1 | m2 | 122.66
| 3 | Zvislé a kompletné konštrukcie
44 | 317321119.S | Mostové rímsy z betónu železového triedy C 35/45 | m3 | 28.74
45 | 317353121.S | Debnenie mostných ríms všetkých tvarov - zhotovenie | m2 | 99
46 | 317353221.S | Debnenie mostových ríms všetkých tvarov - odstránenie | m2 | 99
47 | 317361216.S | Výstuž mostných ríms z betonárskej ocele 10 505 | t | 5.28
48 | 334323138.S | Mostné krídla a záverné stienky z betónu železového tr. C 30/37 | m3 | 40.05
49 | 334351113.S | Debnenie mostných konštrukcií-krídiel, stien výšky do 20 m, zhotovenie | m2 | 85.98
50 | 334351213.S | Debnenie mostných konštrukcií-krídiel, stien výšky do 20 m, odstránenie | m2 | 85.98
51 | 334362166.S | Výstuž úložných prahov ložísk a krídel z betonárskej ocele 10 505 mostných konštrukcií | t | 1.826
52 | 348171121.S | Osadenie mostného oceľového zábradlia trvalého do betónu ríms priamo | m | 33.93
53 | 245990000109 | Kotva M8x100mm + chemická malta | kus | 84
54 | 553520001609 | Oceľovo-kompozitné zábradlie na obslužnom schodisku s povrchovou úpravou | m | 33.93
| 4 | Vodorovné konštrukcie
55 | 421321218.S | Mostné nosné konštrukcie doskové prechodové z betónu železového tr. C 30/37 | m3 | 15.66
56 | 283720002600.S | Doska EPS max. zaťaženie 4 kN/m2 hr. 20 mm, pre podlahy | m2 | 8.76
57 | 286140001409 | Rúra PP DN 200x8mm | m | 6.4
58 | 286120016200.S | Rúra odpadová rovná D 63x1,8 mm | m | 6.4
59 | 421321238.S | Mostné nosné konštrukcie doskové z betónu železového tr. C 30/37 | m3 | 90.95
60 | 421351212.S | Debnenie boku prechodovej dosky konštrukcie mostov - zhotovenie | m2 | 13.77
61 | 421351312.S | Debnenie boku prechodovej dosky konštrukcie mostov - odstránenie | m2 | 13.77
62 | 421352011.S | Debnenie nosníkové vrátane debniacej dosky pre vyhotovenie debnenia mostovky doskových mostov - mesačný prenájom | m2 | 53.06
63 | 421352021.S | Debnenie nosníkové vrátane debniacej dosky pre vyhotovenie debnenia mostovky doskových mostov - montáž | m2 | 26.53
64 | 421352091.S | Debnenie nosníkové vrátane debniacej dosky pre vyhotovenie debnenia mostovky doskových mostov - demontáž | m2 | 26.53
65 | 421362116.S | Výstuž prechodovej dosky z betonárskej ocele 10 505 mostných konštrukcií | t | 1.79
66 | 421362126.S | Výstuž doskového mosta z betonárskej ocele 10 505 mostných konštrukcií | t | 11.65
67 | 428995009 | Nadvihnutie nosnej konštrukcie, vybratie ložiska, jeho oprava, opätovné osadenie, spustenie konštrukcie na ložiská | ks | 14
68 | 430321414.S | Schodiskové konštrukcie, betón železový tr. C 25/30 | m3 | 14.3
69 | 430361821.S | Výstuž schodiskových konštrukcií z betonárskej ocele 10505 | t | 0.74
70 | 433351131.S | Debnenie - vrátane podpernej konštrukcie - schodníc pôdorysne priamočiarych zhotovenie | m2 | 57.53
71 | 433351132.S | Debnenie - vrátane podpernej konštrukcie - schodníc pôdorysne priamočiarych odstránenie | m2 | 57.53
72 | 451317777.S | Podklad pod dlažbu vodorovne alebo v sklone do 1:5 hr. 50-100mm z bet. tr. C 8/10 | m2 | 19.08
73 | 451475121.S | Podkladová vrstva plastbetónová samonivelačná - prvá vrstva hr. 10 mm | m2 | 3.5
74 | 451475122.S | Podkladová vrstva plastbetónová samonivelačná - každá ďalšia vrstva hr. 10 mm | m2 | 3.5
75 | 451478011.S | Podkladová vrstva plastbetónová drenážna na moste | m3 | 0.56
76 | 451579777.S | Príplatok z.k.ď. 10mm hrúbky podkladu alebo lôžka nad 100mm z kameniva ťaženého | m2 | 19.08
77 | 465513157.S | Dlažba svahu pri oporách z upraveného lomového žulového kameňa LK 20 do lôžka C 25/30 plochy nad 10 m2 | m2 | 254.83
| 5 | Komunikácie
78 | 573231107.S | Postrek asfaltový spojovací bez posypu kamenivom z cestnej emulzie v množstve 0,50 kg/m2 | m2 | 665.58
79 | 577134211.S | Asfaltový betón vrstva obrusná AC 11 O v pruhu š. do 3 m z nemodifik. asfaltu tr. I, po zhutnení hr. 40 mm | m2 | 332.79
80 | 578142114.S | Liaty asfalt z kameniva ťaženého alebo drveného hrubozrnný MA 16 O, hr. 45 mm | m2 | 332.79
81 | 596911141.S | Kladenie betónovej zámkovej dlažby komunikácií pre peších hr. 60 mm pre peších do 50 m2 so zriadením lôžka z kameniva hr. 30 mm | m2 | 19.08
82 | 592460007509 | Zámková dlažba betónová hr. 60 mm, sivá | m2 | 19.462
83 | 599632111.S | Vyplnenie škár dlažby z lomového kameňa cementovou maltou so zatrením | m2 | 120
| 6 | Úpravy povrchov, podlahy, osadenie
84 | 622475015 | Vonkajší sanačný ochranný náter - predúprava stien PCI Multitop FC, jednonásobný, nanášaný ručne | m2 | 762.93
85 | 622661335.S | Zjednocujúci náter betónových konštrukcií | m2 | 577.8
86 | 627471154 | Reprofilácia stien sanačnou maltou, 2 vrstvy hr. 50 mm | m2 | 762.93
87 | 627471171 | Reprofilácia spojenia mostíka stien a podhľadov sanačnou maltou, 1 vrstva hr. 1 mm | m2 | 762.93
88 | 632451601 | Ochranný antikorózny náter na výstuž PCI Nanocret AP hr. 1 mm | m2 | 16.604
89 | 632663101.S | Náter betónovej podlahy pre chodníky mostov polyuretánom 2x elastický | m2 | 105.32
90 | 632664112.S | Náter betónovej podlahy mostov epoxidový 1x podkladový pod polyuretán PU | m2 | 288
| 9 | Ostatné konštrukcie a práce-búranie
91 | 911334123.S | Zvodidlo oceľové zábradlové ZSNH4/H2 kotvené do rímsy s výplňou zo zvarovanej siete | m | 139
92 | 911334411.S | Ukončenie oceľového zábradlového madla | ks | 4
93 | 912293111.S | Osadenie a montáž smerového stĺpika z plastických hmôt na cestné zvodidlo | ks | 12
94 | 404490000300.S | Zvodidlový stĺpik ZS - 300 mm, s kovovým držiakom, fólia II. triedy, so spojovacím materiálom | ks | 12
95 | 914112111.S | Tabuľka s označením evidenčného čísla mostu | ks | 1
96 | 916362112.S | Osadenie cestného obrubníka betónového stojatého do lôžka z betónu prostého tr. C 16/20 s bočnou oporou | m | 14
97 | 592170002200.S | Obrubník cestný, lxšxv 1000x150x260 mm | ks | 14
98 | 916561112.S | Osadenie záhonového alebo parkového obrubníka betón., do lôžka z bet. pros. tr. C 16/20 s bočnou oporou | m | 18
99 | 592170003309 | Obrubník parkový, lxšxv 1000x80x250 mm, sivá | ks | 18
100 | 919726132.S | Rezanie priečnych alebo pozdĺžnych dilatačných škár bet. plôch pre vytvor. komôrky pre zálievku, š. 10 mm, hĺ. 20 mm | m | 16.64
101 | 919726532.S | Tesnenie dilatačných škár zálievkou za studena pre komôrku s tesniacim profilom š. 20 mm hl. 40 mm | m | 102.74
102 | 931941131.S | Osadenie dilatačného mostného záveru kobercového - posun do 100 mm | m | 25.3
103 | 111630001309 | Asfaltový mostný záver š. 500mm | m | 25.3
104 | 931994142.S | Tesnenie dilatačnej škáry betónovej konštrukcia polyuretanovým tmelom do pl. 4,0 cm2 | m | 85.66
105 | 931994154.S | Tesnenie škáry betónovej konštrukcia škárovým profilom prierezu 40/40 mm | m | 85.66
106 | 936171123.S | Osadenie kovových doplnkov mostného vybavenia - dosky do 15 kg prichytenej skrutkami | ks | 1
107 | 197210000109 | Informačná tabuľa z leštenej mosadze 150x450mm | kus | 1
108 | 936941221.S | Osadenie nerezového odvodňovača mostovky do plastbetónu | ks | 8
109 | 552410003809 | Odvodňovač povrchu izolácie | ks | 8
110 | 936941231.S | Chránička odvodňovača D 63 mm | m | 6.4
111 | 936942121.S | Osadenie mostnej vpusti 300/300 mm | ks | 8
112 | 552410003809 | Mostný odvodňovač 300x300 mm | ks | 8
113 | 936992131.S | Montáž odvodnenia mosta zo sklolaminátového potrubia DN 150 | m | 28
114 | 286410002707 | Rúry z odstredivo liateho laminátu DN 100 | m | 28
115 | 936992138.S | Montáž sklolaminátového oblúka odvodnenia mosta DN 150 | ks | 4
116 | 286410020800.S | Oblúk z odstredivo liateho laminátu DN 100 | ks | 4
117 | 936992141.S | Montáž odvodnenia mosta zo sklolaminátového potrubia DN 200 | m | 38.4
118 | 286410002807 | Rúry z odstredivo liateho laminátu DN 200 | m | 39
119 | 936992148.S | Montáž sklolaminátovej odbočky sedla odvodnenia mosta DN 150 na DN 200 | ks | 20
120 | 286410023607 | T-kus z odstredivo liateho laminátu DN 200/150 | ks | 8
121 | 286410023608 | T-kus z odstredivo liateho laminátu DN 200/50 | ks | 8
122 | 286410023607 | T-kus z odstredivo liateho laminátu DN 200/100 | ks | 4
123 | 938902031 | Otryskanie degradovaného betónu vodou do 20 mm | m2 | 730.18
124 | 938902051 | Očistenie povrchu betónových konštrukcií otryskaním - pod izoláciu | m2 | 576
125 | 939110139 | Merací bod | ks | 16
126 | 948102011.S | Dočasný podperný systém oceľový pre mosty doskové - mesačný prenájom | m3 | 918
127 | 948102111.S | Dočasný podperný systém oceľový pre mosty akéhokoľvek konštrukčného typu - montáž | m3 | 459
128 | 948102191.S | Dočasný podperný systém oceľový pre mosty akéhokoľvek konštrukčného typu - demontáž | m3 | 459
129 | 961051111.S | Búranie mostných základov, muriva a pilierov alebo nosných konštrukcií zo železobetónu, -2,40000t | m3 | 65.13
130 | 966076141.S | Odstránenie zvodidlového zábradlia alebo ich častí na mostoch betónových v celku, -0,05400t | m | 90
131 | 971056001 | Jadrové vrty diamantovými korunkami do D 20 mm do stien - železobetónových -0,00001t | cm | 249280
132 | 971056006 | Jadrové vrty diamantovými korunkami do D 70 mm do stien - železobetónových -0,00009t | cm | 360
133 | 971056018 | Jadrové vrty diamantovými korunkami do D 200 mm do stien - železobetónových -0,00075t | cm | 590
134 | 971056019 | Jadrové vrty diamantovými korunkami do D 225 mm do stien - železobetónových -0,00095t | cm | 360
135 | 979082113.S | Vodorovná doprava sutiny, so zložením a hrubým urovnaním, na vzdialenosť do 1000 m | t | 454.922
136 | 979082119.S | Príplatok k cene za každých ďalších i začatých 1000 m nad 1000 m pre vodorovnú dopravu sutiny | t | 13192.738
137 | 979084113.S | Vodorovná doprava po suchu so zložením alebo preloženie na iný dopravný prostriedok okrem lode, do 1000 m | t | 1.19
138 | 979084119.S | Príplatok k cene vodorovnej dopravy častí rozobratých konštrukcií podvalov, za každých ďalších i začatých 1000 m nad 1000 m | t | 34.51
139 | 979089012 | Poplatok za skladovanie - betón, tehly, dlaždice (17 01) ostatné | t | 156.312
140 | 979089212 | Poplatok za skladovanie - bitúmenové zmesi, uholný decht, dechtové výrobky (17 03 ), ostatné | t | 298.61
| 99 | Presun hmôt HSV
141 | 998214111.S | Presun hmôt pre mosty montované z dielcov železob. výšky mosta do 20 m | t | 1959.272
| PSV | Práce a dodávky PSV
| 711 | Izolácie proti vode a vlhkosti
142 | 711111001.S | Zhotovenie izolácie proti zemnej vlhkosti vodorovná náterom penetračným za studena | m2 | 50.95
143 | 246170000900.S | Lak asfaltový penetračný | t | 0.015
144 | 711111002.S | Zhotovenie izolácie proti zemnej vlhkosti vodorovná asfaltovým lakom za studena | m2 | 101.9
145 | 246170001000.S | Lak asfaltový opravný | t | 0.076
146 | 711111221.S | Izolácia proti zemnej vlhkosti, protiradónová, stierka hydroizolačná bitúmenová, betón. podklad, zvislá | m2 | 122.66
147 | 711112001.S | Zhotovenie izolácie proti zemnej vlhkosti zvislá penetračným náterom za studena | m2 | 60.61
148 | 246170000900.S | Lak asfaltový penetračný | t | 0.021
149 | 711112002.S | Zhotovenie izolácie proti zemnej vlhkosti zvislá asfaltovým lakom za studena | m2 | 121.22
150 | 246170001000.S | Lak asfaltový opravný | t | 0.103
151 | 711311121.S | Zhotovenie izolácie uzatváracieho náteru z epoxidovej živice cestných mostoviek | m2 | 406.85
152 | 245610001300.S | 2-zložková nízkoviskózna epoxidová živica | kg | 325.48
153 | 711341111.S | Zhotovenie izolácie NAIP pritavením cestných mostoviek | m2 | 406.85
154 | 628340000100.S | Pás asfaltový SBS s bridličným posypom hr. 5,5 mm vystužený netkanou polyesterovou rohožou | m2 | 467.878
155 | 711712014 | Utesnenie pracovných škár napučiavacími pásmi | m | 1.24
156 | 998711101.S | Presun hmôt pre izoláciu proti vode v objektoch výšky do 6 m | t | 4.557

## SO 526-001.02
Výkaz výmer
Stavba: Rekonštrukcia ciest a mostov II/526 Devičie–Senohrad a II/527 Dobrá Niva–Senohrad, I.etapa–úseky v rámci okresu Krupina Časť B: Cesta II/526 od križovatky s cestou I/66 v ckm 0,000 po ckm 6,291
Objekt: SO 526-001 Rekonštrukcia mosta ev. č. 526-001 km 0,280
Časť: SO 526-001.02 Rekonštrukcia mosta ev. č. 526-001 km 0,280 - úprava komunikácie
Č. | Kód položky | Popis | MJ | Množstvo celkom | Cena jednotková | Cena celkom
1 | 2 | 3 | 4 | 5 | 6 | 7
| HSV | Práce a dodávky HSV
| 1 | Zemné práce
1 | 113152330.S | Frézovanie asf. podkladu alebo krytu bez prek., plochy cez 500 do 1000 m2, pruh š. cez 0,5 m do 1 m, hr. 50 mm 0,127 t | m2 | 764
2 | 113307223.S | Odstránenie podkladu v ploche nad 200 m2 z kameniva hrubého drveného, hr.200 do 300 m, -0,40000t | m2 | 552
3 | 113307231.S | Odstránenie podkladu v ploche nad 200 m2 z betónu prostého, hr. vrstvy do 150 mm, -0,22500t | m2 | 552
4 | 113307241.S | Odstránenie podkladu v ploche nad 200 m2 asfaltového, hr. vrstvy do 50 mm, -0,09800t | m2 | 764
5 | 121101111.S | Odstránenie ornice s vodor. premiestn. na hromady, so zložením na vzdialenosť do 100 m a do 100m3 | m3 | 45.6
6 | 122202202.S | Odkopávka a prekopávka nezapažená pre cesty, v hornine 3 nad 100 do 1000 m3 | m3 | 110
7 | 162501102.S | Vodorovné premiestnenie výkopku po spevnenej ceste z horniny tr.1-4, do 100 m3 na vzdialenosť do 3000 m | m3 | 3.8
8 | 162501105.S | Vodorovné premiestnenie výkopku po spevnenej ceste z horniny tr.1-4, do 100 m3, príplatok k cene za každých ďalšich a začatých 1000 m | m3 | 26.6
9 | 162503102.S | Vodorovné premiestnenie výkopku pre cesty po spevnenej ceste z horniny tr.1-4 do 1000 m3 na vzdialenosť do 3000 m | m3 | 110
10 | 162503103.S | Vodorovné premiestnenie výkopku pre cesty po spevnenej ceste z horniny tr.1-4 do 1000 m3, príplatok k cene za každých ďalšich a začatých 1000 m | m3 | 2970
11 | 167101101.S | Nakladanie neuľahnutého výkopku z hornín tr.1-4 do 100 m3 | m3 | 122.15
12 | 171101121.S | Uloženie sypaniny do násypu nesúdržných kamenistých hornín | m3 | 50.7
13 | 583410004400.S | Štrkodrva frakcia 0-63 mm | t | 42.335
14 | 171201201.S | Uloženie sypaniny na skládky do 100 m3 | m3 | 125.95
15 | 171209002.S | Poplatok za skladovanie - zemina a kamenivo (17 05) ostatné | t | 203.5
16 | 181201102.S | Úprava pláne v násypoch v hornine 1-4 so zhutnením | m2 | 701
17 | 182201101.S | Svahovanie trvalých svahov v násype | m2 | 418
18 | 182301121.S | Rozprestretie ornice na svahu so sklonom nad 1:5, plocha do 500 m2, hr.do 100 mm | m2 | 418
19 | 183405211.S | Výsev trávniku hydroosevom na ornicu | m2 | 418
20 | 005720001300.S | Osivá tráv - trávové semeno | kg | 12.916
| 2 | Zakladanie
21 | 289971211.S | Zhotovenie vrstvy z geotextílie na upravenom povrchu sklon do 1 : 5 , šírky od 0 do 3 m | m2 | 870
22 | 693210000200.S | Geomreža polypropylenová, šxl 4x75 m, hr. uzla 3,1 mm, monolitická trojosá | m2 | 172.38
23 | 693110004500.S | Geotextília polypropylénová netkaná 300 g/m2 | m2 | 715.02
| 5 | Komunikácie
24 | 561962114.S | Recyklácia podkladu za studena na mieste - premiešanie so spojivom, kamenivom hr. 200 mm plochy do 1000 m2 | m2 | 224
25 | 583410002500.S | Kamenivo drvené hrubé frakcie 11-22 mm | t | 15.456
26 | 585910001500.S | Pomaly tuhnúce hydraulické spojivo voľne ložené | t | 4.162
27 | 564861111.S | Podklad zo štrkodrviny s rozprestretím a zhutnením, po zhutnení hr. 200 mm | m2 | 701
28 | 565161211.S | Podklad z asfaltového betónu AC 22 P s rozprestretím a zhutnením v pruhu š. do 3 m, po zhutnení hr. 80 mm | m2 | 573
29 | 567143113.S | Podklad z kameniva stmeleného cementom s rozprestretím a zhutnením, CBGM C 5/6, po zhutnení hr. 230 mm | m2 | 597
30 | 569831111.S | Spevnenie krajníc alebo komun. pre peších s rozpr. a zhutnením, štrkodrvinou hr. 100 mm | m2 | 144
31 | 569903311.S | Zhotovenie zemných krajníc z hornín akejkoľvek triedy so zhutnením | m3 | 55
32 | 573131101.S | Postrek asfaltový infiltračný s posypom kamenivom z cestnej emulzie v množstve 0,60 kg/m2 | m2 | 788
33 | 573231107.S | Postrek asfaltový spojovací bez posypu kamenivom z cestnej emulzie v množstve 0,50 kg/m2 | m2 | 1346
34 | 577144211.S | Asfaltový betón vrstva obrusná AC 11 O v pruhu š. do 3 m z nemodifik. asfaltu tr. I, po zhutnení hr. 50 mm | m2 | 775
35 | 577144311.S | Asfaltový betón vrstva obrusná alebo ložná AC 16 v pruhu š. do 3 m z nemodifik. asfaltu tr. I, po zhutnení hr. 50 mm | m2 | 783
| 9 | Ostatné konštrukcie a práce-búranie
36 | 911332331.S | Osadenie a montáž cestného zvodidla oceľového jednostranného úrovne zachytenia H2 so zabaranením stĺpikov pri vz. 1,9 m | m | 72
37 | 553550000600.S | Zvodidlo cestné jednostranné oceľové, vzdialenosť stĺpikov 1,9 m, úroveň zachytenia H2, komplet | m | 72
38 | 912291111.S | Osadenie smerového stĺpika plastového s vykopaním a odhodom výkopku do 3 m | ks | 4
39 | 404490000100.S | Cestný stĺpik CS - 1200 mm, fólia II. triedy | ks | 4
40 | 912293111.S | Osadenie a montáž smerového stĺpika z plastických hmôt na cestné zvodidlo | ks | 4
41 | 404490000300.S | Zvodidlový stĺpik ZS - 300 mm, s kovovým držiakom, fólia II. triedy, so spojovacím materiálom | ks | 4
42 | 915711312.S | Vodorovné dopravné značenie striekané farbou deliacich čiar prerušovaných šírky 125 mm biela retroreflexná | m | 140
43 | 915711412.S | Vodorovné dopravné značenie striekané farbou vodiacich čiar súvislých šírky 250 mm biela retroreflexná | m | 280
44 | 915791111.S | Predznačenie pre značenie striekané farbou z náterových hmôt deliace čiary, vodiace prúžky | m | 420
45 | 919735111.S | Rezanie existujúceho asfaltového krytu alebo podkladu hĺbky do 50 mm | m | 14.4
46 | 919735123.S | Rezanie existujúceho betónového krytu alebo podkladu hĺbky nad 100 do 150 mm | m | 14.4
47 | 938909422.S | Čistenie priekop komunikácií strojne priekopovým rýpadlom o objeme nánosu nad 0,15 do 0,30 m3/m, -0,19460 t | m | 147
48 | 979082213.S | Vodorovná doprava sutiny so zložením a hrubým urovnaním na vzdialenosť do 1 km | t | 545.506
49 | 979082219.S | Príplatok k cene za každý ďalší aj začatý 1 km nad 1 km pre vodorovnú dopravu sutiny | t | 9795.121
50 | 979089012 | Poplatok za skladovanie - betón, tehly, dlaždice (17 01) ostatné | t | 206.747
51 | 979089212 | Poplatok za skladovanie - bitúmenové zmesi, uholný decht, dechtové výrobky (17 03 ), ostatné | t | 171.9
| 99 | Presun hmôt HSV
52 | 998225111.S | Presun hmôt pre pozemnú komunikáciu a letisko s krytom asfaltovým akejkoľvek dĺžky objektu | t | 1003.264

## SO 526-002.01
Výkaz výmer
Stavba: Rekonštrukcia ciest a mostov II/526 Devičie–Senohrad a II/527 Dobrá Niva–Senohrad, I.etapa–úseky v rámci okresu Krupina Časť B: Cesta II/526 od križovatky s cestou I/66 v ckm 0,000 po ckm 6,291
Objekt: SO 526-002 Rekonštrukcia mosta ev. č. 526-002 km 1,234
Časť: SO 526-002.01 Rekonštrukcia mosta ev. č. 526-002 km 1,234 - mostný objekt
Č. | Kód položky | Popis | MJ | Množstvo celkom | Cena jednotková | Cena celkom
1 | 2 | 3 | 4 | 5 | 6 | 7
| HSV | Práce a dodávky HSV
| 1 | Zemné práce
1 | 115101201.S | Čerpanie vody na dopravnú výšku do 10 m s priemerným prítokom litrov za minútu nad 100 do 500 l | hod | 5
2 | 115101301.S | Pohotovosť záložnej čerpacej súpravy pre výšku do 10 m, s prítokom litrov za minútu nad 100 do 500 l | deň | 1
3 | 129203101.S | Čistenie koryta vodotoku šírky dna 5m hĺbka do 2, 5m hornina3 | m3 | 5
4 | 131201202.S | Výkop zapaženej jamy v hornine 3, nad 100 do 1000 m3 | m3 | 235
5 | 151730011.S | Paženie do ocelových zápor s odstranením paženia, hĺbky výkopku do 4 m | m2 | 14.6
6 | 162301112.S | Vodorovné premiestnenie výkopku po nespevnenej ceste z horniny tr.1-4, do 100 m3 na vzdialenosť do 1000 m | m3 | 70
7 | 162501122.S | Vodorovné premiestnenie výkopku po spevnenej ceste z horniny tr.1-4, nad 100 do 1000 m3 na vzdialenosť do 3000 m | m3 | 213.5
8 | 162501123.S | Vodorovné premiestnenie výkopku po spevnenej ceste z horniny tr.1-4, nad 100 do 1000 m3, príplatok k cene za každých ďalšich a začatých 1000 m | m3 | 5594.5
9 | 167101102.S | Nakladanie neuľahnutého výkopku z hornín tr.1-4 nad 100 do 1000 m3 | m3 | 43.5
10 | 171101111.S | Uloženie sypaniny do násypu nesúdržnej horníny v aktívnej zóne | m3 | 35
11 | 171201201.S | Uloženie sypaniny na skládky do 100 m3 | m3 | 35
12 | 171209002.S | Poplatok za skladovanie - zemina a kamenivo (17 05) ostatné | t | 369
13 | 174101001.S | Zásyp sypaninou so zhutnením jám, šachiet, rýh, zárezov alebo okolo objektov do 100 m3 | m3 | 120
14 | 583410004300.S | Štrkodrva frakcia 0-32 mm | t | 240
15 | 181101102.S | Úprava pláne v zárezoch v hornine 1-4 so zhutnením | m2 | 43
16 | 182201101.S | Svahovanie trvalých svahov v násype | m2 | 85
17 | 182301121.S | Rozprestretie ornice na svahu so sklonom nad 1:5, plocha do 500 m2, hr.do 100 mm | m2 | 85
18 | 183405211.S | Výsev trávniku hydroosevom na ornicu | m2 | 85
19 | 005720000800.S | Osivá tráv - lipnica lúčna | kg | 2.627
| 2 | Zakladanie
20 | 212312111.S | Lôžko pre trativod z betónu prostého | m3 | 1.2
21 | 212341111.S | Obetónovanie drenážnych rúr medzerovitým betónom | m3 | 1.4
22 | 212752221 | Montáž trativodu z drenážnych rúr PVC, DN 160 mm, SN8, so štrkovým lôžkom v otvorenom výkope | m | 16
23 | 286120012200 | Rúra plnostenná drenážna, PVC DN 160, SN 8, celoperforovaná | m | 12
24 | 286120001500 | Rúra PVC hladký kanalizačný systém DN 160x4,0 | m | 2.4
25 | 286120002000 | Rúra PVC hladký kanalizačný systém DN 200x4,9 | m | 2
26 | 212752252 | Montáž tvaroviek PVC na potrubie z drenážných rúr DN 150 mm | ks | 2
27 | 286520034990 | Odbočka T jednoduchá RAUDRIL PVC DN 160/160 | ks | 2
28 | 221942121.S | Nastraženie a zabaranenie oceľ. ihiel, pilót zvislých nad 15-70 kg/m do 3m | m | 4
29 | 221942122.S | Nastraženie a zabaranenie oceľ. ihiel, pilót zvislých nad 15-70 kg/m do 5m | m | 8
30 | 221942124.S | Nastraženie a zabaranenie oceľ. ihiel, pilót zvislých nad 15-70 kg/m do 9m | m | 18
31 | 1348700011505.S | Oceľový nosník HEB 200, z valcovanej ocele S235JR, dočasné použitie | m | 30
32 | 228941121.S | Vytiahnutie oceľových ihiel zvislých 15-70 kg/m zabaranených do 3 m | m | 4
33 | 228941122.S | Vytiahnutie oceľových ihiel zvislých 15-70 kg/m zabaranených do 5 m | m | 8
34 | 228941124.S | Vytiahnutie oceľových ihiel zvislých 15-70 kg/m zabaranených do 9 m | m | 18
35 | 273311120.S | Základové dosky mostných konštrukcií z betónu prostého tr. C 20/25 | m3 | 1.8
36 | 273354111.S | Debnenie základových dosiek mostných konštrukcií - zhotovenie | m2 | 3.2
37 | 273354211.S | Debnenie základových dosiek mostných konštrukcií - odstránenie | m2 | 3.2
38 | 274313711.S | Betón základových pásov, prostý tr. C 25/30 | m3 | 0.51
39 | 274321511.S | Betón základových pásov, železový (bez výstuže), tr. C 30/37 | m3 | 6.5
40 | 274351215.S | Debnenie stien základových pásov, zhotovenie-dielce | m2 | 14.5
41 | 274351216.S | Debnenie stien základových pásov, odstránenie-dielce | m2 | 14.5
42 | 274361821.S | Výstuž základových pásov z ocele 10505 | t | 0.452
43 | 285947119 | Tŕň z betonár. ocele pri priem. ocele 10 mm, dľžky do 0,8 m | ks | 810
44 | 285947111 | Tŕň z betonár. ocele pri priem. ocele 16-20 mm, dľžky 0,4-3,0m | ks | 124
45 | 289971622.S | Položenie bentonitovej rohože na upravenom povrchu sklon do 1 : 5, šírky do 6 m | m2 | 18.5
46 | 693410001900.S | Geosyntetické ílové tesnenie N20 | m2 | 21.275
| 3 | Zvislé a kompletné konštrukcie
47 | 317321119.S | Mostové rímsy z betónu železového triedy C 35/45 | m3 | 3.5
48 | 317353121.S | Debnenie mostných ríms všetkých tvarov - zhotovenie | m2 | 15.6
49 | 317353221.S | Debnenie mostových ríms všetkých tvarov - odstránenie | m2 | 15.6
50 | 317361216.S | Výstuž mostných ríms z betonárskej ocele 10 505 | t | 0.246
51 | 334323138.S | Mostné krídla a záverné stienky z betónu železového tr. C 30/37 | m3 | 11.23
52 | 334351113.S | Debnenie mostných konštrukcií-krídiel, stien výšky do 20 m, zhotovenie | m2 | 60.5
53 | 334351213.S | Debnenie mostných konštrukcií-krídiel, stien výšky do 20 m, odstránenie | m2 | 60.5
54 | 334362166.S | Výstuž úložných prahov ložísk a krídel z betonárskej ocele 10 505 mostných konštrukcií | t | 1.626
55 | 348171121.S | Osadenie mostného oceľového zábradlia trvalého do betónu ríms priamo | m | 31.76
56 | 245990000109 | Kotva M8x100mm + chemická malta | kus | 74
57 | 553520001609 | Oceľovo-kompozitné zábradlie na obslužnom schodisku s povrchovou úpravou | m | 31.76
| 4 | Vodorovné konštrukcie
58 | 421321237.S | Mostné nosné konštrukcie doskové z betónu železového tr. C 25/30 | m3 | 13.3
59 | 421351221.S | Debnenie bočnej steny konštrukcie mostov výšky do 350 mm - zhotovenie | m2 | 4.2
60 | 421351321.S | Debnenie bočnej steny konštrukcie mostov výšky do 350 mm - odstránenie | m2 | 4.2
61 | 421362126.S | Výstuž doskového mosta z betonárskej ocele 10 505 mostných konštrukcií | t | 0.268
62 | 421362312.S | Výstuž mostných dosiek zo zváraných sietí nad 4 kg/m2 | t | 0.756
63 | 430321414.S | Schodiskové konštrukcie, betón železový tr. C 25/30 | m3 | 3.83
64 | 430361821.S | Výstuž schodiskových konštrukcií z betonárskej ocele 10505 | t | 0.23
65 | 433351131.S | Debnenie - vrátane podpernej konštrukcie - schodníc pôdorysne priamočiarych zhotovenie | m2 | 12.12
66 | 433351132.S | Debnenie - vrátane podpernej konštrukcie - schodníc pôdorysne priamočiarych odstránenie | m2 | 12.12
67 | 457451133.S | Ochranná betónová vrstva na izoláciu presýpaných objektov hr. 60 mm s výstužou zo sietí, betón tr. C 25/30 | m2 | 41.6
68 | 465513157.S | Dlažba svahu pri oporách z upraveného lomového žulového kameňa LK 20 do lôžka C 25/30 plochy nad 10 m2 | m2 | 112.3
| 6 | Úpravy povrchov, podlahy, osadenie
69 | 622475015 | Vonkajší sanačný ochranný náter - predúprava stien PCI Multitop FC, jednonásobný, nanášaný ručne | m2 | 133
70 | 622661335.S | Zjednocujúci náter betónových konštrukcií | m2 | 103.1
71 | 627471131 | Reprofilácia podhľadov sanačnou maltou, 1 vrstva hr. 10 mm | m2 | 24.7
72 | 627471134 | Reprofilácia podhľadov sanačnou maltou, 2 vrstvy hr. 50 mm | m2 | 24.7
73 | 627471151 | Reprofilácia stien sanačnou maltou, 1 vrstva hr. 10 mm | m2 | 68.3
74 | 627471154 | Reprofilácia stien sanačnou maltou, 2 vrstvy hr. 50 mm | m2 | 68.3
75 | 632451601 | Ochranný antikorózny náter na výstuž PCI Nanocret AP hr. 1 mm | m2 | 0.5
76 | 632663101.S | Náter betónovej podlahy pre chodníky mostov polyuretánom 2x elastický | m2 | 17.7
| 8 | Rúrové vedenie
77 | 893810121 | Osadenie vodomernej šachty kruhovej z PP samonosnej D do 1,0 m, svetlej hĺbky do 1,0 m | ks | 1
78 | 286140002300 | Rúra KG 2000 PP, SN 10, DN 400 dĺ. 1 m hladká pre gravitačnú kanalizáciu, WAVIN | ks | 1
| 9 | Ostatné konštrukcie a práce-búranie
79 | 912293111.S | Osadenie a montáž smerového stĺpika z plastických hmôt na cestné zvodidlo | ks | 8
80 | 404490000300.S | Zvodidlový stĺpik ZS - 300 mm, s kovovým držiakom, fólia II. triedy, so spojovacím materiálom | ks | 8
81 | 914112111.S | Tabuľka s označením evidenčného čísla mostu | ks | 1
82 | 935111211.S | Osadenie priekopového žľabu z betónových priekopových tvárnic šírky nad 500 do 800 mm | m | 7.5
83 | 592270001800 | Tvárnica priekopová lxšxv 620x300x154,5(75) mm; (napr. PREMAC TBM 1-60) | ks | 25.2
84 | 936171123.S | Osadenie kovových doplnkov mostného vybavenia - dosky do 15 kg prichytenej skrutkami | ks | 1
85 | 197210000109 | Informačná tabuľa z leštenej mosadze 150x450mm | kus | 1
86 | 938902031 | Otryskanie degradovaného betónu vodou do 20 mm | m2 | 133
87 | 938902051 | Očistenie povrchu betónových konštrukcií otryskaním - pod izoláciu | m2 | 93.819
88 | 939110139 | Merací bod | ks | 2
89 | 961051111.S | Búranie mostných základov, muriva a pilierov alebo nosných konštrukcií zo železobetónu, -2,40000t | m3 | 13
90 | 971056001 | Jadrové vrty diamantovými korunkami do D 20 mm do stien - železobetónových -0,00001t | cm | 26556
91 | 971056018 | Jadrové vrty diamantovými korunkami do D 200 mm do stien - železobetónových -0,00075t | cm | 160
92 | 979082113.S | Vodorovná doprava sutiny, so zložením a hrubým urovnaním, na vzdialenosť do 1000 m | t | 31.2
93 | 979082119.S | Príplatok k cene za každých ďalších i začatých 1000 m nad 1000 m pre vodorovnú dopravu sutiny | t | 904.8
94 | 979089012 | Poplatok za skladovanie - betón, tehly, dlaždice (17 01) ostatné | t | 31.2
| 99 | Presun hmôt HSV
95 | 998214111.S | Presun hmôt pre mosty montované z dielcov železob. výšky mosta do 20 m | t | 508.121
| PSV | Práce a dodávky PSV
| 711 | Izolácie proti vode a vlhkosti
96 | 711111001.S | Zhotovenie izolácie proti zemnej vlhkosti vodorovná náterom penetračným za studena | m2 | 61.4
97 | 246170000900.S | Lak asfaltový penetračný | t | 0.018
98 | 711111002.S | Zhotovenie izolácie proti zemnej vlhkosti vodorovná asfaltovým lakom za studena | m2 | 17.2
99 | 246170001000.S | Lak asfaltový opravný | t | 0.013
100 | 711112001.S | Zhotovenie izolácie proti zemnej vlhkosti zvislá penetračným náterom za studena | m2 | 72.6
101 | 246170000900.S | Lak asfaltový penetračný | t | 0.025
102 | 711112002.S | Zhotovenie izolácie proti zemnej vlhkosti zvislá asfaltovým lakom za studena | m2 | 75.2
103 | 246170001000.S | Lak asfaltový opravný | t | 0.064
104 | 711341111.S | Zhotovenie izolácie NAIP pritavením cestných mostoviek | m2 | 93.819
105 | 628340000100.S | Pás asfaltový SBS s bridličným posypom hr. 5,5 mm vystužený netkanou polyesterovou rohožou | m2 | 107.892
106 | 711491272.S | Zhotovenie ochrannej vrstvy izolácie z textílie na ploche zvislej, pre izolácie proti zemnej vlhkosti, podpovrchovej a tlakovej vode | m2 | 52
107 | 693110001400 | Geotextília polypropylénová Tatratex GTX N PP 500, šírka 1,75-3,5 m, dĺžka 60 m, hrúbka 3,4 mm, netkaná, MIVA | m2 | 62.4
108 | 711712014 | Utesnenie pracovných škár napučiavacími pásmi | m | 1.24
109 | 998711101.S | Presun hmôt pre izoláciu proti vode v objektoch výšky do 6 m | t | 0.999
| 713 | Izolácie tepelné
110 | 713132212 | Montáž tepelnej izolácie podzemných stien a základov xps položením voľne | m2 | 27.2
111 | 283750003509 | Doska XPS STYRODUR 5000 CS hr. 40 mm, pre extrémne zaťaženie, parkoviská, haly, ISOVER | m2 | 27.744
112 | 998713101 | Presun hmôt pre izolácie tepelné v objektoch výšky do 6 m | t | 0.062

## SO 526-002.02
Výkaz výmer
Stavba: Rekonštrukcia ciest a mostov II/526 Devičie–Senohrad a II/527 Dobrá Niva–Senohrad, I.etapa–úseky v rámci okresu Krupina Časť B: Cesta II/526 od križovatky s cestou I/66 v ckm 0,000 po ckm 6,291
Objekt: SO 526-002 Rekonštrukcia mosta ev. č. 526-002 km 1,234
Časť: SO 526-002.02 Rekonštrukcia mosta ev. č. 526-002 km 1,234 - úprava komunikácie
Č. | Kód položky | Popis | MJ | Množstvo celkom | Cena jednotková | Cena celkom
1 | 2 | 3 | 4 | 5 | 6 | 7
| HSV | Práce a dodávky HSV
| 1 | Zemné práce
1 | 113152230.S | Frézovanie asf. podkladu alebo krytu bez prek., plochy do 500 m2, pruh š. cez 0,5 m do 1 m, hr. 50 mm 0,127 t | m2 | 1168
2 | 113307223.S | Odstránenie podkladu v ploche nad 200 m2 z kameniva hrubého drveného, hr.200 do 300 m, -0,40000t | m2 | 411
3 | 113307232.S | Odstránenie podkladu v ploche nad 200 m2 z betónu prostého, hr. vrstvy nad 150 do 300 mm, -0,50000t | m2 | 411
4 | 121101111.S | Odstránenie ornice s vodor. premiestn. na hromady, so zložením na vzdialenosť do 100 m a do 100m3 | m3 | 22.7
5 | 122202202.S | Odkopávka a prekopávka nezapažená pre cesty, v hornine 3 nad 100 do 1000 m3 | m3 | 171.8
6 | 162501102.S | Vodorovné premiestnenie výkopku po spevnenej ceste z horniny tr.1-4, do 100 m3 na vzdialenosť do 3000 m | m3 | 256
7 | 162501105.S | Vodorovné premiestnenie výkopku po spevnenej ceste z horniny tr.1-4, do 100 m3, príplatok k cene za každých ďalšich a začatých 1000 m | m3 | 1797.1
8 | 167101101.S | Nakladanie neuľahnutého výkopku z hornín tr.1-4 do 100 m3 | m3 | 256
9 | 171101121.S | Uloženie sypaniny do násypu nesúdržných kamenistých hornín | m3 | 110
10 | 583410004400.S | Štrkodrva frakcia 0-63 mm | t | 212.211
11 | 171201201.S | Uloženie sypaniny na skládky do 100 m3 | m3 | 256
12 | 171209002.S | Poplatok za skladovanie - zemina a kamenivo (17 05) ostatné | t | 403.26
13 | 181201102.S | Úprava pláne v násypoch v hornine 1-4 so zhutnením | m2 | 626
14 | 182201101.S | Svahovanie trvalých svahov v násype | m2 | 210
15 | 182301121.S | Rozprestretie ornice na svahu so sklonom nad 1:5, plocha do 500 m2, hr.do 100 mm | m2 | 210
16 | 183405211.S | Výsev trávniku hydroosevom na ornicu | m2 | 210
17 | 005720001300.S | Osivá tráv - trávové semeno | kg | 6.489
| 2 | Zakladanie
18 | 289971211.S | Zhotovenie vrstvy z geotextílie na upravenom povrchu sklon do 1 : 5 , šírky od 0 do 3 m | m2 | 762
19 | 693210000200.S | Geomreža polypropylenová, šxl 4x75 m, hr. uzla 3,1 mm, monolitická trojosá | m2 | 138.72
20 | 693110004500.S | Geotextília polypropylénová netkaná 300 g/m2 | m2 | 638.52
| 5 | Komunikácie
21 | 561962114.S | Recyklácia podkladu za studena na mieste - premiešanie so spojivom, kamenivom hr. 200 mm plochy do 1000 m2 | m2 | 187
22 | 583410002100.S | Kamenivo drvené hrubé frakcia 8-32 mm | t | 12.903
23 | 585910001500.S | Pomaly tuhnúce hydraulické spojivo voľne ložené | t | 3.474
24 | 564851111.S | Podklad zo štrkodrviny s rozprestretím a zhutnením, po zhutnení hr. 150 mm | m2 | 272
25 | 564861111.S | Podklad zo štrkodrviny s rozprestretím a zhutnením, po zhutnení hr. 200 mm | m2 | 626
26 | 564931211.S | Podklad alebo podsyp z asfaltového recyklátu s rozprestretím, vlhčením a zhutnením, po zhutnení hr. 100 mm | m2 | 5
27 | 565161211.S | Podklad z asfaltového betónu AC 22 P s rozprestretím a zhutnením v pruhu š. do 3 m, po zhutnení hr. 80 mm | m2 | 466
28 | 567143113.S | Podklad z kameniva stmeleného cementom s rozprestretím a zhutnením, CBGM C 5/6, po zhutnení hr. 230 mm | m2 | 496
29 | 569831111.S | Spevnenie krajníc alebo komun. pre peších s rozpr. a zhutnením, štrkodrvinou hr. 100 mm | m2 | 192
30 | 569903311.S | Zhotovenie zemných krajníc z hornín akejkoľvek triedy so zhutnením | m3 | 25
31 | 583410004400.S | Štrkodrva frakcia 0-63 mm | t | 48.493
32 | 573131101.S | Postrek asfaltový infiltračný s posypom kamenivom z cestnej emulzie v množstve 0,60 kg/m2 | m2 | 643
33 | 573231107.S | Postrek asfaltový spojovací bez posypu kamenivom z cestnej emulzie v množstve 0,50 kg/m2 | m2 | 1088
34 | 577144211.S | Asfaltový betón vrstva obrusná AC 11 O v pruhu š. do 3 m z nemodifik. asfaltu tr. I, po zhutnení hr. 50 mm | m2 | 628
35 | 577144311.S | Asfaltový betón vrstva obrusná alebo ložná AC 16 v pruhu š. do 3 m z nemodifik. asfaltu tr. I, po zhutnení hr. 50 mm | m2 | 637
| 9 | Ostatné konštrukcie a práce-búranie
36 | 911332331.S | Osadenie a montáž cestného zvodidla oceľového jednostranného úrovne zachytenia H2 so zabaranením stĺpikov pri vz. 1,9 m | m | 132
37 | 553550000600.S | Zvodidlo cestné jednostranné oceľové, vzdialenosť stĺpikov 1,9 m, úroveň zachytenia H2, komplet | m | 132
38 | 912291111.S | Osadenie smerového stĺpika plastového s vykopaním a odhodom výkopku do 3 m | ks | 1
39 | 404490000100.S | Cestný stĺpik CS - 1200 mm, fólia II. triedy | ks | 1
40 | 912293111.S | Osadenie a montáž smerového stĺpika z plastických hmôt na cestné zvodidlo | ks | 5
41 | 404490000300.S | Zvodidlový stĺpik ZS - 300 mm, s kovovým držiakom, fólia II. triedy, so spojovacím materiálom | ks | 5
42 | 915711212.S | Vodorovné dopravné značenie striekané farbou deliacich čiar súvislých šírky 125 mm biela retroreflexná | m | 90
43 | 915711412.S | Vodorovné dopravné značenie striekané farbou vodiacich čiar súvislých šírky 250 mm biela retroreflexná | m | 180
44 | 915791111.S | Predznačenie pre značenie striekané farbou z náterových hmôt deliace čiary, vodiace prúžky | m | 270
45 | 919735111.S | Rezanie existujúceho asfaltového krytu alebo podkladu hĺbky do 50 mm | m | 76
46 | 919735124.S | Rezanie existujúceho betónového krytu alebo podkladu hĺbky nad 150 do 200 mm | m | 38
47 | 938909422.S | Čistenie priekop komunikácií strojne priekopovým rýpadlom o objeme nánosu nad 0,15 do 0,30 m3/m, -0,19460 t | m | 17
48 | 979082213.S | Vodorovná doprava sutiny so zložením a hrubým urovnaním na vzdialenosť do 1 km | t | 357.144
49 | 979082219.S | Príplatok k cene za každý ďalší aj začatý 1 km nad 1 km pre vodorovnú dopravu sutiny | t | 10357.176
50 | 979089012 | Poplatok za skladovanie - betón, tehly, dlaždice (17 01) ostatné | t | 208.808
51 | 979089212 | Poplatok za skladovanie - bitúmenové zmesi, uholný decht, dechtové výrobky (17 03 ), ostatné | t | 148.336
| 99 | Presun hmôt HSV
52 | 998225111.S | Presun hmôt pre pozemnú komunikáciu a letisko s krytom asfaltovým akejkoľvek dĺžky objektu | t | 1161.069

## SO 526-003.01
Výkaz výmer
Stavba: Rekonštrukcia ciest a mostov II/526 Devičie–Senohrad a II/527 Dobrá Niva–Senohrad, I.etapa–úseky v rámci okresu Krupina Časť B: Cesta II/526 od križovatky s cestou I/66 v ckm 0,000 po ckm 6,291
Objekt: SO 526-003 Rekonštrukcia mosta ev. č. 526-003 km 1,484
Časť: SO 526-003.01 Rekonštrukcia mosta ev. č. 526-003 km 1,484 - mostný objekt
Č. | Kód položky | Popis | MJ | Množstvo celkom | Cena jednotková | Cena celkom
1 | 2 | 3 | 4 | 5 | 6 | 7
| HSV | Práce a dodávky HSV
| 1 | Zemné práce
1 | 113105113.S | Rozoberanie dlažby z lomového kameňa, kladených do malty so škárami zaliatymi cem.maltou, -0,58600t | m2 | 35
2 | 113107143.S | Odstránenie krytu asfaltového v ploche do 200 m2, hr. nad 100 do 150 mm, -0,31600t | m2 | 60
3 | 113307131.S | Odstránenie podkladu v ploche do 200 m2 z betónu prostého, hr. vrstvy do 150 mm, -0,22500t | m2 | 35
4 | 113307132.S | Odstránenie podkladu v ploche do 200 m2 z betónu prostého, hr. vrstvy 150 do 300 mm, -0,50000t | m2 | 60
5 | 113307144.S | Odstránenie podkladu asfaltového v ploche do 200 m2, hr.nad 150 do 200 mm -0,450 t | m2 | 60
6 | 121101111.S | Odstránenie ornice s vodor. premiestn. na hromady, so zložením na vzdialenosť do 100 m a do 100m3 | m3 | 23.55
7 | 125703301.S | Čistenie melioračného kanála hr.napl.vrst.,do 250mm s nesp.dnom | m3 | 17.5
8 | 131201202.S | Výkop zapaženej jamy v hornine 3, nad 100 do 1000 m3 | m3 | 154
9 | 162301102.S | Vodorovné premiestnenie výkopku po spevnenej ceste z horniny tr.1-4, do 100 m3 na vzdialenosť do 1000 m | m3 | 86.7
10 | 162501102.S | Vodorovné premiestnenie výkopku po spevnenej ceste z horniny tr.1-4, do 100 m3 na vzdialenosť do 3000 m | m3 | 128.15
11 | 162501105.S | Vodorovné premiestnenie výkopku po spevnenej ceste z horniny tr.1-4, do 100 m3, príplatok k cene za každých ďalšich a začatých 1000 m | m3 | 3469.5
12 | 167101101.S | Nakladanie neuľahnutého výkopku z hornín tr.1-4 do 100 m3 | m3 | 43.35
13 | 171201201.S | Uloženie sypaniny na skládky do 100 m3 | m3 | 43.35
14 | 171209002.S | Poplatok za skladovanie - zemina a kamenivo (17 05) ostatné | t | 231.3
15 | 175101201.S | Obsyp objektov sypaninou z vhodných hornín 1 až 4 bez prehodenia sypaniny | m3 | 89.85
16 | 583410004300.S | Štrkodrva frakcia 0-32 mm | t | 23.4
17 | 583410004400.S | Štrkodrva frakcia 0-63 mm | t | 67.275
18 | 181301101.S | Rozprestretie ornice v rovine, plocha do 500 m2, hr.do 100 mm | m2 | 115.5
19 | 182101101.S | Svahovanie trvalých svahov v zárezoch v hornine triedy 1-4 | m2 | 235.5
20 | 182301121.S | Rozprestretie ornice na svahu so sklonom nad 1:5, plocha do 500 m2, hr.do 100 mm | m2 | 120
21 | 183405211.S | Výsev trávniku hydroosevom na ornicu | m2 | 235.5
22 | 005720001400.S | Osivá tráv - semená parkovej zmesi | kg | 7.277
| 2 | Zakladanie
23 | 212752127 | Trativody z flexodrenážnych rúr DN 160 | m | 16
24 | 212792313.S | Odvodnenie mostnej opory - drenážne plastové zvislé potrubie HDPE DN 200 | m | 8
25 | 215901101.S | Zhutnenie podložia z rastlej horniny 1 až 4 pod násypy, z hornina súdržných do 92 % PS a nesúdržných | m2 | 131
26 | 216904112 | Očistenie plôch tlakovou vodou L stien akéhokoľvek muriva a rubu klenieb | m2 | 43.078
27 | 231943111.S | Steny baranené z oceľových štetovníc z terénu nastraženie pri dĺžke štetovníc do 10 m | m2 | 77.4
28 | 231943211.S | Steny baranené z oceľových štetovníc z terénu zabaranenie na dĺžku do 10 m | m2 | 77.4
29 | 1346000001005.S | Profil oceľový hrubý na štetovnice (neopracovaný) LARSEN (10 370) 3n - dočasné použitie | t | 11.997
30 | 237941111.S | Vytiahnutie štetovnicových stien z oceľových štetovníc zabaranených do 2 rokov, do 10m | m2 | 77.4
31 | 274311117.S | Základové pásy, prahy, vence mostných konštrukcií z betónu prostého tr. C 25/30 | m3 | 10
32 | 285947111 | Tŕň z betonár. ocele pri priem. ocele 16-20 mm, dľžky 0,4-3,0m | ks | 225
33 | 289971211.S | Zhotovenie vrstvy z geotextílie na upravenom povrchu sklon do 1 : 5 , šírky od 0 do 3 m | m2 | 34
34 | 693110002000.S | Geotextília polypropylénová netkaná 200 g/m2 | m2 | 34.68
35 | 289971741.S | Drenážne geosyntetiká pre odvodnenie a stabilizáciu podkladu, geokompozit laminovaný geotextíliou a fóliou, sklon do 1:5 | m2 | 46.5
| 3 | Zvislé a kompletné konštrukcie
36 | 317171121.S | Kotvenie monolitického betónu rímsy do mostovky kotvou do vývrtu | ks | 28
37 | 311990003400.S | Chemická kotva d M20x180 mm ampulka | ks | 28
38 | 317321119.S | Mostové rímsy z betónu železového triedy C 35/45 | m3 | 4.9
39 | 317353121.S | Debnenie mostných ríms všetkých tvarov - zhotovenie | m2 | 21.2
40 | 317353221.S | Debnenie mostových ríms všetkých tvarov - odstránenie | m2 | 21.2
41 | 317361216.S | Výstuž mostných ríms z betonárskej ocele 10 505 | t | 0.77
42 | 334323128.S | Mostné opory a úložné prahy z betónu železového tr. C 30/37 | m3 | 27.5
43 | 334351112.S | Debnenie mostných konštrukcií-opôr výšky do 20 m, zhotovenie | m2 | 100.2
44 | 334351212.S | Debnenie mostných konštrukcií-opôr výšky do 20 m, odstránenie | m2 | 100.2
45 | 334362116.S | Výstuž drieku opôr z betonárskej ocele 10 505 mostných konštrukcií | t | 3.62
| 4 | Vodorovné konštrukcie
46 | 417391141.S | Montáž obkladu betónových konštrukcií vykonaný súčasne s betónovaním expandovaným polystyrénom | m2 | 17.2
47 | 283720022300.S | Doska fasádna EPS 70 F hr. 50 mm | m2 | 18.06
48 | 421321239.S | Mostné nosné konštrukcie doskové z betónu železového tr. C 35/45 | m3 | 15.5
49 | 421352021.S | Debnenie nosníkové vrátane debniacej dosky pre vyhotovenie debnenia mostovky doskových mostov - montáž | m2 | 40
50 | 421352091.S | Debnenie nosníkové vrátane debniacej dosky pre vyhotovenie debnenia mostovky doskových mostov - demontáž | m2 | 40
51 | 421362126.S | Výstuž doskového mosta z betonárskej ocele 10 505 mostných konštrukcií | t | 2.15
52 | 430321414.S | Schodiskové konštrukcie, betón železový tr. C 25/30 | m3 | 3.15
53 | 430362021.S | Výstuž schodiskových konštrukcií zo zváraných sietí z drôtov typu KARI | t | 0.06
54 | 434351141.S | Debnenie stupňov na podstupňovej doske alebo na teréne pôdorysne priamočiarych zhotovenie | m2 | 5
55 | 434351142.S | Debnenie stupňov na podstupňovej doske alebo na teréne pôdorysne priamočiarych odstránenie | m2 | 5
56 | 451315135.S | Podkladová alebo výplňová vrstva z betónu tr. C 16/20 hr. do 200 mm | m2 | 15.4
57 | 451478011.S | Podkladová vrstva plastbetónová drenážna na moste | m3 | 0.04
58 | 452471131.S | Výplňová vrstva z modifikovanej malty cementovej | m3 | 1.72
59 | 458311131.S | Filtračná vrstva za oporou z betónu drenažného tr. C 8/10 hutneného po vrstvách | m3 | 36
60 | 462511161.S | Zahádzka z lomového kameňa, hmotnosť jednotlivých kameňov do 80 kg bez výplne medzier | m3 | 3.6
| 5 | Komunikácie
61 | 561291111.S | Podklad plochy zo štrkopiesku stabilizovaného cementom, SPC 250 v množstve do 80 kg/m3 konštr. | m3 | 17
62 | 573231107.S | Postrek asfaltový spojovací bez posypu kamenivom z cestnej emulzie v množstve 0,50 kg/m2 | m2 | 72
63 | 577134211.S | Asfaltový betón vrstva obrusná AC 11 O v pruhu š. do 3 m z nemodifik. asfaltu tr. I, po zhutnení hr. 40 mm | m2 | 36
64 | 5781421145.S | Liaty asfalt z kameniva ťaženého alebo drveného hrubozrnný MA 16 O, hr. 50 mm | m2 | 36
65 | 5945111115.S | Dlažba z lomového kameňa do lôžka z betónu tr. C 25/30 | m2 | 131.7
66 | 599632111.S | Vyplnenie škár dlažby z lomového kameňa cementovou maltou so zatrením | m2 | 131.7
| 6 | Úpravy povrchov, podlahy, osadenie
67 | 622661335.S | Zjednocujúci náter betónových konštrukcií | m2 | 87.7
68 | 627471171 | Reprofilácia spojenia mostíka stien a podhľadov sanačnou maltou, 1 vrstva hr. 1 mm | m2 | 43.078
| 9 | Ostatné konštrukcie a práce-búranie
69 | 9111311115.S | Zábradlie schodiskové kompozitné, dodávka + montáž | m | 8
70 | 911334121.S | Zvodidlo oceľové zábradlové ZSNH4/H2 kotvené do rímsy s výplňou z vodorovných tyčí | m | 37.18
71 | 912293111.S | Osadenie a montáž smerového stĺpika z plastických hmôt na cestné zvodidlo | ks | 8
72 | 404490000300.S | Zvodidlový stĺpik ZS - 300 mm, s kovovým držiakom, fólia II. triedy, so spojovacím materiálom | ks | 8
73 | 9141121115.S | Vyznačenie roku výstavby/rekonštrukcie mosta - vložka do debnenia | ks | 1
74 | 916361113.S | Osadenie cestného obrubníka betónového ležatého do lôžka z betónu prostého tr. C 20/25 s bočnou oporou | m | 20
75 | 592170002100.S | Obrubník cestný, lxšxv 1000x100x200 mm, skosenie 15/15 mm | ks | 20.2
76 | 917762112.S | Osadenie chodník. obrubníka betónového ležatého do lôžka z betónu prosteho tr. C 16/20 s bočnou oporou | m | 53.5
77 | 592170003500.S | Obrubník rovný, lxšxv 1000x100x200 mm, prírodný | ks | 54.035
78 | 919726522.S | Tesnenie dilatačných škár zálievkou za studena pre komôrku s tesniacim profilom š. 15 mm hl. 30 mm | m | 15
79 | 919726532.S | Tesnenie dilatačných škár zálievkou za studena pre komôrku s tesniacim profilom š. 20 mm hl. 40 mm | m | 21.18
80 | 919735116.S | Rezanie existujúceho asfaltového krytu alebo podkladu hĺbky nad 250 do 300 mm | m | 15
81 | 919735126.S | Rezanie existujúceho betónového krytu alebo podkladu hĺbky nad 250 do 300 mm | m | 28.8
82 | 931994142.S | Tesnenie dilatačnej škáry betónovej konštrukcia polyuretanovým tmelom do pl. 4,0 cm2 | m | 32
83 | 935111111.S | Osadenie priekopového žľabu z betónových priekop. tvárnic šírky do 500 mm | m | 17.5
84 | 592270000300.S | Tvárnica priekopová TBM 1-25 | ks | 70.7
85 | 9351144915.S | Žľabovka oblúková betónová-vsak, dodávka a montáž | ks | 16
86 | 936941221.S | Osadenie nerezového odvodňovača mostovky do plastbetónu | ks | 2
87 | 552410003809 | Odvodňovač povrchu izolácie | ks | 2
88 | 936943141.S | Montáž odvodnenia mosta z potrubia nerezového DN 200 | m | 4.8
89 | 143120001900.S | Rúra oceľová zváraná nerezová d 20,0 mm, hr. steny 1,5 mm, ozn. 17 240, podľa EN 1.4301, ASTM 304 | m | 5.04
90 | 961041211.S | Búranie mostných základov, muriva a pilierov alebo nosných konštrukcií z prost.,betónu, -2,20000t | m3 | 12
91 | 961051111.S | Búranie mostných základov, muriva a pilierov alebo nosných konštrukcií zo železobetónu, -2,40000t | m3 | 9.3
92 | 966053121 | Vybúranie častí ríms zo železobetónu vyložených do 500 mm, -0,08300t | m | 18.2
93 | 966075141.S | Odstránenie konštrukcií na mostoch kamenných alebo betónových kovového zábradlia v celku, -0,01800t | m | 20
94 | 971056002 | Jadrové vrty diamantovými korunkami do D 30 mm do stien - železobetónových -0,00002t | cm | 11250
95 | 978071251 | Odsekanie a odstránenie izolácie lepenkovej vodorovnej, -0,07300t | m2 | 40
96 | 979081111 | Odvoz sutiny a vybúraných hmôt na skládku do 1 km | t | 158.081
97 | 979081121 | Odvoz sutiny a vybúraných hmôt na skládku za každý ďalší 1 km | t | 4584.349
98 | 979089012 | Poplatok za skladovanie - betón, tehly, dlaždice (17 01) ostatné | t | 109.201
99 | 979089212 | Poplatok za skladovanie - bitúmenové zmesi, uholný decht, dechtové výrobky (17 03 ), ostatné | t | 48.88
| 99 | Presun hmôt HSV
100 | 998212111.S | Presun hmôt pre mosty murované, monolitické,betónové,kovové,výšky mosta do 20 m | t | 539.824
| PSV | Práce a dodávky PSV
| 711 | Izolácie proti vode a vlhkosti
101 | 711111001.S | Zhotovenie izolácie proti zemnej vlhkosti vodorovná náterom penetračným za studena | m2 | 41.44
102 | 246170000900.S | Lak asfaltový penetračný | t | 0.012
103 | 711111002.S | Zhotovenie izolácie proti zemnej vlhkosti vodorovná asfaltovým lakom za studena | m2 | 82.88
104 | 246170001000.S | Lak asfaltový opravný | t | 0.062
105 | 711112001.S | Zhotovenie izolácie proti zemnej vlhkosti zvislá penetračným náterom za studena | m2 | 82.6
106 | 246170000900.S | Lak asfaltový penetračný | t | 0.029
107 | 711112002.S | Zhotovenie izolácie proti zemnej vlhkosti zvislá asfaltovým lakom za studena | m2 | 51.8
108 | 246170001000.S | Lak asfaltový opravný | t | 0.044
109 | 711131103.S | Zhotovenie izolácie proti zemnej vlhkosti vodorovne, separačná fólia na sucho | m2 | 17.2
110 | 283230007500.S | Oddeľovacia fólia na potery | m2 | 19.78
111 | 711142559.S | Zhotovenie izolácie proti zemnej vlhkosti a tlakovej vode zvislá NAIP pritavením | m2 | 56.7
112 | 628340000100.S | Pás asfaltový SBS s bridličným posypom hr. 5,5 mm vystužený netkanou polyesterovou rohožou | m2 | 68.04
113 | 711311121.S | Zhotovenie izolácie uzatváracieho náteru z epoxidovej živice cestných mostoviek | m2 | 36
114 | 245610001300.S | 2-zložková nízkoviskózna epoxidová živica | kg | 28.8
115 | 711341111.S | Zhotovenie izolácie NAIP pritavením cestných mostoviek | m2 | 61.5
116 | 628340000100.S | Pás asfaltový SBS s bridličným posypom hr. 5,5 mm vystužený netkanou polyesterovou rohožou | m2 | 70.725
117 | 998711101.S | Presun hmôt pre izoláciu proti vode v objektoch výšky do 6 m | t | 1.266

## SO 526-003.02
Výkaz výmer
Stavba: Rekonštrukcia ciest a mostov II/526 Devičie–Senohrad a II/527 Dobrá Niva–Senohrad, I.etapa–úseky v rámci okresu Krupina Časť B: Cesta II/526 od križovatky s cestou I/66 v ckm 0,000 po ckm 6,291
Objekt: SO 526-003 Rekonštrukcia mosta ev. č. 526-003 km 1,484
Časť: SO 526-003.02 Rekonštrukcia mosta ev. č. 526-003 km 1,484 - úprava komunikácie
Č. | Kód položky | Popis | MJ | Množstvo celkom | Cena jednotková | Cena celkom
1 | 2 | 3 | 4 | 5 | 6 | 7
| HSV | Práce a dodávky HSV
| 1 | Zemné práce
1 | 113152230.S | Frézovanie asf. podkladu alebo krytu bez prek., plochy do 500 m2, pruh š. cez 0,5 m do 1 m, hr. 50 mm 0,127 t | m2 | 1124
2 | 113307223.S | Odstránenie podkladu v ploche nad 200 m2 z kameniva hrubého drveného, hr.200 do 300 m, -0,40000t | m2 | 259
3 | 113307232.S | Odstránenie podkladu v ploche nad 200 m2 z betónu prostého, hr. vrstvy nad 150 do 300 mm, -0,50000t | m2 | 259
4 | 121101111.S | Odstránenie ornice s vodor. premiestn. na hromady, so zložením na vzdialenosť do 100 m a do 100m3 | m3 | 47
5 | 122202202.S | Odkopávka a prekopávka nezapažená pre cesty, v hornine 3 nad 100 do 1000 m3 | m3 | 303
6 | 162503102.S | Vodorovné premiestnenie výkopku pre cesty po spevnenej ceste z horniny tr.1-4 do 1000 m3 na vzdialenosť do 3000 m | m3 | 383.9
7 | 162503103.S | Vodorovné premiestnenie výkopku pre cesty po spevnenej ceste z horniny tr.1-4 do 1000 m3, príplatok k cene za každých ďalšich a začatých 1000 m | m3 | 2687.3
8 | 167101102.S | Nakladanie neuľahnutého výkopku z hornín tr.1-4 nad 100 do 1000 m3 | m3 | 383.9
9 | 171101121.S | Uloženie sypaniny do násypu nesúdržných kamenistých hornín | m3 | 260
10 | 583410004400.S | Štrkodrva frakcia 0-63 mm | t | 504.323
11 | 171201202.S | Uloženie sypaniny na skládky nad 100 do 1000 m3 | m3 | 383.9
12 | 171209002.S | Poplatok za skladovanie - zemina a kamenivo (17 05) ostatné | t | 654.76
13 | 181201102.S | Úprava pláne v násypoch v hornine 1-4 so zhutnením | m2 | 482
14 | 182201101.S | Svahovanie trvalých svahov v násype | m2 | 438
15 | 182301121.S | Rozprestretie ornice na svahu so sklonom nad 1:5, plocha do 500 m2, hr.do 100 mm | m2 | 438
16 | 183405211.S | Výsev trávniku hydroosevom na ornicu | m2 | 438
17 | 005720001300.S | Osivá tráv - trávové semeno | kg | 13.534
| 2 | Zakladanie
18 | 289971211.S | Zhotovenie vrstvy z geotextílie na upravenom povrchu sklon do 1 : 5 , šírky od 0 do 3 m | m2 | 1052
19 | 693210000200.S | Geomreža polypropylenová, šxl 4x75 m, hr. uzla 3,1 mm, monolitická trojosá | m2 | 91.8
20 | 693110004500.S | Geotextília polypropylénová netkaná 300 g/m2 | m2 | 491.64
21 | 289971411.S | Geomreža pre stabilizáciu podkladu, tuhá jednoosá z polyetylénu pevnosť v ťahu do 50 kN/m sklon do 1 : 5 | m2 | 480
| 5 | Komunikácie
22 | 561962114.S | Recyklácia podkladu za studena na mieste - premiešanie so spojivom, kamenivom hr. 200 mm plochy do 1000 m2 | m2 | 312
23 | 583410002100.S | Kamenivo drvené hrubé frakcia 8-32 mm | t | 21.528
24 | 585910001500.S | Pomaly tuhnúce hydraulické spojivo voľne ložené | t | 5.797
25 | 564851111.S | Podklad zo štrkodrviny s rozprestretím a zhutnením, po zhutnení hr. 150 mm | m2 | 180
26 | 564861111.S | Podklad zo štrkodrviny s rozprestretím a zhutnením, po zhutnení hr. 200 mm | m2 | 482
27 | 565161211.S | Podklad z asfaltového betónu AC 22 P s rozprestretím a zhutnením v pruhu š. do 3 m, po zhutnení hr. 80 mm | m2 | 312
28 | 567143113.S | Podklad z kameniva stmeleného cementom s rozprestretím a zhutnením, CBGM C 5/6, po zhutnení hr. 230 mm | m2 | 343
29 | 569831111.S | Spevnenie krajníc alebo komun. pre peších s rozpr. a zhutnením, štrkodrvinou hr. 100 mm | m2 | 174
30 | 569903311.S | Zhotovenie zemných krajníc z hornín akejkoľvek triedy so zhutnením | m3 | 42
31 | 583410004400.S | Štrkodrva frakcia 0-63 mm | t | 81.468
32 | 573131101.S | Postrek asfaltový infiltračný s posypom kamenivom z cestnej emulzie v množstve 0,60 kg/m2 | m2 | 597
33 | 573231107.S | Postrek asfaltový spojovací bez posypu kamenivom z cestnej emulzie v množstve 0,50 kg/m2 | m2 | 881
34 | 577144211.S | Asfaltový betón vrstva obrusná AC 11 O v pruhu š. do 3 m z nemodifik. asfaltu tr. I, po zhutnení hr. 50 mm | m2 | 576
35 | 577144311.S | Asfaltový betón vrstva obrusná alebo ložná AC 16 v pruhu š. do 3 m z nemodifik. asfaltu tr. I, po zhutnení hr. 50 mm | m2 | 590
| 9 | Ostatné konštrukcie a práce-búranie
36 | 911332312.S | Osadenie a montáž cestného zvodidla oceľového jednostranného úrovne zachytenia N2 so zabaranením stĺpikov pri vz. 3,8 m | m | 132
37 | 553550000200.S | Zvodidlo cestné jednostranné oceľové, vzdialenosť stĺpikov 3,8 m, úroveň zachytenia N2, komplet | m | 132
38 | 911332331.S | Osadenie a montáž cestného zvodidla oceľového jednostranného úrovne zachytenia H2 so zabaranením stĺpikov pri vz. 1,9 m | m | 24
39 | 553550000600.S | Zvodidlo cestné jednostranné oceľové, vzdialenosť stĺpikov 1,9 m, úroveň zachytenia H2, komplet | m | 24
40 | 912293111.S | Osadenie a montáž smerového stĺpika z plastických hmôt na cestné zvodidlo | ks | 6
41 | 404490000300.S | Zvodidlový stĺpik ZS - 300 mm, s kovovým držiakom, fólia II. triedy, so spojovacím materiálom | ks | 6
42 | 915711212.S | Vodorovné dopravné značenie striekané farbou deliacich čiar súvislých šírky 125 mm biela retroreflexná | m | 90
43 | 915711412.S | Vodorovné dopravné značenie striekané farbou vodiacich čiar súvislých šírky 250 mm biela retroreflexná | m | 180
44 | 915791111.S | Predznačenie pre značenie striekané farbou z náterových hmôt deliace čiary, vodiace prúžky | m | 270
45 | 919735111.S | Rezanie existujúceho asfaltového krytu alebo podkladu hĺbky do 50 mm | m | 300
46 | 919735124.S | Rezanie existujúceho betónového krytu alebo podkladu hĺbky nad 150 do 200 mm | m | 150
47 | 979082213.S | Vodorovná doprava sutiny so zložením a hrubým urovnaním na vzdialenosť do 1 km | t | 272.248
48 | 979082219.S | Príplatok k cene za každý ďalší aj začatý 1 km nad 1 km pre vodorovnú dopravu sutiny | t | 7895.192
49 | 979084219.S | Príplatok k cene za každých ďalších aj začatých 5 km nad 5 km | t | 1361.24
50 | 979089012 | Poplatok za skladovanie - betón, tehly, dlaždice (17 01) ostatné | t | 129.5
51 | 979089212 | Poplatok za skladovanie - bitúmenové zmesi, uholný decht, dechtové výrobky (17 03 ), ostatné | t | 142.748
| 99 | Presun hmôt HSV
52 | 998225111.S | Presun hmôt pre pozemnú komunikáciu a letisko s krytom asfaltovým akejkoľvek dĺžky objektu | t | 1286.477

## SO 526-004.01
Výkaz výmer
Stavba: Rekonštrukcia ciest a mostov II/526 Devičie–Senohrad a II/527 Dobrá Niva–Senohrad, I.etapa–úseky v rámci okresu Krupina Časť B: Cesta II/526 od križovatky s cestou I/66 v ckm 0,000 po ckm 6,291
Objekt: SO 526-004 Rekonštrukcia mosta ev. č. 526-004 km 1,658
Časť: SO 526-004.01 Rekonštrukcia mosta ev. č. 526-004 km 1,658 - mostný objekt
Č. | Kód položky | Popis | MJ | Množstvo celkom | Cena jednotková | Cena celkom
1 | 2 | 3 | 4 | 5 | 6 | 7
| HSV | Práce a dodávky HSV
| 1 | Zemné práce
1 | 113107142.S | Odstránenie krytu asfaltového v ploche do 200 m2, hr. nad 50 do 100 mm, -0,18100t | m2 | 160
2 | 113202111.S | Vytrhanie obrúb kamenných, s vybúraním lôžka, z krajníkov alebo obrubníkov stojatých, -0,14500t | m | 54
3 | 113307143.S | Odstránenie podkladu asfaltového v ploche do 200 m2, hr.nad 100 do 150 mm, -0,31600t | m2 | 160
4 | 121101111.S | Odstránenie ornice s vodor. premiestn. na hromady, so zložením na vzdialenosť do 100 m a do 100m3 | m3 | 5
5 | 125703301.S | Čistenie melioračného kanála hr.napl.vrst.,do 250mm s nesp.dnom | m3 | 60
6 | 131201102.S | Výkop nezapaženej jamy v hornine 3, nad 100 do 1000 m3 | m3 | 220
7 | 162301102.S | Vodorovné premiestnenie výkopku po spevnenej ceste z horniny tr.1-4, do 100 m3 na vzdialenosť do 1000 m | m3 | 160
8 | 162501102.S | Vodorovné premiestnenie výkopku po spevnenej ceste z horniny tr.1-4, do 100 m3 na vzdialenosť do 3000 m | m3 | 15
9 | 162501105.S | Vodorovné premiestnenie výkopku po spevnenej ceste z horniny tr.1-4, do 100 m3, príplatok k cene za každých ďalšich a začatých 1000 m | m3 | 105
10 | 162501122.S | Vodorovné premiestnenie výkopku po spevnenej ceste z horniny tr.1-4, nad 100 do 1000 m3 na vzdialenosť do 3000 m | m3 | 200
11 | 162501123.S | Vodorovné premiestnenie výkopku po spevnenej ceste z horniny tr.1-4, nad 100 do 1000 m3, príplatok k cene za každých ďalšich a začatých 1000 m | m3 | 5400
12 | 167101101.S | Nakladanie neuľahnutého výkopku z hornín tr.1-4 do 100 m3 | m3 | 95
13 | 171103101.S | Zemné hrádze prívodných a odpadných melioračných kanálov, z horniny 1-4 | m3 | 26
14 | 171201201.S | Uloženie sypaniny na skládky do 100 m3 | m3 | 80
15 | 171209002.S | Poplatok za skladovanie - zemina a kamenivo (17 05) ostatné | t | 360
16 | 174101002.S | Zásyp sypaninou so zhutnením jám, šachiet, rýh, zárezov alebo okolo objektov nad 100 do 1000 m3 | m3 | 160
17 | 583410004300.S | Štrkodrva frakcia 0-32 mm | t | 156
18 | 181101101.S | Úprava pláne v zárezoch v hornine 1-4 bez zhutnenia | m2 | 20
19 | 182301121.S | Rozprestretie ornice na svahu so sklonom nad 1:5, plocha do 500 m2, hr.do 100 mm | m2 | 200
20 | 183405211.S | Výsev trávniku hydroosevom na ornicu | m2 | 200
21 | 005720001400.S | Osivá tráv - semená parkovej zmesi | kg | 6.18
| 2 | Zakladanie
22 | 211971110.S | Zhotovenie opláštenia výplne z geotextílie, v ryhe alebo v záreze so stenami šikmými o skl. do 1:2,5 | m2 | 14
23 | 693110004500.S | Geotextília polypropylénová netkaná 300 g/m2 | m2 | 14.28
24 | 212752127 | Trativody z flexodrenážnych rúr DN 160 | m | 17
25 | 2127522525 | Montáž tvaroviek PVC na potrubie z drenážných rúr DN 160 mm | ks | 2
26 | 2865200397005 | T kus DN 160 mm | ks | 2
27 | 212791111.S | Odvodnenie mostnej opory - žľab úložného prahu z plastových rúr DN 75 | m | 20
28 | 212792312.S | Odvodnenie mostnej opory - drenážne plastové zvislé potrubie HDPE DN 160 | m | 5.4
29 | 2127923135.S | Odvodnenie mostnej opory - plastové potrubie HDPE DN 200 | m | 5
30 | 215901101.S | Zhutnenie podložia z rastlej horniny 1 až 4 pod násypy, z hornina súdržných do 92 % PS a nesúdržných | m2 | 80
31 | 285947121 | Tŕň z betonár. ocele pri priem. ocele 20-26 mm, dľžky 0,4-3,0m | ks | 30
32 | 289971622.S | Položenie bentonitovej rohože na upravenom povrchu sklon do 1 : 5, šírky do 6 m | m2 | 28
33 | 693410000100.S | Geosyntetické ílové tesnenie GCL W05 | m2 | 32.2
34 | 289971723.S | Drenážne geosyntetiká pre odvodnenie a stabilizáciu podkladu, geokompozit jednostranne laminovaný geotextíliou, sklon nad 1:2,5 do 1:1 | m2 | 140
| 3 | Zvislé a kompletné konštrukcie
35 | 3171711215.S | Kotvenie rímsy, dodávka + montáž, vrátane povrchovej úpravy | ks | 102
36 | 317321119.S | Mostové rímsy z betónu železového triedy C 35/45 | m3 | 22.8
37 | 317353121.S | Debnenie mostných ríms všetkých tvarov - zhotovenie | m2 | 85
38 | 317353221.S | Debnenie mostových ríms všetkých tvarov - odstránenie | m2 | 85
39 | 317361216.S | Výstuž mostných ríms z betonárskej ocele 10 505 | t | 3.5
40 | 334323128.S | Mostné opory a úložné prahy z betónu železového tr. C 30/37 | m3 | 35
41 | 334323138.S | Mostné krídla a záverné stienky z betónu železového tr. C 30/37 | m3 | 83.5
42 | 334323168.S | Mostné bloky ložísk z betónu železového tr. C 30/37 | m3 | 1.5
43 | 334351113.S | Debnenie mostných konštrukcií-krídiel, stien výšky do 20 m, zhotovenie | m2 | 205
44 | 334351115.S | Debnenie mostných konštrukcií-úložných prahov výšky do 20 m, zhotovenie | m2 | 49.2
45 | 334351213.S | Debnenie mostných konštrukcií-krídiel, stien výšky do 20 m, odstránenie | m2 | 205
46 | 334351215.S | Debnenie mostných konštrukcií-úložných prahov výšky do 20 m, odstránenie | m2 | 49.2
47 | 334362126.S | Výstuž krídel a záverných stienok z betonárskej ocele 10 505 mostných konštrukcií | t | 8.5
48 | 334362166.S | Výstuž úložných prahov ložísk a krídel z betonárskej ocele 10 505 mostných konštrukcií | t | 3.65
| 4 | Vodorovné konštrukcie
49 | 421321218.S | Mostné nosné konštrukcie doskové prechodové z betónu železového tr. C 30/37 | m3 | 11.2
50 | 421321238.S | Mostné nosné konštrukcie doskové z betónu železového tr. C 30/37 | m3 | 34
51 | 421351211.S | Debnenie presahu spriahnutej mostovky š. do 600 mm - zhotovenie | m2 | 27
52 | 421351212.S | Debnenie boku prechodovej dosky konštrukcie mostov - zhotovenie | m2 | 4
53 | 421351311.S | Debnenie presahu spriahnutej mostovky š. do 600 mm - odstránenie | m2 | 27
54 | 421351312.S | Debnenie boku prechodovej dosky konštrukcie mostov - odstránenie | m2 | 4
55 | 421362116.S | Výstuž prechodovej dosky z betonárskej ocele 10 505 mostných konštrukcií | t | 1.3
56 | 421362126.S | Výstuž doskového mosta z betonárskej ocele 10 505 mostných konštrukcií | t | 4.5
57 | 423121113.S | Osadenie mostného prefabrikovaného nosníka v celku hm. nad 10 do 25 t | ks | 8
58 | 5938300013005.S | Prefabrikovaný nosník pre mosty z predpätého betónu C50/60 - XC4, XD1, XF2, predpínacia výstuž Ls 15,7/1860, rozp.17,4m | ks | 8
59 | 423321122.S | Betonáž priečnikov tyčových dielcov z betónu tr. C 30/37 | m3 | 11.2
60 | 423351131.S | Debnenie spodného priečnika trámu - zhotovenie | m2 | 35
61 | 423351139.S | Debnenie spodného priečnika trámu - odstránenie | m2 | 35
62 | 423355314.S | Montáž strateného debnenia - spriahnutej dosky z filigranového panelu | m2 | 124
63 | 5938100007005.S | Prefabrikovaná doska filigránová, hr.50mm | m2 | 124
64 | 423361226.S | Výstuž priečnika trámu z betonárskej ocele 10 505 mostných konštrukcií | t | 2.3
65 | 428995008.S | Osadenie mostného ložiska elastomerného zaťaženia nad 10000 kN | ks | 16
66 | 345810016399 | Elastomerné ložisko | ks | 16
67 | 430321414.S | Schodiskové konštrukcie, betón železový tr. C 25/30 | m3 | 8
68 | 430361821.S | Výstuž schodiskových konštrukcií z betonárskej ocele 10505 | t | 0.4
69 | 434351141.S | Debnenie stupňov na podstupňovej doske alebo na teréne pôdorysne priamočiarych zhotovenie | m2 | 24
70 | 434351142.S | Debnenie stupňov na podstupňovej doske alebo na teréne pôdorysne priamočiarych odstránenie | m2 | 24
71 | 451315115.S | Podkladová alebo výplňová vrstva z betónu tr. C 16/20 hr. do 100 mm | m2 | 7.4
72 | 451475121.S | Podkladová vrstva plastbetónová samonivelačná - prvá vrstva hr. 10 mm | m2 | 2.6
73 | 451475122.S | Podkladová vrstva plastbetónová samonivelačná - každá ďalšia vrstva hr. 10 mm | m2 | 2.6
74 | 451478011.S | Podkladová vrstva plastbetónová drenážna na moste | m3 | 0.311
75 | 452311146 | Dosky, bloky, sedlá z betónu v otvorenom výkope tr. C 20/25 | m3 | 1.7
76 | 462511111.S | Zahádzka z lomového kameňa ľadolamov, zhotovenie, s dodaním kameňa | m3 | 85
77 | 463211111.S | Rovnanina z lomového kameňa neopracovaného tried. s vyklínovaním škár a dutín úlomkami z kameňa | m3 | 10
| 5 | Komunikácie
78 | 573231107.S | Postrek asfaltový spojovací bez posypu kamenivom z cestnej emulzie v množstve 0,50 kg/m2 | m2 | 273
79 | 577134211.S | Asfaltový betón vrstva obrusná AC 11 O v pruhu š. do 3 m z nemodifik. asfaltu tr. I, po zhutnení hr. 40 mm | m2 | 135
80 | 578142114.S | Liaty asfalt z kameniva ťaženého alebo drveného hrubozrnný MA 16 O, hr. 45 mm | m2 | 128
81 | 5945111115.S | Dlažba z lomového kameňa do lôžka z betónu tr. C 25/30 | m2 | 25
82 | 599632111.S | Vyplnenie škár dlažby z lomového kameňa cementovou maltou so zatrením | m2 | 25
| 6 | Úpravy povrchov, podlahy, osadenie
83 | 622475015 | Vonkajší sanačný ochranný náter - predúprava stien PCI Multitop FC, jednonásobný, nanášaný ručne | m2 | 110
84 | 622661311.S | Náter betónu mosta akrylátový 2x impregnačný OS-A | m2 | 170
85 | 622661335.S | Zjednocujúci náter betónových konštrukcií | m2 | 850
86 | 627471153 | Reprofilácia stien sanačnou maltou, 2 vrstvy hr. 30 mm | m2 | 110
87 | 627471171 | Reprofilácia spojenia mostíka stien a podhľadov sanačnou maltou, 1 vrstva hr. 1 mm | m2 | 110
| 9 | Ostatné konštrukcie a práce-búranie
88 | 9111311115.S | Zábradlie schodiskové kompozitné, dodávka + montáž | m | 24
89 | 911334121.S | Zvodidlo oceľové zábradlové ZSNH4/H2 kotvené do rímsy s výplňou z vodorovných tyčí | m | 67
90 | 912293111.S | Osadenie a montáž smerového stĺpika z plastických hmôt na cestné zvodidlo | ks | 8
91 | 404490000300.S | Zvodidlový stĺpik ZS - 300 mm, s kovovým držiakom, fólia II. triedy, so spojovacím materiálom | ks | 8
92 | 9141121115.S | Vyznačenie roku výstavby/rekonštrukcie mosta - vložka do debnenia | ks | 2
93 | 919726511.S | Tesnenie dilatačných škár zálievkou za studena pre komôrku s tesniacim profilom š. 10 mm hl. 20 mm | m | 67
94 | 9319411425.S | Dilatačný mostný záver komplet, dodávka +montáž podľa PD | m | 19.6
95 | 931992121.S | Výplň dilatačných škár z extrudovaného polystyrénu hr. 20 mm | m2 | 9
96 | 931992124.S | Výplň dilatačných škár z extrudovaného polystyrénu hr. 50 mm | m2 | 4
97 | 931994102.S | Tesnenie dilatačnej škáry betónovej konštrukcie povrchovým pásom "waterstop" | m | 82
98 | 9319951115.S | Pozinkovanie betonárskej výstuže | m2 | 2.355
99 | 933902021.S | Zaťažovacie skúšky statické pre prostý nosník prvého mostného poľa rozpätia do 50 m | ks | 1
100 | 935111211.S | Osadenie priekopového žľabu z betónových priekopových tvárnic šírky nad 500 do 800 mm | m | 20
101 | 592270001000.S | Tvárnica priekopová a melioračná, doska obkladová betónová TBM 31-60, rozmer 600x600x120 mm | ks | 67.2
102 | 936941221.S | Osadenie nerezového odvodňovača mostovky do plastbetónu | ks | 8
103 | 552410003809 | Odvodňovač povrchu izolácie | ks | 8
104 | 936941231.S | Chránička odvodňovača D 63 mm | m | 4
105 | 938902031 | Otryskanie degradovaného betónu vodou do 20 mm | m2 | 110
106 | 939110139 | Merací bod | ks | 18
107 | 961041211.S | Búranie mostných základov, muriva a pilierov alebo nosných konštrukcií z prost.,betónu, -2,20000t | m3 | 44
108 | 961051111.S | Búranie mostných základov, muriva a pilierov alebo nosných konštrukcií zo železobetónu, -2,40000t | m3 | 99.2
109 | 966075141.S | Odstránenie konštrukcií na mostoch kamenných alebo betónových kovového zábradlia v celku, -0,01800t | m | 56
110 | 971055034 | Rezanie konštrukcií zo železobetónu hr. panelu 400 mm stenovou pílou -0,04800t | m | 2.3
111 | 9771411203.S | Vrty pre kotvy do betónu priemeru 20 mm hĺbky 300 mm s vyplnením epoxidovým tmelom | ks | 400
112 | 978071251 | Odsekanie a odstránenie izolácie lepenkovej vodorovnej, -0,07300t | m2 | 180
113 | 979081111 | Odvoz sutiny a vybúraných hmôt na skládku do 1 km | t | 436.378
114 | 979081121 | Odvoz sutiny a vybúraných hmôt na skládku za každý ďalší 1 km | t | 12654.962
115 | 979089012 | Poplatok za skladovanie - betón, tehly, dlaždice (17 01) ostatné | t | 356.858
116 | 979089212 | Poplatok za skladovanie - bitúmenové zmesi, uholný decht, dechtové výrobky (17 03 ), ostatné | t | 79.52
| 99 | Presun hmôt HSV
117 | 998212111.S | Presun hmôt pre mosty murované, monolitické,betónové,kovové,výšky mosta do 20 m | t | 1315.808
| PSV | Práce a dodávky PSV
| 711 | Izolácie proti vode a vlhkosti
118 | 711111001.S | Zhotovenie izolácie proti zemnej vlhkosti vodorovná náterom penetračným za studena | m2 | 78.5
119 | 246170000900.S | Lak asfaltový penetračný | t | 0.024
120 | 711111002.S | Zhotovenie izolácie proti zemnej vlhkosti vodorovná asfaltovým lakom za studena | m2 | 140
121 | 246170001000.S | Lak asfaltový opravný | t | 0.105
122 | 711112001.S | Zhotovenie izolácie proti zemnej vlhkosti zvislá penetračným náterom za studena | m2 | 140
123 | 246170000900.S | Lak asfaltový penetračný | t | 0.049
124 | 711112002.S | Zhotovenie izolácie proti zemnej vlhkosti zvislá asfaltovým lakom za studena | m2 | 280
125 | 246170001000.S | Lak asfaltový opravný | t | 0.238
126 | 711141559.S | Zhotovenie izolácie proti zemnej vlhkosti a tlakovej vode vodorovná NAIP pritavením | m2 | 8.5
127 | 628310001000.S | Pás asfaltový s posypom hr. 3,5 mm vystužený sklenenou rohožou | m2 | 9.775
128 | 711142559.S | Zhotovenie izolácie proti zemnej vlhkosti a tlakovej vode zvislá NAIP pritavením | m2 | 40
129 | 628310001000.S | Pás asfaltový s posypom hr. 3,5 mm vystužený sklenenou rohožou | m2 | 48
130 | 7111701505.S | Montáž ochrany izolácie podzemných plôch z XPS | m2 | 40
131 | 283750003500.S | Doska XPS 700 hr. 50 mm, pre extrémne zaťaženie, parkoviská, haly | m2 | 40.8
132 | 711311121.S | Zhotovenie izolácie uzatváracieho náteru z epoxidovej živice cestných mostoviek | m2 | 172
133 | 245610001300.S | 2-zložková nízkoviskózna epoxidová živica | kg | 137.6
134 | 711341111.S | Zhotovenie izolácie NAIP pritavením cestných mostoviek | m2 | 320
135 | 628340000100.S | Pás asfaltový SBS s bridličným posypom hr. 5,5 mm vystužený netkanou polyesterovou rohožou | m2 | 368
136 | 998711101.S | Presun hmôt pre izoláciu proti vode v objektoch výšky do 6 m | t | 3.846

## SO 526-004.02
Výkaz výmer
Stavba: Rekonštrukcia ciest a mostov II/526 Devičie–Senohrad a II/527 Dobrá Niva–Senohrad, I.etapa–úseky v rámci okresu Krupina Časť B: Cesta II/526 od križovatky s cestou I/66 v ckm 0,000 po ckm 6,291
Objekt: SO 526-004 Rekonštrukcia mosta ev. č. 526-004 km 1,658
Časť: SO 526-004.02 Rekonštrukcia mosta ev. č. 526-004 km 1,658 - úprava komunikácie
Č. | Kód položky | Popis | MJ | Množstvo celkom | Cena jednotková | Cena celkom
1 | 2 | 3 | 4 | 5 | 6 | 7
| HSV | Práce a dodávky HSV
| 1 | Zemné práce
1 | 113152230.S | Frézovanie asf. podkladu alebo krytu bez prek., plochy do 500 m2, pruh š. cez 0,5 m do 1 m, hr. 50 mm 0,127 t | m2 | 1668
2 | 113307223.S | Odstránenie podkladu v ploche nad 200 m2 z kameniva hrubého drveného, hr.200 do 300 m, -0,40000t | m2 | 478
3 | 113307232.S | Odstránenie podkladu v ploche nad 200 m2 z betónu prostého, hr. vrstvy nad 150 do 300 mm, -0,50000t | m2 | 478
4 | 121101111.S | Odstránenie ornice s vodor. premiestn. na hromady, so zložením na vzdialenosť do 100 m a do 100m3 | m3 | 37
5 | 122202202.S | Odkopávka a prekopávka nezapažená pre cesty, v hornine 3 nad 100 do 1000 m3 | m3 | 206.8
6 | 162503102.S | Vodorovné premiestnenie výkopku pre cesty po spevnenej ceste z horniny tr.1-4 do 1000 m3 na vzdialenosť do 3000 m | m3 | 398
7 | 162503103.S | Vodorovné premiestnenie výkopku pre cesty po spevnenej ceste z horniny tr.1-4 do 1000 m3, príplatok k cene za každých ďalšich a začatých 1000 m | m3 | 2786
8 | 167101102.S | Nakladanie neuľahnutého výkopku z hornín tr.1-4 nad 100 do 1000 m3 | m3 | 398
9 | 171101121.S | Uloženie sypaniny do násypu nesúdržných kamenistých hornín | m3 | 71
10 | 583410004400.S | Štrkodrva frakcia 0-63 mm | t | 137.719
11 | 171201202.S | Uloženie sypaniny na skládky nad 100 do 1000 m3 | m3 | 398
12 | 171209002.S | Poplatok za skladovanie - zemina a kamenivo (17 05) ostatné | t | 716.4
13 | 181201102.S | Úprava pláne v násypoch v hornine 1-4 so zhutnením | m2 | 705
14 | 182201101.S | Svahovanie trvalých svahov v násype | m2 | 256
15 | 182301121.S | Rozprestretie ornice na svahu so sklonom nad 1:5, plocha do 500 m2, hr.do 100 mm | m2 | 256
16 | 183405211.S | Výsev trávniku hydroosevom na ornicu | m2 | 256
17 | 005720001300.S | Osivá tráv - trávové semeno | kg | 7.91
| 2 | Zakladanie
18 | 289971211.S | Zhotovenie vrstvy z geotextílie na upravenom povrchu sklon do 1 : 5 , šírky od 0 do 3 m | m2 | 861
19 | 693210000200.S | Geomreža polypropylenová, šxl 4x75 m, hr. uzla 3,1 mm, monolitická trojosá | m2 | 159.12
20 | 693110004500.S | Geotextília polypropylénová netkaná 300 g/m2 | m2 | 719.1
| 3 | Zvislé a kompletné konštrukcie
21 | 327210180.S | Montáž prefabrikovaného výstužného modulárneho bloku so zeleným lícom s výstuhou dĺžky 3 m, povrchová ochrana | ks | 37
22 | 313930001400.SR | Modulárny blok so zel. lícom GREEN TERRAMESH 3x3x0,61 m (70°), typ siete 8x10, priemer drôtu 2,7 mm, povrchová ochrana Galmac + PVC s výstuhou dĺ. 3 m | ks | 37.74
| 5 | Komunikácie
23 | 561962114.S | Recyklácia podkladu za studena na mieste - premiešanie so spojivom, kamenivom hr. 200 mm plochy do 1000 m2 | m2 | 383
24 | 583410002100.S | Kamenivo drvené hrubé frakcia 8-32 mm | t | 26.427
25 | 585910001500.S | Pomaly tuhnúce hydraulické spojivo voľne ložené | t | 7.116
26 | 564851111.S | Podklad zo štrkodrviny s rozprestretím a zhutnením, po zhutnení hr. 150 mm | m2 | 312
27 | 564861111.S | Podklad zo štrkodrviny s rozprestretím a zhutnením, po zhutnení hr. 200 mm | m2 | 705
28 | 565161211.S | Podklad z asfaltového betónu AC 22 P s rozprestretím a zhutnením v pruhu š. do 3 m, po zhutnení hr. 80 mm | m2 | 533
29 | 567143113.S | Podklad z kameniva stmeleného cementom s rozprestretím a zhutnením, CBGM C 5/6, po zhutnení hr. 230 mm | m2 | 565
30 | 569831111.S | Spevnenie krajníc alebo komun. pre peších s rozpr. a zhutnením, štrkodrvinou hr. 100 mm | m2 | 278
31 | 569903311.S | Zhotovenie zemných krajníc z hornín akejkoľvek triedy so zhutnením | m3 | 27
32 | 583410004400.S | Štrkodrva frakcia 0-63 mm | t | 52.372
33 | 573131101.S | Postrek asfaltový infiltračný s posypom kamenivom z cestnej emulzie v množstve 0,60 kg/m2 | m2 | 888
34 | 573231107.S | Postrek asfaltový spojovací bez posypu kamenivom z cestnej emulzie v množstve 0,50 kg/m2 | m2 | 1393
35 | 577144211.S | Asfaltový betón vrstva obrusná AC 11 O v pruhu š. do 3 m z nemodifik. asfaltu tr. I, po zhutnení hr. 50 mm | m2 | 867
36 | 577144311.S | Asfaltový betón vrstva obrusná alebo ložná AC 16 v pruhu š. do 3 m z nemodifik. asfaltu tr. I, po zhutnení hr. 50 mm | m2 | 881
| 9 | Ostatné konštrukcie a práce-búranie
37 | 911332312.S | Osadenie a montáž cestného zvodidla oceľového jednostranného úrovne zachytenia N2 so zabaranením stĺpikov pri vz. 3,8 m | m | 216
38 | 553550000200.S | Zvodidlo cestné jednostranné oceľové, vzdialenosť stĺpikov 3,8 m, úroveň zachytenia N2, komplet | m | 216
39 | 911332331.S | Osadenie a montáž cestného zvodidla oceľového jednostranného úrovne zachytenia H2 so zabaranením stĺpikov pri vz. 1,9 m | m | 8
40 | 553550000600.S | Zvodidlo cestné jednostranné oceľové, vzdialenosť stĺpikov 1,9 m, úroveň zachytenia H2, komplet | m | 8
41 | 912293111.S | Osadenie a montáž smerového stĺpika z plastických hmôt na cestné zvodidlo | ks | 10
42 | 404490000300.S | Zvodidlový stĺpik ZS - 300 mm, s kovovým držiakom, fólia II. triedy, so spojovacím materiálom | ks | 10
43 | 915711212.S | Vodorovné dopravné značenie striekané farbou deliacich čiar súvislých šírky 125 mm biela retroreflexná | m | 122
44 | 915711312.S | Vodorovné dopravné značenie striekané farbou deliacich čiar prerušovaných šírky 125 mm biela retroreflexná | m | 28
45 | 915711412.S | Vodorovné dopravné značenie striekané farbou vodiacich čiar súvislých šírky 250 mm biela retroreflexná | m | 300
46 | 915791111.S | Predznačenie pre značenie striekané farbou z náterových hmôt deliace čiary, vodiace prúžky | m | 450
47 | 919735111.S | Rezanie existujúceho asfaltového krytu alebo podkladu hĺbky do 50 mm | m | 132
48 | 919735124.S | Rezanie existujúceho betónového krytu alebo podkladu hĺbky nad 150 do 200 mm | m | 66
49 | 979082213.S | Vodorovná doprava sutiny so zložením a hrubým urovnaním na vzdialenosť do 1 km | t | 450.836
50 | 979082219.S | Príplatok k cene za každý ďalší aj začatý 1 km nad 1 km pre vodorovnú dopravu sutiny | t | 13074.244
51 | 979084219.S | Príplatok k cene za každých ďalších aj začatých 5 km nad 5 km | t | 2254.18
52 | 979089012 | Poplatok za skladovanie - betón, tehly, dlaždice (17 01) ostatné | t | 239
53 | 979089212 | Poplatok za skladovanie - bitúmenové zmesi, uholný decht, dechtové výrobky (17 03 ), ostatné | t | 211.836
| 99 | Presun hmôt HSV
54 | 998225111.S | Presun hmôt pre pozemnú komunikáciu a letisko s krytom asfaltovým akejkoľvek dĺžky objektu | t | 1301.904

## SO 526-005.01
Výkaz výmer
Stavba: Rekonštrukcia ciest a mostov II/526 Devičie–Senohrad a II/527 Dobrá Niva–Senohrad, I.etapa–úseky v rámci okresu Krupina Časť B: Cesta II/526 od križovatky s cestou I/66 v ckm 0,000 po ckm 6,291
Objekt: SO 526-005 Rekonštrukcia mosta ev. č. 526-005 km 4,464
Časť: SO 526-005.01 Rekonštrukcia mosta ev. č. 526-005 km 4,464 - mostný objekt
Č. | Kód položky | Popis | MJ | Množstvo celkom | Cena jednotková | Cena celkom
1 | 2 | 3 | 4 | 5 | 6 | 7
| HSV | Práce a dodávky HSV
| 1 | Zemné práce
1 | 111201101.S | Odstránenie krovín a stromov s koreňom s priemerom kmeňa do 100 mm, do 1000 m2 | m2 | 166
2 | 111201401.S | Spálenie krovín a stromov s priemerom kmeňa do 100 mm na hromadách pre plochu do 100 m2 | m2 | 166
3 | 113107144.S | Odstránenie krytu asfaltového v ploche do 200 m2, hr. nad 150 do 200 mm, -0,45000t | m2 | 123
4 | 115001101.S | Odvedenie vody potrubím pri priemere potrubia DN do 100 | m | 50
5 | 115101201.S | Čerpanie vody na dopravnú výšku do 10 m s priemerným prítokom litrov za minútu nad 100 do 500 l | hod | 16
6 | 115101301.S | Pohotovosť záložnej čerpacej súpravy pre výšku do 10 m, s prítokom litrov za minútu nad 100 do 500 l | deň | 2
7 | 129203101.S | Čistenie koryta vodotoku šírky dna 5m hĺbka do 2, 5m hornina3 | m3 | 80
8 | 131201202.S | Výkop zapaženej jamy v hornine 3, nad 100 do 1000 m3 | m3 | 513.39
9 | 162301112.S | Vodorovné premiestnenie výkopku po nespevnenej ceste z horniny tr.1-4, do 100 m3 na vzdialenosť do 1000 m | m3 | 303.9
10 | 162501122.S | Vodorovné premiestnenie výkopku po spevnenej ceste z horniny tr.1-4, nad 100 do 1000 m3 na vzdialenosť do 3000 m | m3 | 485.883
11 | 162501123.S | Vodorovné premiestnenie výkopku po spevnenej ceste z horniny tr.1-4, nad 100 do 1000 m3, príplatok k cene za každých ďalšich a začatých 1000 m | m3 | 11963.323
12 | 167101102.S | Nakladanie neuľahnutého výkopku z hornín tr.1-4 nad 100 do 1000 m3 | m3 | 196.393
13 | 171101111.S | Uloženie sypaniny do násypu nesúdržnej horníny v aktívnej zóne | m3 | 151.95
14 | 171201201.S | Uloženie sypaniny na skládky do 100 m3 | m3 | 151.95
15 | 171203212.S | Uloženie netried. sypanín z hornín 1 až 4, bez zhutnenia s prímesou ílovej hliny nad 20 % objemu | m3 | 60
16 | 581250000100.S | Zemina špeciálna a upravená surová ílová | m3 | 60
17 | 171209002.S | Poplatok za skladovanie - zemina a kamenivo (17 05) ostatné | t | 794.592
18 | 174101001.S | Zásyp sypaninou so zhutnením jám, šachiet, rýh, zárezov alebo okolo objektov do 100 m3 | m3 | 183.88
19 | 583310002900.S | Štrkopiesok frakcia 0-16 mm | t | 81.64
20 | 583310003200.S | Štrkopiesok frakcia 0-32 mm | t | 217.1
21 | 583410004300.S | Štrkodrva frakcia 0-32 mm | t | 69.02
22 | 181101102.S | Úprava pláne v zárezoch v hornine 1-4 so zhutnením | m2 | 97.82
23 | 182201101.S | Svahovanie trvalých svahov v násype | m2 | 444.43
24 | 182301121.S | Rozprestretie ornice na svahu so sklonom nad 1:5, plocha do 500 m2, hr.do 100 mm | m2 | 444.43
25 | 183405211.S | Výsev trávniku hydroosevom na ornicu | m2 | 444.43
26 | 005720000800.S | Osivá tráv - lipnica lúčna | kg | 13.733
| 2 | Zakladanie
27 | 212312111.S | Lôžko pre trativod z betónu prostého | m3 | 2.76
28 | 212341111.S | Obetónovanie drenážnych rúr medzerovitým betónom | m3 | 1.03
29 | 212752221 | Montáž trativodu z drenážnych rúr PVC, DN 160 mm, SN8, so štrkovým lôžkom v otvorenom výkope | m | 23.7
30 | 286120012200 | Rúra plnostenná drenážna, PVC DN 160, SN 8, celoperforovaná | m | 16
31 | 286120001500 | Rúra PVC hladký kanalizačný systém DN 160x4,0 | m | 4.5
32 | 286120002000 | Rúra PVC hladký kanalizačný systém DN 200x4,9 | m | 4
33 | 212752252 | Montáž tvaroviek PVC na potrubie z drenážných rúr DN 150 mm | ks | 2
34 | 286520034990 | Odbočka T jednoduchá RAUDRIL PVC DN 160/160 | ks | 2
35 | 231943111.S | Steny baranené z oceľových štetovníc z terénu nastraženie pri dĺžke štetovníc do 10 m | m2 | 93.8
36 | 231943211.S | Steny baranené z oceľových štetovníc z terénu zabaranenie na dĺžku do 10 m | m2 | 93.8
37 | 1346000001005.S | Profil oceľový hrubý na štetovnice (neopracovaný) LARSEN (10 370) 3n - dočasné použitie | t | 14.539
38 | 237941111.S | Vytiahnutie štetovnicových stien z oceľových štetovníc zabaranených do 2 rokov, do 10m | m2 | 93.8
39 | 273311116.S | Základové dosky mostných konštrukcií z betónu prostého tr. C 16/20 | m3 | 6.23
40 | 273354111.S | Debnenie základových dosiek mostných konštrukcií - zhotovenie | m2 | 10.31
41 | 273354211.S | Debnenie základových dosiek mostných konštrukcií - odstránenie | m2 | 10.31
42 | 274313911.S | Betón základových pásov, prostý tr. C 35/45 | m3 | 16.1
43 | 285947111 | Tŕň z betonár. ocele pri priem. ocele 16-20 mm, dľžky 0,4-3,0m | ks | 120
44 | 289971622.S | Položenie bentonitovej rohože na upravenom povrchu sklon do 1 : 5, šírky do 6 m | m2 | 82.5
45 | 693410001900.S | Geosyntetické ílové tesnenie N20 | m2 | 94.875
46 | 289971743.S | Drenážne geosyntetiká pre odvodnenie a stabilizáciu podkladu, geokompozit laminovaný geotextíliou a fóliou, sklon nad 1:2,5 do 1:1 | m2 | 82.99
| 3 | Zvislé a kompletné konštrukcie
47 | 317321119.S | Mostové rímsy z betónu železového triedy C 35/45 | m3 | 9.87
48 | 317353121.S | Debnenie mostných ríms všetkých tvarov - zhotovenie | m2 | 33.4
49 | 317353221.S | Debnenie mostových ríms všetkých tvarov - odstránenie | m2 | 33.4
50 | 317361216.S | Výstuž mostných ríms z betonárskej ocele 10 505 | t | 1.7
51 | 334323128.S | Mostné opory a úložné prahy z betónu železového tr. C 30/37 | m3 | 78.87
52 | 286120016300.S | Rúra odpadová rovná D 75x1,8 mm | m | 18.6
53 | 334323138.S | Mostné krídla a záverné stienky z betónu železového tr. C 30/37 | m3 | 31.89
54 | 334351113.S | Debnenie mostných konštrukcií-krídiel, stien výšky do 20 m, zhotovenie | m2 | 177.26
55 | 334351115.S | Debnenie mostných konštrukcií-úložných prahov výšky do 20 m, zhotovenie | m2 | 117.18
56 | 334351213.S | Debnenie mostných konštrukcií-krídiel, stien výšky do 20 m, odstránenie | m2 | 177.26
57 | 334351215.S | Debnenie mostných konštrukcií-úložných prahov výšky do 20 m, odstránenie | m2 | 117.18
58 | 334362166.S | Výstuž úložných prahov ložísk a krídel z betonárskej ocele 10 505 mostných konštrukcií | t | 8.23
59 | 348171121.S | Osadenie mostného oceľového zábradlia trvalého do betónu ríms priamo | m | 10.64
60 | 245990000109 | Kotva M8x100mm + chemická malta | kus | 30
61 | 553520001609 | Oceľovo-kompozitné zábradlie na obslužnom schodisku s povrchovou úpravou | m | 10.64
| 4 | Vodorovné konštrukcie
62 | 421321218.S | Mostné nosné konštrukcie doskové prechodové z betónu železového tr. C 30/37 | m3 | 11.97
63 | 283720002600.S | Doska EPS max. zaťaženie 4 kN/m2 hr. 20 mm, pre podlahy | m2 | 6.7
64 | 421321238.S | Mostné nosné konštrukcie doskové z betónu železového tr. C 30/37 | m3 | 54.11
65 | 421351212.S | Debnenie boku prechodovej dosky konštrukcie mostov - zhotovenie | m2 | 10.91
66 | 421351312.S | Debnenie boku prechodovej dosky konštrukcie mostov - odstránenie | m2 | 10.91
67 | 421352011.S | Debnenie nosníkové vrátane debniacej dosky pre vyhotovenie debnenia mostovky doskových mostov - mesačný prenájom | m2 | 221.4
68 | 421352021.S | Debnenie nosníkové vrátane debniacej dosky pre vyhotovenie debnenia mostovky doskových mostov - montáž | m2 | 110.7
69 | 421352091.S | Debnenie nosníkové vrátane debniacej dosky pre vyhotovenie debnenia mostovky doskových mostov - demontáž | m2 | 110.7
70 | 421362116.S | Výstuž prechodovej dosky z betonárskej ocele 10 505 mostných konštrukcií | t | 1.69
71 | 421362126.S | Výstuž doskového mosta z betonárskej ocele 10 505 mostných konštrukcií | t | 7.63
72 | 428995008.S | Osadenie mostného ložiska elastomerného zaťaženia nad 10000 kN | ks | 10
73 | 345810016399 | Elastomerné ložisko | ks | 10
74 | 430321414.S | Schodiskové konštrukcie, betón železový tr. C 25/30 | m3 | 5.41
75 | 430361821.S | Výstuž schodiskových konštrukcií z betonárskej ocele 10505 | t | 0.45
76 | 433351131.S | Debnenie - vrátane podpernej konštrukcie - schodníc pôdorysne priamočiarych zhotovenie | m2 | 22.55
77 | 433351132.S | Debnenie - vrátane podpernej konštrukcie - schodníc pôdorysne priamočiarych odstránenie | m2 | 22.55
78 | 451317777.S | Podklad pod dlažbu vodorovne alebo v sklone do 1:5 hr. 50-100mm z bet. tr. C 8/10 | m2 | 13.81
79 | 451475121.S | Podkladová vrstva plastbetónová samonivelačná - prvá vrstva hr. 10 mm | m2 | 2.18
80 | 451475122.S | Podkladová vrstva plastbetónová samonivelačná - každá ďalšia vrstva hr. 10 mm | m2 | 2.18
81 | 451478011.S | Podkladová vrstva plastbetónová drenážna na moste | m3 | 0.2
82 | 451579777.S | Príplatok z.k.ď. 10mm hrúbky podkladu alebo lôžka nad 100mm z kameniva ťaženého | m2 | 13.81
83 | 465513157.S | Dlažba svahu pri oporách z upraveného lomového žulového kameňa LK 20 do lôžka C 25/30 plochy nad 10 m2 | m2 | 130.5
| 5 | Komunikácie
84 | 573231107.S | Postrek asfaltový spojovací bez posypu kamenivom z cestnej emulzie v množstve 0,50 kg/m2 | m2 | 294
85 | 577134211.S | Asfaltový betón vrstva obrusná AC 11 O v pruhu š. do 3 m z nemodifik. asfaltu tr. I, po zhutnení hr. 40 mm | m2 | 147
86 | 578142114.S | Liaty asfalt z kameniva ťaženého alebo drveného hrubozrnný MA 16 O, hr. 45 mm | m2 | 147
87 | 596911141.S | Kladenie betónovej zámkovej dlažby komunikácií pre peších hr. 60 mm pre peších do 50 m2 so zriadením lôžka z kameniva hr. 30 mm | m2 | 13.81
88 | 592460007509 | Zámková dlažba betónová hr. 60 mm, sivá | m2 | 14.086
| 6 | Úpravy povrchov, podlahy, osadenie
89 | 622475015 | Vonkajší sanačný ochranný náter - predúprava stien PCI Multitop FC, jednonásobný, nanášaný ručne | m2 | 29.96
90 | 622661335.S | Zjednocujúci náter betónových konštrukcií | m2 | 231.87
91 | 627471154 | Reprofilácia stien sanačnou maltou, 2 vrstvy hr. 50 mm | m2 | 29.96
92 | 627471171 | Reprofilácia spojenia mostíka stien a podhľadov sanačnou maltou, 1 vrstva hr. 1 mm | m2 | 29.96
93 | 632451601 | Ochranný antikorózny náter na výstuž PCI Nanocret AP hr. 1 mm | m2 | 2.599
94 | 632663101.S | Náter betónovej podlahy pre chodníky mostov polyuretánom 2x elastický | m2 | 36.18
| 9 | Ostatné konštrukcie a práce-búranie
95 | 911334123.S | Zvodidlo oceľové zábradlové ZSNH4/H2 kotvené do rímsy s výplňou zo zvarovanej siete | m | 53.2
96 | 911334411.S | Ukončenie oceľového zábradlového madla | ks | 4
97 | 912293111.S | Osadenie a montáž smerového stĺpika z plastických hmôt na cestné zvodidlo | ks | 8
98 | 404490000300.S | Zvodidlový stĺpik ZS - 300 mm, s kovovým držiakom, fólia II. triedy, so spojovacím materiálom | ks | 8
99 | 914112111.S | Tabuľka s označením evidenčného čísla mostu | ks | 1
100 | 916362112.S | Osadenie cestného obrubníka betónového stojatého do lôžka z betónu prostého tr. C 16/20 s bočnou oporou | m | 14
101 | 592170002200.S | Obrubník cestný, lxšxv 1000x150x260 mm | ks | 14
102 | 916561112.S | Osadenie záhonového alebo parkového obrubníka betón., do lôžka z bet. pros. tr. C 16/20 s bočnou oporou | m | 18
103 | 592170003309 | Obrubník parkový, lxšxv 1000x80x250 mm, sivá | ks | 18
104 | 919726132.S | Rezanie priečnych alebo pozdĺžnych dilatačných škár bet. plôch pre vytvor. komôrky pre zálievku, š. 10 mm, hĺ. 20 mm | m | 7.6
105 | 919726532.S | Tesnenie dilatačných škár zálievkou za studena pre komôrku s tesniacim profilom š. 20 mm hl. 40 mm | m | 36.55
106 | 931941131.S | Osadenie dilatačného mostného záveru kobercového - posun do 100 mm | m | 18.2
107 | 111630001309 | Asfaltový mostný záver š. 500mm | m | 18.2
108 | 931994142.S | Tesnenie dilatačnej škáry betónovej konštrukcia polyuretanovým tmelom do pl. 4,0 cm2 | m | 51.79
109 | 931994154.S | Tesnenie škáry betónovej konštrukcia škárovým profilom prierezu 40/40 mm | m | 44.19
110 | 936171123.S | Osadenie kovových doplnkov mostného vybavenia - dosky do 15 kg prichytenej skrutkami | ks | 2
111 | 197210000109 | Informačná tabuľa z leštenej mosadze 150x450mm | kus | 1
112 | 197210000108 | Vodočet | kus | 1
113 | 936941221.S | Osadenie nerezového odvodňovača mostovky do plastbetónu | ks | 6
114 | 552410003809 | Odvodňovač povrchu izolácie | ks | 6
115 | 936941231.S | Chránička odvodňovača D 63 mm | m | 4.8
116 | 938902031 | Otryskanie degradovaného betónu vodou do 20 mm | m2 | 29.96
117 | 938902051 | Očistenie povrchu betónových konštrukcií otryskaním - pod izoláciu | m2 | 92.83
118 | 939110139 | Merací bod | ks | 16
119 | 948102011.S | Dočasný podperný systém oceľový pre mosty doskové - mesačný prenájom | m3 | 420
120 | 948102111.S | Dočasný podperný systém oceľový pre mosty akéhokoľvek konštrukčného typu - montáž | m3 | 210
121 | 948102191.S | Dočasný podperný systém oceľový pre mosty akéhokoľvek konštrukčného typu - demontáž | m3 | 210
122 | 961051111.S | Búranie mostných základov, muriva a pilierov alebo nosných konštrukcií zo železobetónu, -2,40000t | m3 | 115.19
123 | 966076141.S | Odstránenie zvodidlového zábradlia alebo ich častí na mostoch betónových v celku, -0,05400t | m | 60
124 | 971056002 | Jadrové vrty diamantovými korunkami do D 30 mm do stien - železobetónových -0,00002t | cm | 7200
125 | 979082113.S | Vodorovná doprava sutiny, so zložením a hrubým urovnaním, na vzdialenosť do 1000 m | t | 324.504
126 | 979082119.S | Príplatok k cene za každých ďalších i začatých 1000 m nad 1000 m pre vodorovnú dopravu sutiny | t | 9410.616
127 | 979084113.S | Vodorovná doprava po suchu so zložením alebo preloženie na iný dopravný prostriedok okrem lode, do 1000 m | t | 5.8
128 | 979084119.S | Príplatok k cene vodorovnej dopravy častí rozobratých konštrukcií podvalov, za každých ďalších i začatých 1000 m nad 1000 m | t | 168.2
129 | 979089012 | Poplatok za skladovanie - betón, tehly, dlaždice (17 01) ostatné | t | 276.456
130 | 979089212 | Poplatok za skladovanie - bitúmenové zmesi, uholný decht, dechtové výrobky (17 03 ), ostatné | t | 48.048
| 99 | Presun hmôt HSV
131 | 998214111.S | Presun hmôt pre mosty montované z dielcov železob. výšky mosta do 20 m | t | 1188.955
| PSV | Práce a dodávky PSV
| 711 | Izolácie proti vode a vlhkosti
132 | 711111001.S | Zhotovenie izolácie proti zemnej vlhkosti vodorovná náterom penetračným za studena | m2 | 47.16
133 | 246170000900.S | Lak asfaltový penetračný | t | 0.014
134 | 711111002.S | Zhotovenie izolácie proti zemnej vlhkosti vodorovná asfaltovým lakom za studena | m2 | 94.32
135 | 246170001000.S | Lak asfaltový opravný | t | 0.071
136 | 711111221.S | Izolácia proti zemnej vlhkosti, protiradónová, stierka hydroizolačná bitúmenová, betón. podklad, zvislá | m2 | 82.99
137 | 711112001.S | Zhotovenie izolácie proti zemnej vlhkosti zvislá penetračným náterom za studena | m2 | 123.64
138 | 246170000900.S | Lak asfaltový penetračný | t | 0.043
139 | 711112002.S | Zhotovenie izolácie proti zemnej vlhkosti zvislá asfaltovým lakom za studena | m2 | 247.28
140 | 246170001000.S | Lak asfaltový opravný | t | 0.21
141 | 711311121.S | Zhotovenie izolácie uzatváracieho náteru z epoxidovej živice cestných mostoviek | m2 | 161.28
142 | 245610001300.S | 2-zložková nízkoviskózna epoxidová živica | kg | 129.024
143 | 711341111.S | Zhotovenie izolácie NAIP pritavením cestných mostoviek | m2 | 161.28
144 | 628340000100.S | Pás asfaltový SBS s bridličným posypom hr. 5,5 mm vystužený netkanou polyesterovou rohožou | m2 | 185.472
145 | 711712014 | Utesnenie pracovných škár napučiavacími pásmi | m | 1.24
146 | 998711101.S | Presun hmôt pre izoláciu proti vode v objektoch výšky do 6 m | t | 2.156
| M | Práce a dodávky M
| 21-M | Elektromontáže
147 | 210010602 | Chránička delená elektroinštalačná bezhalogénová, D 160 uložená voľne | m | 20
148 | 286130072200.S | Chránička delená DN 160, HDPE | m | 20

## SO 526-005.02
Výkaz výmer
Stavba: Rekonštrukcia ciest a mostov II/526 Devičie–Senohrad a II/527 Dobrá Niva–Senohrad, I.etapa–úseky v rámci okresu Krupina Časť B: Cesta II/526 od križovatky s cestou I/66 v ckm 0,000 po ckm 6,291
Objekt: SO 526-005 Rekonštrukcia mosta ev. č. 526-005 km 4,464
Časť: SO 526-005.02 Rekonštrukcia mosta ev. č. 526-005 km 4,464 - úprava komunikácie
Č. | Kód položky | Popis | MJ | Množstvo celkom | Cena jednotková | Cena celkom
1 | 2 | 3 | 4 | 5 | 6 | 7
| HSV | Práce a dodávky HSV
| 1 | Zemné práce
1 | 113152230.S | Frézovanie asf. podkladu alebo krytu bez prek., plochy do 500 m2, pruh š. cez 0,5 m do 1 m, hr. 50 mm 0,127 t | m2 | 1382
2 | 113307223.S | Odstránenie podkladu v ploche nad 200 m2 z kameniva hrubého drveného, hr.200 do 300 m, -0,40000t | m2 | 410
3 | 113307232.S | Odstránenie podkladu v ploche nad 200 m2 z betónu prostého, hr. vrstvy nad 150 do 300 mm, -0,50000t | m2 | 410
4 | 121101111.S | Odstránenie ornice s vodor. premiestn. na hromady, so zložením na vzdialenosť do 100 m a do 100m3 | m3 | 80.1
5 | 122202202.S | Odkopávka a prekopávka nezapažená pre cesty, v hornine 3 nad 100 do 1000 m3 | m3 | 552.9
6 | 162501102.S | Vodorovné premiestnenie výkopku po spevnenej ceste z horniny tr.1-4, do 100 m3 na vzdialenosť do 3000 m | m3 | 9.1
7 | 162501105.S | Vodorovné premiestnenie výkopku po spevnenej ceste z horniny tr.1-4, do 100 m3, príplatok k cene za každých ďalšich a začatých 1000 m | m3 | 63.7
8 | 162503102.S | Vodorovné premiestnenie výkopku pre cesty po spevnenej ceste z horniny tr.1-4 do 1000 m3 na vzdialenosť do 3000 m | m3 | 655.4
9 | 162503103.S | Vodorovné premiestnenie výkopku pre cesty po spevnenej ceste z horniny tr.1-4 do 1000 m3, príplatok k cene za každých ďalšich a začatých 1000 m | m3 | 14928.3
10 | 167101101.S | Nakladanie neuľahnutého výkopku z hornín tr.1-4 do 100 m3 | m3 | 9.1
11 | 167101102.S | Nakladanie neuľahnutého výkopku z hornín tr.1-4 nad 100 do 1000 m3 | m3 | 102.5
12 | 171101112.S | Uloženie sypaniny do násypu nesúdržnej horníny mimo aktivívnej zóny | m3 | 661
13 | 583410004400.S | Štrkodrva frakcia 0-63 mm | t | 1192.472
14 | 171101121.S | Uloženie sypaniny do násypu nesúdržných kamenistých hornín | m3 | 42.9
15 | 171201201.S | Uloženie sypaniny na skládky do 100 m3 | m3 | 9.1
16 | 171201202.S | Uloženie sypaniny na skládky nad 100 do 1000 m3 | m3 | 102.5
17 | 171209002.S | Poplatok za skladovanie - zemina a kamenivo (17 05) ostatné | t | 995.22
18 | 181201102.S | Úprava pláne v násypoch v hornine 1-4 so zhutnením | m2 | 684
19 | 182201101.S | Svahovanie trvalých svahov v násype | m2 | 710
20 | 182301121.S | Rozprestretie ornice na svahu so sklonom nad 1:5, plocha do 500 m2, hr.do 100 mm | m2 | 710
21 | 183405211.S | Výsev trávniku hydroosevom na ornicu | m2 | 710
22 | 005720001300.S | Osivá tráv - trávové semeno | kg | 21.939
| 2 | Zakladanie
23 | 289971211.S | Zhotovenie vrstvy z geotextílie na upravenom povrchu sklon do 1 : 5 , šírky od 0 do 3 m | m2 | 827
24 | 693210000200.S | Geomreža polypropylenová, šxl 4x75 m, hr. uzla 3,1 mm, monolitická trojosá | m2 | 145.86
25 | 693110004500.S | Geotextília polypropylénová netkaná 300 g/m2 | m2 | 697.68
26 | 289971411.S | Geomreža pre stabilizáciu podkladu, tuhá jednoosá z polyetylénu pevnosť v ťahu do 50 kN/m sklon do 1 : 5 | m2 | 160
| 5 | Komunikácie
27 | 564861111.S | Podklad zo štrkodrviny s rozprestretím a zhutnením, po zhutnení hr. 200 mm | m2 | 684
28 | 565161221.S | Podklad z asfaltového betónu AC 22 P s rozprestretím a zhutnením v pruhu š. nad 3 m, po zhutnení hr. 80 mm | m2 | 492
29 | 567143113.S | Podklad z kameniva stmeleného cementom s rozprestretím a zhutnením, CBGM C 5/6, po zhutnení hr. 230 mm | m2 | 528
30 | 569831111.S | Spevnenie krajníc alebo komun. pre peších s rozpr. a zhutnením, štrkodrvinou hr. 100 mm | m2 | 212
31 | 569903311.S | Zhotovenie zemných krajníc z hornín akejkoľvek triedy so zhutnením | m3 | 66
32 | 583410004400.S | Štrkodrva frakcia 0-63 mm | t | 128.021
33 | 573131101.S | Postrek asfaltový infiltračný s posypom kamenivom z cestnej emulzie v množstve 0,60 kg/m2 | m2 | 492
34 | 573231107.S | Postrek asfaltový spojovací bez posypu kamenivom z cestnej emulzie v množstve 0,50 kg/m2 | m2 | 1511
35 | 577144221.S | Asfaltový betón vrstva obrusná AC 11 O v pruhu š. nad 3 m z nemodifik. asfaltu tr. I, po zhutnení hr. 50 mm | m2 | 749
36 | 577144321.S | Asfaltový betón vrstva obrusná alebo ložná AC 16 v pruhu š. nad 3 m z nemodifik. asfaltu tr. I, po zhutnení hr. 50 mm | m2 | 762
| 9 | Ostatné konštrukcie a práce-búranie
37 | 911332312.S | Osadenie a montáž cestného zvodidla oceľového jednostranného úrovne zachytenia N2 so zabaranením stĺpikov pri vz. 3,8 m | m | 144
38 | 553550000200.S | Zvodidlo cestné jednostranné oceľové, vzdialenosť stĺpikov 3,8 m, úroveň zachytenia N2, komplet | m | 144
39 | 911332331.S | Osadenie a montáž cestného zvodidla oceľového jednostranného úrovne zachytenia H2 so zabaranením stĺpikov pri vz. 1,9 m | m | 16
40 | 553550000600.S | Zvodidlo cestné jednostranné oceľové, vzdialenosť stĺpikov 1,9 m, úroveň zachytenia H2, komplet | m | 16
41 | 912293111.S | Osadenie a montáž smerového stĺpika z plastických hmôt na cestné zvodidlo | ks | 7
42 | 404490000300.S | Zvodidlový stĺpik ZS - 300 mm, s kovovým držiakom, fólia II. triedy, so spojovacím materiálom | ks | 7
43 | 915711312.S | Vodorovné dopravné značenie striekané farbou deliacich čiar prerušovaných šírky 125 mm biela retroreflexná | m | 114
44 | 915711412.S | Vodorovné dopravné značenie striekané farbou vodiacich čiar súvislých šírky 250 mm biela retroreflexná | m | 210
45 | 915711512.S | Vodorovné dopravné značenie striekané farbou vodiacich čiar prerušovaných šírky 250 mm biela retroreflexná | m | 18
46 | 915791111.S | Predznačenie pre značenie striekané farbou z náterových hmôt deliace čiary, vodiace prúžky | m | 342
47 | 9159051PC | Prenosné DDZ pre SO 526-005.02 etapa č.1 (viď PD schéma DDZ:DZ A19-5x, B29a-2x, A12-2x, C6a-1x, C6b-1x, B29b-2x, Z4-20x, VS (blikače)-10ks, Z2b-2x, VS, vodorov.čiary V5a-MTZ, V1a-MTZ;1 inštalácia schémy podľa PD) | deň | 75
48 | 9159052PC | Prenosné DDZ pre SO 526-005.02 etapa č.2 (viď PD schéma DDZ:DZ A19-5x, B29a-2x, A12-2x, C6a-1x, C6b-1x, B29b-2x, Z4-20x, VS (blikače)-10ks, Z2b-2x, VS, vodorov.čiary V5a-DMTZ, V1a-DMTZ;1 inštalácia schémy podľa PD) | deň | 75
49 | 919735124.S | Rezanie existujúceho betónového krytu alebo podkladu hĺbky nad 150 do 200 mm | m | 91
50 | 979082213.S | Vodorovná doprava sutiny so zložením a hrubým urovnaním na vzdialenosť do 1 km | t | 544.514
51 | 979082219.S | Príplatok k cene za každý ďalší aj začatý 1 km nad 1 km pre vodorovnú dopravu sutiny | t | 11034.906
52 | 979089012 | Poplatok za skladovanie - betón, tehly, dlaždice (17 01) ostatné | t | 205
53 | 979089212 | Poplatok za skladovanie - bitúmenové zmesi, uholný decht, dechtové výrobky (17 03 ), ostatné | t | 175.514
| 99 | Presun hmôt HSV
54 | 998225111.S | Presun hmôt pre pozemnú komunikáciu a letisko s krytom asfaltovým akejkoľvek dĺžky objektu | t | 2207.785

## SO 526-006.01
Výkaz výmer
Stavba: Rekonštrukcia ciest a mostov II/526 Devičie–Senohrad a II/527 Dobrá Niva–Senohrad, I.etapa–úseky v rámci okresu Krupina Časť B: Cesta II/526 od križovatky s cestou I/66 v ckm 0,000 po ckm 6,291
Objekt: SO 526-006 Rekonštrukcia mosta ev. č. 526-006 km 6,177
Časť: SO 526-006.01 Rekonštrukcia mosta ev. č. 526-006 km 6,177 - mostný objekt
Č. | Kód položky | Popis | MJ | Množstvo celkom | Cena jednotková | Cena celkom
1 | 2 | 3 | 4 | 5 | 6 | 7
| HSV | Práce a dodávky HSV
| 1 | Zemné práce
1 | 115001106.S | Odvedenie vody potrubím pri priemere potrubia DN nad 600 | m | 10
2 | 115101201.S | Čerpanie vody na dopravnú výšku do 10 m s priemerným prítokom litrov za minútu nad 100 do 500 l | hod | 300
3 | 115101301.S | Pohotovosť záložnej čerpacej súpravy pre výšku do 10 m, s prítokom litrov za minútu nad 100 do 500 l | deň | 37
4 | 129203101.S | Čistenie koryta vodotoku šírky dna 5m hĺbka do 2, 5m hornina3 | m3 | 13
5 | 131301203.S | Výkop zapaženej jamy v hornine 4, nad 1000 do 10000 m3 | m3 | 1025
6 | 162301112.S | Vodorovné premiestnenie výkopku po nespevnenej ceste z horniny tr.1-4, do 100 m3 na vzdialenosť do 1000 m | m3 | 700
7 | 162501122.S | Vodorovné premiestnenie výkopku po spevnenej ceste z horniny tr.1-4, nad 100 do 1000 m3 na vzdialenosť do 3000 m | m3 | 705.5
8 | 162501123.S | Vodorovné premiestnenie výkopku po spevnenej ceste z horniny tr.1-4, nad 100 do 1000 m3, príplatok k cene za každých ďalšich a začatých 1000 m | m3 | 18698.5
9 | 167101102.S | Nakladanie neuľahnutého výkopku z hornín tr.1-4 nad 100 do 1000 m3 | m3 | 350
10 | 171101111.S | Uloženie sypaniny do násypu nesúdržnej horníny v aktívnej zóne | m3 | 350
11 | 171201201.S | Uloženie sypaniny na skládky do 100 m3 | m3 | 350
12 | 171203212.S | Uloženie netried. sypanín z hornín 1 až 4, bez zhutnenia s prímesou ílovej hliny nad 20 % objemu | m3 | 3
13 | 581250000190.S | Zemina surová ílová | m3 | 3
14 | 171209002.S | Poplatok za skladovanie - zemina a kamenivo (17 05) ostatné | t | 1238.4
15 | 174101001.S | Zásyp sypaninou so zhutnením jám, šachiet, rýh, zárezov alebo okolo objektov do 100 m3 | m3 | 335.5
16 | 583410004300.S | Štrkodrva frakcia 0-32 mm | t | 671
17 | 181101102.S | Úprava pláne v zárezoch v hornine 1-4 so zhutnením | m2 | 120
18 | 182201101.S | Svahovanie trvalých svahov v násype | m2 | 175
19 | 182301121.S | Rozprestretie ornice na svahu so sklonom nad 1:5, plocha do 500 m2, hr.do 100 mm | m2 | 175
20 | 183405211.S | Výsev trávniku hydroosevom na ornicu | m2 | 175
21 | 005720000800.S | Osivá tráv - lipnica lúčna | kg | 5.408
| 2 | Zakladanie
22 | 212312111.S | Lôžko pre trativod z betónu prostého | m3 | 12
23 | 212341111.S | Obetónovanie drenážnych rúr medzerovitým betónom | m3 | 0.2
24 | 212752221 | Montáž trativodu z drenážnych rúr PVC, DN 160 mm, SN8, so štrkovým lôžkom v otvorenom výkope | m | 18.7
25 | 286120012200 | Rúra plnostenná drenážna, PVC DN 160, SN 8, celoperforovaná | m | 16
26 | 286120001500 | Rúra PVC hladký kanalizačný systém DN 160x4,0 | m | 1.5
27 | 286120002000 | Rúra PVC hladký kanalizačný systém DN 200x4,9 | m | 1.2
28 | 231941151.S | Klieštiny alebo previazky pre hradiace steny baranené, tabuľové, montáž | t | 0.351
29 | 311720001290 | Tyč závitová pr. 25 mm | m | 90
30 | 231941161.S | Klieštiny alebo previazky pre hradiace steny baranené, tabuľové, demontáž | t | 0.351
31 | 231943111.S | Steny baranené z oceľových štetovníc z terénu nastraženie pri dĺžke štetovníc do 10 m | m2 | 72
32 | 231943112.S | Steny baranené z oceľových štetovníc z terénu nastraženie pri dĺžke štetovníc nad 10 m | m2 | 153.6
33 | 231943211.S | Steny baranené z oceľových štetovníc z terénu zabaranenie na dĺžku do 10 m | m2 | 72
34 | 231943213.S | Steny baranené z oceľových štetovníc z terénu zabaranenie na dĺžku nad 10 m | m2 | 153.6
35 | 1346000001005.S | Profil oceľový hrubý na štetovnice (neopracovaný) LARSEN (10 370) 3n - dočasné použitie | t | 34.968
36 | 237941111.S | Vytiahnutie štetovnicových stien z oceľových štetovníc zabaranených do 2 rokov, do 10m | m2 | 72
37 | 237941121.S | Vytiahnutie štetovnicových stien z oceľových štetovníc zabaranených do 2 rokov, nad 10m | m2 | 153.6
38 | 273311120.S | Základové dosky mostných konštrukcií z betónu prostého tr. C 20/25 | m3 | 14
39 | 273354111.S | Debnenie základových dosiek mostných konštrukcií - zhotovenie | m2 | 6.1
40 | 273354211.S | Debnenie základových dosiek mostných konštrukcií - odstránenie | m2 | 6.1
41 | 274313711.S | Betón základových pásov, prostý tr. C 25/30 | m3 | 7.6
42 | 274321511.S | Betón základových pásov, železový (bez výstuže), tr. C 30/37 | m3 | 42
43 | 274351215.S | Debnenie stien základových pásov, zhotovenie-dielce | m2 | 34
44 | 274351216.S | Debnenie stien základových pásov, odstránenie-dielce | m2 | 34
45 | 274361821.S | Výstuž základových pásov z ocele 10505 | t | 4.356
46 | 285947129 | Tŕň z betonár. ocele pri priem. ocele 20-26 mm, dľžky 0,4-3,0m - pozinkovaný | ks | 32
47 | 289971622.S | Položenie bentonitovej rohože na upravenom povrchu sklon do 1 : 5, šírky do 6 m | m2 | 80
48 | 693410001900.S | Geosyntetické ílové tesnenie N20 | m2 | 92
49 | 289971743.S | Drenážne geosyntetiká pre odvodnenie a stabilizáciu podkladu, geokompozit laminovaný geotextíliou a fóliou, sklon nad 1:2,5 do 1:1 | m2 | 70
| 3 | Zvislé a kompletné konštrukcie
50 | 317321119.S | Mostové rímsy z betónu železového triedy C 35/45 | m3 | 11.75
51 | 317353121.S | Debnenie mostných ríms všetkých tvarov - zhotovenie | m2 | 43.7
52 | 317353221.S | Debnenie mostových ríms všetkých tvarov - odstránenie | m2 | 43.7
53 | 317361216.S | Výstuž mostných ríms z betonárskej ocele 10 505 | t | 1.93
54 | 334323138.S | Mostné krídla a záverné stienky z betónu železového tr. C 30/37 | m3 | 32.8
55 | 334351113.S | Debnenie mostných konštrukcií-krídiel, stien výšky do 20 m, zhotovenie | m2 | 285
56 | 334351213.S | Debnenie mostných konštrukcií-krídiel, stien výšky do 20 m, odstránenie | m2 | 285
57 | 334362166.S | Výstuž úložných prahov ložísk a krídel z betonárskej ocele 10 505 mostných konštrukcií | t | 16.693
58 | 348171121.S | Osadenie mostného oceľového zábradlia trvalého do betónu ríms priamo | m | 10.752
59 | 245990000109 | Kotva M8x100mm + chemická malta | kus | 24
60 | 553520001609 | Oceľovo-kompozitné zábradlie na obslužnom schodisku s povrchovou úpravou | m | 10.752
| 4 | Vodorovné konštrukcie
61 | 421321218.S | Mostné nosné konštrukcie doskové prechodové z betónu železového tr. C 30/37 | m3 | 16
62 | 421321238.S | Mostné nosné konštrukcie doskové z betónu železového tr. C 30/37 | m3 | 60
63 | 421351212.S | Debnenie boku prechodovej dosky konštrukcie mostov - zhotovenie | m2 | 4
64 | 421351312.S | Debnenie boku prechodovej dosky konštrukcie mostov - odstránenie | m2 | 4
65 | 421352011.S | Debnenie nosníkové vrátane debniacej dosky pre vyhotovenie debnenia mostovky doskových mostov - mesačný prenájom | m2 | 194
66 | 421352021.S | Debnenie nosníkové vrátane debniacej dosky pre vyhotovenie debnenia mostovky doskových mostov - montáž | m2 | 97
67 | 421352091.S | Debnenie nosníkové vrátane debniacej dosky pre vyhotovenie debnenia mostovky doskových mostov - demontáž | m2 | 97
68 | 421362116.S | Výstuž prechodovej dosky z betonárskej ocele 10 505 mostných konštrukcií | t | 2.46
69 | 421362126.S | Výstuž doskového mosta z betonárskej ocele 10 505 mostných konštrukcií | t | 4.6
70 | 430321616.S | Schodiskové konštrukcie, betón železový tr. C 30/37 | m3 | 4
71 | 430361821.S | Výstuž schodiskových konštrukcií z betonárskej ocele 10505 | t | 0.23
72 | 433351131.S | Debnenie - vrátane podpernej konštrukcie - schodníc pôdorysne priamočiarych zhotovenie | m2 | 17.5
73 | 433351132.S | Debnenie - vrátane podpernej konštrukcie - schodníc pôdorysne priamočiarych odstránenie | m2 | 17.5
74 | 451478011.S | Podkladová vrstva plastbetónová drenážna na moste | m3 | 0.2
75 | 465513157.S | Dlažba svahu pri oporách z upraveného lomového žulového kameňa LK 20 do lôžka C 25/30 plochy nad 10 m2 | m2 | 172
| 5 | Komunikácie
76 | 573231107.S | Postrek asfaltový spojovací bez posypu kamenivom z cestnej emulzie v množstve 0,50 kg/m2 | m2 | 154
77 | 577134211.S | Asfaltový betón vrstva obrusná AC 11 O v pruhu š. do 3 m z nemodifik. asfaltu tr. I, po zhutnení hr. 40 mm | m2 | 77
78 | 578142114.S | Liaty asfalt z kameniva ťaženého alebo drveného hrubozrnný MA 16 O, hr. 45 mm | m2 | 77
| 6 | Úpravy povrchov, podlahy, osadenie
79 | 622661335.S | Zjednocujúci náter betónových konštrukcií | m2 | 212
80 | 632663101.S | Náter betónovej podlahy pre chodníky mostov polyuretánom 2x elastický | m2 | 36
| 8 | Rúrové vedenie
81 | 893810121 | Osadenie vodomernej šachty kruhovej z PP samonosnej D do 1,0 m, svetlej hĺbky do 1,0 m | ks | 2
82 | 286140002300 | Rúra KG 2000 PP, SN 10, DN 400 dĺ. 1 m hladká pre gravitačnú kanalizáciu, WAVIN | ks | 2
| 9 | Ostatné konštrukcie a práce-búranie
83 | 911334123.S | Zvodidlo oceľové zábradlové ZSNH4/H2 kotvené do rímsy s výplňou zo zvarovanej siete | m | 54
84 | 911334411.S | Ukončenie oceľového zábradlového madla | ks | 4
85 | 912293111.S | Osadenie a montáž smerového stĺpika z plastických hmôt na cestné zvodidlo | ks | 8
86 | 404490000300.S | Zvodidlový stĺpik ZS - 300 mm, s kovovým držiakom, fólia II. triedy, so spojovacím materiálom | ks | 8
87 | 914112111.S | Tabuľka s označením evidenčného čísla mostu | ks | 1
88 | 916362112.S | Osadenie cestného obrubníka betónového stojatého do lôžka z betónu prostého tr. C 16/20 s bočnou oporou | m | 10
89 | 592170002200.S | Obrubník cestný, lxšxv 1000x150x260 mm | ks | 10
90 | 916561112.S | Osadenie záhonového alebo parkového obrubníka betón., do lôžka z bet. pros. tr. C 16/20 s bočnou oporou | m | 12
91 | 592170003309 | Obrubník parkový, lxšxv 1000x80x250 mm, sivá | ks | 12
92 | 919726532.S | Tesnenie dilatačných škár zálievkou za studena pre komôrku s tesniacim profilom š. 20 mm hl. 40 mm | m | 9
93 | 9361711219.S | Nerezové doplnky mostného vybavenia - šróbotyče, matice a podložky M24-6.8, dodávka+montáž vrátane PKO | ks | 52
94 | 936171123.S | Osadenie kovových doplnkov mostného vybavenia - dosky do 15 kg prichytenej skrutkami | ks | 1
95 | 197210000109 | Informačná tabuľa z leštenej mosadze 150x450mm | kus | 1
96 | 936941221.S | Osadenie nerezového odvodňovača mostovky do plastbetónu | ks | 4
97 | 552410003809 | Odvodňovač povrchu izolácie | ks | 4
98 | 936941231.S | Chránička odvodňovača D 63 mm | m | 2
99 | 936942121.S | Osadenie mostnej vpusti 300/300 mm | ks | 2
100 | 552410003809 | Mostný odvodňovač 300x300 mm | ks | 2
101 | 938902051 | Očistenie povrchu betónových konštrukcií otryskaním - pod izoláciu | m2 | 77
102 | 939110139 | Merací bod | ks | 8
103 | 948102111.S | Dočasný podperný systém oceľový pre mosty akéhokoľvek konštrukčného typu - montáž | m3 | 268.496
104 | 948102011.S | Dočasný podperný systém oceľový pre mosty doskové - mesačný prenájom | m3 | 536.938
105 | 948102191.S | Dočasný podperný systém oceľový pre mosty akéhokoľvek konštrukčného typu - demontáž | m3 | 268.469
106 | 961051111.S | Búranie mostných základov, muriva a pilierov alebo nosných konštrukcií zo železobetónu, -2,40000t | m3 | 102
107 | 9771411285.S | Vrty pre kotvy do betónu priemeru 30 mm hĺbky 200 mm s vyplnením epoxidovým tmelom | ks | 52
108 | 979082113.S | Vodorovná doprava sutiny, so zložením a hrubým urovnaním, na vzdialenosť do 1000 m | t | 244.8
109 | 979082119.S | Príplatok k cene za každých ďalších i začatých 1000 m nad 1000 m pre vodorovnú dopravu sutiny | t | 7099.2
110 | 979089012 | Poplatok za skladovanie - betón, tehly, dlaždice (17 01) ostatné | t | 244.8
| 99 | Presun hmôt HSV
111 | 998214111.S | Presun hmôt pre mosty montované z dielcov železob. výšky mosta do 20 m | t | 1438.751
| PSV | Práce a dodávky PSV
| 711 | Izolácie proti vode a vlhkosti
112 | 711111001.S | Zhotovenie izolácie proti zemnej vlhkosti vodorovná náterom penetračným za studena | m2 | 65.1
113 | 246170000900.S | Lak asfaltový penetračný | t | 0.02
114 | 711111002.S | Zhotovenie izolácie proti zemnej vlhkosti vodorovná asfaltovým lakom za studena | m2 | 130.2
115 | 246170001000.S | Lak asfaltový opravný | t | 0.098
116 | 711112001.S | Zhotovenie izolácie proti zemnej vlhkosti zvislá penetračným náterom za studena | m2 | 342.3
117 | 246170000900.S | Lak asfaltový penetračný | t | 0.12
118 | 711132102.S | Zhotovenie geotextílie alebo tkaniny na plochu zvislú | m2 | 245
119 | 693110001400 | Geotextília polypropylénová Tatratex GTX N PP 500, šírka 1,75-3,5 m, dĺžka 60 m, hrúbka 3,4 mm, netkaná, MIVA | m2 | 294
120 | 711311121.S | Zhotovenie izolácie uzatváracieho náteru z epoxidovej živice cestných mostoviek | m2 | 77
121 | 245610001300.S | 2-zložková nízkoviskózna epoxidová živica | kg | 61.6
122 | 711341111.S | Zhotovenie izolácie NAIP pritavením cestných mostoviek | m2 | 437
123 | 628340000100.S | Pás asfaltový SBS s bridličným posypom hr. 5,5 mm vystužený netkanou polyesterovou rohožou | m2 | 502.55
124 | 711712014 | Utesnenie pracovných škár napučiavacími pásmi | m | 1.24
125 | 998711101.S | Presun hmôt pre izoláciu proti vode v objektoch výšky do 6 m | t | 4.392

## SO 526-006.02
Výkaz výmer
Stavba: Rekonštrukcia ciest a mostov II/526 Devičie–Senohrad a II/527 Dobrá Niva–Senohrad, I.etapa–úseky v rámci okresu Krupina Časť B: Cesta II/526 od križovatky s cestou I/66 v ckm 0,000 po ckm 6,291
Objekt: SO 526-006 Rekonštrukcia mosta ev. č. 526-006 km 6,177
Časť: SO 526-006.02 Rekonštrukcia mosta ev. č. 526-006 km 6,177 - úprava komunikácie
Č. | Kód položky | Popis | MJ | Množstvo celkom | Cena jednotková | Cena celkom
1 | 2 | 3 | 4 | 5 | 6 | 7
| HSV | Práce a dodávky HSV
| 1 | Zemné práce
1 | 113152230.S | Frézovanie asf. podkladu alebo krytu bez prek., plochy do 500 m2, pruh š. cez 0,5 m do 1 m, hr. 50 mm 0,127 t | m2 | 496.3
2 | 113307123.S | Odstránenie podkladu v ploche do 200 m2 z kameniva hrubého drveného, hr.200 do 300 mm, -0,40000t | m2 | 367.9
3 | 113307131.S | Odstránenie podkladu v ploche do 200 m2 z betónu prostého, hr. vrstvy do 150 mm, -0,22500t | m2 | 337.3
4 | 113307141.S | Odstránenie podkladu asfaltového v ploche do 200 m2, hr. vrstvy do 50 mm, -0,03800t | m2 | 517.3
5 | 122202202.S | Odkopávka a prekopávka nezapažená pre cesty, v hornine 3 nad 100 do 1000 m3 | m3 | 493.61
6 | 162501102.S | Vodorovné premiestnenie výkopku po spevnenej ceste z horniny tr.1-4, do 100 m3 na vzdialenosť do 3000 m | m3 | 24.925
7 | 162501105.S | Vodorovné premiestnenie výkopku po spevnenej ceste z horniny tr.1-4, do 100 m3, príplatok k cene za každých ďalšich a začatých 1000 m | m3 | 174.475
8 | 162503102.S | Vodorovné premiestnenie výkopku pre cesty po spevnenej ceste z horniny tr.1-4 do 1000 m3 na vzdialenosť do 3000 m | m3 | 585.585
9 | 162503103.S | Vodorovné premiestnenie výkopku pre cesty po spevnenej ceste z horniny tr.1-4 do 1000 m3, príplatok k cene za každých ďalšich a začatých 1000 m | m3 | 13327.47
10 | 167101102.S | Nakladanie neuľahnutého výkopku z hornín tr.1-4 nad 100 do 1000 m3 | m3 | 116.9
11 | 171101112.S | Uloženie sypaniny do násypu nesúdržnej horníny mimo aktivívnej zóny | m3 | 405.01
12 | 171101121.S | Uloženie sypaniny do násypu nesúdržných kamenistých hornín | m3 | 48.9
13 | 583410004400.S | Štrkodrva frakcia 0-63 mm | t | 733.291
14 | 171201201.S | Uloženie sypaniny na skládky do 100 m3 | m3 | 91.975
15 | 171209002.S | Poplatok za skladovanie - zemina a kamenivo (17 05) ostatné | t | 888.498
16 | 181201102.S | Úprava pláne v násypoch v hornine 1-4 so zhutnením | m2 | 503.51
17 | 182201101.S | Svahovanie trvalých svahov v násype | m2 | 249.25
18 | 182301121.S | Rozprestretie ornice na svahu so sklonom nad 1:5, plocha do 500 m2, hr.do 100 mm | m2 | 249.25
19 | 183405211.S | Výsev trávniku hydroosevom na ornicu | m2 | 249.25
20 | 005720001300.S | Osivá tráv - trávové semeno | kg | 7.702
| 2 | Zakladanie
21 | 289971212.S | Zhotovenie vrstvy z geotextílie na upravenom povrchu sklon do 1 : 5 , šírky nad 3 do 6 m | m2 | 163
22 | 693210000200.S | Geomreža polypropylenová, šxl 4x75 m, hr. uzla 3,1 mm, monolitická trojosá | m2 | 166.26
| 5 | Komunikácie
23 | 561962114.S | Recyklácia podkladu za studena na mieste - premiešanie so spojivom, kamenivom hr. 200 mm plochy do 1000 m2 | m2 | 258.192
24 | 583410002100.S | Kamenivo drvené hrubé frakcia 8-32 mm | t | 17.815
25 | 585910001500.S | Pomaly tuhnúce hydraulické spojivo voľne ložené | t | 4.797
26 | 564861111.S | Podklad zo štrkodrviny s rozprestretím a zhutnením, po zhutnení hr. 200 mm | m2 | 524
27 | 565161211.S | Podklad z asfaltového betónu AC 22 P s rozprestretím a zhutnením v pruhu š. do 3 m, po zhutnení hr. 80 mm | m2 | 318.375
28 | 567143113.S | Podklad z kameniva stmeleného cementom s rozprestretím a zhutnením, CBGM C 5/6, po zhutnení hr. 230 mm | m2 | 352.826
29 | 569831111.S | Spevnenie krajníc alebo komun. pre peších s rozpr. a zhutnením, štrkodrvinou hr. 100 mm | m2 | 123.5
30 | 569903311.S | Zhotovenie zemných krajníc z hornín akejkoľvek triedy so zhutnením | m3 | 45.31
31 | 583410004400.S | Štrkodrva frakcia 0-63 mm | t | 87.888
32 | 573131101.S | Postrek asfaltový infiltračný s posypom kamenivom z cestnej emulzie v množstve 0,60 kg/m2 | m2 | 602
33 | 573231107.S | Postrek asfaltový spojovací bez posypu kamenivom z cestnej emulzie v množstve 0,50 kg/m2 | m2 | 1134
34 | 577144211.S | Asfaltový betón vrstva obrusná AC 11 O v pruhu š. do 3 m z nemodifik. asfaltu tr. I, po zhutnení hr. 50 mm | m2 | 536.4
35 | 577144311.S | Asfaltový betón vrstva obrusná alebo ložná AC 16 v pruhu š. do 3 m z nemodifik. asfaltu tr. I, po zhutnení hr. 50 mm | m2 | 719.4
| 9 | Ostatné konštrukcie a práce-búranie
36 | 911332331.S | Osadenie a montáž cestného zvodidla oceľového jednostranného úrovne zachytenia H2 so zabaranením stĺpikov pri vz. 1,9 m | m | 104.72
37 | 553550000600.S | Zvodidlo cestné jednostranné oceľové, vzdialenosť stĺpikov 1,9 m, úroveň zachytenia H2, komplet | m | 104.72
38 | 912293111.S | Osadenie a montáž smerového stĺpika z plastických hmôt na cestné zvodidlo | ks | 8
39 | 404490000300.S | Zvodidlový stĺpik ZS - 300 mm, s kovovým držiakom, fólia II. triedy, so spojovacím materiálom | ks | 8
40 | 9159061PC | Prenosné DDZ pre SO 526-006.02 (viď PD schéma DDZ: DZ 135-2x, DZ 212-1x, DZ 253-6x, DZ 254-2x,DZ 267-2x, 701 1x, 702-19x, blikač-8x, CSS-2x, 601 -587 m; 2 inštalácií schémy) | deň | 120
41 | 919726172.S | Rezanie priečnych alebo pozdĺžnych dilatačných škár živič. plôch pre vytvor. komôrky pre zálievku, š. 10 mm, hĺ. 20 mm | m | 118.5
42 | 919726542.S | Tesnenie dilatačných škár zálievkou za studena pre komôrku bez tesniaceho profilu š. 10 mm hl. 20 mm | m | 118.5
43 | 919735111.S | Rezanie existujúceho asfaltového krytu alebo podkladu hĺbky do 50 mm | m | 143.02
44 | 919735123.S | Rezanie existujúceho betónového krytu alebo podkladu hĺbky nad 100 do 150 mm | m | 143.02
45 | 966005311.S | Rozobranie cestného zábradlia a zvodidiel s jednou pásnicou, -0,04200t | m | 149
46 | 979082213.S | Vodorovná doprava sutiny so zložením a hrubým urovnaním na vzdialenosť do 1 km | t | 189.618
47 | 979082219.S | Príplatok k cene za každý ďalší aj začatý 1 km nad 1 km pre vodorovnú dopravu sutiny | t | 5498.922
48 | 979084216.S | Vodorovná doprava vybúraných hmôt po suchu bez naloženia, ale so zložením na vzdialenosť do 5 km | t | 6.258
49 | 979084219.S | Príplatok k cene za každých ďalších aj začatých 5 km nad 5 km | t | 156.45
50 | 979089012 | Poplatok za skladovanie - betón, tehly, dlaždice (17 01) ostatné | t | 75.893
51 | 979089212 | Poplatok za skladovanie - bitúmenové zmesi, uholný decht, dechtové výrobky (17 03 ), ostatné | t | 113.725
| 99 | Presun hmôt HSV
52 | 998225111.S | Presun hmôt pre pozemnú komunikáciu a letisko s krytom asfaltovým akejkoľvek dĺžky objektu | t | 1488.918