## Rekapitulácia stavby
Export Komplet | [28 empty] | 2.0 | [5 empty] | False | False | {655e4123-30b1-42a1-a7d4-fb7f5fed70a0}
[20 empty] | >> skryté stĺpce << | [13 empty] | 0,01 | 20
[34 empty] | 0,01 | 20
|  | REKAPITULÁCIA STAVBY | [18 empty] | v --- nižšie sa nachádzajú doplnkové a pomocné údaje k zostavám --- v | [11 empty] | Návod na vyplnenie | 0,001
|  | Kód: |  |  |  |  | 24-58a | [25 empty] | Meniť je možné iba bunky so žltým podfarbením! 1) na prvom liste Rekapitulácie stavby vyplňte v zostave a) Rekapitulácia stavby - údaje o Zhotoviteľovi (prenesú sa do ostatných zostáv aj v iných listoch) b) Rekapitulácia objektov stavby - potrebné Ostatné náklady 2) na vybraných listoch vyplňte v zostave a) Krycí list - údaje o Zhotoviteľovi, pokiaľ sa líšia od údajov o Zhotoviteľovi na Rekapitulácii stavby (údaje se prenesú do ostatných zostav v danom liste) b) Rekapitulácia rozpočtu - potrebné Ostatné náklady c) Celkové náklady za stavbu - ceny na položkách - množstvo, pokiaľ má žlté podfarbenie - a v prípade potreby poznámku (tá je v skrytom stĺpci) | 0,01
|  | Stavba: |  |  |  |  | Rekonštrukcia maštale D - Hydina | [26 empty] | 0,01
|  | JKSO: | [13 empty] | KS: | [17 empty] | 0,01
|  | Miesto: | [13 empty] | Dátum: |  | 14. 10. 2024 | [15 empty] | 0,01
0,01
|  | Objednávateľ: | [13 empty] | IČO: |  | 52832864 | [15 empty] | 0,01
|  |  | AGRIKA s.r.o.Tulská 19 Zvolen | [12 empty] | IČ DPH: | [17 empty] | 0,01
0,01
|  | Zhotoviteľ: | [13 empty] | IČO: |  | Vyplň údaj | [15 empty] | 0,01
|  |  | Vyplň údaj | [12 empty] | IČ DPH: |  | Vyplň údaj | [15 empty] | 0,01
False
|  | Projektant: | [13 empty] | IČO: | [17 empty] | False
|  |  | HS partner s.r.o. Sielnica | [12 empty] | IČ DPH: | [17 empty] | True
0,01
|  | Spracovateľ: | [13 empty] | IČO: | [17 empty] | 0,01
|  |  | Ing. Miroslav Plevka | [12 empty] | IČ DPH: | [17 empty] | True
Poznámka:
|  | Cena bez DPH | [13 empty] | 0
[8 empty] | Sadzba dane |  |  | Základ dane |  |  |  |  | Výška dane
|  | DPH |  | základná |  |  |  | 20% |  |  | 0 |  |  |  |  | 0
|  |  |  | znížená |  |  |  | 20% |  |  | 0 |  |  |  |  | 0
|  |  |  | zákl. prenesená |  |  |  | 20% |  |  | 0 |  |  |  |  | 0
|  |  |  | zníž. prenesená |  |  |  | 20% |  |  | 0 |  |  |  |  | 0
|  |  |  | nulová |  |  |  | 0% |  |  | 0 |  |  |  |  | 0
|  | Cena s DPH | [6 empty] | v |  |  | EUR |  |  |  | 0
|  | Projektant | [11 empty] | Spracovateľ
|  | Dátum a podpis: | [7 empty] | Pečiatka |  |  |  | Dátum a podpis: |  |  | Pečiatka
|  | Objednávateľ | [11 empty] | Zhotoviteľ
|  | Dátum a podpis: | [7 empty] | Pečiatka |  |  |  | Dátum a podpis: |  |  | Pečiatka
REKAPITULÁCIA OBJEKTOV STAVBY
| Kód: | [6 empty] | 24-58a
| Stavba: | [6 empty] | Rekonštrukcia maštale D - Hydina
| Miesto: | [13 empty] | Dátum: |  | 14. 10. 2024
| Objednávateľ: | [6 empty] | AGRIKA s.r.o.Tulská 19 Zvolen | [6 empty] | Projektant: |  | HS partner s.r.o. Sielnica |  |  |  | Informatívne údaje z listov zákaziek
| Zhotoviteľ: | [13 empty] | Spracovateľ: |  | Ing. Miroslav Plevka
| Kód |  |  |  | Popis | [7 empty] | Cena bez DPH [EUR] |  |  |  |  | Cena s DPH [EUR] | Typ |  | z toho Ostat. náklady [EUR] | DPH [EUR] | Normohodiny [h] | DPH základná [EUR] | DPH znížená [EUR] | DPH základná prenesená [EUR] | DPH znížená prenesená [EUR] | Základňa DPH základná | Základňa DPH znížená | Základňa DPH zákl. prenesená | Základňa DPH zníž. prenesená | Základňa DPH nulová
| Náklady z rozpočtov | [11 empty] | 0 |  |  |  |  | 0 |  |  | 0 | 0 | 0 | 0 | 0 | 0 | 0 | 0 | 0 | 0 | 0 | 0 |  | D | 0 | ###NOIMPORT### | IMPORT | {655e4123-30b1-42a1-a7d4-fb7f5fed70a0} | {00000000-0000-0000-0000-000000000000}
|  | 24-58a-01 |  |  |  | SO-01 Maštaľ | [6 empty] | 0 |  |  |  |  | 0 | STA |  | 0 | 0 | 0 | 0 | 0 | 0 | 0 | 0 | 0 | 0 | 0 | 0 |  | D | 1 | ###NOIMPORT### | IMPORT | {bd973c60-fc39-4b4f-8036-f8ca44ee0732} | {655e4123-30b1-42a1-a7d4-fb7f5fed70a0} | 0
/ |  |  | 24-58a-01-01 |  |  |  | Búracie práce | [5 empty] | 0 |  |  |  |  | 0 | Časť |  | 0 | 0 | 0 | 0 | 0 | 0 | 0 | 0 | 0 | 0 | 0 | 0 |  |  | 2 |  | IMPORT | {09a62df4-d949-454a-86d2-c5e9d109bea7} | {bd973c60-fc39-4b4f-8036-f8ca44ee0732}
|  |  | 24-58a-01-02 |  |  |  | Architektonická časť | [5 empty] | 0 |  |  |  |  | 0 | Časť |  | 0 | 0 | 0 | 0 | 0 | 0 | 0 | 0 | 0 | 0 | 0 | 0 |  | D | 2 | ###NOIMPORT### | IMPORT | {1ae04090-77fc-49c0-b412-094afb456370} | {bd973c60-fc39-4b4f-8036-f8ca44ee0732}
/ |  |  |  | 24-58a-01-02-01 |  |  |  | Suterén |  |  |  |  | 0 |  |  |  |  | 0 | Časť |  | 0 | 0 | 0 | 0 | 0 | 0 | 0 | 0 | 0 | 0 | 0 | 0 |  |  | 3 |  | IMPORT | {80538a01-7ae0-4ab5-8c81-79a7180a6221} | {1ae04090-77fc-49c0-b412-094afb456370}
/ |  |  |  | 24-58a-01-02-02 |  |  |  | Prízemie |  |  |  |  | 0 |  |  |  |  | 0 | Časť |  | 0 | 0 | 0 | 0 | 0 | 0 | 0 | 0 | 0 | 0 | 0 | 0 |  |  | 3 |  | IMPORT | {c71ae842-f58d-496f-b394-5831c13c9531} | {1ae04090-77fc-49c0-b412-094afb456370}
/ |  |  |  | 24-58a-01-02-03 |  |  |  | Poschodie + povala |  |  |  |  | 0 |  |  |  |  | 0 | Časť |  | 0 | 0 | 0 | 0 | 0 | 0 | 0 | 0 | 0 | 0 | 0 | 0 |  |  | 3 |  | IMPORT | {531f1c02-c938-483e-8933-a0eb729de585} | {1ae04090-77fc-49c0-b412-094afb456370}
/ |  |  |  | 24-58a-01-02-04 |  |  |  | Strecha + krov |  |  |  |  | 0 |  |  |  |  | 0 | Časť |  | 0 | 0 | 0 | 0 | 0 | 0 | 0 | 0 | 0 | 0 | 0 | 0 |  |  | 3 |  | IMPORT | {b3c47e1a-0428-4164-b2b5-1d344dfeef5e} | {1ae04090-77fc-49c0-b412-094afb456370}
/ |  |  |  | 24-58a-01-02-05 |  |  |  | Zateplenie obodových stien + výplň otvorov prízenie a poschodie |  |  |  |  | 0 |  |  |  |  | 0 | Časť |  | 0 | 0 | 0 | 0 | 0 | 0 | 0 | 0 | 0 | 0 | 0 | 0 |  |  | 3 |  | IMPORT | {8569ff44-0cc3-4a8c-9d30-acdb646eefd9} | {1ae04090-77fc-49c0-b412-094afb456370}

## 24-58a-01-01 - Búracie práce
[9 empty] | >> skryté stĺpce << | [9 empty] | {09a62df4-d949-454a-86d2-c5e9d109bea7}
0
| KRYCÍ LIST ROZPOČTU | [8 empty] | v --- nižšie sa nachádzajú doplnkové a pomocné údaje k zostavám --- v | [8 empty] | False
Stavba:
Rekonštrukcia maštale D - Hydina
Objekt:
24-58a-01 - SO-01 Maštaľ
Časť:
24-58a-01-01 - Búracie práce
| JKSO: |  |  |  |  | KS:
| Miesto: |  |  |  |  | Dátum: | 14. 10. 2024
| Objednávateľ: |  |  |  |  | IČO: | 52832864
|  | AGRIKA s.r.o.Tulská 19 Zvolen |  |  |  | IČ DPH:
| Zhotoviteľ: |  |  |  |  | IČO: | Vyplň údaj
|  | Vyplň údaj |  |  |  | IČ DPH: | Vyplň údaj
| Projektant: |  |  |  |  | IČO:
|  | HS partner s.r.o. Sielnica |  |  |  | IČ DPH:
| Spracovateľ: |  |  |  |  | IČO:
|  | Ing. Miroslav Plevka |  |  |  | IČ DPH:
Poznámka:
| Cena bez DPH | [5 empty] | 0
|  |  | Základ dane |  |  | Sadzba dane | Výška dane
| DPH | základná | 0 |  |  | 20% | 0
|  | znížená | 0 |  |  | 20% | 0
|  | zákl. prenesená | 0 |  |  | 20% | 0
|  | zníž. prenesená | 0 |  |  | 20% | 0
|  | nulová | 0 |  |  | 0% | 0
| Cena s DPH |  |  | v | EUR |  | 0
| Projektant |  |  | Spracovateľ
| Dátum a podpis: |  | Pečiatka | Dátum a podpis: |  |  | Pečiatka
| Objednávateľ |  |  | Zhotoviteľ
| Dátum a podpis: |  | Pečiatka | Dátum a podpis: |  |  | Pečiatka
REKAPITULÁCIA ROZPOČTU
Stavba:
Rekonštrukcia maštale D - Hydina
Objekt:
24-58a-01 - SO-01 Maštaľ
Časť:
24-58a-01-01 - Búracie práce
Miesto: | [5 empty] | Dátum: | 14. 10. 2024
Objednávateľ: |  |  | AGRIKA s.r.o.Tulská 19 Zvolen |  |  | Projektant: | HS partner s.r.o. Sielnica
Zhotoviteľ: |  |  | Vyplň údaj |  |  | Spracovateľ: | Ing. Miroslav Plevka
Kód dielu - Popis | [6 empty] | Cena celkom [EUR]
Náklady z rozpočtu | [6 empty] | 0 | [12 empty] | -1
| HSV - Práce a dodávky HSV | [5 empty] | 0
| 9 - Ostatné konštrukcie a práce-búranie | [5 empty] | 0
| PSV - Práce a dodávky PSV | [5 empty] | 0
| 762 - Konštrukcie tesárske | [5 empty] | 0
| 765 - Konštrukcie - krytiny tvrdé | [5 empty] | 0
ROZPOČET
Stavba:
Rekonštrukcia maštale D - Hydina
Objekt:
24-58a-01 - SO-01 Maštaľ
Časť:
24-58a-01-01 - Búracie práce
Miesto: | [5 empty] | Dátum: | 14. 10. 2024
Objednávateľ: |  |  | AGRIKA s.r.o.Tulská 19 Zvolen |  |  | Projektant: | HS partner s.r.o. Sielnica
Zhotoviteľ: |  |  | Vyplň údaj |  |  | Spracovateľ: | Ing. Miroslav Plevka
PČ | Typ | Kód | Popis | MJ | Množstvo | J.cena [EUR] | Cena celkom [EUR] | Cenová sústava |  |  | DPH | J. Nh [h] | Nh celkom [h] | J. hmotnosť [t] | Hmotnosť celkom [t] | J. suť [t] | Suť Celkom [t]
Náklady z rozpočtu | [6 empty] | 0 | [5 empty] | 0 |  | 0 |  | 382.5084 |  | D | -1 | [10 empty] | 0
| D | HSV | Práce a dodávky HSV |  |  |  | 0 | [5 empty] | 0 |  | 0 |  | 328.1204 | 1 | D | 0 |  |  |  | ROZPOCET | [6 empty] | 0
| D | 9 | Ostatné konštrukcie a práce-búranie |  |  |  | 0 | [5 empty] | 0 |  | 0 |  | 328.1204 | 1 | D | 1 |  |  |  | ROZPOCET | [6 empty] | 0
1 | K | 962031132.S | Búranie priečok alebo vybúranie otvorov plochy nad 4 m2 z tehál pálených, plných alebo dutých hr. do 150 mm, -0,19600t | m2 | 34.427 |  | 0 |  |  |  | znížená |  | 0 | 0 | 0 | 0.196 | 6.7477 | 4 | K | 2 |  |  |  | ROZPOCET | 0 | 0 | 0 | 0 | 0 | 2 | 0 | 4 | 1672397168
| VV |  | "m.č.101+102" (8,35+1,83)*2,93 |  | 29.827 | [13 empty] | VV | 2 | 2 | True | 0 | ROZPOCET
| VV |  | "m.č.201" 1,0*2,0*2+0,3*2,0 |  | 4.6 | [13 empty] | VV | 2 | 2 | True | 0 | ROZPOCET
| VV |  | Medzisúčet |  | 34.427 | [13 empty] | VV | 2 | 3 | True | 1 | ROZPOCET
2 | K | 962052211.S | Búranie muriva alebo vybúranie otvorov plochy nad 4 m2 železobetonového nadzákladného, -2,40000t | m3 | 20.549 |  | 0 |  |  |  | znížená |  | 0 | 0 | 0 | 2.4 | 49.3176 | 4 | K | 2 |  |  |  | ROZPOCET | 0 | 0 | 0 | 0 | 0 | 2 | 0 | 4 | -975434062
| VV |  | "suterén" 1,2*2,05*0,7 |  | 1.722 | [13 empty] | VV | 2 | 2 | True | 0 | ROZPOCET
| VV |  | "prízemie" | [15 empty] | VV | 2 | 1 | True | 0 | ROZPOCET
| VV |  | "m.č.101" 1,9*2,93*0,35+0,55*0,3*2,0+1,8*2,93*0,5 |  | 4.915 | [13 empty] | VV | 2 | 2 | True | 0 | ROZPOCET
| VV |  | "m.č.107" 1,35*2,05*0,35+1,15*1,4*0,5 |  | 1.774 | [13 empty] | VV | 2 | 2 | True | 0 | ROZPOCET
| VV |  | "m.č.108" (1,8+9,35+1,8)*0,3*1,87-0,8*1,84*0,3*2-1,0*0,8*0,3 |  | 6.142 | [13 empty] | VV | 2 | 2 | True | 0 | ROZPOCET
| VV |  | "m.č.109" 3,1*0,3*2,4 |  | 2.232 | [13 empty] | VV | 2 | 2 | True | 0 | ROZPOCET
| VV |  | "povala" 0,9*1,2*0,5+1,1*1,2*0,5+0,63*1,1*3,7 |  | 3.764 | [13 empty] | VV | 2 | 2 | True | 0 | ROZPOCET
| VV |  | Medzisúčet |  | 20.549 | [13 empty] | VV | 2 | 3 | True | 1 | ROZPOCET
3 | K | 962081131.S | Búranie muriva priečok zo sklenených tvárnic, hr. do 100 mm, -0,05500t | m2 | 4.778 |  | 0 |  |  |  | znížená |  | 0 | 0 | 0 | 0.055 | 0.26279 | 4 | K | 2 |  |  |  | ROZPOCET | 0 | 0 | 0 | 0 | 0 | 2 | 0 | 4 | 1790886365
| VV |  | "zhoz paliva" 1,05*0,65*7 |  | 4.778 | [13 empty] | VV | 2 | 2 | True | 1 | ROZPOCET
4 | K | 963053935.S | Búranie železobetónových schodiskových ramien monolitických, -0,39200t | m2 | 2.73 |  | 0 |  |  |  | znížená |  | 0 | 0 | 0 | 0.392 | 1.0702 | 4 | K | 2 |  |  |  | ROZPOCET | 0 | 0 | 0 | 0 | 0 | 2 | 0 | 4 | -1066535522
| VV |  | "suterén" 2,73*1,0 |  | 2.73 | [13 empty] | VV | 2 | 2 | True | 1 | ROZPOCET
5 | K | 965032121.S | Búranie podláh z tehál, bez lôžka,bez ohľadu na výplň škár, kladené na stojato, -0,27200t | m2 | 407.4 |  | 0 |  |  |  | znížená |  | 0 | 0 | 0 | 0.272 | 110.8128 | 4 | K | 2 |  |  |  | ROZPOCET | 0 | 0 | 0 | 0 | 0 | 2 | 0 | 4 | 1201477866
| VV |  | "P5" | [15 empty] | VV | 2 | 1 | True | 0 | ROZPOCET
| VV |  | "m.č.105+106+107" 102+101,4+204 |  | 407.4 | [13 empty] | VV | 2 | 2 | True | 1 | ROZPOCET
6 | K | 965043441.S | Búranie podkladov pod dlažby, liatych dlažieb a mazanín,betón s poterom,teracom hr.do 150 mm, plochy nad 4 m2 -2,20000t | m3 | 52.385 |  | 0 |  |  |  | znížená |  | 0 | 0 | 0 | 2.2 | 115.247 | 4 | K | 2 |  |  |  | ROZPOCET | 0 | 0 | 0 | 0 | 0 | 2 | 0 | 4 | -1846167900
| VV |  | "P4" | [15 empty] | VV | 2 | 1 | True | 0 | ROZPOCET
| VV |  | "m.č.102+103+104+108+109" (5,8+9,2+40,52+15,75+6,36)*0,15 |  | 11.645 | [13 empty] | VV | 2 | 2 | True | 0 | ROZPOCET
| VV |  | "P5" | [15 empty] | VV | 2 | 1 | True | 0 | ROZPOCET
| VV |  | "m.č.105+106+107" (102+101,4+204)*0,1 |  | 40.74 | [13 empty] | VV | 2 | 2 | True | 0 | ROZPOCET
| VV |  | Medzisúčet |  | 52.385 | [13 empty] | VV | 2 | 3 | True | 1 | ROZPOCET
7 | K | 965081812.S | Búranie dlažieb, z kamen., cement., terazzových, čadičových alebo keramických, hr. nad 10 mm, -0,06500t | m2 | 28.62 |  | 0 |  |  |  | znížená |  | 0 | 0 | 0 | 0.065 | 1.8603 | 4 | K | 2 |  |  |  | ROZPOCET | 0 | 0 | 0 | 0 | 0 | 2 | 0 | 4 | 729276900
| VV |  | "P2 -m.č.101" 28,62 |  | 28.62 | [13 empty] | VV | 2 | 2 | True | 1 | ROZPOCET
8 | K | 968061115.S | Demontáž okien drevených, 1 bm obvodu - 0,008t | m | 243.9 |  | 0 |  |  |  | znížená |  | 0 | 0 | 0 | 0.008 | 1.9512 | 4 | K | 2 |  |  |  | ROZPOCET | 0 | 0 | 0 | 0 | 0 | 2 | 0 | 4 | 1528063061
| VV |  | (1,15+0,9)*2*41+(1,15+0,6)*2*4+(1,15+2,0)*2*4+(1,35+2,1)*2*2+(0,8+2,0)*2*2+(0,9+2,0)*2*2 |  | 243.9 | [13 empty] | VV | 2 | 2 | True | 1 | ROZPOCET
9 | K | 978011191.S | Otlčenie omietok stropov vnútorných vápenných alebo vápennocementových v rozsahu do 100 %, -0,05000t | m2 | 407.4 |  | 0 |  |  |  | znížená |  | 0 | 0 | 0 | 0.05 | 20.37 | 4 | K | 2 |  |  |  | ROZPOCET | 0 | 0 | 0 | 0 | 0 | 2 | 0 | 4 | 1225585219
| VV |  | "m.č.105-107" 102,0+101,4+204,0 |  | 407.4 | [13 empty] | VV | 2 | 2 | True | 1 | ROZPOCET
10 | K | 978013191.S | Otlčenie omietok stien vnútorných vápenných alebo vápennocementových v rozsahu do 100 %, -0,04600t | m2 | 445.235 |  | 0 |  |  |  | znížená |  | 0 | 0 | 0 | 0.046 | 20.4808 | 4 | K | 2 |  |  |  | ROZPOCET | 0 | 0 | 0 | 0 | 0 | 2 | 0 | 4 | -1013721266
| VV |  | "m.č.105-107" (51+4,0+25,3+4,0+25,5+4,0)*2*2,25 |  | 512.1 | [13 empty] | VV | 2 | 2 | True | 0 | ROZPOCET
| VV |  | "odpočet otvorov" ((1,15*0,9)*41+(1,15*0,6)*4+(1,15*2,0)*4+(1,35*2,1)*2+(0,8*2,0)*2+(0,9*2,0)*2)*-1 |  | -66.865 | [13 empty] | VV | 2 | 2 | True | 0 | ROZPOCET
| VV |  | Medzisúčet |  | 445.235 | [13 empty] | VV | 2 | 3 | True | 1 | ROZPOCET
11 | K | 979011111.S | Zvislá doprava sutiny a vybúraných hmôt za prvé podlažie nad alebo pod základným podlažím | t | 382.508 |  | 0 |  |  |  | znížená |  | 0 | 0 | 0 | 0 | 0 | 4 | K | 2 |  |  |  | ROZPOCET | 0 | 0 | 0 | 0 | 0 | 2 | 0 | 4 | -915546987
12 | K | 979081111.S | Odvoz sutiny a vybúraných hmôt na skládku do 1 km | t | 382.508 |  | 0 |  |  |  | znížená |  | 0 | 0 | 0 | 0 | 0 | 4 | K | 2 |  |  |  | ROZPOCET | 0 | 0 | 0 | 0 | 0 | 2 | 0 | 4 | -312655324
13 | K | 979082111.S | Vnútrostavenisková doprava sutiny a vybúraných hmôt do 10 m | t | 382.508 |  | 0 |  |  |  | znížená |  | 0 | 0 | 0 | 0 | 0 | 4 | K | 2 |  |  |  | ROZPOCET | 0 | 0 | 0 | 0 | 0 | 2 | 0 | 4 | -1578777536
14 | K | 979089012.S | Poplatok za skládku - betón, tehly, dlaždice (17 01) ostatné | t | 382.508 |  | 0 |  |  |  | znížená |  | 0 | 0 | 0 | 0 | 0 | 4 | K | 2 |  |  |  | ROZPOCET | 0 | 0 | 0 | 0 | 0 | 2 | 0 | 4 | 823483226
| D | PSV | Práce a dodávky PSV |  |  |  | 0 | [5 empty] | 0 |  | 0 |  | 54.388 | 2 | D | 0 |  |  |  | ROZPOCET | [6 empty] | 0
| D | 762 | Konštrukcie tesárske |  |  |  | 0 | [5 empty] | 0 |  | 0 |  | 10.4558 | 2 | D | 1 |  |  |  | ROZPOCET | [6 empty] | 0
15 | K | 762331812.S | Demontáž viazaných konštrukcií krovov so sklonom do 60°, prierezovej plochy 120 - 224 cm2, -0,01400 t | m | 282.619 |  | 0 |  |  |  | znížená |  | 0 | 0 | 0 | 0.014 | 3.9567 | 16 | K | 2 |  |  |  | ROZPOCET | 0 | 0 | 0 | 0 | 0 | 2 | 0 | 16 | -1184099455
| VV |  | "prízemie - m.č.108" 2,5*9,35/0,8+9,35*2 |  | 47.919 | [13 empty] | VV | 2 | 2 | True | 0 | ROZPOCET
| VV |  | "m.č.201" 12*6,3*2+11*4+3,9*5+2,5*8 |  | 234.7 | [13 empty] | VV | 2 | 2 | True | 0 | ROZPOCET
| VV |  | Medzisúčet |  | 282.619 | [13 empty] | VV | 2 | 3 | True | 1 | ROZPOCET
16 | K | 762342811.S | Demontáž latovania striech so sklonom do 60° pri osovej vzdialenosti lát do 0,22 m, -0,00700 t | m2 | 878.645 |  | 0 |  |  |  | znížená |  | 0 | 0 | 0 | 0.007 | 6.1505 | 16 | K | 2 |  |  |  | ROZPOCET | 0 | 0 | 0 | 0 | 0 | 2 | 0 | 16 | -2037577651
| VV |  | "prízemie - m.č.108" 2,5*9,35 |  | 23.375 | [13 empty] | VV | 2 | 2 | True | 0 | ROZPOCET
| VV |  | "K1" 631,29+223,98 |  | 855.27 | [13 empty] | VV | 2 | 2 | True | 0 | ROZPOCET
| VV |  | Medzisúčet |  | 878.645 | [13 empty] | VV | 2 | 3 | True | 1 | ROZPOCET
17 | K | 762351812.S | Demontáž nadstrešných konštrukcií krovov, svetlíkov z hraneného reziva plochy 120 - 224 cm2, -0,01400 t | m2 | 24.9 |  | 0 |  |  |  | znížená |  | 0 | 0 | 0 | 0.014 | 0.3486 | 16 | K | 2 |  |  |  | ROZPOCET | 0 | 0 | 0 | 0 | 0 | 2 | 0 | 16 | 1296034155
| VV |  | "pultový vikier" 3,5*1,8*3+1,0*3,0*2 |  | 24.9 | [13 empty] | VV | 2 | 2 | True | 1 | ROZPOCET
| D | 765 | Konštrukcie - krytiny tvrdé |  |  |  | 0 | [5 empty] | 0 |  | 0 |  | 43.9323 | 2 | D | 1 |  |  |  | ROZPOCET | [6 empty] | 0
18 | K | 765311815.S | Demontáž keramickej krytiny pálenej uloženej na sucho do 30 ks/m2, do sutiny, sklon strechy do 45°, -0,05t | m2 | 878.645 |  | 0 |  |  |  | znížená |  | 0 | 0 | 0 | 0.05 | 43.9323 | 16 | K | 2 |  |  |  | ROZPOCET | 0 | 0 | 0 | 0 | 0 | 2 | 0 | 16 | 1868998108
| VV |  | "prízemie - m.č.108" 2,5*9,35 |  | 23.375 | [13 empty] | VV | 2 | 2 | True | 0 | ROZPOCET
| VV |  | "K1" 631,29+223,98 |  | 855.27 | [13 empty] | VV | 2 | 2 | True | 0 | ROZPOCET
| VV |  | Medzisúčet |  | 878.645 | [13 empty] | VV | 2 | 3 | True | 1 | ROZPOCET

## 24-58a-01-02-01 - Suterén
[9 empty] | >> skryté stĺpce << | [9 empty] | {80538a01-7ae0-4ab5-8c81-79a7180a6221}
0
| KRYCÍ LIST ROZPOČTU | [8 empty] | v --- nižšie sa nachádzajú doplnkové a pomocné údaje k zostavám --- v | [8 empty] | False
Stavba:
Rekonštrukcia maštale D - Hydina
Objekt:
24-58a-01 - SO-01 Maštaľ
Časť:
24-58a-01-02 - Architektonická časť
Úroveň 3:
24-58a-01-02-01 - Suterén
| JKSO: |  |  |  |  | KS:
| Miesto: |  |  |  |  | Dátum: | 14. 10. 2024
| Objednávateľ: |  |  |  |  | IČO: | 52832864
|  | AGRIKA s.r.o.Tulská 19 Zvolen |  |  |  | IČ DPH:
| Zhotoviteľ: |  |  |  |  | IČO: | Vyplň údaj
|  | Vyplň údaj |  |  |  | IČ DPH: | Vyplň údaj
| Projektant: |  |  |  |  | IČO:
|  | HS partner s.r.o. Sielnica |  |  |  | IČ DPH:
| Spracovateľ: |  |  |  |  | IČO:
|  | Ing. Miroslav Plevka |  |  |  | IČ DPH:
Poznámka:
| Cena bez DPH | [5 empty] | 0
|  |  | Základ dane |  |  | Sadzba dane | Výška dane
| DPH | základná | 0 |  |  | 20% | 0
|  | znížená | 0 |  |  | 20% | 0
|  | zákl. prenesená | 0 |  |  | 20% | 0
|  | zníž. prenesená | 0 |  |  | 20% | 0
|  | nulová | 0 |  |  | 0% | 0
| Cena s DPH |  |  | v | EUR |  | 0
| Projektant |  |  | Spracovateľ
| Dátum a podpis: |  | Pečiatka | Dátum a podpis: |  |  | Pečiatka
| Objednávateľ |  |  | Zhotoviteľ
| Dátum a podpis: |  | Pečiatka | Dátum a podpis: |  |  | Pečiatka
REKAPITULÁCIA ROZPOČTU
Stavba:
Rekonštrukcia maštale D - Hydina
Objekt:
24-58a-01 - SO-01 Maštaľ
Časť:
24-58a-01-02 - Architektonická časť
Úroveň 3:
24-58a-01-02-01 - Suterén
Miesto: | [5 empty] | Dátum: | 14. 10. 2024
Objednávateľ: |  |  | AGRIKA s.r.o.Tulská 19 Zvolen |  |  | Projektant: | HS partner s.r.o. Sielnica
Zhotoviteľ: |  |  | Vyplň údaj |  |  | Spracovateľ: | Ing. Miroslav Plevka
Kód dielu - Popis | [6 empty] | Cena celkom [EUR]
Náklady z rozpočtu | [6 empty] | 0 | [12 empty] | -1
| HSV - Práce a dodávky HSV | [5 empty] | 0
| 1 - Zemné práce | [5 empty] | 0
| 2 - Zakladanie | [5 empty] | 0
| 3 - Zvislé a kompletné konštrukcie | [5 empty] | 0
| 4 - Vodorovné konštrukcie | [5 empty] | 0
| 6 - Úpravy povrchov, podlahy, osadenie | [5 empty] | 0
| 9 - Ostatné konštrukcie a práce-búranie | [5 empty] | 0
| 99 - Presun hmôt HSV | [5 empty] | 0
| PSV - Práce a dodávky PSV | [5 empty] | 0
| 711 - Izolácie proti vode a vlhkosti | [5 empty] | 0
| 766 - Konštrukcie stolárske | [5 empty] | 0
| 767 - Konštrukcie doplnkové kovové | [5 empty] | 0
| 784 - Maľby | [5 empty] | 0
ROZPOČET
Stavba:
Rekonštrukcia maštale D - Hydina
Objekt:
24-58a-01 - SO-01 Maštaľ
Časť:
24-58a-01-02 - Architektonická časť
Úroveň 3:
24-58a-01-02-01 - Suterén
Miesto: | [5 empty] | Dátum: | 14. 10. 2024
Objednávateľ: |  |  | AGRIKA s.r.o.Tulská 19 Zvolen |  |  | Projektant: | HS partner s.r.o. Sielnica
Zhotoviteľ: |  |  | Vyplň údaj |  |  | Spracovateľ: | Ing. Miroslav Plevka
PČ | Typ | Kód | Popis | MJ | Množstvo | J.cena [EUR] | Cena celkom [EUR] | Cenová sústava |  |  | DPH | J. Nh [h] | Nh celkom [h] | J. hmotnosť [t] | Hmotnosť celkom [t] | J. suť [t] | Suť Celkom [t]
Náklady z rozpočtu | [6 empty] | 0 | [5 empty] | 0 |  | 57.5411 |  | 0.748 |  | D | -1 | [10 empty] | 0
| D | HSV | Práce a dodávky HSV |  |  |  | 0 | [5 empty] | 0 |  | 56.9354 |  | 0.748 | 1 | D | 0 |  |  |  | ROZPOCET | [6 empty] | 0
| D | 1 | Zemné práce |  |  |  | 0 | [5 empty] | 0 |  | 0 |  | 0 | 1 | D | 1 |  |  |  | ROZPOCET | [6 empty] | 0
1 | K | 132201101.S | Výkop ryhy do šírky 600 mm v horn.3 do 100 m3 | m3 | 62.584 |  | 0 |  |  |  | znížená |  | 0 | 0 | 0 | 0 | 0 | 4 | K | 2 |  |  |  | ROZPOCET | 0 | 0 | 0 | 0 | 0 | 2 | 0 | 4 | -774507886
| VV |  | "pod silo" (2,8+2,2)*2*0,3*1,0*4 |  | 12 | [13 empty] | VV | 2 | 2 | True | 0 | ROZPOCET
| VV |  | "pod TČ" 1,2*1,2*0,8+1,5*0,73*0,8 |  | 2.028 | [13 empty] | VV | 2 | 2 | True | 0 | ROZPOCET
| VV |  | "pod schodisko" 1,7*0,5*0,5+1,25*0,5*0,8+0,6*0,6*0,8*2+1,2*0,5*0,8 |  | 1.981 | [13 empty] | VV | 2 | 2 | True | 0 | ROZPOCET
| VV |  | "pre zateplenie sokla" (9,3+62,6+52,3)*0,75*0,5 |  | 46.575 | [13 empty] | VV | 2 | 2 | True | 0 | ROZPOCET
| VV |  | Súčet |  | 62.584 | [13 empty] | VV | 2 | 4 | True | 1 | ROZPOCET
2 | K | 162201102.S | Vodorovné premiestnenie výkopku z horniny 1-4 nad 20-50m | m3 | 16.009 |  | 0 |  |  |  | znížená |  | 0 | 0 | 0 | 0 | 0 | 4 | K | 2 |  |  |  | ROZPOCET | 0 | 0 | 0 | 0 | 0 | 2 | 0 | 4 | -931078135
| VV |  | "pod silo" (2,8+2,2)*2*0,3*1,0*4 |  | 12 | [13 empty] | VV | 2 | 2 | True | 0 | ROZPOCET
| VV |  | "pod TČ" 1,2*1,2*0,8+1,5*0,73*0,8 |  | 2.028 | [13 empty] | VV | 2 | 2 | True | 0 | ROZPOCET
| VV |  | "pod schodisko" 1,7*0,5*0,5+1,25*0,5*0,8+0,6*0,6*0,8*2+1,2*0,5*0,8 |  | 1.981 | [13 empty] | VV | 2 | 2 | True | 0 | ROZPOCET
| VV |  | Súčet |  | 16.009 | [13 empty] | VV | 2 | 4 | True | 1 | ROZPOCET
3 | K | 171201101.S | Uloženie sypaniny do násypov s rozprestretím sypaniny vo vrstvách a s hrubým urovnaním nezhutnených | m3 | 16.009 |  | 0 |  |  |  | znížená |  | 0 | 0 | 0 | 0 | 0 | 4 | K | 2 |  |  |  | ROZPOCET | 0 | 0 | 0 | 0 | 0 | 2 | 0 | 4 | -204468451
| VV |  | "pod silo" (2,8+2,2)*2*0,3*1,0*4 |  | 12 | [13 empty] | VV | 2 | 2 | True | 0 | ROZPOCET
| VV |  | "pod TČ" 1,2*1,2*0,8+1,5*0,73*0,8 |  | 2.028 | [13 empty] | VV | 2 | 2 | True | 0 | ROZPOCET
| VV |  | "pod schodisko" 1,7*0,5*0,5+1,25*0,5*0,8+0,6*0,6*0,8*2+1,2*0,5*0,8 |  | 1.981 | [13 empty] | VV | 2 | 2 | True | 0 | ROZPOCET
| VV |  | Súčet |  | 16.009 | [13 empty] | VV | 2 | 4 | True | 1 | ROZPOCET
4 | K | 174101102.S | Zásyp sypaninou v uzavretých priestoroch s urovnaním povrchu zásypu | m3 | 48.964 |  | 0 |  |  |  | znížená |  | 0 | 0 | 0 | 0 | 0 | 4 | K | 2 |  |  |  | ROZPOCET | 0 | 0 | 0 | 0 | 0 | 2 | 0 | 4 | 228874396
| VV |  | "zásyp násypníkov-použije sa vybúraný materiál" 1,05*0,65*0,7*5 |  | 2.389 | [13 empty] | VV | 2 | 2 | True | 0 | ROZPOCET
| VV |  | "pre zateplenie sokla-spätný zásyp" (9,3+62,6+52,3)*0,75*0,5 |  | 46.575 | [13 empty] | VV | 2 | 2 | True | 0 | ROZPOCET
| VV |  | Medzisúčet |  | 48.964 | [13 empty] | VV | 2 | 3 | True | 1 | ROZPOCET
| D | 2 | Zakladanie |  |  |  | 0 | [5 empty] | 0 |  | 44.1292 |  | 0 | 1 | D | 1 |  |  |  | ROZPOCET | [6 empty] | 0
5 | K | 271573001.S | Násyp pod základové konštrukcie so zhutnením zo štrkopiesku fr.0-32 mm | m3 | 3.872 |  | 0 |  |  |  | znížená |  | 0 | 2.07 | 8.015 | 0 | 0 | 4 | K | 2 |  |  |  | ROZPOCET | 0 | 0 | 0 | 0 | 0 | 2 | 0 | 4 | 2137848379
| VV |  | "pod silo" 2,2*2,2*4*0,2 |  | 3.872 | [13 empty] | VV | 2 | 2 | True | 1 | ROZPOCET
6 | K | 274321312.S | Betón základových pásov, železový (bez výstuže), tr. C 20/25 | m3 | 16.009 |  | 0 |  |  |  | znížená |  | 0 | 2.2151 | 35.462 | 0 | 0 | 4 | K | 2 |  |  |  | ROZPOCET | 0 | 0 | 0 | 0 | 0 | 2 | 0 | 4 | 397103032
| VV |  | "pod silo" (2,8+2,2)*2*0,3*1,0*4 |  | 12 | [13 empty] | VV | 2 | 2 | True | 0 | ROZPOCET
| VV |  | "pod TČ" 1,2*1,2*0,8+1,5*0,73*0,8 |  | 2.028 | [13 empty] | VV | 2 | 2 | True | 0 | ROZPOCET
| VV |  | "pod schodisko" 1,7*0,5*0,5+1,25*0,5*0,8+0,6*0,6*0,8*2+1,2*0,5*0,8 |  | 1.981 | [13 empty] | VV | 2 | 2 | True | 0 | ROZPOCET
| VV |  | Súčet |  | 16.009 | [13 empty] | VV | 2 | 4 | True | 1 | ROZPOCET
7 | K | 274361821.S | Výstuž základových pásov z ocele B500 (10505) | t | 0.64 |  | 0 |  |  |  | znížená |  | 0 | 1.019 | 0.65213 | 0 | 0 | 4 | K | 2 |  |  |  | ROZPOCET | 0 | 0 | 0 | 0 | 0 | 2 | 0 | 4 | -484875908
| VV |  | "predpoklad 40 kg/m3" 16,009*40*0,001 |  | 0.64 | [13 empty] | VV | 2 | 2 | True | 1 | ROZPOCET
| D | 3 | Zvislé a kompletné konštrukcie |  |  |  | 0 | [5 empty] | 0 |  | 2.1298 |  | 0 | 1 | D | 1 |  |  |  | ROZPOCET | [6 empty] | 0
8 | K | 342272051.S | Priečky z pórobetónových tvárnic hladkých s objemovou hmotnosťou do 600 kg/m3 hrúbky 150 mm | m2 | 19.163 |  | 0 |  |  |  | znížená |  | 0 | 0.11114 | 2.1298 | 0 | 0 | 4 | K | 2 |  |  |  | ROZPOCET | 0 | 0 | 0 | 0 | 0 | 2 | 0 | 4 | 213201946
| VV |  | "m.č.003" (5,0+2,0)*2,25 |  | 15.75 | [13 empty] | VV | 2 | 2 | True | 0 | ROZPOCET
| VV |  | "násypníky" 1,05*0,65*5 |  | 3.413 | [13 empty] | VV | 2 | 2 | True | 0 | ROZPOCET
| VV |  | Medzisúčet |  | 19.163 | [13 empty] | VV | 2 | 3 | True | 1 | ROZPOCET
| D | 4 | Vodorovné konštrukcie |  |  |  | 0 | [5 empty] | 0 |  | 0.64213 |  | 0 | 1 | D | 1 |  |  |  | ROZPOCET | [6 empty] | 0
9 | K | 411321414.S | Betón stropov doskových a trámových, železový tr. C 25/30 | m3 | 0.25 |  | 0 |  |  |  | znížená |  | 0 | 2.4019 | 0.60047 | 0 | 0 | 4 | K | 2 |  |  |  | ROZPOCET | 0 | 0 | 0 | 0 | 0 | 2 | 0 | 4 | 2017892224
| VV |  | "m.č.003 - schodiskový otvor" 2,5*1,0*0,1 |  | 0.25 | [13 empty] | VV | 2 | 2 | True | 1 | ROZPOCET
10 | K | 411354173.S | Podporná konštrukcia stropov výšky do 4 m pre zaťaženie do 12 kPa zhotovenie | m2 | 2.5 |  | 0 |  |  |  | znížená |  | 0 | 0.00375 | 0.009375 | 0 | 0 | 4 | K | 2 |  |  |  | ROZPOCET | 0 | 0 | 0 | 0 | 0 | 2 | 0 | 4 | 392391228
| VV |  | "m.č.003 - schodiskový otvor" 2,5*1,0 |  | 2.5 | [13 empty] | VV | 2 | 2 | True | 1 | ROZPOCET
11 | K | 411354174.S | Podporná konštrukcia stropov výšky do 4 m pre zaťaženie do 12 kPa odstránenie | m2 | 2.5 |  | 0 |  |  |  | znížená |  | 0 | 0 | 0 | 0 | 0 | 4 | K | 2 |  |  |  | ROZPOCET | 0 | 0 | 0 | 0 | 0 | 2 | 0 | 4 | -59132442
12 | K | 411354236.S | Debnenie stropu, zabudované s plechom vlnitým lesklým, výšky vĺn do 50 mm hr. 1,0 mm | m2 | 2.5 |  | 0 |  |  |  | znížená |  | 0 | 0.01291 | 0.032275 | 0 | 0 | 4 | K | 2 |  |  |  | ROZPOCET | 0 | 0 | 0 | 0 | 0 | 2 | 0 | 4 | -847072842
| VV |  | "m.č.003 - schodiskový otvor" 2,5*1,0 |  | 2.5 | [13 empty] | VV | 2 | 2 | True | 1 | ROZPOCET
| D | 6 | Úpravy povrchov, podlahy, osadenie |  |  |  | 0 | [5 empty] | 0 |  | 9.9956 |  | 0 | 1 | D | 1 |  |  |  | ROZPOCET | [6 empty] | 0
13 | K | 611460112.S | Príprava vnútorného podkladu stropov na betónové podklady kontaktným mostíkom | m2 | 50.29 |  | 0 |  |  |  | znížená |  | 0 | 0.00043 | 0.021625 | 0 | 0 | 4 | K | 2 |  |  |  | ROZPOCET | 0 | 0 | 0 | 0 | 0 | 2 | 0 | 4 | 449796879
| VV |  | "m.č.001" 6,36 |  | 6.36 | [13 empty] | VV | 2 | 2 | True | 0 | ROZPOCET
| VV |  | "m.č.002" 33,93 |  | 33.93 | [13 empty] | VV | 2 | 2 | True | 0 | ROZPOCET
| VV |  | "m.č.003" 10,00 |  | 10 | [13 empty] | VV | 2 | 2 | True | 0 | ROZPOCET
| VV |  | Medzisúčet |  | 50.29 | [13 empty] | VV | 2 | 3 | True | 1 | ROZPOCET
14 | K | 611460363.S | Vnútorná omietka stropov vápennocementová jednovrstvová, hr. 10 mm | m2 | 50.29 |  | 0 |  |  |  | znížená |  | 0 | 0.01375 | 0.69149 | 0 | 0 | 4 | K | 2 |  |  |  | ROZPOCET | 0 | 0 | 0 | 0 | 0 | 2 | 0 | 4 | 1237928939
| VV |  | "m.č.001" 6,36 |  | 6.36 | [13 empty] | VV | 2 | 2 | True | 0 | ROZPOCET
| VV |  | "m.č.002" 33,93 |  | 33.93 | [13 empty] | VV | 2 | 2 | True | 0 | ROZPOCET
| VV |  | "m.č.003" 10,00 |  | 10 | [13 empty] | VV | 2 | 2 | True | 0 | ROZPOCET
| VV |  | Medzisúčet |  | 50.29 | [13 empty] | VV | 2 | 3 | True | 1 | ROZPOCET
15 | K | 612460112.S | Príprava vnútorného podkladu stien na betónové podklady kontaktným mostíkom | m2 | 108.175 |  | 0 |  |  |  | znížená |  | 0 | 0.00043 | 0.046515 | 0 | 0 | 4 | K | 2 |  |  |  | ROZPOCET | 0 | 0 | 0 | 0 | 0 | 2 | 0 | 4 | -2059270109
| VV |  | "m.č.001" (2,0+3,2)*2*2,25 |  | 23.4 | [13 empty] | VV | 2 | 2 | True | 0 | ROZPOCET
| VV |  | "m.č.002" (5,4+8,35)*2*2,25-0,8*2,0*2-1,1*2,0 |  | 56.475 | [13 empty] | VV | 2 | 2 | True | 0 | ROZPOCET
| VV |  | "m.č.003" (5,0+2,0)*2*2,25-0,8*2,0*2 |  | 28.3 | [13 empty] | VV | 2 | 2 | True | 0 | ROZPOCET
| VV |  | Medzisúčet |  | 108.175 | [13 empty] | VV | 2 | 3 | True | 1 | ROZPOCET
16 | K | 612460363.S | Vnútorná omietka stien vápennocementová jednovrstvová, hr. 10 mm | m2 | 108.175 |  | 0 |  |  |  | znížená |  | 0 | 0.01313 | 1.4203 | 0 | 0 | 4 | K | 2 |  |  |  | ROZPOCET | 0 | 0 | 0 | 0 | 0 | 2 | 0 | 4 | 1385330759
| VV |  | "m.č.001" (2,0+3,2)*2*2,25 |  | 23.4 | [13 empty] | VV | 2 | 2 | True | 0 | ROZPOCET
| VV |  | "m.č.002" (5,4+8,35)*2*2,25-0,8*2,0*2-1,1*2,0 |  | 56.475 | [13 empty] | VV | 2 | 2 | True | 0 | ROZPOCET
| VV |  | "m.č.003" (5,0+2,0)*2*2,25-0,8*2,0*2 |  | 28.3 | [13 empty] | VV | 2 | 2 | True | 0 | ROZPOCET
| VV |  | Medzisúčet |  | 108.175 | [13 empty] | VV | 2 | 3 | True | 1 | ROZPOCET
17 | K | 617455420.S | Oprava omietok cementových v šachtách a svetlíkoch plochy 30-50 % oceľovým hladidlom hladené | m2 | 34 |  | 0 |  |  |  | znížená |  | 0 | 0.04488 | 1.5259 | 0 | 0 | 4 | K | 2 |  |  |  | ROZPOCET | 0 | 0 | 0 | 0 | 0 | 2 | 0 | 4 | -1973979413
| VV |  | "m.č.001" (2,0+3,0)*2*2,2+2*3*2 |  | 34 | [13 empty] | VV | 2 | 2 | True | 1 | ROZPOCET
18 | K | 622460114.S | Príprava vonkajšieho podkladu stien na hladké nenasiakavé podklady adhéznym mostíkom | m2 | 34 |  | 0 |  |  |  | znížená |  | 0 | 0.00035 | 0.0119 | 0 | 0 | 4 | K | 2 |  |  |  | ROZPOCET | 0 | 0 | 0 | 0 | 0 | 2 | 0 | 4 | 1520680807
| VV |  | "m.č.001" (2,0+3,0)*2*2,2+2*3*2 |  | 34 | [13 empty] | VV | 2 | 2 | True | 1 | ROZPOCET
19 | K | 622903111.S | Očist., nosného muriva alebo betónu, múrov a valov pred začatím opráv ručne | m2 | 34 |  | 0 |  |  |  | znížená |  | 0 | 0 | 0 | 0 | 0 | 4 | K | 2 |  |  |  | ROZPOCET | 0 | 0 | 0 | 0 | 0 | 2 | 0 | 4 | 1403059960
| VV |  | "m.č.001" (2,0+3,0)*2*2,2+2*3*2 |  | 34 | [13 empty] | VV | 2 | 2 | True | 1 | ROZPOCET
20 | K | 625250548.S | Kontaktný zatepľovací systém soklovej alebo vodou namáhanej časti hr. 100 mm, skrutkovacie kotvy | m2 | 93.15 |  | 0 |  |  |  | znížená |  | 0 | 0.01299 | 1.21 | 0 | 0 | 4 | K | 2 |  |  |  | ROZPOCET | 0 | 0 | 0 | 0 | 0 | 2 | 0 | 4 | -1212233582
| VV |  | (9,3+62,6+52,3)*0,75 |  | 93.15 | [13 empty] | VV | 2 | 2 | True | 1 | ROZPOCET
21 | K | 632001051.S | Zhotovenie jednonásobného penetračného náteru pre potery a stierky | m2 | 50.29 |  | 0 |  |  |  | znížená |  | 0 | 0 | 0 | 0 | 0 | 4 | K | 2 |  |  |  | ROZPOCET | 0 | 0 | 0 | 0 | 0 | 2 | 0 | 4 | 643775968
| VV |  | "m.č.001" 6,36 |  | 6.36 | [13 empty] | VV | 2 | 2 | True | 0 | ROZPOCET
| VV |  | "m.č.002" 33,93 |  | 33.93 | [13 empty] | VV | 2 | 2 | True | 0 | ROZPOCET
| VV |  | "m.č.003" 10,00 |  | 10 | [13 empty] | VV | 2 | 2 | True | 0 | ROZPOCET
| VV |  | Medzisúčet |  | 50.29 | [13 empty] | VV | 2 | 3 | True | 1 | ROZPOCET
22 | M | 585520009100.S | Základný penetračný náter na zvýšenie priľnavosti k nasiakavému podkladu | kg | 50.29 |  | 0 |  |  |  | znížená |  | 0 | 0.001 | 0.05029 | 0 | 0 | 8 | M | 2 |  |  |  | ROZPOCET | 0 | 0 | 0 | 0 | 0 | 2 | 0 | 4 | 639884795
23 | K | 632452249.S | Cementový poter (vhodný aj ako spádový), pevnosti v tlaku 25 MPa, hr. 50 mm | m2 | 50.29 |  | 0 |  |  |  | znížená |  | 0 | 0.09785 | 4.9209 | 0 | 0 | 4 | K | 2 |  |  |  | ROZPOCET | 0 | 0 | 0 | 0 | 0 | 2 | 0 | 4 | -1412391633
| VV |  | "m.č.001" 6,36 |  | 6.36 | [13 empty] | VV | 2 | 2 | True | 0 | ROZPOCET
| VV |  | "m.č.002" 33,93 |  | 33.93 | [13 empty] | VV | 2 | 2 | True | 0 | ROZPOCET
| VV |  | "m.č.003" 10,00 |  | 10 | [13 empty] | VV | 2 | 2 | True | 0 | ROZPOCET
| VV |  | Medzisúčet |  | 50.29 | [13 empty] | VV | 2 | 3 | True | 1 | ROZPOCET
24 | K | 642942111.S | Osadenie oceľovej dverovej zárubne alebo rámu, plochy otvoru do 2,5 m2 | ks | 3 |  | 0 |  |  |  | znížená |  | 0 | 0.0175 | 0.0525 | 0 | 0 | 4 | K | 2 |  |  |  | ROZPOCET | 0 | 0 | 0 | 0 | 0 | 2 | 0 | 4 | 849193852
| VV |  | "m.č.002" 1+2 |  | 3 | [13 empty] | VV | 2 | 2 | True | 1 | ROZPOCET
25 | M | 553310008800.S | Zárubňa oceľová oblá šxvxhr 800x1970x160 mm P | ks | 2 |  | 0 |  |  |  | znížená |  | 0 | 0.0143 | 0.0286 | 0 | 0 | 8 | M | 2 |  |  |  | ROZPOCET | 0 | 0 | 0 | 0 | 0 | 2 | 0 | 4 | 608454493
| VV |  | "D30" 2 |  | 2 | [13 empty] | VV | 2 | 2 | True | 1 | ROZPOCET
26 | M | 553310009100.S | Zárubňa oceľová oblá šxvxhr 1100x1970x160 mm L | ks | 1 |  | 0 |  |  |  | znížená |  | 0 | 0.0155 | 0.0155 | 0 | 0 | 8 | M | 2 |  |  |  | ROZPOCET | 0 | 0 | 0 | 0 | 0 | 2 | 0 | 4 | -141756793
| VV |  | "D11" 1 |  | 1 | [13 empty] | VV | 2 | 2 | True | 1 | ROZPOCET
| D | 9 | Ostatné konštrukcie a práce-búranie |  |  |  | 0 | [5 empty] | 0 |  | 0.038761 |  | 0.748 | 1 | D | 1 |  |  |  | ROZPOCET | [6 empty] | 0
27 | K | 933901311.S | Naplnenie a vyprázdnenie nádrže pre účely vymývacie (preplachovacie) s obsahom do 1000 m3 | m3 | 26.4 |  | 0 |  |  |  | znížená |  | 0 | 0 | 0 | 0 | 0 | 4 | K | 2 |  |  |  | ROZPOCET | 0 | 0 | 0 | 0 | 0 | 2 | 0 | 4 | -404558610
| VV |  | "m.č.001" (2,0*3,0)*2,2*2 |  | 26.4 | [13 empty] | VV | 2 | 2 | True | 1 | ROZPOCET
28 | K | 938901411.S | Dezinfekcia nádrže roztokom chlórnamu sodného | m3 | 26.4 |  | 0 |  |  |  | znížená |  | 0 | 1e-05 | 0.000264 | 0 | 0 | 4 | K | 2 |  |  |  | ROZPOCET | 0 | 0 | 0 | 0 | 0 | 2 | 0 | 4 | 915871772
29 | K | 938902031.S | Otryskanie degradovaného betónu vodou do 20 mm, -0,02200t | m2 | 34 |  | 0 |  |  |  | znížená |  | 0 | 0 | 0 | 0.022 | 0.748 | 4 | K | 2 |  |  |  | ROZPOCET | 0 | 0 | 0 | 0 | 0 | 2 | 0 | 4 | -1726159428
| VV |  | "m.č.001" (2,0+3,0)*2*2,2+2*3*2 |  | 34 | [13 empty] | VV | 2 | 2 | True | 1 | ROZPOCET
30 | K | 938902302.S | Čistenie betónového podkladu vysokotlakovým vodným lúčom do hrúbky 1 mm - stien | m2 | 34 |  | 0 |  |  |  | znížená |  | 0 | 0 | 0 | 0 | 0 | 4 | K | 2 |  |  |  | ROZPOCET | 0 | 0 | 0 | 0 | 0 | 2 | 0 | 4 | -806202521
| VV |  | "m.č.001" (2,0+3,0)*2*2,2+2*3*2 |  | 34 | [13 empty] | VV | 2 | 2 | True | 1 | ROZPOCET
31 | K | 952901111.S | Vyčistenie budov pri výške podlaží do 4 m | m2 | 50.29 |  | 0 |  |  |  | znížená |  | 0 | 5e-05 | 0.0025145 | 0 | 0 | 4 | K | 2 |  |  |  | ROZPOCET | 0 | 0 | 0 | 0 | 0 | 2 | 0 | 4 | -970236181
| VV |  | "m.č.001" 6,36 |  | 6.36 | [13 empty] | VV | 2 | 2 | True | 0 | ROZPOCET
| VV |  | "m.č.002" 33,93 |  | 33.93 | [13 empty] | VV | 2 | 2 | True | 0 | ROZPOCET
| VV |  | "m.č.003" 10,00 |  | 10 | [13 empty] | VV | 2 | 2 | True | 0 | ROZPOCET
| VV |  | Medzisúčet |  | 50.29 | [13 empty] | VV | 2 | 3 | True | 1 | ROZPOCET
32 | K | 953171024.S | Osadenie kovového poklopu liatinového alebo oceľového vrátane rámu, hmotnosti nad 150 kg | ks | 1 |  | 0 |  |  |  | znížená |  | 0 | 0.005982 | 0.005982 | 0 | 0 | 4 | K | 2 |  |  |  | ROZPOCET | 0 | 0 | 0 | 0 | 0 | 2 | 0 | 4 | -1094551562
33 | M | 5524100027001.S1 | Poklop oceľový 2000x1100 s rámom | ks | 1 |  | 0 |  |  |  | znížená |  | 0 | 0.03 | 0.03 | 0 | 0 | 8 | M | 2 |  |  |  | ROZPOCET | 0 | 0 | 0 | 0 | 0 | 2 | 0 | 4 | -651295988
| D | 99 | Presun hmôt HSV |  |  |  | 0 | [5 empty] | 0 |  | 0 |  | 0 | 1 | D | 1 |  |  |  | ROZPOCET | [6 empty] | 0
34 | K | 999281111.S | Presun hmôt pre opravy a údržbu objektov vrátane vonkajších plášťov výšky do 25 m | t | 56.935 |  | 0 |  |  |  | znížená |  | 0 | 0 | 0 | 0 | 0 | 4 | K | 2 |  |  |  | ROZPOCET | 0 | 0 | 0 | 0 | 0 | 2 | 0 | 4 | 881028149
| D | PSV | Práce a dodávky PSV |  |  |  | 0 | [5 empty] | 0 |  | 0.60572 |  | 0 | 2 | D | 0 |  |  |  | ROZPOCET | [6 empty] | 0
| D | 711 | Izolácie proti vode a vlhkosti |  |  |  | 0 | [5 empty] | 0 |  | 0.28411 |  | 0 | 2 | D | 1 |  |  |  | ROZPOCET | [6 empty] | 0
35 | K | 711132107.S | Zhotovenie izolácie proti zemnej vlhkosti nopovou fóliou položenou voľne na ploche zvislej | m2 | 93.15 |  | 0 |  |  |  | znížená |  | 0 | 0.00075 | 0.069863 | 0 | 0 | 16 | K | 2 |  |  |  | ROZPOCET | 0 | 0 | 0 | 0 | 0 | 2 | 0 | 16 | 110681663
| VV |  | (9,3+62,6+52,3)*0,75 |  | 93.15 | [13 empty] | VV | 2 | 2 | True | 1 | ROZPOCET
36 | M | 283230002700.S | Nopová HDPE fólia hrúbky 0,5 mm, výška nopu 8 mm, proti zemnej vlhkosti s radónovou ochranou, pre spodnú stavbu | m2 | 107.123 |  | 0 |  |  |  | znížená |  | 0 | 0.002 | 0.21425 | 0 | 0 | 32 | M | 2 |  |  |  | ROZPOCET | 0 | 0 | 0 | 0 | 0 | 2 | 0 | 16 | 1777172516
| VV |  | 93,15*1,15 'Prepočítané koeficientom množstva |  | 107.123 | [13 empty] | VV | 2 | 2 | False | 1 | ROZPOCET
37 | K | 998711201.S | Presun hmôt pre izoláciu proti vode v objektoch výšky do 6 m | % |  |  | 0 |  |  |  | znížená |  | 0 | 0 | 0 | 0 | 0 | 16 | K | 2 |  |  |  | ROZPOCET | 0 | 0 | 0 | 0 | 0 | 2 | 0 | 16 | 197264985
| D | 766 | Konštrukcie stolárske |  |  |  | 0 | [5 empty] | 0 |  | 0.091 |  | 0 | 2 | D | 1 |  |  |  | ROZPOCET | [6 empty] | 0
38 | K | 766662112.S | Montáž dverového krídla otočného jednokrídlového poldrážkového, do existujúcej zárubne, vrátane kovania | ks | 3 |  | 0 |  |  |  | znížená |  | 0 | 0 | 0 | 0 | 0 | 16 | K | 2 |  |  |  | ROZPOCET | 0 | 0 | 0 | 0 | 0 | 2 | 0 | 16 | 1948290874
| VV |  | "m.č.002" | [15 empty] | VV | 2 | 1 | True | 0 | ROZPOCET
| VV |  | "D30" 2 |  | 2 | [13 empty] | VV | 2 | 2 | True | 0 | ROZPOCET
| VV |  | "D11" 1 |  | 1 | [13 empty] | VV | 2 | 2 | True | 0 | ROZPOCET
| VV |  | Medzisúčet |  | 3 | [13 empty] | VV | 2 | 3 | True | 1 | ROZPOCET
39 | M | 549150000600.S | Kľučka dverová a rozeta 2x, nehrdzavejúca oceľ, povrch nerez brúsený | ks | 3 |  | 0 |  |  |  | znížená |  | 0 | 0.001 | 0.003 | 0 | 0 | 32 | M | 2 |  |  |  | ROZPOCET | 0 | 0 | 0 | 0 | 0 | 2 | 0 | 16 | -767510928
40 | M | 611610000800.S | Dvere vnútorné jednokrídlové, šírka 600-900 mm, výplň papierová voština, povrch CPL laminát, mechanicky odolné plné | ks | 2 |  | 0 |  |  |  | znížená |  | 0 | 0.025 | 0.05 | 0 | 0 | 32 | M | 2 |  |  |  | ROZPOCET | 0 | 0 | 0 | 0 | 0 | 2 | 0 | 16 | 1974116903
| VV |  | "D30" 2 |  | 2 | [13 empty] | VV | 2 | 2 | True | 1 | ROZPOCET
41 | M | 611650001120.S | Dvere vnútorné protipožiarne drevené EI EW 30 D3, šxv 1100x1970 mm, požiarna výplň DTD, SK certifikát, fólia | ks | 1 |  | 0 |  |  |  | znížená |  | 0 | 0.038 | 0.038 | 0 | 0 | 32 | M | 2 |  |  |  | ROZPOCET | 0 | 0 | 0 | 0 | 0 | 2 | 0 | 16 | -1246587854
| VV |  | "D11" 1 |  | 1 | [13 empty] | VV | 2 | 2 | True | 1 | ROZPOCET
42 | K | 998766201.S | Presun hmot pre konštrukcie stolárske v objektoch výšky do 6 m | % |  |  | 0 |  |  |  | znížená |  | 0 | 0 | 0 | 0 | 0 | 16 | K | 2 |  |  |  | ROZPOCET | 0 | 0 | 0 | 0 | 0 | 2 | 0 | 16 | -74484724
| D | 767 | Konštrukcie doplnkové kovové |  |  |  | 0 | [5 empty] | 0 |  | 0.16564 |  | 0 | 2 | D | 1 |  |  |  | ROZPOCET | [6 empty] | 0
43 | K | 767131112.S | Montáž stien a priečok z plechu spojených zváraním | m2 | 3.15 |  | 0 |  |  |  | znížená |  | 0 | 0.00012 | 0.000378 | 0 | 0 | 16 | K | 2 |  |  |  | ROZPOCET | 0 | 0 | 0 | 0 | 0 | 2 | 0 | 16 | 1800759618
| VV |  | "uzatvorenie násypníkov" 1,05*0,6*5 |  | 3.15 | [13 empty] | VV | 2 | 2 | True | 1 | ROZPOCET
44 | M | 136410000200.S | Plech nerezový podlahový-slza rozmer 5x1000x2000 mm, akosť ocele 1.4301+ podkonštrukcia | kg | 157.5 |  | 0 |  |  |  | znížená |  | 0 | 0.001 | 0.1575 | 0 | 0 | 32 | M | 2 |  |  |  | ROZPOCET | 0 | 0 | 0 | 0 | 0 | 2 | 0 | 16 | 626919259
| VV |  | "uzatvorenie násypníkov" 1,05*0,6*5*50 |  | 157.5 | [13 empty] | VV | 2 | 2 | True | 1 | ROZPOCET
45 | K | 767832100.S | Montáž rebríkov do muriva s vodovodnou ochrannou rúrkou | m | 2.25 |  | 0 |  |  |  | znížená |  | 0 | 9e-05 | 0.0002025 | 0 | 0 | 16 | K | 2 |  |  |  | ROZPOCET | 0 | 0 | 0 | 0 | 0 | 2 | 0 | 16 | 1829693197
| VV |  | "m.č.001" 2,25 |  | 2.25 | [13 empty] | VV | 2 | 2 | True | 1 | ROZPOCET
46 | M | 286610047100.S | Rebrík s 10 nášľapnými stupňami, dĺ. do 3 m, ku kanalizačnej revíznej šachte 1000 mm, | ks | 1 |  | 0 |  |  |  | znížená |  | 0 | 0.00756 | 0.00756 | 0 | 0 | 32 | M | 2 |  |  |  | ROZPOCET | 0 | 0 | 0 | 0 | 0 | 2 | 0 | 16 | 1610799882
47 | K | 998767201.S | Presun hmôt pre kovové stavebné doplnkové konštrukcie v objektoch výšky do 6 m | % |  |  | 0 |  |  |  | znížená |  | 0 | 0 | 0 | 0 | 0 | 16 | K | 2 |  |  |  | ROZPOCET | 0 | 0 | 0 | 0 | 0 | 2 | 0 | 16 | -140267424
| D | 784 | Maľby |  |  |  | 0 | [5 empty] | 0 |  | 0.064971 |  | 0 | 2 | D | 1 |  |  |  | ROZPOCET | [6 empty] | 0
48 | K | 784410100.S | Penetrovanie jednonásobné jemnozrnných podkladov výšky do 3,80 m | m2 | 158.465 |  | 0 |  |  |  | znížená |  | 0 | 0.00013 | 0.0206 | 0 | 0 | 16 | K | 2 |  |  |  | ROZPOCET | 0 | 0 | 0 | 0 | 0 | 2 | 0 | 16 | 1437177469
| VV |  | "m.č.001" 6,36 |  | 6.36 | [13 empty] | VV | 2 | 2 | True | 0 | ROZPOCET
| VV |  | "m.č.002" 33,93 |  | 33.93 | [13 empty] | VV | 2 | 2 | True | 0 | ROZPOCET
| VV |  | "m.č.003" 10,00 |  | 10 | [13 empty] | VV | 2 | 2 | True | 0 | ROZPOCET
| VV |  | Medzisúčet |  | 50.29 | [13 empty] | VV | 2 | 3 | True | 0 | ROZPOCET
| VV |  | "m.č.001" (2,0+3,2)*2*2,25 |  | 23.4 | [13 empty] | VV | 2 | 2 | True | 0 | ROZPOCET
| VV |  | "m.č.002" (5,4+8,35)*2*2,25-0,8*2,0*2-1,1*2,0 |  | 56.475 | [13 empty] | VV | 2 | 2 | True | 0 | ROZPOCET
| VV |  | "m.č.003" (5,0+2,0)*2*2,25-0,8*2,0*2 |  | 28.3 | [13 empty] | VV | 2 | 2 | True | 0 | ROZPOCET
| VV |  | Medzisúčet |  | 108.175 | [13 empty] | VV | 2 | 3 | True | 0 | ROZPOCET
| VV |  | Súčet |  | 158.465 | [13 empty] | VV | 2 | 4 | True | 1 | ROZPOCET
49 | K | 784430010.S | Maľby akrylátové základné dvojnásobné, ručne nanášané na jemnozrnný podklad výšky do 3,80 m | m2 | 158.465 |  | 0 |  |  |  | znížená |  | 0 | 0.00028 | 0.04437 | 0 | 0 | 16 | K | 2 |  |  |  | ROZPOCET | 0 | 0 | 0 | 0 | 0 | 2 | 0 | 16 | -657551242
| VV |  | "m.č.001" 6,36 |  | 6.36 | [13 empty] | VV | 2 | 2 | True | 0 | ROZPOCET
| VV |  | "m.č.002" 33,93 |  | 33.93 | [13 empty] | VV | 2 | 2 | True | 0 | ROZPOCET
| VV |  | "m.č.003" 10,00 |  | 10 | [13 empty] | VV | 2 | 2 | True | 0 | ROZPOCET
| VV |  | Medzisúčet |  | 50.29 | [13 empty] | VV | 2 | 3 | True | 0 | ROZPOCET
| VV |  | "m.č.001" (2,0+3,2)*2*2,25 |  | 23.4 | [13 empty] | VV | 2 | 2 | True | 0 | ROZPOCET
| VV |  | "m.č.002" (5,4+8,35)*2*2,25-0,8*2,0*2-1,1*2,0 |  | 56.475 | [13 empty] | VV | 2 | 2 | True | 0 | ROZPOCET
| VV |  | "m.č.003" (5,0+2,0)*2*2,25-0,8*2,0*2 |  | 28.3 | [13 empty] | VV | 2 | 2 | True | 0 | ROZPOCET
| VV |  | Medzisúčet |  | 108.175 | [13 empty] | VV | 2 | 3 | True | 0 | ROZPOCET
| VV |  | Súčet |  | 158.465 | [13 empty] | VV | 2 | 4 | True | 1 | ROZPOCET

## 24-58a-01-02-02 - Prízemie
[9 empty] | >> skryté stĺpce << | [9 empty] | {c71ae842-f58d-496f-b394-5831c13c9531}
0
| KRYCÍ LIST ROZPOČTU | [8 empty] | v --- nižšie sa nachádzajú doplnkové a pomocné údaje k zostavám --- v | [8 empty] | False
Stavba:
Rekonštrukcia maštale D - Hydina
Objekt:
24-58a-01 - SO-01 Maštaľ
Časť:
24-58a-01-02 - Architektonická časť
Úroveň 3:
24-58a-01-02-02 - Prízemie
| JKSO: |  |  |  |  | KS:
| Miesto: |  |  |  |  | Dátum: | 14. 10. 2024
| Objednávateľ: |  |  |  |  | IČO: | 52832864
|  | AGRIKA s.r.o.Tulská 19 Zvolen |  |  |  | IČ DPH:
| Zhotoviteľ: |  |  |  |  | IČO: | Vyplň údaj
|  | Vyplň údaj |  |  |  | IČ DPH: | Vyplň údaj
| Projektant: |  |  |  |  | IČO:
|  | HS partner s.r.o. Sielnica |  |  |  | IČ DPH:
| Spracovateľ: |  |  |  |  | IČO:
|  | Ing. Miroslav Plevka |  |  |  | IČ DPH:
Poznámka:
| Cena bez DPH | [5 empty] | 0
|  |  | Základ dane |  |  | Sadzba dane | Výška dane
| DPH | základná | 0 |  |  | 20% | 0
|  | znížená | 0 |  |  | 20% | 0
|  | zákl. prenesená | 0 |  |  | 20% | 0
|  | zníž. prenesená | 0 |  |  | 20% | 0
|  | nulová | 0 |  |  | 0% | 0
| Cena s DPH |  |  | v | EUR |  | 0
| Projektant |  |  | Spracovateľ
| Dátum a podpis: |  | Pečiatka | Dátum a podpis: |  |  | Pečiatka
| Objednávateľ |  |  | Zhotoviteľ
| Dátum a podpis: |  | Pečiatka | Dátum a podpis: |  |  | Pečiatka
REKAPITULÁCIA ROZPOČTU
Stavba:
Rekonštrukcia maštale D - Hydina
Objekt:
24-58a-01 - SO-01 Maštaľ
Časť:
24-58a-01-02 - Architektonická časť
Úroveň 3:
24-58a-01-02-02 - Prízemie
Miesto: | [5 empty] | Dátum: | 14. 10. 2024
Objednávateľ: |  |  | AGRIKA s.r.o.Tulská 19 Zvolen |  |  | Projektant: | HS partner s.r.o. Sielnica
Zhotoviteľ: |  |  | Vyplň údaj |  |  | Spracovateľ: | Ing. Miroslav Plevka
Kód dielu - Popis | [6 empty] | Cena celkom [EUR]
Náklady z rozpočtu | [6 empty] | 0 | [12 empty] | -1
| HSV - Práce a dodávky HSV | [5 empty] | 0
| 2 - Zakladanie | [5 empty] | 0
| 3 - Zvislé a kompletné konštrukcie | [5 empty] | 0
| 6 - Úpravy povrchov, podlahy, osadenie | [5 empty] | 0
| 9 - Ostatné konštrukcie a práce-búranie | [5 empty] | 0
| 99 - Presun hmôt HSV | [5 empty] | 0
| PSV - Práce a dodávky PSV | [5 empty] | 0
| 711 - Izolácie proti vode a vlhkosti | [5 empty] | 0
| 713 - Izolácie tepelné | [5 empty] | 0
| 771 - Podlahy z dlaždíc | [5 empty] | 0
| 781 - Obklady | [5 empty] | 0
| 783 - Nátery | [5 empty] | 0
ROZPOČET
Stavba:
Rekonštrukcia maštale D - Hydina
Objekt:
24-58a-01 - SO-01 Maštaľ
Časť:
24-58a-01-02 - Architektonická časť
Úroveň 3:
24-58a-01-02-02 - Prízemie
Miesto: | [5 empty] | Dátum: | 14. 10. 2024
Objednávateľ: |  |  | AGRIKA s.r.o.Tulská 19 Zvolen |  |  | Projektant: | HS partner s.r.o. Sielnica
Zhotoviteľ: |  |  | Vyplň údaj |  |  | Spracovateľ: | Ing. Miroslav Plevka
PČ | Typ | Kód | Popis | MJ | Množstvo | J.cena [EUR] | Cena celkom [EUR] | Cenová sústava |  |  | DPH | J. Nh [h] | Nh celkom [h] | J. hmotnosť [t] | Hmotnosť celkom [t] | J. suť [t] | Suť Celkom [t]
Náklady z rozpočtu | [6 empty] | 0 | [5 empty] | 0 |  | 136.6194 |  | 0 |  | D | -1 | [10 empty] | 0
| D | HSV | Práce a dodávky HSV |  |  |  | 0 | [5 empty] | 0 |  | 129.8753 |  | 0 | 1 | D | 0 |  |  |  | ROZPOCET | [6 empty] | 0
| D | 2 | Zakladanie |  |  |  | 0 | [5 empty] | 0 |  | 32.6308 |  | 0 | 1 | D | 1 |  |  |  | ROZPOCET | [6 empty] | 0
1 | K | 273313612.S | Betón základových dosiek, prostý tr. C 20/25 | m3 | 10.935 |  | 0 |  |  |  | znížená |  | 0 | 2.2151 | 24.2224 | 0 | 0 | 4 | K | 2 |  |  |  | ROZPOCET | 0 | 0 | 0 | 0 | 0 | 2 | 0 | 4 | 1207151786
| VV |  | "zabetonovanie žlabov v podlahe" (0,5+51,0+0,35)*0,5*0,2*2+(2,65+0,35+2,65)*0,5*0,2 |  | 10.935 | [13 empty] | VV | 2 | 2 | True | 1 | ROZPOCET
2 | K | 273326241.S | Základové dosky z betónu železového vodostavebného C 25/30 (bez výstuže) | m3 | 2.462 |  | 0 |  |  |  | znížená |  | 0 | 2.3232 | 5.7196 | 0 | 0 | 4 | K | 2 |  |  |  | ROZPOCET | 0 | 0 | 0 | 0 | 0 | 2 | 0 | 4 | 1121140146
| VV |  | "m.č.118" 16,41*0,15 |  | 2.462 | [13 empty] | VV | 2 | 2 | True | 1 | ROZPOCET
3 | K | 273362442.S | Výstuž základových dosiek zo zvár. sietí KARI, priemer drôtu 8/8 mm, veľkosť oka 150x150 mm | m2 | 428.83 |  | 0 |  |  |  | znížená |  | 0 | 0.00627 | 2.6888 | 0 | 0 | 4 | K | 2 |  |  |  | ROZPOCET | 0 | 0 | 0 | 0 | 0 | 2 | 0 | 4 | 1480198629
| VV |  | "P8" 206,18+103,15+103,09 |  | 412.42 | [13 empty] | VV | 2 | 2 | True | 0 | ROZPOCET
| VV |  | "m.č.118" 16,41 |  | 16.41 | [13 empty] | VV | 2 | 2 | True | 0 | ROZPOCET
| VV |  | Medzisúčet |  | 428.83 | [13 empty] | VV | 2 | 3 | True | 1 | ROZPOCET
| D | 3 | Zvislé a kompletné konštrukcie |  |  |  | 0 | [5 empty] | 0 |  | 14.8945 |  | 0 | 1 | D | 1 |  |  |  | ROZPOCET | [6 empty] | 0
4 | K | 311275031.S | Murivo nosné (m3) z pórobetónových tvárnic hladkých pevnosti P2 až P4, nad 400 do 600 kg/m3 hrúbky 300 mm | m3 | 8.503 |  | 0 |  |  |  | znížená |  | 0 | 0.70221 | 5.9709 | 0 | 0 | 4 | K | 2 |  |  |  | ROZPOCET | 0 | 0 | 0 | 0 | 0 | 2 | 0 | 4 | -604097134
| VV |  | "m.č.101" 1,8*2,05*0,5+1,05*1,4*0,5*2 |  | 3.315 | [13 empty] | VV | 2 | 2 | True | 0 | ROZPOCET
| VV |  | "m.č.102" 1,25*2,0*0,5+1,05*1,4*0,5 |  | 1.985 | [13 empty] | VV | 2 | 2 | True | 0 | ROZPOCET
| VV |  | "m.č.105" 1,15*2,0*0,35 |  | 0.805 | [13 empty] | VV | 2 | 2 | True | 0 | ROZPOCET
| VV |  | "m.č.108" (0,5+1,05)*1,4*0,5 |  | 1.085 | [13 empty] | VV | 2 | 2 | True | 0 | ROZPOCET
| VV |  | "m.č.114" 1,25*2,1*0,5 |  | 1.313 | [13 empty] | VV | 2 | 2 | True | 0 | ROZPOCET
| VV |  | Medzisúčet |  | 8.503 | [13 empty] | VV | 2 | 3 | True | 1 | ROZPOCET
5 | K | 317161142.S | Pórobetónový preklad nenosný šírky 150 mm, výšky 250 mm, dĺžky 1250 mm | ks | 6 |  | 0 |  |  |  | znížená |  | 0 | 0.03193 | 0.19158 | 0 | 0 | 4 | K | 2 |  |  |  | ROZPOCET | 0 | 0 | 0 | 0 | 0 | 2 | 0 | 4 | 1343421817
| VV |  | "m.č.101" 2,0 |  | 2 | [13 empty] | VV | 2 | 2 | True | 0 | ROZPOCET
| VV |  | "m.č.102" 2,0 |  | 2 | [13 empty] | VV | 2 | 2 | True | 0 | ROZPOCET
| VV |  | "m.č.105" 2,0 |  | 2 | [13 empty] | VV | 2 | 2 | True | 0 | ROZPOCET
| VV |  | Medzisúčet |  | 6 | [13 empty] | VV | 2 | 3 | True | 1 | ROZPOCET
6 | K | 317161143.S | Pórobetónový preklad nenosný šírky 150 mm, výšky 250 mm, dĺžky 1500 mm | ks | 1 |  | 0 |  |  |  | znížená |  | 0 | 0.03815 | 0.03815 | 0 | 0 | 4 | K | 2 |  |  |  | ROZPOCET | 0 | 0 | 0 | 0 | 0 | 2 | 0 | 4 | -570999959
| VV |  | "m.č.101" 1,0 |  | 1 | [13 empty] | VV | 2 | 2 | True | 1 | ROZPOCET
7 | K | 342272051.S | Priečky z pórobetónových tvárnic hladkých s objemovou hmotnosťou do 600 kg/m3 hrúbky 150 mm | m2 | 78.225 |  | 0 |  |  |  | znížená |  | 0 | 0.11114 | 8.6939 | 0 | 0 | 4 | K | 2 |  |  |  | ROZPOCET | 0 | 0 | 0 | 0 | 0 | 2 | 0 | 4 | -1121492162
| VV |  | "m.č.101" (4,8+2,625+0,15+2,625)*3,25-0,8*2,0*2-1,25*2,0 |  | 27.45 | [13 empty] | VV | 2 | 2 | True | 0 | ROZPOCET
| VV |  | "m.č.102" (6,3+0,9+3,6+0,9)*3,25-0,6*2,0*2 |  | 35.625 | [13 empty] | VV | 2 | 2 | True | 0 | ROZPOCET
| VV |  | "m.č.105" (0,9+3,6+0,9)*3,25-0,6*2,0*2 |  | 15.15 | [13 empty] | VV | 2 | 2 | True | 0 | ROZPOCET
| VV |  | Medzisúčet |  | 78.225 | [13 empty] | VV | 2 | 3 | True | 1 | ROZPOCET
| D | 6 | Úpravy povrchov, podlahy, osadenie |  |  |  | 0 | [5 empty] | 0 |  | 81.6133 |  | 0 | 1 | D | 1 |  |  |  | ROZPOCET | [6 empty] | 0
8 | K | 611460124.S | Príprava vnútorného podkladu stropov penetráciou pod omietky a nátery | m2 | 466.22 |  | 0 |  |  |  | znížená |  | 0 | 0.0004 | 0.18649 | 0 | 0 | 4 | K | 2 |  |  |  | ROZPOCET | 0 | 0 | 0 | 0 | 0 | 2 | 0 | 4 | -949293822
| VV |  | "m.č.101" 22,33 |  | 22.33 | [13 empty] | VV | 2 | 2 | True | 0 | ROZPOCET
| VV |  | "m.č.102" 13,04 |  | 13.04 | [13 empty] | VV | 2 | 2 | True | 0 | ROZPOCET
| VV |  | "m.č.103" 1,70 |  | 1.7 | [13 empty] | VV | 2 | 2 | True | 0 | ROZPOCET
| VV |  | "m.č.104" 1,06 |  | 1.06 | [13 empty] | VV | 2 | 2 | True | 0 | ROZPOCET
| VV |  | "m.č.105" 12,91 |  | 12.91 | [13 empty] | VV | 2 | 2 | True | 0 | ROZPOCET
| VV |  | "m.č.106" 1,70 |  | 1.7 | [13 empty] | VV | 2 | 2 | True | 0 | ROZPOCET
| VV |  | "m.č.107" 1,06 |  | 1.06 | [13 empty] | VV | 2 | 2 | True | 0 | ROZPOCET
| VV |  | "m.č.115" 206,18 |  | 206.18 | [13 empty] | VV | 2 | 2 | True | 0 | ROZPOCET
| VV |  | "m.č.116" 103,15 |  | 103.15 | [13 empty] | VV | 2 | 2 | True | 0 | ROZPOCET
| VV |  | "m.č.117" 103,09 |  | 103.09 | [13 empty] | VV | 2 | 2 | True | 0 | ROZPOCET
| VV |  | Medzisúčet |  | 466.22 | [13 empty] | VV | 2 | 3 | True | 1 | ROZPOCET
9 | K | 611460383.S | Vnútorná omietka stropov vápennocementová štuková (jemná), hr. 3 mm | m2 | 466.22 |  | 0 |  |  |  | znížená |  | 0 | 0.00495 | 2.3078 | 0 | 0 | 4 | K | 2 |  |  |  | ROZPOCET | 0 | 0 | 0 | 0 | 0 | 2 | 0 | 4 | -1563445792
| VV |  | "m.č.101" 22,33 |  | 22.33 | [13 empty] | VV | 2 | 2 | True | 0 | ROZPOCET
| VV |  | "m.č.102" 13,04 |  | 13.04 | [13 empty] | VV | 2 | 2 | True | 0 | ROZPOCET
| VV |  | "m.č.103" 1,70 |  | 1.7 | [13 empty] | VV | 2 | 2 | True | 0 | ROZPOCET
| VV |  | "m.č.104" 1,06 |  | 1.06 | [13 empty] | VV | 2 | 2 | True | 0 | ROZPOCET
| VV |  | "m.č.105" 12,91 |  | 12.91 | [13 empty] | VV | 2 | 2 | True | 0 | ROZPOCET
| VV |  | "m.č.106" 1,70 |  | 1.7 | [13 empty] | VV | 2 | 2 | True | 0 | ROZPOCET
| VV |  | "m.č.107" 1,06 |  | 1.06 | [13 empty] | VV | 2 | 2 | True | 0 | ROZPOCET
| VV |  | "m.č.115" 206,18 |  | 206.18 | [13 empty] | VV | 2 | 2 | True | 0 | ROZPOCET
| VV |  | "m.č.116" 103,15 |  | 103.15 | [13 empty] | VV | 2 | 2 | True | 0 | ROZPOCET
| VV |  | "m.č.117" 103,09 |  | 103.09 | [13 empty] | VV | 2 | 2 | True | 0 | ROZPOCET
| VV |  | Medzisúčet |  | 466.22 | [13 empty] | VV | 2 | 3 | True | 1 | ROZPOCET
10 | K | 611481119.S | Potiahnutie vnútorných stropov sklotextilnou mriežkou s celoplošným prilepením | m2 | 466.22 |  | 0 |  |  |  | znížená |  | 0 | 0.00515 | 2.401 | 0 | 0 | 4 | K | 2 |  |  |  | ROZPOCET | 0 | 0 | 0 | 0 | 0 | 2 | 0 | 4 | -873377476
| VV |  | "m.č.101" 22,33 |  | 22.33 | [13 empty] | VV | 2 | 2 | True | 0 | ROZPOCET
| VV |  | "m.č.102" 13,04 |  | 13.04 | [13 empty] | VV | 2 | 2 | True | 0 | ROZPOCET
| VV |  | "m.č.103" 1,70 |  | 1.7 | [13 empty] | VV | 2 | 2 | True | 0 | ROZPOCET
| VV |  | "m.č.104" 1,06 |  | 1.06 | [13 empty] | VV | 2 | 2 | True | 0 | ROZPOCET
| VV |  | "m.č.105" 12,91 |  | 12.91 | [13 empty] | VV | 2 | 2 | True | 0 | ROZPOCET
| VV |  | "m.č.106" 1,70 |  | 1.7 | [13 empty] | VV | 2 | 2 | True | 0 | ROZPOCET
| VV |  | "m.č.107" 1,06 |  | 1.06 | [13 empty] | VV | 2 | 2 | True | 0 | ROZPOCET
| VV |  | "m.č.115" 206,18 |  | 206.18 | [13 empty] | VV | 2 | 2 | True | 0 | ROZPOCET
| VV |  | "m.č.116" 103,15 |  | 103.15 | [13 empty] | VV | 2 | 2 | True | 0 | ROZPOCET
| VV |  | "m.č.117" 103,09 |  | 103.09 | [13 empty] | VV | 2 | 2 | True | 0 | ROZPOCET
| VV |  | Medzisúčet |  | 466.22 | [13 empty] | VV | 2 | 3 | True | 1 | ROZPOCET
11 | K | 612460124.S | Príprava vnútorného podkladu stien penetráciou pod omietky a nátery | m2 | 710.966 |  | 0 |  |  |  | znížená |  | 0 | 0.0004 | 0.28439 | 0 | 0 | 4 | K | 2 |  |  |  | ROZPOCET | 0 | 0 | 0 | 0 | 0 | 2 | 0 | 4 | -322837512
| VV |  | "m.č.101" (1,9+11,05)*2*3,0-1,25*2,0*2-0,8*2,0*2-1,05*1,4-1,8*2,2*2+(1,05+2*1,4+1,8+2*2,2)*0,35 |  | 63.628 | [13 empty] | VV | 2 | 2 | True | 0 | ROZPOCET
| VV |  | "m.č.102" (6,3+2,625)*2*3,0-0,8*2,0-0,9*2,0-0,6*2,0*2+(0,9+2*2,0)*0,3 |  | 49.22 | [13 empty] | VV | 2 | 2 | True | 0 | ROZPOCET
| VV |  | "m.č.103" (0,9+2,0)*2*3,0-0,6*2,0 |  | 16.2 | [13 empty] | VV | 2 | 2 | True | 0 | ROZPOCET
| VV |  | "m.č.104" (0,9+1,5)*2*3,0-0,6*2,0 |  | 13.2 | [13 empty] | VV | 2 | 2 | True | 0 | ROZPOCET
| VV |  | "m.č.105" (6,3+2,625)*2*3,0-0,9*2,0-0,6*2,0*2-0,8*2,0+(0,9+2*2,0)*0,3 |  | 49.22 | [13 empty] | VV | 2 | 2 | True | 0 | ROZPOCET
| VV |  | "m.č.106" (0,9+2,0)*2*3,0-0,6*2,0 |  | 16.2 | [13 empty] | VV | 2 | 2 | True | 0 | ROZPOCET
| VV |  | "m.č.107" (0,9+1,5)*2*3,0-0,6*2,0 |  | 13.2 | [13 empty] | VV | 2 | 2 | True | 0 | ROZPOCET
| VV |  | "m.č.115" (4,0+51)*2*2,25-1,15*0,9*23-0,95*1,15*2,0*3-1,25*2,0-0,8*2,0*2-1,2*2,0+(1,15+2*0,9)*0,35*23+(1,2+2*2,0)*0,35+(1,152*2,0)*3*0,35 |  | 237.027 | [13 empty] | VV | 2 | 2 | True | 0 | ROZPOCET
| VV |  | "m.č.116" (4,0+25,5)*2*2,25-1,15*0,9*11-1,15*2,0-0,8*2,0+(1,15+2*0,9)*11*0,35 |  | 128.823 | [13 empty] | VV | 2 | 2 | True | 0 | ROZPOCET
| VV |  | "m.č.117" (4,0+25,35)*2*2,25-1,2*2,0-1,15*0,9*11-0,9*2,0-1,0*2,0-0,8*2,0+(1,15+2*0,9)*0,35*11 |  | 124.248 | [13 empty] | VV | 2 | 2 | True | 0 | ROZPOCET
| VV |  | Medzisúčet |  | 710.966 | [13 empty] | VV | 2 | 3 | True | 1 | ROZPOCET
12 | K | 612460383.S | Vnútorná omietka stien vápennocementová štuková (jemná), hr. 3 mm | m2 | 710.966 |  | 0 |  |  |  | znížená |  | 0 | 0.00473 | 3.3629 | 0 | 0 | 4 | K | 2 |  |  |  | ROZPOCET | 0 | 0 | 0 | 0 | 0 | 2 | 0 | 4 | -1172386289
| VV |  | "m.č.101" (1,9+11,05)*2*3,0-1,25*2,0*2-0,8*2,0*2-1,05*1,4-1,8*2,2*2+(1,05+2*1,4+1,8+2*2,2)*0,35 |  | 63.628 | [13 empty] | VV | 2 | 2 | True | 0 | ROZPOCET
| VV |  | "m.č.102" (6,3+2,625)*2*3,0-0,8*2,0-0,9*2,0-0,6*2,0*2+(0,9+2*2,0)*0,3 |  | 49.22 | [13 empty] | VV | 2 | 2 | True | 0 | ROZPOCET
| VV |  | "m.č.103" (0,9+2,0)*2*3,0-0,6*2,0 |  | 16.2 | [13 empty] | VV | 2 | 2 | True | 0 | ROZPOCET
| VV |  | "m.č.104" (0,9+1,5)*2*3,0-0,6*2,0 |  | 13.2 | [13 empty] | VV | 2 | 2 | True | 0 | ROZPOCET
| VV |  | "m.č.105" (6,3+2,625)*2*3,0-0,9*2,0-0,6*2,0*2-0,8*2,0+(0,9+2*2,0)*0,3 |  | 49.22 | [13 empty] | VV | 2 | 2 | True | 0 | ROZPOCET
| VV |  | "m.č.106" (0,9+2,0)*2*3,0-0,6*2,0 |  | 16.2 | [13 empty] | VV | 2 | 2 | True | 0 | ROZPOCET
| VV |  | "m.č.107" (0,9+1,5)*2*3,0-0,6*2,0 |  | 13.2 | [13 empty] | VV | 2 | 2 | True | 0 | ROZPOCET
| VV |  | "m.č.115" (4,0+51)*2*2,25-1,15*0,9*23-0,95*1,15*2,0*3-1,25*2,0-0,8*2,0*2-1,2*2,0+(1,15+2*0,9)*0,35*23+(1,2+2*2,0)*0,35+(1,152*2,0)*3*0,35 |  | 237.027 | [13 empty] | VV | 2 | 2 | True | 0 | ROZPOCET
| VV |  | "m.č.116" (4,0+25,5)*2*2,25-1,15*0,9*11-1,15*2,0-0,8*2,0+(1,15+2*0,9)*11*0,35 |  | 128.823 | [13 empty] | VV | 2 | 2 | True | 0 | ROZPOCET
| VV |  | "m.č.117" (4,0+25,35)*2*2,25-1,2*2,0-1,15*0,9*11-0,9*2,0-1,0*2,0-0,8*2,0+(1,15+2*0,9)*0,35*11 |  | 124.248 | [13 empty] | VV | 2 | 2 | True | 0 | ROZPOCET
| VV |  | Medzisúčet |  | 710.966 | [13 empty] | VV | 2 | 3 | True | 1 | ROZPOCET
13 | K | 612481119.S | Potiahnutie vnútorných stien sklotextilnou mriežkou s celoplošným prilepením | m2 | 710.966 |  | 0 |  |  |  | znížená |  | 0 | 0.00515 | 3.6615 | 0 | 0 | 4 | K | 2 |  |  |  | ROZPOCET | 0 | 0 | 0 | 0 | 0 | 2 | 0 | 4 | -1504769930
| VV |  | "m.č.101" (1,9+11,05)*2*3,0-1,25*2,0*2-0,8*2,0*2-1,05*1,4-1,8*2,2*2+(1,05+2*1,4+1,8+2*2,2)*0,35 |  | 63.628 | [13 empty] | VV | 2 | 2 | True | 0 | ROZPOCET
| VV |  | "m.č.102" (6,3+2,625)*2*3,0-0,8*2,0-0,9*2,0-0,6*2,0*2+(0,9+2*2,0)*0,3 |  | 49.22 | [13 empty] | VV | 2 | 2 | True | 0 | ROZPOCET
| VV |  | "m.č.103" (0,9+2,0)*2*3,0-0,6*2,0 |  | 16.2 | [13 empty] | VV | 2 | 2 | True | 0 | ROZPOCET
| VV |  | "m.č.104" (0,9+1,5)*2*3,0-0,6*2,0 |  | 13.2 | [13 empty] | VV | 2 | 2 | True | 0 | ROZPOCET
| VV |  | "m.č.105" (6,3+2,625)*2*3,0-0,9*2,0-0,6*2,0*2-0,8*2,0+(0,9+2*2,0)*0,3 |  | 49.22 | [13 empty] | VV | 2 | 2 | True | 0 | ROZPOCET
| VV |  | "m.č.106" (0,9+2,0)*2*3,0-0,6*2,0 |  | 16.2 | [13 empty] | VV | 2 | 2 | True | 0 | ROZPOCET
| VV |  | "m.č.107" (0,9+1,5)*2*3,0-0,6*2,0 |  | 13.2 | [13 empty] | VV | 2 | 2 | True | 0 | ROZPOCET
| VV |  | "m.č.115" (4,0+51)*2*2,25-1,15*0,9*23-0,95*1,15*2,0*3-1,25*2,0-0,8*2,0*2-1,2*2,0+(1,15+2*0,9)*0,35*23+(1,2+2*2,0)*0,35+(1,152*2,0)*3*0,35 |  | 237.027 | [13 empty] | VV | 2 | 2 | True | 0 | ROZPOCET
| VV |  | "m.č.116" (4,0+25,5)*2*2,25-1,15*0,9*11-1,15*2,0-0,8*2,0+(1,15+2*0,9)*11*0,35 |  | 128.823 | [13 empty] | VV | 2 | 2 | True | 0 | ROZPOCET
| VV |  | "m.č.117" (4,0+25,35)*2*2,25-1,2*2,0-1,15*0,9*11-0,9*2,0-1,0*2,0-0,8*2,0+(1,15+2*0,9)*0,35*11 |  | 124.248 | [13 empty] | VV | 2 | 2 | True | 0 | ROZPOCET
| VV |  | Medzisúčet |  | 710.966 | [13 empty] | VV | 2 | 3 | True | 1 | ROZPOCET
14 | K | 631319101.S | Ochranný nástrek betónových podláh, ošetrovací prostriedok na čerstvý betón, na zníženie odparovania vody z povrchu betónu | m2 | 466.22 |  | 0 |  |  |  | znížená |  | 0 | 0.00022 | 0.10257 | 0 | 0 | 4 | K | 2 |  |  |  | ROZPOCET | 0 | 0 | 0 | 0 | 0 | 2 | 0 | 4 | 766164052
| VV |  | "P8" (206,18+103,15+103,09) |  | 412.42 | [13 empty] | VV | 2 | 2 | True | 0 | ROZPOCET
| VV |  | "P2" | [15 empty] | VV | 2 | 1 | True | 0 | ROZPOCET
| VV |  | "m.č.101" 22,33 |  | 22.33 | [13 empty] | VV | 2 | 2 | True | 0 | ROZPOCET
| VV |  | "m.č.102" 13,04 |  | 13.04 | [13 empty] | VV | 2 | 2 | True | 0 | ROZPOCET
| VV |  | "m.č.103" 1,70 |  | 1.7 | [13 empty] | VV | 2 | 2 | True | 0 | ROZPOCET
| VV |  | "m.č.104" 1,06 |  | 1.06 | [13 empty] | VV | 2 | 2 | True | 0 | ROZPOCET
| VV |  | "m.č.105" 12,91 |  | 12.91 | [13 empty] | VV | 2 | 2 | True | 0 | ROZPOCET
| VV |  | "m.č.106" 1,70 |  | 1.7 | [13 empty] | VV | 2 | 2 | True | 0 | ROZPOCET
| VV |  | "m.č.107" 1,06 |  | 1.06 | [13 empty] | VV | 2 | 2 | True | 0 | ROZPOCET
| VV |  | Medzisúčet |  | 466.22 | [13 empty] | VV | 2 | 3 | True | 1 | ROZPOCET
15 | K | 632452248.S | Cementový poter (vhodný aj ako spádový), pevnosti v tlaku 25 MPa, hr. 45 mm | m2 | 53.8 |  | 0 |  |  |  | znížená |  | 0 | 0.08807 | 4.7382 | 0 | 0 | 4 | K | 2 |  |  |  | ROZPOCET | 0 | 0 | 0 | 0 | 0 | 2 | 0 | 4 | 539317993
| VV |  | "P2" | [15 empty] | VV | 2 | 1 | True | 0 | ROZPOCET
| VV |  | "m.č.101" 22,33 |  | 22.33 | [13 empty] | VV | 2 | 2 | True | 0 | ROZPOCET
| VV |  | "m.č.102" 13,04 |  | 13.04 | [13 empty] | VV | 2 | 2 | True | 0 | ROZPOCET
| VV |  | "m.č.103" 1,70 |  | 1.7 | [13 empty] | VV | 2 | 2 | True | 0 | ROZPOCET
| VV |  | "m.č.104" 1,06 |  | 1.06 | [13 empty] | VV | 2 | 2 | True | 0 | ROZPOCET
| VV |  | "m.č.105" 12,91 |  | 12.91 | [13 empty] | VV | 2 | 2 | True | 0 | ROZPOCET
| VV |  | "m.č.106" 1,70 |  | 1.7 | [13 empty] | VV | 2 | 2 | True | 0 | ROZPOCET
| VV |  | "m.č.107" 1,06 |  | 1.06 | [13 empty] | VV | 2 | 2 | True | 0 | ROZPOCET
| VV |  | Medzisúčet |  | 53.8 | [13 empty] | VV | 2 | 3 | True | 1 | ROZPOCET
16 | K | 632452255.S | Cementový poter (vhodný aj ako spádový), pevnosti v tlaku 25 MPa, hr. 80 mm | m2 | 412.42 |  | 0 |  |  |  | znížená |  | 0 | 0.15656 | 64.5685 | 0 | 0 | 4 | K | 2 |  |  |  | ROZPOCET | 0 | 0 | 0 | 0 | 0 | 2 | 0 | 4 | -1891283658
| VV |  | "P8" (206,18+103,15+103,09) |  | 412.42 | [13 empty] | VV | 2 | 2 | True | 1 | ROZPOCET
| D | 9 | Ostatné konštrukcie a práce-búranie |  |  |  | 0 | [5 empty] | 0 |  | 0.73663 |  | 0 | 1 | D | 1 |  |  |  | ROZPOCET | [6 empty] | 0
17 | K | 941955001.S | Lešenie ľahké pracovné pomocné, s výškou lešeňovej podlahy do 1,20 m | m2 | 466.22 |  | 0 |  |  |  | znížená |  | 0 | 0.00153 | 0.71332 | 0 | 0 | 4 | K | 2 |  |  |  | ROZPOCET | 0 | 0 | 0 | 0 | 0 | 2 | 0 | 4 | 2058838796
| VV |  | "m.č.101" 22,33 |  | 22.33 | [13 empty] | VV | 2 | 2 | True | 0 | ROZPOCET
| VV |  | "m.č.102" 13,04 |  | 13.04 | [13 empty] | VV | 2 | 2 | True | 0 | ROZPOCET
| VV |  | "m.č.103" 1,70 |  | 1.7 | [13 empty] | VV | 2 | 2 | True | 0 | ROZPOCET
| VV |  | "m.č.104" 1,06 |  | 1.06 | [13 empty] | VV | 2 | 2 | True | 0 | ROZPOCET
| VV |  | "m.č.105" 12,91 |  | 12.91 | [13 empty] | VV | 2 | 2 | True | 0 | ROZPOCET
| VV |  | "m.č.106" 1,70 |  | 1.7 | [13 empty] | VV | 2 | 2 | True | 0 | ROZPOCET
| VV |  | "m.č.107" 1,06 |  | 1.06 | [13 empty] | VV | 2 | 2 | True | 0 | ROZPOCET
| VV |  | "m.č.115" 206,18 |  | 206.18 | [13 empty] | VV | 2 | 2 | True | 0 | ROZPOCET
| VV |  | "m.č.116" 103,15 |  | 103.15 | [13 empty] | VV | 2 | 2 | True | 0 | ROZPOCET
| VV |  | "m.č.117" 103,09 |  | 103.09 | [13 empty] | VV | 2 | 2 | True | 0 | ROZPOCET
| VV |  | Medzisúčet |  | 466.22 | [13 empty] | VV | 2 | 3 | True | 1 | ROZPOCET
18 | K | 952901111.S | Vyčistenie budov pri výške podlaží do 4 m | m2 | 466.22 |  | 0 |  |  |  | znížená |  | 0 | 5e-05 | 0.023311 | 0 | 0 | 4 | K | 2 |  |  |  | ROZPOCET | 0 | 0 | 0 | 0 | 0 | 2 | 0 | 4 | -1657165024
| VV |  | "m.č.101" 22,33 |  | 22.33 | [13 empty] | VV | 2 | 2 | True | 0 | ROZPOCET
| VV |  | "m.č.102" 13,04 |  | 13.04 | [13 empty] | VV | 2 | 2 | True | 0 | ROZPOCET
| VV |  | "m.č.103" 1,70 |  | 1.7 | [13 empty] | VV | 2 | 2 | True | 0 | ROZPOCET
| VV |  | "m.č.104" 1,06 |  | 1.06 | [13 empty] | VV | 2 | 2 | True | 0 | ROZPOCET
| VV |  | "m.č.105" 12,91 |  | 12.91 | [13 empty] | VV | 2 | 2 | True | 0 | ROZPOCET
| VV |  | "m.č.106" 1,70 |  | 1.7 | [13 empty] | VV | 2 | 2 | True | 0 | ROZPOCET
| VV |  | "m.č.107" 1,06 |  | 1.06 | [13 empty] | VV | 2 | 2 | True | 0 | ROZPOCET
| VV |  | "m.č.115" 206,18 |  | 206.18 | [13 empty] | VV | 2 | 2 | True | 0 | ROZPOCET
| VV |  | "m.č.116" 103,15 |  | 103.15 | [13 empty] | VV | 2 | 2 | True | 0 | ROZPOCET
| VV |  | "m.č.117" 103,09 |  | 103.09 | [13 empty] | VV | 2 | 2 | True | 0 | ROZPOCET
| VV |  | Medzisúčet |  | 466.22 | [13 empty] | VV | 2 | 3 | True | 1 | ROZPOCET
| D | 99 | Presun hmôt HSV |  |  |  | 0 | [5 empty] | 0 |  | 0 |  | 0 | 1 | D | 1 |  |  |  | ROZPOCET | [6 empty] | 0
19 | K | 999281111.S | Presun hmôt pre opravy a údržbu objektov vrátane vonkajších plášťov výšky do 25 m | t | 129.875 |  | 0 |  |  |  | znížená |  | 0 | 0 | 0 | 0 | 0 | 4 | K | 2 |  |  |  | ROZPOCET | 0 | 0 | 0 | 0 | 0 | 2 | 0 | 4 | -220645595
| D | PSV | Práce a dodávky PSV |  |  |  | 0 | [5 empty] | 0 |  | 6.7442 |  | 0 | 2 | D | 0 |  |  |  | ROZPOCET | [6 empty] | 0
| D | 711 | Izolácie proti vode a vlhkosti |  |  |  | 0 | [5 empty] | 0 |  | 2.501 |  | 0 | 2 | D | 1 |  |  |  | ROZPOCET | [6 empty] | 0
20 | K | 711111001.S | Zhotovenie izolácie proti zemnej vlhkosti vodorovná náterom penetračným za studena | m2 | 412.42 |  | 0 |  |  |  | znížená |  | 0 | 0 | 0 | 0 | 0 | 16 | K | 2 |  |  |  | ROZPOCET | 0 | 0 | 0 | 0 | 0 | 2 | 0 | 16 | -492699947
| VV |  | "P8" 206,18+103,15+103,09 |  | 412.42 | [13 empty] | VV | 2 | 2 | True | 1 | ROZPOCET
21 | M | 246170000900.S | Lak asfaltový penetračný | t | 0.124 |  | 0 |  |  |  | znížená |  | 0 | 1 | 0.124 | 0 | 0 | 32 | M | 2 |  |  |  | ROZPOCET | 0 | 0 | 0 | 0 | 0 | 2 | 0 | 16 | 393318695
| VV |  | 412,42*0,0003 'Prepočítané koeficientom množstva |  | 0.124 | [13 empty] | VV | 2 | 2 | False | 1 | ROZPOCET
22 | K | 711131103.S | Zhotovenie izolácie proti zemnej vlhkosti vodorovne, separačná fólia na sucho | m2 | 466.22 |  | 0 |  |  |  | znížená |  | 0 | 0 | 0 | 0 | 0 | 16 | K | 2 |  |  |  | ROZPOCET | 0 | 0 | 0 | 0 | 0 | 2 | 0 | 16 | 2033890534
| VV |  | "P2" | [15 empty] | VV | 2 | 1 | True | 0 | ROZPOCET
| VV |  | "m.č.101" 22,33 |  | 22.33 | [13 empty] | VV | 2 | 2 | True | 0 | ROZPOCET
| VV |  | "m.č.102" 13,04 |  | 13.04 | [13 empty] | VV | 2 | 2 | True | 0 | ROZPOCET
| VV |  | "m.č.103" 1,70 |  | 1.7 | [13 empty] | VV | 2 | 2 | True | 0 | ROZPOCET
| VV |  | "m.č.104" 1,06 |  | 1.06 | [13 empty] | VV | 2 | 2 | True | 0 | ROZPOCET
| VV |  | "m.č.105" 12,91 |  | 12.91 | [13 empty] | VV | 2 | 2 | True | 0 | ROZPOCET
| VV |  | "m.č.106" 1,70 |  | 1.7 | [13 empty] | VV | 2 | 2 | True | 0 | ROZPOCET
| VV |  | "m.č.107" 1,06 |  | 1.06 | [13 empty] | VV | 2 | 2 | True | 0 | ROZPOCET
| VV |  | "P8" (206,18+103,15+103,09) |  | 412.42 | [13 empty] | VV | 2 | 2 | True | 0 | ROZPOCET
| VV |  | Medzisúčet |  | 466.22 | [13 empty] | VV | 2 | 3 | True | 1 | ROZPOCET
23 | M | 283230003000.S | Fólia separačná rastrovaná LDPE, hr. 0,2 mm, š. 1,2 m, pre podlahové vykurovanie | m2 | 536.153 |  | 0 |  |  |  | znížená |  | 0 | 0.0001 | 0.053615 | 0 | 0 | 32 | M | 2 |  |  |  | ROZPOCET | 0 | 0 | 0 | 0 | 0 | 2 | 0 | 16 | 731031354
| VV |  | "P2" | [15 empty] | VV | 2 | 1 | True | 0 | ROZPOCET
| VV |  | "m.č.101" 22,33 |  | 22.33 | [13 empty] | VV | 2 | 2 | True | 0 | ROZPOCET
| VV |  | "m.č.102" 13,04 |  | 13.04 | [13 empty] | VV | 2 | 2 | True | 0 | ROZPOCET
| VV |  | "m.č.103" 1,70 |  | 1.7 | [13 empty] | VV | 2 | 2 | True | 0 | ROZPOCET
| VV |  | "m.č.104" 1,06 |  | 1.06 | [13 empty] | VV | 2 | 2 | True | 0 | ROZPOCET
| VV |  | "m.č.105" 12,91 |  | 12.91 | [13 empty] | VV | 2 | 2 | True | 0 | ROZPOCET
| VV |  | "m.č.106" 1,70 |  | 1.7 | [13 empty] | VV | 2 | 2 | True | 0 | ROZPOCET
| VV |  | "m.č.107" 1,06 |  | 1.06 | [13 empty] | VV | 2 | 2 | True | 0 | ROZPOCET
| VV |  | Medzisúčet |  | 53.8 | [13 empty] | VV | 2 | 3 | True | 0 | ROZPOCET
| VV |  | "P8" (206,18+103,15+103,09) |  | 412.42 | [13 empty] | VV | 2 | 2 | True | 0 | ROZPOCET
| VV |  | Súčet |  | 466.22 | [13 empty] | VV | 2 | 4 | True | 1 | ROZPOCET
| VV |  | 466,22*1,15 'Prepočítané koeficientom množstva |  | 536.153 | [13 empty] | VV | 2 | 2 | False | 1 | ROZPOCET
24 | K | 711141559.S | Zhotovenie izolácie proti zemnej vlhkosti a tlakovej vode vodorovná NAIP pritavením | m2 | 412.42 |  | 0 |  |  |  | znížená |  | 0 | 0.00054 | 0.22271 | 0 | 0 | 16 | K | 2 |  |  |  | ROZPOCET | 0 | 0 | 0 | 0 | 0 | 2 | 0 | 16 | -1235378700
| VV |  | "P8" 206,18+103,15+103,09 |  | 412.42 | [13 empty] | VV | 2 | 2 | True | 1 | ROZPOCET
25 | M | 628310001000.S | Pás asfaltový s posypom hr. 3,5 mm vystužený sklenenou rohožou | m2 | 474.283 |  | 0 |  |  |  | znížená |  | 0 | 0.00425 | 2.0157 | 0 | 0 | 32 | M | 2 |  |  |  | ROZPOCET | 0 | 0 | 0 | 0 | 0 | 2 | 0 | 16 | -1382616210
| VV |  | 412,42*1,15 'Prepočítané koeficientom množstva |  | 474.283 | [13 empty] | VV | 2 | 2 | False | 1 | ROZPOCET
26 | K | 711211001.S | Jednozlož. hydroizolačná hmota disperzná, náter na vnútorne použitie vodorovná | m2 | 53.8 |  | 0 |  |  |  | znížená |  | 0 | 0.00158 | 0.085004 | 0 | 0 | 16 | K | 2 |  |  |  | ROZPOCET | 0 | 0 | 0 | 0 | 0 | 2 | 0 | 16 | -949770034
| VV |  | "P2" | [15 empty] | VV | 2 | 1 | True | 0 | ROZPOCET
| VV |  | "m.č.101" 22,33 |  | 22.33 | [13 empty] | VV | 2 | 2 | True | 0 | ROZPOCET
| VV |  | "m.č.102" 13,04 |  | 13.04 | [13 empty] | VV | 2 | 2 | True | 0 | ROZPOCET
| VV |  | "m.č.103" 1,70 |  | 1.7 | [13 empty] | VV | 2 | 2 | True | 0 | ROZPOCET
| VV |  | "m.č.104" 1,06 |  | 1.06 | [13 empty] | VV | 2 | 2 | True | 0 | ROZPOCET
| VV |  | "m.č.105" 12,91 |  | 12.91 | [13 empty] | VV | 2 | 2 | True | 0 | ROZPOCET
| VV |  | "m.č.106" 1,70 |  | 1.7 | [13 empty] | VV | 2 | 2 | True | 0 | ROZPOCET
| VV |  | "m.č.107" 1,06 |  | 1.06 | [13 empty] | VV | 2 | 2 | True | 0 | ROZPOCET
| VV |  | Medzisúčet |  | 53.8 | [13 empty] | VV | 2 | 3 | True | 1 | ROZPOCET
27 | K | 998711201.S | Presun hmôt pre izoláciu proti vode v objektoch výšky do 6 m | % |  |  | 0 |  |  |  | znížená |  | 0 | 0 | 0 | 0 | 0 | 16 | K | 2 |  |  |  | ROZPOCET | 0 | 0 | 0 | 0 | 0 | 2 | 0 | 16 | -380867074
| D | 713 | Izolácie tepelné |  |  |  | 0 | [5 empty] | 0 |  | 0.82527 |  | 0 | 2 | D | 1 |  |  |  | ROZPOCET | [6 empty] | 0
28 | K | 713122111.S | Montáž tepelnej izolácie podláh polystyrénom, kladeným voľne v jednej vrstve | m2 | 466.22 |  | 0 |  |  |  | znížená |  | 0 | 0 | 0 | 0 | 0 | 16 | K | 2 |  |  |  | ROZPOCET | 0 | 0 | 0 | 0 | 0 | 2 | 0 | 16 | 1748908451
| VV |  | "P2" | [15 empty] | VV | 2 | 1 | True | 0 | ROZPOCET
| VV |  | "m.č.101" 22,33 |  | 22.33 | [13 empty] | VV | 2 | 2 | True | 0 | ROZPOCET
| VV |  | "m.č.102" 13,04 |  | 13.04 | [13 empty] | VV | 2 | 2 | True | 0 | ROZPOCET
| VV |  | "m.č.103" 1,70 |  | 1.7 | [13 empty] | VV | 2 | 2 | True | 0 | ROZPOCET
| VV |  | "m.č.104" 1,06 |  | 1.06 | [13 empty] | VV | 2 | 2 | True | 0 | ROZPOCET
| VV |  | "m.č.105" 12,91 |  | 12.91 | [13 empty] | VV | 2 | 2 | True | 0 | ROZPOCET
| VV |  | "m.č.106" 1,70 |  | 1.7 | [13 empty] | VV | 2 | 2 | True | 0 | ROZPOCET
| VV |  | "m.č.107" 1,06 |  | 1.06 | [13 empty] | VV | 2 | 2 | True | 0 | ROZPOCET
| VV |  | "P8" (206,18+103,15+103,09) |  | 412.42 | [13 empty] | VV | 2 | 2 | True | 0 | ROZPOCET
| VV |  | Medzisúčet |  | 466.22 | [13 empty] | VV | 2 | 3 | True | 1 | ROZPOCET
29 | M | 283720000800.S | Doska EPS hr. 40 mm, pevnosť v tlaku 150 kPa, na zateplenie podláh a plochých striech | m2 | 54.876 |  | 0 |  |  |  | znížená |  | 0 | 0.00106 | 0.058169 | 0 | 0 | 32 | M | 2 |  |  |  | ROZPOCET | 0 | 0 | 0 | 0 | 0 | 2 | 0 | 16 | -1462742219
| VV |  | "P2" | [15 empty] | VV | 2 | 1 | True | 0 | ROZPOCET
| VV |  | "m.č.101" 22,33 |  | 22.33 | [13 empty] | VV | 2 | 2 | True | 0 | ROZPOCET
| VV |  | "m.č.102" 13,04 |  | 13.04 | [13 empty] | VV | 2 | 2 | True | 0 | ROZPOCET
| VV |  | "m.č.103" 1,70 |  | 1.7 | [13 empty] | VV | 2 | 2 | True | 0 | ROZPOCET
| VV |  | "m.č.104" 1,06 |  | 1.06 | [13 empty] | VV | 2 | 2 | True | 0 | ROZPOCET
| VV |  | "m.č.105" 12,91 |  | 12.91 | [13 empty] | VV | 2 | 2 | True | 0 | ROZPOCET
| VV |  | "m.č.106" 1,70 |  | 1.7 | [13 empty] | VV | 2 | 2 | True | 0 | ROZPOCET
| VV |  | "m.č.107" 1,06 |  | 1.06 | [13 empty] | VV | 2 | 2 | True | 0 | ROZPOCET
| VV |  | Medzisúčet |  | 53.8 | [13 empty] | VV | 2 | 3 | True | 1 | ROZPOCET
| VV |  | 53,8*1,02 'Prepočítané koeficientom množstva |  | 54.876 | [13 empty] | VV | 2 | 2 | False | 1 | ROZPOCET
30 | M | 283720001100.S | Doska EPS hr. 70 mm, pevnosť v tlaku 150 kPa, na zateplenie podláh a plochých striech | m2 | 412.42 |  | 0 |  |  |  | znížená |  | 0 | 0.00186 | 0.7671 | 0 | 0 | 32 | M | 2 |  |  |  | ROZPOCET | 0 | 0 | 0 | 0 | 0 | 2 | 0 | 16 | 1569230510
| VV |  | "P8" (206,18+103,15+103,09) |  | 412.42 | [13 empty] | VV | 2 | 2 | True | 1 | ROZPOCET
31 | K | 998713201.S | Presun hmôt pre izolácie tepelné v objektoch výšky do 6 m | % |  |  | 0 |  |  |  | znížená |  | 0 | 0 | 0 | 0 | 0 | 16 | K | 2 |  |  |  | ROZPOCET | 0 | 0 | 0 | 0 | 0 | 2 | 0 | 16 | 1545424695
| D | 771 | Podlahy z dlaždíc |  |  |  | 0 | [5 empty] | 0 |  | 1.3864 |  | 0 | 2 | D | 1 |  |  |  | ROZPOCET | [6 empty] | 0
32 | K | 771411005.S | Montáž soklíkov z obkladačiek do malty veľ. 333 x 80 mm | m | 29.9 |  | 0 |  |  |  | znížená |  | 0 | 0.00312 | 0.093288 | 0 | 0 | 16 | K | 2 |  |  |  | ROZPOCET | 0 | 0 | 0 | 0 | 0 | 2 | 0 | 16 | 394550869
| VV |  | "m.č.102" (6,3+2,625)*2-0,8-0,9-0,6*2 |  | 14.95 | [13 empty] | VV | 2 | 2 | True | 0 | ROZPOCET
| VV |  | "m.č.105" (6,3+2,625)*2-0,9-0,6*2-0,8 |  | 14.95 | [13 empty] | VV | 2 | 2 | True | 0 | ROZPOCET
| VV |  | Medzisúčet |  | 29.9 | [13 empty] | VV | 2 | 3 | True | 1 | ROZPOCET
33 | M | 597640005600.S | Sokel keramický, lxvxhr 333x80x8 mm | ks | 93.288 |  | 0 |  |  |  | znížená |  | 0 | 0.0005 | 0.046644 | 0 | 0 | 32 | M | 2 |  |  |  | ROZPOCET | 0 | 0 | 0 | 0 | 0 | 2 | 0 | 16 | -1266762268
| VV |  | 29,9*3,12 'Prepočítané koeficientom množstva |  | 93.288 | [13 empty] | VV | 2 | 2 | False | 1 | ROZPOCET
34 | K | 771541215.S | Montáž podláh z dlaždíc gres kladených do tmelu flexibil. mrazuvzdorného veľ. 300 x 300 mm | m2 | 53.8 |  | 0 |  |  |  | znížená |  | 0 | 0.0032 | 0.17216 | 0 | 0 | 16 | K | 2 |  |  |  | ROZPOCET | 0 | 0 | 0 | 0 | 0 | 2 | 0 | 16 | -1787662774
| VV |  | "P2" | [15 empty] | VV | 2 | 1 | True | 0 | ROZPOCET
| VV |  | "m.č.101" 22,33 |  | 22.33 | [13 empty] | VV | 2 | 2 | True | 0 | ROZPOCET
| VV |  | "m.č.102" 13,04 |  | 13.04 | [13 empty] | VV | 2 | 2 | True | 0 | ROZPOCET
| VV |  | "m.č.103" 1,70 |  | 1.7 | [13 empty] | VV | 2 | 2 | True | 0 | ROZPOCET
| VV |  | "m.č.104" 1,06 |  | 1.06 | [13 empty] | VV | 2 | 2 | True | 0 | ROZPOCET
| VV |  | "m.č.105" 12,91 |  | 12.91 | [13 empty] | VV | 2 | 2 | True | 0 | ROZPOCET
| VV |  | "m.č.106" 1,70 |  | 1.7 | [13 empty] | VV | 2 | 2 | True | 0 | ROZPOCET
| VV |  | "m.č.107" 1,06 |  | 1.06 | [13 empty] | VV | 2 | 2 | True | 0 | ROZPOCET
| VV |  | Medzisúčet |  | 53.8 | [13 empty] | VV | 2 | 3 | True | 1 | ROZPOCET
35 | M | 597740001910.S | Dlaždice keramické, lxvxhr 298x298x9 mm, gresové neglazované | m2 | 55.952 |  | 0 |  |  |  | znížená |  | 0 | 0.0192 | 1.0743 | 0 | 0 | 32 | M | 2 |  |  |  | ROZPOCET | 0 | 0 | 0 | 0 | 0 | 2 | 0 | 16 | 1394951365
| VV |  | 53,8*1,04 'Prepočítané koeficientom množstva |  | 55.952 | [13 empty] | VV | 2 | 2 | False | 1 | ROZPOCET
36 | K | 998771201.S | Presun hmôt pre podlahy z dlaždíc v objektoch výšky do 6m | % |  |  | 0 |  |  |  | znížená |  | 0 | 0 | 0 | 0 | 0 | 16 | K | 2 |  |  |  | ROZPOCET | 0 | 0 | 0 | 0 | 0 | 2 | 0 | 16 | 1197055831
| D | 781 | Obklady |  |  |  | 0 | [5 empty] | 0 |  | 1.9216 |  | 0 | 2 | D | 1 |  |  |  | ROZPOCET | [6 empty] | 0
37 | K | 781445215.S | Montáž obkladov vnútor. stien z obkladačiek kladených do tmelu flexibilného veľ. 250x330 mm | m2 | 122.428 |  | 0 |  |  |  | znížená |  | 0 | 0.0028 | 0.3428 | 0 | 0 | 16 | K | 2 |  |  |  | ROZPOCET | 0 | 0 | 0 | 0 | 0 | 2 | 0 | 16 | -402075885
| VV |  | "m.č.101" (1,9+11,05)*2*3,0-1,25*2,0*2-0,8*2,0*2-1,05*1,4-1,8*2,2*2+(1,05+2*1,4+1,8+2*2,2)*0,35 |  | 63.628 | [13 empty] | VV | 2 | 2 | True | 0 | ROZPOCET
| VV |  | "m.č.103" (0,9+2,0)*2*3,0-0,6*2,0 |  | 16.2 | [13 empty] | VV | 2 | 2 | True | 0 | ROZPOCET
| VV |  | "m.č.104" (0,9+1,5)*2*3,0-0,6*2,0 |  | 13.2 | [13 empty] | VV | 2 | 2 | True | 0 | ROZPOCET
| VV |  | "m.č.106" (0,9+2,0)*2*3,0-0,6*2,0 |  | 16.2 | [13 empty] | VV | 2 | 2 | True | 0 | ROZPOCET
| VV |  | "m.č.107" (0,9+1,5)*2*3,0-0,6*2,0 |  | 13.2 | [13 empty] | VV | 2 | 2 | True | 0 | ROZPOCET
| VV |  | Medzisúčet |  | 122.428 | [13 empty] | VV | 2 | 3 | True | 1 | ROZPOCET
38 | M | 597640001900.S | Obkladačky keramické lxvxhr 250x330x7 mm | m2 | 127.325 |  | 0 |  |  |  | znížená |  | 0 | 0.0124 | 1.5788 | 0 | 0 | 32 | M | 2 |  |  |  | ROZPOCET | 0 | 0 | 0 | 0 | 0 | 2 | 0 | 16 | 1761066630
| VV |  | "m.č.101" (1,9+11,05)*2*3,0-1,25*2,0*2-0,8*2,0*2-1,05*1,4-1,8*2,2*2+(1,05+2*1,4+1,8+2*2,2)*0,35 |  | 63.628 | [13 empty] | VV | 2 | 2 | True | 0 | ROZPOCET
| VV |  | "m.č.103" (0,9+2,0)*2*3,0-0,6*2,0 |  | 16.2 | [13 empty] | VV | 2 | 2 | True | 0 | ROZPOCET
| VV |  | "m.č.104" (0,9+1,5)*2*3,0-0,6*2,0 |  | 13.2 | [13 empty] | VV | 2 | 2 | True | 0 | ROZPOCET
| VV |  | "m.č.106" (0,9+2,0)*2*3,0-0,6*2,0 |  | 16.2 | [13 empty] | VV | 2 | 2 | True | 0 | ROZPOCET
| VV |  | "m.č.107" (0,9+1,5)*2*3,0-0,6*2,0 |  | 13.2 | [13 empty] | VV | 2 | 2 | True | 0 | ROZPOCET
| VV |  | Medzisúčet |  | 122.428 | [13 empty] | VV | 2 | 3 | True | 1 | ROZPOCET
| VV |  | 122,428*1,04 'Prepočítané koeficientom množstva |  | 127.325 | [13 empty] | VV | 2 | 2 | False | 1 | ROZPOCET
39 | K | 998781201.S | Presun hmôt pre obklady keramické v objektoch výšky do 6 m | % |  |  | 0 |  |  |  | znížená |  | 0 | 0 | 0 | 0 | 0 | 16 | K | 2 |  |  |  | ROZPOCET | 0 | 0 | 0 | 0 | 0 | 2 | 0 | 16 | 1016803506
| D | 783 | Nátery |  |  |  | 0 | [5 empty] | 0 |  | 0.10987 |  | 0 | 2 | D | 1 |  |  |  | ROZPOCET | [6 empty] | 0
40 | K | 783894112.S | Náter farbami ekologickými riediteľnými vodou latexovými umývateľnými stropov dvojnásobný | m2 | 53.8 |  | 0 |  |  |  | znížená |  | 0 | 0.0004 | 0.02152 | 0 | 0 | 16 | K | 2 |  |  |  | ROZPOCET | 0 | 0 | 0 | 0 | 0 | 2 | 0 | 16 | -771873201
| VV |  | "m.č.101" 22,33 |  | 22.33 | [13 empty] | VV | 2 | 2 | True | 0 | ROZPOCET
| VV |  | "m.č.102" 13,04 |  | 13.04 | [13 empty] | VV | 2 | 2 | True | 0 | ROZPOCET
| VV |  | "m.č.103" 1,70 |  | 1.7 | [13 empty] | VV | 2 | 2 | True | 0 | ROZPOCET
| VV |  | "m.č.104" 1,06 |  | 1.06 | [13 empty] | VV | 2 | 2 | True | 0 | ROZPOCET
| VV |  | "m.č.105" 12,91 |  | 12.91 | [13 empty] | VV | 2 | 2 | True | 0 | ROZPOCET
| VV |  | "m.č.106" 1,70 |  | 1.7 | [13 empty] | VV | 2 | 2 | True | 0 | ROZPOCET
| VV |  | "m.č.107" 1,06 |  | 1.06 | [13 empty] | VV | 2 | 2 | True | 0 | ROZPOCET
| VV |  | Medzisúčet |  | 53.8 | [13 empty] | VV | 2 | 3 | True | 1 | ROZPOCET
41 | K | 783894122.S | Náter farbami ekologickými riediteľnými vodou latexovými umývateľnými stien dvojnásobný | m2 | 220.868 |  | 0 |  |  |  | znížená |  | 0 | 0.0004 | 0.088347 | 0 | 0 | 16 | K | 2 |  |  |  | ROZPOCET | 0 | 0 | 0 | 0 | 0 | 2 | 0 | 16 | 1295882300
| VV |  | "m.č.101" (1,9+11,05)*2*3,0-1,25*2,0*2-0,8*2,0*2-1,05*1,4-1,8*2,2*2+(1,05+2*1,4+1,8+2*2,2)*0,35 |  | 63.628 | [13 empty] | VV | 2 | 2 | True | 0 | ROZPOCET
| VV |  | "m.č.102" (6,3+2,625)*2*3,0-0,8*2,0-0,9*2,0-0,6*2,0*2+(0,9+2*2,0)*0,3 |  | 49.22 | [13 empty] | VV | 2 | 2 | True | 0 | ROZPOCET
| VV |  | "m.č.103" (0,9+2,0)*2*3,0-0,6*2,0 |  | 16.2 | [13 empty] | VV | 2 | 2 | True | 0 | ROZPOCET
| VV |  | "m.č.104" (0,9+1,5)*2*3,0-0,6*2,0 |  | 13.2 | [13 empty] | VV | 2 | 2 | True | 0 | ROZPOCET
| VV |  | "m.č.105" (6,3+2,625)*2*3,0-0,9*2,0-0,6*2,0*2-0,8*2,0+(0,9+2*2,0)*0,3 |  | 49.22 | [13 empty] | VV | 2 | 2 | True | 0 | ROZPOCET
| VV |  | "m.č.106" (0,9+2,0)*2*3,0-0,6*2,0 |  | 16.2 | [13 empty] | VV | 2 | 2 | True | 0 | ROZPOCET
| VV |  | "m.č.107" (0,9+1,5)*2*3,0-0,6*2,0 |  | 13.2 | [13 empty] | VV | 2 | 2 | True | 0 | ROZPOCET
| VV |  | Medzisúčet |  | 220.868 | [13 empty] | VV | 2 | 3 | True | 1 | ROZPOCET

## 24-58a-01-02-03 - Poschod...
[9 empty] | >> skryté stĺpce << | [9 empty] | {531f1c02-c938-483e-8933-a0eb729de585}
0
| KRYCÍ LIST ROZPOČTU | [8 empty] | v --- nižšie sa nachádzajú doplnkové a pomocné údaje k zostavám --- v | [8 empty] | False
Stavba:
Rekonštrukcia maštale D - Hydina
Objekt:
24-58a-01 - SO-01 Maštaľ
Časť:
24-58a-01-02 - Architektonická časť
Úroveň 3:
24-58a-01-02-03 - Poschodie + povala
| JKSO: |  |  |  |  | KS:
| Miesto: |  |  |  |  | Dátum: | 14. 10. 2024
| Objednávateľ: |  |  |  |  | IČO: | 52832864
|  | AGRIKA s.r.o.Tulská 19 Zvolen |  |  |  | IČ DPH:
| Zhotoviteľ: |  |  |  |  | IČO: | Vyplň údaj
|  | Vyplň údaj |  |  |  | IČ DPH: | Vyplň údaj
| Projektant: |  |  |  |  | IČO:
|  | HS partner s.r.o. Sielnica |  |  |  | IČ DPH:
| Spracovateľ: |  |  |  |  | IČO:
|  | Ing. Miroslav Plevka |  |  |  | IČ DPH:
Poznámka:
| Cena bez DPH | [5 empty] | 0
|  |  | Základ dane |  |  | Sadzba dane | Výška dane
| DPH | základná | 0 |  |  | 20% | 0
|  | znížená | 0 |  |  | 20% | 0
|  | zákl. prenesená | 0 |  |  | 20% | 0
|  | zníž. prenesená | 0 |  |  | 20% | 0
|  | nulová | 0 |  |  | 0% | 0
| Cena s DPH |  |  | v | EUR |  | 0
| Projektant |  |  | Spracovateľ
| Dátum a podpis: |  | Pečiatka | Dátum a podpis: |  |  | Pečiatka
| Objednávateľ |  |  | Zhotoviteľ
| Dátum a podpis: |  | Pečiatka | Dátum a podpis: |  |  | Pečiatka
REKAPITULÁCIA ROZPOČTU
Stavba:
Rekonštrukcia maštale D - Hydina
Objekt:
24-58a-01 - SO-01 Maštaľ
Časť:
24-58a-01-02 - Architektonická časť
Úroveň 3:
24-58a-01-02-03 - Poschodie + povala
Miesto: | [5 empty] | Dátum: | 14. 10. 2024
Objednávateľ: |  |  | AGRIKA s.r.o.Tulská 19 Zvolen |  |  | Projektant: | HS partner s.r.o. Sielnica
Zhotoviteľ: |  |  | Vyplň údaj |  |  | Spracovateľ: | Ing. Miroslav Plevka
Kód dielu - Popis | [6 empty] | Cena celkom [EUR]
Náklady z rozpočtu | [6 empty] | 0 | [12 empty] | -1
| HSV - Práce a dodávky HSV | [5 empty] | 0
| 6 - Úpravy povrchov, podlahy, osadenie | [5 empty] | 0
| 99 - Presun hmôt HSV | [5 empty] | 0
ROZPOČET
Stavba:
Rekonštrukcia maštale D - Hydina
Objekt:
24-58a-01 - SO-01 Maštaľ
Časť:
24-58a-01-02 - Architektonická časť
Úroveň 3:
24-58a-01-02-03 - Poschodie + povala
Miesto: | [5 empty] | Dátum: | 14. 10. 2024
Objednávateľ: |  |  | AGRIKA s.r.o.Tulská 19 Zvolen |  |  | Projektant: | HS partner s.r.o. Sielnica
Zhotoviteľ: |  |  | Vyplň údaj |  |  | Spracovateľ: | Ing. Miroslav Plevka
PČ | Typ | Kód | Popis | MJ | Množstvo | J.cena [EUR] | Cena celkom [EUR] | Cenová sústava |  |  | DPH | J. Nh [h] | Nh celkom [h] | J. hmotnosť [t] | Hmotnosť celkom [t] | J. suť [t] | Suť Celkom [t]
Náklady z rozpočtu | [6 empty] | 0 | [5 empty] | 0 |  | 41.6069 |  | 0 |  | D | -1 | [10 empty] | 0
| D | HSV | Práce a dodávky HSV |  |  |  | 0 | [5 empty] | 0 |  | 41.6069 |  | 0 | 1 | D | 0 |  |  |  | ROZPOCET | [6 empty] | 0
| D | 6 | Úpravy povrchov, podlahy, osadenie |  |  |  | 0 | [5 empty] | 0 |  | 41.6069 |  | 0 | 1 | D | 1 |  |  |  | ROZPOCET | [6 empty] | 0
1 | K | 612460124.S | Príprava vnútorného podkladu stien penetráciou pod omietky a nátery | m2 | 2.3 |  | 0 |  |  |  | znížená |  | 0 | 0.0004 | 0.00092 | 0 | 0 | 4 | K | 2 |  |  |  | ROZPOCET | 0 | 0 | 0 | 0 | 0 | 2 | 0 | 4 | 719790877
| VV |  | "m.č.212" 0,9*2,0+1,0*0,5 |  | 2.3 | [13 empty] | VV | 2 | 2 | True | 1 | ROZPOCET
2 | K | 612460383.S | Vnútorná omietka stien vápennocementová štuková (jemná), hr. 3 mm | m2 | 2.3 |  | 0 |  |  |  | znížená |  | 0 | 0.00473 | 0.010879 | 0 | 0 | 4 | K | 2 |  |  |  | ROZPOCET | 0 | 0 | 0 | 0 | 0 | 2 | 0 | 4 | -1452345283
| VV |  | "m.č.212" 0,9*2,0+1,0*0,5 |  | 2.3 | [13 empty] | VV | 2 | 2 | True | 1 | ROZPOCET
3 | K | 612481119.S | Potiahnutie vnútorných stien sklotextilnou mriežkou s celoplošným prilepením | m2 | 2.3 |  | 0 |  |  |  | znížená |  | 0 | 0.00515 | 0.011845 | 0 | 0 | 4 | K | 2 |  |  |  | ROZPOCET | 0 | 0 | 0 | 0 | 0 | 2 | 0 | 4 | -1357828700
| VV |  | "m.č.212" 0,9*2,0+1,0*0,5 |  | 2.3 | [13 empty] | VV | 2 | 2 | True | 1 | ROZPOCET
4 | K | 632001051.S | Zhotovenie jednonásobného penetračného náteru pre potery a stierky | m2 | 423.67 |  | 0 |  |  |  | znížená |  | 0 | 0 | 0 | 0 | 0 | 4 | K | 2 |  |  |  | ROZPOCET | 0 | 0 | 0 | 0 | 0 | 2 | 0 | 4 | -983001700
| VV |  | "m.č.212" 423,67 |  | 423.67 | [13 empty] | VV | 2 | 2 | True | 1 | ROZPOCET
5 | M | 585520000750.S | Adhézny mostík na hladké nenasiakavé podklady | kg | 127.101 |  | 0 |  |  |  | znížená |  | 0 | 0.001 | 0.1271 | 0 | 0 | 8 | M | 2 |  |  |  | ROZPOCET | 0 | 0 | 0 | 0 | 0 | 2 | 0 | 4 | 1410591999
| VV |  | 423,67*0,3 'Prepočítané koeficientom množstva |  | 127.101 | [13 empty] | VV | 2 | 2 | False | 1 | ROZPOCET
6 | K | 632452249.S | Cementový poter (vhodný aj ako spádový), pevnosti v tlaku 25 MPa, hr. 50 mm | m2 | 423.67 |  | 0 |  |  |  | znížená |  | 0 | 0.09785 | 41.4561 | 0 | 0 | 4 | K | 2 |  |  |  | ROZPOCET | 0 | 0 | 0 | 0 | 0 | 2 | 0 | 4 | 2089797789
| VV |  | "m.č.212" 423,67 |  | 423.67 | [13 empty] | VV | 2 | 2 | True | 1 | ROZPOCET
| D | 99 | Presun hmôt HSV |  |  |  | 0 | [5 empty] | 0 |  | 0 |  | 0 | 1 | D | 1 |  |  |  | ROZPOCET | [6 empty] | 0
7 | K | 999281111.S | Presun hmôt pre opravy a údržbu objektov vrátane vonkajších plášťov výšky do 25 m | t | 41.607 |  | 0 |  |  |  | znížená |  | 0 | 0 | 0 | 0 | 0 | 4 | K | 2 |  |  |  | ROZPOCET | 0 | 0 | 0 | 0 | 0 | 2 | 0 | 4 | -1822343641

## 24-58a-01-02-04 - Strecha...
[9 empty] | >> skryté stĺpce << | [9 empty] | {b3c47e1a-0428-4164-b2b5-1d344dfeef5e}
0
| KRYCÍ LIST ROZPOČTU | [8 empty] | v --- nižšie sa nachádzajú doplnkové a pomocné údaje k zostavám --- v | [8 empty] | False
Stavba:
Rekonštrukcia maštale D - Hydina
Objekt:
24-58a-01 - SO-01 Maštaľ
Časť:
24-58a-01-02 - Architektonická časť
Úroveň 3:
24-58a-01-02-04 - Strecha + krov
| JKSO: |  |  |  |  | KS:
| Miesto: |  |  |  |  | Dátum: | 14. 10. 2024
| Objednávateľ: |  |  |  |  | IČO: | 52832864
|  | AGRIKA s.r.o.Tulská 19 Zvolen |  |  |  | IČ DPH:
| Zhotoviteľ: |  |  |  |  | IČO: | Vyplň údaj
|  | Vyplň údaj |  |  |  | IČ DPH: | Vyplň údaj
| Projektant: |  |  |  |  | IČO:
|  | HS partner s.r.o. Sielnica |  |  |  | IČ DPH:
| Spracovateľ: |  |  |  |  | IČO:
|  | Ing. Miroslav Plevka |  |  |  | IČ DPH:
Poznámka:
| Cena bez DPH | [5 empty] | 0
|  |  | Základ dane |  |  | Sadzba dane | Výška dane
| DPH | základná | 0 |  |  | 20% | 0
|  | znížená | 0 |  |  | 20% | 0
|  | zákl. prenesená | 0 |  |  | 20% | 0
|  | zníž. prenesená | 0 |  |  | 20% | 0
|  | nulová | 0 |  |  | 0% | 0
| Cena s DPH |  |  | v | EUR |  | 0
| Projektant |  |  | Spracovateľ
| Dátum a podpis: |  | Pečiatka | Dátum a podpis: |  |  | Pečiatka
| Objednávateľ |  |  | Zhotoviteľ
| Dátum a podpis: |  | Pečiatka | Dátum a podpis: |  |  | Pečiatka
REKAPITULÁCIA ROZPOČTU
Stavba:
Rekonštrukcia maštale D - Hydina
Objekt:
24-58a-01 - SO-01 Maštaľ
Časť:
24-58a-01-02 - Architektonická časť
Úroveň 3:
24-58a-01-02-04 - Strecha + krov
Miesto: | [5 empty] | Dátum: | 14. 10. 2024
Objednávateľ: |  |  | AGRIKA s.r.o.Tulská 19 Zvolen |  |  | Projektant: | HS partner s.r.o. Sielnica
Zhotoviteľ: |  |  | Vyplň údaj |  |  | Spracovateľ: | Ing. Miroslav Plevka
Kód dielu - Popis | [6 empty] | Cena celkom [EUR]
Náklady z rozpočtu | [6 empty] | 0 | [12 empty] | -1
| HSV - Práce a dodávky HSV | [5 empty] | 0
| 9 - Ostatné konštrukcie a práce-búranie | [5 empty] | 0
| PSV - Práce a dodávky PSV | [5 empty] | 0
| 712 - Izolácie striech, povlakové krytiny | [5 empty] | 0
| 713 - Izolácie tepelné | [5 empty] | 0
| 762 - Konštrukcie tesárske | [5 empty] | 0
| 764 - Konštrukcie klampiarske | [5 empty] | 0
| 765 - Konštrukcie - krytiny tvrdé | [5 empty] | 0
| 769 - Montáže vzduchotechnických zariadení | [5 empty] | 0
| 783 - Nátery | [5 empty] | 0
ROZPOČET
Stavba:
Rekonštrukcia maštale D - Hydina
Objekt:
24-58a-01 - SO-01 Maštaľ
Časť:
24-58a-01-02 - Architektonická časť
Úroveň 3:
24-58a-01-02-04 - Strecha + krov
Miesto: | [5 empty] | Dátum: | 14. 10. 2024
Objednávateľ: |  |  | AGRIKA s.r.o.Tulská 19 Zvolen |  |  | Projektant: | HS partner s.r.o. Sielnica
Zhotoviteľ: |  |  | Vyplň údaj |  |  | Spracovateľ: | Ing. Miroslav Plevka
PČ | Typ | Kód | Popis | MJ | Množstvo | J.cena [EUR] | Cena celkom [EUR] | Cenová sústava |  |  | DPH | J. Nh [h] | Nh celkom [h] | J. hmotnosť [t] | Hmotnosť celkom [t] | J. suť [t] | Suť Celkom [t]
Náklady z rozpočtu | [6 empty] | 0 | [5 empty] | 0 |  | 58.155 |  | 0 |  | D | -1 | [10 empty] | 0
| D | HSV | Práce a dodávky HSV |  |  |  | 0 | [5 empty] | 0 |  | 0 |  | 0 | 1 | D | 0 |  |  |  | ROZPOCET | [6 empty] | 0
| D | 9 | Ostatné konštrukcie a práce-búranie |  |  |  | 0 | [5 empty] | 0 |  | 0 |  | 0 | 1 | D | 1 |  |  |  | ROZPOCET | [6 empty] | 0
1 | K | 949942101.S | Hydraulická zdvíhacia plošina vrátane obsluhy inštalovaná na automobilovom podvozku výšky zdvihu do 27 m | hod | 8 |  | 0 |  |  |  | znížená |  | 0 | 0 | 0 | 0 | 0 | 4 | K | 2 |  |  |  | ROZPOCET | 0 | 0 | 0 | 0 | 0 | 2 | 0 | 4 | -736372435
| VV |  | 8 |  | 8 | [13 empty] | VV | 2 | 2 | True | 1 | ROZPOCET
| D | PSV | Práce a dodávky PSV |  |  |  | 0 | [5 empty] | 0 |  | 58.155 |  | 0 | 2 | D | 0 |  |  |  | ROZPOCET | [6 empty] | 0
| D | 712 | Izolácie striech, povlakové krytiny |  |  |  | 0 | [5 empty] | 0 |  | 0.13248 |  | 0 | 2 | D | 1 |  |  |  | ROZPOCET | [6 empty] | 0
2 | K | 712290030.S | Zhotovenie parozábrany pre strechy šikmé nad 30° | m2 | 640 |  | 0 |  |  |  | znížená |  | 0 | 0 | 0 | 0 | 0 | 16 | K | 2 |  |  |  | ROZPOCET | 0 | 0 | 0 | 0 | 0 | 2 | 0 | 16 | 2056442221
| VV |  | "K1" 6,152*51,83*2+2,284 |  | 640 | [13 empty] | VV | 2 | 2 | True | 1 | ROZPOCET
3 | M | 283230006700.S | Parozábrana š. 1,5 m, hliníková vrstva uložená medzi vysoko transparentnou PES fóliou a PE fóliou s vystužujúcou mriežkou (180 g/m2) | m2 | 736 |  | 0 |  |  |  | znížená |  | 0 | 0.00018 | 0.13248 | 0 | 0 | 32 | M | 2 |  |  |  | ROZPOCET | 0 | 0 | 0 | 0 | 0 | 2 | 0 | 16 | -477817736
| VV |  | 640*1,15 'Prepočítané koeficientom množstva |  | 736 | [13 empty] | VV | 2 | 2 | False | 1 | ROZPOCET
| D | 713 | Izolácie tepelné |  |  |  | 0 | [5 empty] | 0 |  | 9.4003 |  | 0 | 2 | D | 1 |  |  |  | ROZPOCET | [6 empty] | 0
4 | K | 713161600.S | Montáž tepelnej izolácie striech šikmých nad krokvy z minerálnej vlny hr. do 10 cm | m2 | 640 |  | 0 |  |  |  | znížená |  | 0 | 0 | 0 | 0 | 0 | 16 | K | 2 |  |  |  | ROZPOCET | 0 | 0 | 0 | 0 | 0 | 2 | 0 | 16 | 1924959937
| VV |  | "K1" 6,152*51,83*2+2,284 |  | 640 | [13 empty] | VV | 2 | 2 | True | 1 | ROZPOCET
5 | M | 631440003900.S | Doska z minerálnej vlny hr. 80 mm, izolácia pre šikmé strechy, nezaťažené stropy, priečky | m2 | 652.8 |  | 0 |  |  |  | znížená |  | 0 | 0.0144 | 9.4003 | 0 | 0 | 32 | M | 2 |  |  |  | ROZPOCET | 0 | 0 | 0 | 0 | 0 | 2 | 0 | 16 | 453169707
| VV |  | 640*1,02 'Prepočítané koeficientom množstva |  | 652.8 | [13 empty] | VV | 2 | 2 | False | 1 | ROZPOCET
| D | 762 | Konštrukcie tesárske |  |  |  | 0 | [5 empty] | 0 |  | 15.9421 |  | 0 | 2 | D | 1 |  |  |  | ROZPOCET | [6 empty] | 0
6 | K | 762311103.S | Dodávka a montáž kotevných želiez, príložiek, pätiek, ťahadiel, s pripojením k drevenej konštrukcii | ks | 30 |  | 0 |  |  |  | znížená |  | 0 | 0.00021 | 0.0063 | 0 | 0 | 16 | K | 2 |  |  |  | ROZPOCET | 0 | 0 | 0 | 0 | 0 | 2 | 0 | 16 | -697356387
| VV |  | 30 |  | 30 | [13 empty] | VV | 2 | 2 | True | 1 | ROZPOCET
7 | K | 762332120.S | Montáž viazaných konštrukcií krovov striech z reziva priemernej plochy 120 - 224 cm2 | m | 74.704 |  | 0 |  |  |  | znížená |  | 0 | 0.00026 | 0.019423 | 0 | 0 | 16 | K | 2 |  |  |  | ROZPOCET | 0 | 0 | 0 | 0 | 0 | 2 | 0 | 16 | 1478736546
| VV |  | "krov - vikier v pôvodnej sedlovej streche" | [15 empty] | VV | 2 | 1 | True | 0 | ROZPOCET
| VV |  | "stĺpik 100x160" 2,08*4 |  | 8.32 | [13 empty] | VV | 2 | 2 | True | 0 | ROZPOCET
| VV |  | "väznica krajná 100x160" 3,36*2 |  | 6.72 | [13 empty] | VV | 2 | 2 | True | 0 | ROZPOCET
| VV |  | "stĺpik vrchol. väz. 100x160" 0,85*2 |  | 1.7 | [13 empty] | VV | 2 | 2 | True | 0 | ROZPOCET
| VV |  | "pásik 100x100" 0,78*3 |  | 2.34 | [13 empty] | VV | 2 | 2 | True | 0 | ROZPOCET
| VV |  | "väznica 160x100" 4,904*1 |  | 4.904 | [13 empty] | VV | 2 | 2 | True | 0 | ROZPOCET
| VV |  | "krokva 100x160" 2,278*8+1,42*2 |  | 21.064 | [13 empty] | VV | 2 | 2 | True | 0 | ROZPOCET
| VV |  | "klieština 40*160" 3,707*8 |  | 29.656 | [13 empty] | VV | 2 | 2 | True | 0 | ROZPOCET
| VV |  | Medzisúčet |  | 74.704 | [13 empty] | VV | 2 | 3 | True | 1 | ROZPOCET
8 | M | 605710003603.S | Hranoly z konštrukčného dreva KVH, nepohľadová kvalita | m3 | 0.914 |  | 0 |  |  |  | znížená |  | 0 | 0.44 | 0.40216 | 0 | 0 | 32 | M | 2 |  |  |  | ROZPOCET | 0 | 0 | 0 | 0 | 0 | 2 | 0 | 16 | 1504621335
| VV |  | "krov - vikier v pôvodnej sedlovej streche" | [15 empty] | VV | 2 | 1 | True | 0 | ROZPOCET
| VV |  | "stĺpik 100x160" 2,08*4*0,1*0,16 |  | 0.133 | [13 empty] | VV | 2 | 2 | True | 0 | ROZPOCET
| VV |  | "väznica krajná 100x160" 3,36*2*0,1*0,16 |  | 0.108 | [13 empty] | VV | 2 | 2 | True | 0 | ROZPOCET
| VV |  | "stĺpik vrchol. väz. 100x160" 0,85*2*0,1*0,16 |  | 0.027 | [13 empty] | VV | 2 | 2 | True | 0 | ROZPOCET
| VV |  | "pásik 100x100" 0,78*3*0,1*0,1 |  | 0.023 | [13 empty] | VV | 2 | 2 | True | 0 | ROZPOCET
| VV |  | "väznica 160x100" 4,904*1*0,16*0,1 |  | 0.078 | [13 empty] | VV | 2 | 2 | True | 0 | ROZPOCET
| VV |  | "krokva 100x160" (2,278*8+1,42*2)*0,1*0,16 |  | 0.337 | [13 empty] | VV | 2 | 2 | True | 0 | ROZPOCET
| VV |  | "klieština 40*160" 3,707*8*0,04*0,16 |  | 0.19 | [13 empty] | VV | 2 | 2 | True | 0 | ROZPOCET
| VV |  | Medzisúčet |  | 0.896 | [13 empty] | VV | 2 | 3 | True | 1 | ROZPOCET
| VV |  | 0,896*1,02 'Prepočítané koeficientom množstva |  | 0.914 | [13 empty] | VV | 2 | 2 | False | 1 | ROZPOCET
9 | K | 762341004.S | Montáž debnenia jednoduchých striech, na krokvy a kontralaty z dosiek na zraz | m2 | 640 |  | 0 |  |  |  | znížená |  | 0 | 0 | 0 | 0 | 0 | 16 | K | 2 |  |  |  | ROZPOCET | 0 | 0 | 0 | 0 | 0 | 2 | 0 | 16 | -966743009
| VV |  | "K1" 6,152*51,83*2+2,284 |  | 640 | [13 empty] | VV | 2 | 2 | True | 1 | ROZPOCET
10 | M | 605110000100.S | Dosky a fošne z mäkkého reziva neopracované neomietané akosť I | m3 | 16.896 |  | 0 |  |  |  | znížená |  | 0 | 0.55 | 9.2928 | 0 | 0 | 32 | M | 2 |  |  |  | ROZPOCET | 0 | 0 | 0 | 0 | 0 | 2 | 0 | 16 | -508321967
| VV |  | "K1" 6,152*51,83*2+2,284 |  | 640 | [13 empty] | VV | 2 | 2 | True | 1 | ROZPOCET
| VV |  | 640*0,0264 'Prepočítané koeficientom množstva |  | 16.896 | [13 empty] | VV | 2 | 2 | False | 1 | ROZPOCET
11 | K | 762341252.S | Montáž kontralát pre sklon od 22° do 35° | m | 3204 |  | 0 |  |  |  | znížená |  | 0 | 0 | 0 | 0 | 0 | 16 | K | 2 |  |  |  | ROZPOCET | 0 | 0 | 0 | 0 | 0 | 2 | 0 | 16 | -222698299
| VV |  | "krov - vikier v pôvodnej sedlovej streche" 6,0*5 |  | 30 | [13 empty] | VV | 2 | 2 | True | 0 | ROZPOCET
| VV |  | "krov - pôvodná sedlová strecha (kontralaty+laty)" 6,0*119+6,0*410 |  | 3174 | [13 empty] | VV | 2 | 2 | True | 0 | ROZPOCET
| VV |  | Medzisúčet |  | 3204 | [13 empty] | VV | 2 | 3 | True | 1 | ROZPOCET
12 | M | 605430000300 | Rezivo stavebné zo smreku - strešné laty impregnované hr. 40 mm, š. 60 mm, dĺ. 4000-5000 mm, JAFHOLZ | m3 | 7.844 |  | 0 |  |  |  | znížená |  | 0 | 0.5 | 3.922 | 0 | 0 | 32 | M | 2 |  |  |  | ROZPOCET | 0 | 0 | 0 | 0 | 0 | 2 | 0 | 16 | -1434582524
| VV |  | 3204*0,04*0,06 |  | 7.69 | [13 empty] | VV | 2 | 2 | True | 1 | ROZPOCET
| VV |  | 7,69*1,02 'Prepočítané koeficientom množstva |  | 7.844 | [13 empty] | VV | 2 | 2 | False | 1 | ROZPOCET
13 | K | 762395000.S | Spojovacie prostriedky pre viazané konštrukcie krovov, debnenie a laťovanie, nadstrešné konštr., spádové kliny - svorky, dosky, klince, pásová oceľ, vruty | m3 | 25.243 |  | 0 |  |  |  | znížená |  | 0 | 0.02235 | 0.56418 | 0 | 0 | 16 | K | 2 |  |  |  | ROZPOCET | 0 | 0 | 0 | 0 | 0 | 2 | 0 | 16 | -1496037609
| VV |  | 16,896+0,503+7,844 |  | 25.243 | [13 empty] | VV | 2 | 2 | True | 1 | ROZPOCET
14 | K | 762810114.S | Záklop stropov z dosiek cementotrieskových jednovrstvových skrutkovaných na trámy na zraz hr. dosky 18 mm | m2 | 62.196 |  | 0 |  |  |  | znížená |  | 0 | 0.0279 | 1.7353 | 0 | 0 | 16 | K | 2 |  |  |  | ROZPOCET | 0 | 0 | 0 | 0 | 0 | 2 | 0 | 16 | 1042322937
| VV |  | "K1" 51,83*2*0,6 |  | 62.196 | [13 empty] | VV | 2 | 2 | True | 1 | ROZPOCET
15 | K | 998762202.S | Presun hmôt pre konštrukcie tesárske v objektoch výšky do 12 m | % |  |  | 0 |  |  |  | znížená |  | 0 | 0 | 0 | 0 | 0 | 16 | K | 2 |  |  |  | ROZPOCET | 0 | 0 | 0 | 0 | 0 | 2 | 0 | 16 | 1602233374
| D | 764 | Konštrukcie klampiarske |  |  |  | 0 | [5 empty] | 0 |  | 0.32827 |  | 0 | 2 | D | 1 |  |  |  | ROZPOCET | [6 empty] | 0
16 | K | 764352427.S | Žľaby z pozinkovaného farbeného PZf plechu, pododkvapové polkruhové r.š. 330 mm | m | 103.66 |  | 0 |  |  |  | znížená |  | 0 | 0.00216 | 0.22391 | 0 | 0 | 16 | K | 2 |  |  |  | ROZPOCET | 0 | 0 | 0 | 0 | 0 | 2 | 0 | 16 | -369245053
| VV |  | "K1" 51,83*2 |  | 103.66 | [13 empty] | VV | 2 | 2 | True | 1 | ROZPOCET
17 | K | 764359436.S | Kotlík zberný z pozinkovaného farbeného PZf plechu, pre rúry s priemerom D 80 - 120 mm | ks | 9 |  | 0 |  |  |  | znížená |  | 0 | 0.00189 | 0.01701 | 0 | 0 | 16 | K | 2 |  |  |  | ROZPOCET | 0 | 0 | 0 | 0 | 0 | 2 | 0 | 16 | -205952431
| VV |  | 9 |  | 9 | [13 empty] | VV | 2 | 2 | True | 1 | ROZPOCET
18 | K | 764454434.S | Montáž kruhových kolien z pozinkovaného farbeného PZf plechu, pre zvodové rúry s priemerom 60 - 150 mm | ks | 27 |  | 0 |  |  |  | znížená |  | 0 | 9e-05 | 0.00243 | 0 | 0 | 16 | K | 2 |  |  |  | ROZPOCET | 0 | 0 | 0 | 0 | 0 | 2 | 0 | 16 | -1530182286
| VV |  | 9*3 |  | 27 | [13 empty] | VV | 2 | 2 | True | 1 | ROZPOCET
19 | M | 553440048700 | Koleno lisované pozink farebný K 120, 72°, priemer 120 mm, KJG | ks | 27 |  | 0 |  |  |  | znížená |  | 0 | 0.00071 | 0.01917 | 0 | 0 | 32 | M | 2 |  |  |  | ROZPOCET | 0 | 0 | 0 | 0 | 0 | 2 | 0 | 16 | -1481677038
20 | K | 764454454.S | Zvodové rúry z pozinkovaného farbeného PZf plechu, kruhové priemer 120 mm | m | 23.4 |  | 0 |  |  |  | znížená |  | 0 | 0.00281 | 0.065754 | 0 | 0 | 16 | K | 2 |  |  |  | ROZPOCET | 0 | 0 | 0 | 0 | 0 | 2 | 0 | 16 | 306448530
| VV |  | 2,6*9 |  | 23.4 | [13 empty] | VV | 2 | 2 | True | 1 | ROZPOCET
21 | K | 998764201.S | Presun hmôt pre konštrukcie klampiarske v objektoch výšky do 6 m | % |  |  | 0 |  |  |  | znížená |  | 0 | 0 | 0 | 0 | 0 | 16 | K | 2 |  |  |  | ROZPOCET | 0 | 0 | 0 | 0 | 0 | 2 | 0 | 16 | 1894187943
| D | 765 | Konštrukcie - krytiny tvrdé |  |  |  | 0 | [5 empty] | 0 |  | 32.3187 |  | 0 | 2 | D | 1 |  |  |  | ROZPOCET | [6 empty] | 0
22 | K | 765331621.S | Prirezanie a uchytenie rezaných škridiel betónových, sklon do 35° | m | 12 |  | 0 |  |  |  | znížená |  | 0 | 0.00014 | 0.00168 | 0 | 0 | 16 | K | 2 |  |  |  | ROZPOCET | 0 | 0 | 0 | 0 | 0 | 2 | 0 | 16 | -469374737
| VV |  | "K1" (3,2+2,8)*2 |  | 12 | [13 empty] | VV | 2 | 2 | True | 1 | ROZPOCET
23 | K | 765331701.S | Štítová hrana z okrajových škridiel pre betónovú krytinu drážkovú | m | 12.304 |  | 0 |  |  |  | znížená |  | 0 | 0.013 | 0.15995 | 0 | 0 | 16 | K | 2 |  |  |  | ROZPOCET | 0 | 0 | 0 | 0 | 0 | 2 | 0 | 16 | -189591728
| VV |  | "K1" 6,152*2 |  | 12.304 | [13 empty] | VV | 2 | 2 | True | 1 | ROZPOCET
24 | K | 765331743.S | Odkvapová hrana pre profilovanú krytinu | m | 103.66 |  | 0 |  |  |  | znížená |  | 0 | 0.00313 | 0.32446 | 0 | 0 | 16 | K | 2 |  |  |  | ROZPOCET | 0 | 0 | 0 | 0 | 0 | 2 | 0 | 16 | 62801019
| VV |  | "K1" 51,83*2 |  | 103.66 | [13 empty] | VV | 2 | 2 | True | 1 | ROZPOCET
25 | K | 765331841.S | Olemovanie komína tesniacim pásom | m | 16 |  | 0 |  |  |  | znížená |  | 0 | 0.00385 | 0.0616 | 0 | 0 | 16 | K | 2 |  |  |  | ROZPOCET | 0 | 0 | 0 | 0 | 0 | 2 | 0 | 16 | -706789036
| VV |  | "K1" 4*4 |  | 16 | [13 empty] | VV | 2 | 2 | True | 1 | ROZPOCET
26 | K | 765332001.S | Betónová krytina drážková, jednoduchých striech, sklon do 35° | m2 | 640 |  | 0 |  |  |  | znížená |  | 0 | 0.04416 | 28.2624 | 0 | 0 | 16 | K | 2 |  |  |  | ROZPOCET | 0 | 0 | 0 | 0 | 0 | 2 | 0 | 16 | 760273825
| VV |  | "K1" 6,152*51,83*2+2,284 |  | 640 | [13 empty] | VV | 2 | 2 | True | 1 | ROZPOCET
27 | K | 765332165.S | Úžľabie - hliníkový pás, r.š. 500 mm | m | 12 |  | 0 |  |  |  | znížená |  | 0 | 0.00184 | 0.02208 | 0 | 0 | 16 | K | 2 |  |  |  | ROZPOCET | 0 | 0 | 0 | 0 | 0 | 2 | 0 | 16 | -2001780758
| VV |  | "K1" (3,2+2,8)*2 |  | 12 | [13 empty] | VV | 2 | 2 | True | 1 | ROZPOCET
28 | K | 765332561.S | Protisnehový hák pre krytinu betónovú | ks | 518.3 |  | 0 |  |  |  | znížená |  | 0 | 0.00452 | 2.3427 | 0 | 0 | 16 | K | 2 |  |  |  | ROZPOCET | 0 | 0 | 0 | 0 | 0 | 2 | 0 | 16 | -2072180573
| VV |  | "K1" 51,83*2*5 |  | 518.3 | [13 empty] | VV | 2 | 2 | True | 1 | ROZPOCET
29 | K | 765334501.S | Hrebeň s použitím vetracieho pásu so samolepiacim okrajom pre betónovú krytinu, sklon do 35° | m | 56.605 |  | 0 |  |  |  | znížená |  | 0 | 0.01466 | 0.82983 | 0 | 0 | 16 | K | 2 |  |  |  | ROZPOCET | 0 | 0 | 0 | 0 | 0 | 2 | 0 | 16 | 926608441
| VV |  | "K1" 51,83+4,775 |  | 56.605 | [13 empty] | VV | 2 | 2 | True | 1 | ROZPOCET
30 | K | 765363042.S | Ochranný pás proti vtákom šírky 10 cm | m | 103.66 |  | 0 |  |  |  | znížená |  | 0 | 0.00038 | 0.039391 | 0 | 0 | 16 | K | 2 |  |  |  | ROZPOCET | 0 | 0 | 0 | 0 | 0 | 2 | 0 | 16 | -32400939
| VV |  | "K1" 51,83*2 |  | 103.66 | [13 empty] | VV | 2 | 2 | True | 1 | ROZPOCET
31 | K | 765363043.S | Vetracia mriežka | m | 103.66 |  | 0 |  |  |  | znížená |  | 0 | 0.00031 | 0.032135 | 0 | 0 | 16 | K | 2 |  |  |  | ROZPOCET | 0 | 0 | 0 | 0 | 0 | 2 | 0 | 16 | 1880986675
| VV |  | "K1" 51,83*2 |  | 103.66 | [13 empty] | VV | 2 | 2 | True | 1 | ROZPOCET
32 | K | 765901612.S | Strešná fólia paropriepustná, od 22° do 35°, na krokvy, trieda tesnosti 6 až 4 | m2 | 932.689 |  | 0 |  |  |  | znížená |  | 0 | 0.00026 | 0.2425 | 0 | 0 | 16 | K | 2 |  |  |  | ROZPOCET | 0 | 0 | 0 | 0 | 0 | 2 | 0 | 16 | 1124990143
| VV |  | "K1" 6,152*51,83*2+2,284 |  | 640 | [13 empty] | VV | 2 | 2 | True | 0 | ROZPOCET
| VV |  | "K2" (5,915+4,793)*20,07+9,1*1,122 |  | 225.12 | [13 empty] | VV | 2 | 2 | True | 0 | ROZPOCET
| VV |  | "K3" 19,3*3,501 |  | 67.569 | [13 empty] | VV | 2 | 2 | True | 0 | ROZPOCET
| VV |  | Medzisúčet |  | 932.689 | [13 empty] | VV | 2 | 3 | True | 1 | ROZPOCET
33 | K | 998765201.S | Presun hmôt pre tvrdé krytiny v objektoch výšky do 6 m | % |  |  | 0 |  |  |  | znížená |  | 0 | 0 | 0 | 0 | 0 | 16 | K | 2 |  |  |  | ROZPOCET | 0 | 0 | 0 | 0 | 0 | 2 | 0 | 16 | -63632456
| D | 769 | Montáže vzduchotechnických zariadení |  |  |  | 0 | [5 empty] | 0 |  | 0.00672 |  | 0 | 2 | D | 1 |  |  |  | ROZPOCET | [6 empty] | 0
34 | K | 769021496.S | Montáž výfukovej hlavice kruhovej do priemeru 230 mm | ks | 8 |  | 0 |  |  |  | znížená |  | 0 | 0 | 0 | 0 | 0 | 16 | K | 2 |  |  |  | ROZPOCET | 0 | 0 | 0 | 0 | 0 | 2 | 0 | 16 | 869300719
| VV |  | "Komíny" 4*2 |  | 8 | [13 empty] | VV | 2 | 2 | True | 1 | ROZPOCET
35 | M | 598220004400.S | Meidingerova hlavica DN 200, pre jednovrstvový komínový systém z nehrdzavejúcej ocele | ks | 8 |  | 0 |  |  |  | znížená |  | 0 | 0.00084 | 0.00672 | 0 | 0 | 32 | M | 2 |  |  |  | ROZPOCET | 0 | 0 | 0 | 0 | 0 | 2 | 0 | 16 | -431580560
36 | K | 998769201.S | Presun hmôt pre montáž vzduchotechnických zariadení v stavbe (objekte) výšky do 7 m | % |  |  | 0 |  |  |  | znížená |  | 0 | 0 | 0 | 0 | 0 | 16 | K | 2 |  |  |  | ROZPOCET | 0 | 0 | 0 | 0 | 0 | 2 | 0 | 16 | 1724707676
| D | 783 | Nátery |  |  |  | 0 | [5 empty] | 0 |  | 0.0263 |  | 0 | 2 | D | 1 |  |  |  | ROZPOCET | [6 empty] | 0
37 | K | 783782404.S | Nátery tesárskych konštrukcií, povrchová impregnácia proti drevokaznému hmyzu, hubám a plesniam, jednonásobná | m2 | 1315.006 |  | 0 |  |  |  | znížená |  | 0 | 2e-05 | 0.0263 | 0 | 0 | 16 | K | 2 |  |  |  | ROZPOCET | 0 | 0 | 0 | 0 | 0 | 2 | 0 | 16 | -1242325933
| VV |  | "krov - vikier v pôvodnej sedlovej streche" | [15 empty] | VV | 2 | 1 | True | 0 | ROZPOCET
| VV |  | "stĺpik 100x160" 2,08*4*(0,1+0,16)*2 |  | 4.326 | [13 empty] | VV | 2 | 2 | True | 0 | ROZPOCET
| VV |  | "väznica krajná 100x160" 3,36*2*(0,1+0,16)*2 |  | 3.494 | [13 empty] | VV | 2 | 2 | True | 0 | ROZPOCET
| VV |  | "stĺpik vrchol. väz. 100x160" 0,85*2*(0,1+0,16)*2 |  | 0.884 | [13 empty] | VV | 2 | 2 | True | 0 | ROZPOCET
| VV |  | "pásik 100x100" 0,78*3*0,1*4 |  | 0.936 | [13 empty] | VV | 2 | 2 | True | 0 | ROZPOCET
| VV |  | "väznica 160x100" 4,904*1*(0,16+0,1)*2 |  | 2.55 | [13 empty] | VV | 2 | 2 | True | 0 | ROZPOCET
| VV |  | "krokva 100x160" (2,278*8+1,42*2)*(0,1+0,16)*2 |  | 10.953 | [13 empty] | VV | 2 | 2 | True | 0 | ROZPOCET
| VV |  | "klieština 40*160" 3,707*8*(0,04+0,16)*2 |  | 11.862 | [13 empty] | VV | 2 | 2 | True | 0 | ROZPOCET
| VV |  | Medzisúčet |  | 35.005 | [13 empty] | VV | 2 | 3 | True | 0 | ROZPOCET
| VV |  | "K1" (6,152*51,83*2+2,284)*2 |  | 1280.001 | [13 empty] | VV | 2 | 2 | True | 0 | ROZPOCET
| VV |  | Súčet |  | 1315.006 | [13 empty] | VV | 2 | 4 | True | 1 | ROZPOCET

## 24-58a-01-02-05 - Zateple...
[9 empty] | >> skryté stĺpce << | [9 empty] | {8569ff44-0cc3-4a8c-9d30-acdb646eefd9}
0
| KRYCÍ LIST ROZPOČTU | [8 empty] | v --- nižšie sa nachádzajú doplnkové a pomocné údaje k zostavám --- v | [8 empty] | False
Stavba:
Rekonštrukcia maštale D - Hydina
Objekt:
24-58a-01 - SO-01 Maštaľ
Časť:
24-58a-01-02 - Architektonická časť
Úroveň 3:
24-58a-01-02-05 - Zateplenie obodových stien + výplň otvorov prízenie a poschodie
| JKSO: |  |  |  |  | KS:
| Miesto: |  |  |  |  | Dátum: | 14. 10. 2024
| Objednávateľ: |  |  |  |  | IČO: | 52832864
|  | AGRIKA s.r.o.Tulská 19 Zvolen |  |  |  | IČ DPH:
| Zhotoviteľ: |  |  |  |  | IČO: | Vyplň údaj
|  | Vyplň údaj |  |  |  | IČ DPH: | Vyplň údaj
| Projektant: |  |  |  |  | IČO:
|  | HS partner s.r.o. Sielnica |  |  |  | IČ DPH:
| Spracovateľ: |  |  |  |  | IČO:
|  | Ing. Miroslav Plevka |  |  |  | IČ DPH:
Poznámka:
| Cena bez DPH | [5 empty] | 0
|  |  | Základ dane |  |  | Sadzba dane | Výška dane
| DPH | základná | 0 |  |  | 20% | 0
|  | znížená | 0 |  |  | 20% | 0
|  | zákl. prenesená | 0 |  |  | 20% | 0
|  | zníž. prenesená | 0 |  |  | 20% | 0
|  | nulová | 0 |  |  | 0% | 0
| Cena s DPH |  |  | v | EUR |  | 0
| Projektant |  |  | Spracovateľ
| Dátum a podpis: |  | Pečiatka | Dátum a podpis: |  |  | Pečiatka
| Objednávateľ |  |  | Zhotoviteľ
| Dátum a podpis: |  | Pečiatka | Dátum a podpis: |  |  | Pečiatka
REKAPITULÁCIA ROZPOČTU
Stavba:
Rekonštrukcia maštale D - Hydina
Objekt:
24-58a-01 - SO-01 Maštaľ
Časť:
24-58a-01-02 - Architektonická časť
Úroveň 3:
24-58a-01-02-05 - Zateplenie obodových stien + výplň otvorov prízenie a poschodie
Miesto: | [5 empty] | Dátum: | 14. 10. 2024
Objednávateľ: |  |  | AGRIKA s.r.o.Tulská 19 Zvolen |  |  | Projektant: | HS partner s.r.o. Sielnica
Zhotoviteľ: |  |  | Vyplň údaj |  |  | Spracovateľ: | Ing. Miroslav Plevka
Kód dielu - Popis | [6 empty] | Cena celkom [EUR]
Náklady z rozpočtu | [6 empty] | 0 | [12 empty] | -1
| HSV - Práce a dodávky HSV | [5 empty] | 0
| 6 - Úpravy povrchov, podlahy, osadenie | [5 empty] | 0
| 9 - Ostatné konštrukcie a práce-búranie | [5 empty] | 0
| 99 - Presun hmôt HSV | [5 empty] | 0
| PSV - Práce a dodávky PSV | [5 empty] | 0
| 766 - Konštrukcie stolárske | [5 empty] | 0
ROZPOČET
Stavba:
Rekonštrukcia maštale D - Hydina
Objekt:
24-58a-01 - SO-01 Maštaľ
Časť:
24-58a-01-02 - Architektonická časť
Úroveň 3:
24-58a-01-02-05 - Zateplenie obodových stien + výplň otvorov prízenie a poschodie
Miesto: | [5 empty] | Dátum: | 14. 10. 2024
Objednávateľ: |  |  | AGRIKA s.r.o.Tulská 19 Zvolen |  |  | Projektant: | HS partner s.r.o. Sielnica
Zhotoviteľ: |  |  | Vyplň údaj |  |  | Spracovateľ: | Ing. Miroslav Plevka
PČ | Typ | Kód | Popis | MJ | Množstvo | J.cena [EUR] | Cena celkom [EUR] | Cenová sústava |  |  | DPH | J. Nh [h] | Nh celkom [h] | J. hmotnosť [t] | Hmotnosť celkom [t] | J. suť [t] | Suť Celkom [t]
Náklady z rozpočtu | [6 empty] | 0 | [5 empty] | 0 |  | 31.0281 |  | 0 |  | D | -1 | [10 empty] | 0
| D | HSV | Práce a dodávky HSV |  |  |  | 0 | [5 empty] | 0 |  | 27.6802 |  | 0 | 1 | D | 0 |  |  |  | ROZPOCET | [6 empty] | 0
| D | 6 | Úpravy povrchov, podlahy, osadenie |  |  |  | 0 | [5 empty] | 0 |  | 9.2617 |  | 0 | 1 | D | 1 |  |  |  | ROZPOCET | [6 empty] | 0
1 | K | 622460124.S | Príprava vonkajšieho podkladu stien penetráciou pod omietky a nátery | m2 | 329.259 |  | 0 |  |  |  | znížená |  | 0 | 0.0004 | 0.1317 | 0 | 0 | 4 | K | 2 |  |  |  | ROZPOCET | 0 | 0 | 0 | 0 | 0 | 2 | 0 | 4 | -1586532416
| VV |  | "S1" (9,35+62,6+52,3)*2,6+9,35*3,63*0,5*2 |  | 356.991 | [13 empty] | VV | 2 | 2 | True | 0 | ROZPOCET
| VV |  | "odpočet otvorov" | [15 empty] | VV | 2 | 1 | True | 0 | ROZPOCET
| VV |  | "O4-1020/1370" (1,02*1,37)*-1 |  | -1.397 | [13 empty] | VV | 2 | 2 | True | 0 | ROZPOCET
| VV |  | "O5-1020/870" (1,02*0,87)*-24 |  | -21.298 | [13 empty] | VV | 2 | 2 | True | 0 | ROZPOCET
| VV |  | "O6-1020/870" (1,02*0,87)*-20 |  | -17.748 | [13 empty] | VV | 2 | 2 | True | 0 | ROZPOCET
| VV |  | Medzisúčet |  | 316.548 | [13 empty] | VV | 2 | 3 | True | 0 | ROZPOCET
| VV |  | "D1-1770/2185" (1,77*2,185)*-1 |  | -3.867 | [13 empty] | VV | 2 | 2 | True | 0 | ROZPOCET
| VV |  | "D2-1120/1985" (1,120*1,985)*-2 |  | -4.446 | [13 empty] | VV | 2 | 2 | True | 0 | ROZPOCET
| VV |  | "D3-1320/1985" (1,32*1,985)*-1 |  | -2.62 | [13 empty] | VV | 2 | 2 | True | 0 | ROZPOCET
| VV |  | "D4-1320/2085" (1,32*2,085)*-1 |  | -2.752 | [13 empty] | VV | 2 | 2 | True | 0 | ROZPOCET
| VV |  | "D5-1320/2085" (1,32*2,085)*-1 |  | -2.752 | [13 empty] | VV | 2 | 2 | True | 0 | ROZPOCET
| VV |  | "D6-1120/1985" (1,12*1,985)*-2 |  | -4.446 | [13 empty] | VV | 2 | 2 | True | 0 | ROZPOCET
| VV |  | Medzisúčet |  | -20.883 | [13 empty] | VV | 2 | 3 | True | 0 | ROZPOCET
| VV |  | "O4-1020/1370" (1,02+2*1,37)*0,2 |  | 0.752 | [13 empty] | VV | 2 | 2 | True | 0 | ROZPOCET
| VV |  | "O5-1020/870" (1,02+2*0,87)*0,2*24 |  | 13.248 | [13 empty] | VV | 2 | 2 | True | 0 | ROZPOCET
| VV |  | "O6-1020/870" (1,02+2*0,87)*0,2*20 |  | 11.04 | [13 empty] | VV | 2 | 2 | True | 0 | ROZPOCET
| VV |  | Medzisúčet |  | 25.04 | [13 empty] | VV | 2 | 3 | True | 0 | ROZPOCET
| VV |  | "D1-1770/2185" (1,77+2*2,185)*0,2 |  | 1.228 | [13 empty] | VV | 2 | 2 | True | 0 | ROZPOCET
| VV |  | "D2-1120/1985" (1,12+2*1,985)*0,2*2 |  | 2.036 | [13 empty] | VV | 2 | 2 | True | 0 | ROZPOCET
| VV |  | "D3-1320/1985" (1,32+2*1,985)*0,2 |  | 1.058 | [13 empty] | VV | 2 | 2 | True | 0 | ROZPOCET
| VV |  | "D4-1320/2085" (1,32+2*2,085)*0,2 |  | 1.098 | [13 empty] | VV | 2 | 2 | True | 0 | ROZPOCET
| VV |  | "D5-1320/2085" (1,32+2*2,085)*0,2 |  | 1.098 | [13 empty] | VV | 2 | 2 | True | 0 | ROZPOCET
| VV |  | "D6-1120/1985" (1,12+2*1,985)*0,2*2 |  | 2.036 | [13 empty] | VV | 2 | 2 | True | 0 | ROZPOCET
| VV |  | Medzisúčet |  | 8.554 | [13 empty] | VV | 2 | 3 | True | 0 | ROZPOCET
| VV |  | Súčet |  | 329.259 | [13 empty] | VV | 2 | 4 | True | 1 | ROZPOCET
2 | K | 622461053.S | Vonkajšia omietka stien pastovitá silikónová roztieraná, hr. 2 mm | m2 | 329.259 |  | 0 |  |  |  | znížená |  | 0 | 0.00322 | 1.0602 | 0 | 0 | 4 | K | 2 |  |  |  | ROZPOCET | 0 | 0 | 0 | 0 | 0 | 2 | 0 | 4 | 1109242471
| VV |  | "S1" (9,35+62,6+52,3)*2,6+9,35*3,63*0,5*2 |  | 356.991 | [13 empty] | VV | 2 | 2 | True | 0 | ROZPOCET
| VV |  | "odpočet otvorov" | [15 empty] | VV | 2 | 1 | True | 0 | ROZPOCET
| VV |  | "O4-1020/1370" (1,02*1,37)*-1 |  | -1.397 | [13 empty] | VV | 2 | 2 | True | 0 | ROZPOCET
| VV |  | "O5-1020/870" (1,02*0,87)*-24 |  | -21.298 | [13 empty] | VV | 2 | 2 | True | 0 | ROZPOCET
| VV |  | "O6-1020/870" (1,02*0,87)*-20 |  | -17.748 | [13 empty] | VV | 2 | 2 | True | 0 | ROZPOCET
| VV |  | Medzisúčet |  | 316.548 | [13 empty] | VV | 2 | 3 | True | 0 | ROZPOCET
| VV |  | "D1-1770/2185" (1,77*2,185)*-1 |  | -3.867 | [13 empty] | VV | 2 | 2 | True | 0 | ROZPOCET
| VV |  | "D2-1120/1985" (1,120*1,985)*-2 |  | -4.446 | [13 empty] | VV | 2 | 2 | True | 0 | ROZPOCET
| VV |  | "D3-1320/1985" (1,32*1,985)*-1 |  | -2.62 | [13 empty] | VV | 2 | 2 | True | 0 | ROZPOCET
| VV |  | "D4-1320/2085" (1,32*2,085)*-1 |  | -2.752 | [13 empty] | VV | 2 | 2 | True | 0 | ROZPOCET
| VV |  | "D5-1320/2085" (1,32*2,085)*-1 |  | -2.752 | [13 empty] | VV | 2 | 2 | True | 0 | ROZPOCET
| VV |  | "D6-1120/1985" (1,12*1,985)*-2 |  | -4.446 | [13 empty] | VV | 2 | 2 | True | 0 | ROZPOCET
| VV |  | Medzisúčet |  | -20.883 | [13 empty] | VV | 2 | 3 | True | 0 | ROZPOCET
| VV |  | "O4-1020/1370" (1,02+2*1,37)*0,2 |  | 0.752 | [13 empty] | VV | 2 | 2 | True | 0 | ROZPOCET
| VV |  | "O5-1020/870" (1,02+2*0,87)*0,2*24 |  | 13.248 | [13 empty] | VV | 2 | 2 | True | 0 | ROZPOCET
| VV |  | "O6-1020/870" (1,02+2*0,87)*0,2*20 |  | 11.04 | [13 empty] | VV | 2 | 2 | True | 0 | ROZPOCET
| VV |  | Medzisúčet |  | 25.04 | [13 empty] | VV | 2 | 3 | True | 0 | ROZPOCET
| VV |  | "D1-1770/2185" (1,77+2*2,185)*0,2 |  | 1.228 | [13 empty] | VV | 2 | 2 | True | 0 | ROZPOCET
| VV |  | "D2-1120/1985" (1,12+2*1,985)*0,2*2 |  | 2.036 | [13 empty] | VV | 2 | 2 | True | 0 | ROZPOCET
| VV |  | "D3-1320/1985" (1,32+2*1,985)*0,2 |  | 1.058 | [13 empty] | VV | 2 | 2 | True | 0 | ROZPOCET
| VV |  | "D4-1320/2085" (1,32+2*2,085)*0,2 |  | 1.098 | [13 empty] | VV | 2 | 2 | True | 0 | ROZPOCET
| VV |  | "D5-1320/2085" (1,32+2*2,085)*0,2 |  | 1.098 | [13 empty] | VV | 2 | 2 | True | 0 | ROZPOCET
| VV |  | "D6-1120/1985" (1,12+2*1,985)*0,2*2 |  | 2.036 | [13 empty] | VV | 2 | 2 | True | 0 | ROZPOCET
| VV |  | Medzisúčet |  | 8.554 | [13 empty] | VV | 2 | 3 | True | 0 | ROZPOCET
| VV |  | Súčet |  | 329.259 | [13 empty] | VV | 2 | 4 | True | 1 | ROZPOCET
3 | K | 625250706.S | Kontaktný zatepľovací systém z minerálnej vlny hr. 80 mm, skrutkovacie kotvy | m2 | 295.665 |  | 0 |  |  |  | znížená |  | 0 | 0.02517 | 7.4419 | 0 | 0 | 4 | K | 2 |  |  |  | ROZPOCET | 0 | 0 | 0 | 0 | 0 | 2 | 0 | 4 | 162413781
| VV |  | "S1" (9,35+62,6+52,3)*2,6+9,35*3,63*0,5*2 |  | 356.991 | [13 empty] | VV | 2 | 2 | True | 0 | ROZPOCET
| VV |  | "odpočet otvorov" | [15 empty] | VV | 2 | 1 | True | 0 | ROZPOCET
| VV |  | "O4-1020/1370" (1,02*1,37)*-1 |  | -1.397 | [13 empty] | VV | 2 | 2 | True | 0 | ROZPOCET
| VV |  | "O5-1020/870" (1,02*0,87)*-24 |  | -21.298 | [13 empty] | VV | 2 | 2 | True | 0 | ROZPOCET
| VV |  | "O6-1020/870" (1,02*0,87)*-20 |  | -17.748 | [13 empty] | VV | 2 | 2 | True | 0 | ROZPOCET
| VV |  | Medzisúčet |  | 316.548 | [13 empty] | VV | 2 | 3 | True | 0 | ROZPOCET
| VV |  | "D1-1770/2185" (1,77*2,185)*-1 |  | -3.867 | [13 empty] | VV | 2 | 2 | True | 0 | ROZPOCET
| VV |  | "D2-1120/1985" (1,120*1,985)*-2 |  | -4.446 | [13 empty] | VV | 2 | 2 | True | 0 | ROZPOCET
| VV |  | "D3-1320/1985" (1,32*1,985)*-1 |  | -2.62 | [13 empty] | VV | 2 | 2 | True | 0 | ROZPOCET
| VV |  | "D4-1320/2085" (1,32*2,085)*-1 |  | -2.752 | [13 empty] | VV | 2 | 2 | True | 0 | ROZPOCET
| VV |  | "D5-1320/2085" (1,32*2,085)*-1 |  | -2.752 | [13 empty] | VV | 2 | 2 | True | 0 | ROZPOCET
| VV |  | "D6-1120/1985" (1,12*1,985)*-2 |  | -4.446 | [13 empty] | VV | 2 | 2 | True | 0 | ROZPOCET
| VV |  | Medzisúčet |  | -20.883 | [13 empty] | VV | 2 | 3 | True | 0 | ROZPOCET
| VV |  | Súčet |  | 295.665 | [13 empty] | VV | 2 | 4 | True | 1 | ROZPOCET
4 | K | 625250762.S | Kontaktný zatepľovací systém ostenia z minerálnej vlny hr. 30 mm | m2 | 33.594 |  | 0 |  |  |  | znížená |  | 0 | 0.01869 | 0.62787 | 0 | 0 | 4 | K | 2 |  |  |  | ROZPOCET | 0 | 0 | 0 | 0 | 0 | 2 | 0 | 4 | -2054619216
| VV |  | "O4-1020/1370" (1,02+2*1,37)*0,2 |  | 0.752 | [13 empty] | VV | 2 | 2 | True | 0 | ROZPOCET
| VV |  | "O5-1020/870" (1,02+2*0,87)*0,2*24 |  | 13.248 | [13 empty] | VV | 2 | 2 | True | 0 | ROZPOCET
| VV |  | "O6-1020/870" (1,02+2*0,87)*0,2*20 |  | 11.04 | [13 empty] | VV | 2 | 2 | True | 0 | ROZPOCET
| VV |  | Medzisúčet |  | 25.04 | [13 empty] | VV | 2 | 3 | True | 0 | ROZPOCET
| VV |  | "D1-1770/2185" (1,77+2*2,185)*0,2 |  | 1.228 | [13 empty] | VV | 2 | 2 | True | 0 | ROZPOCET
| VV |  | "D2-1120/1985" (1,12+2*1,985)*0,2*2 |  | 2.036 | [13 empty] | VV | 2 | 2 | True | 0 | ROZPOCET
| VV |  | "D3-1320/1985" (1,32+2*1,985)*0,2 |  | 1.058 | [13 empty] | VV | 2 | 2 | True | 0 | ROZPOCET
| VV |  | "D4-1320/2085" (1,32+2*2,085)*0,2 |  | 1.098 | [13 empty] | VV | 2 | 2 | True | 0 | ROZPOCET
| VV |  | "D5-1320/2085" (1,32+2*2,085)*0,2 |  | 1.098 | [13 empty] | VV | 2 | 2 | True | 0 | ROZPOCET
| VV |  | "D6-1120/1985" (1,12+2*1,985)*0,2*2 |  | 2.036 | [13 empty] | VV | 2 | 2 | True | 0 | ROZPOCET
| VV |  | Medzisúčet |  | 8.554 | [13 empty] | VV | 2 | 3 | True | 0 | ROZPOCET
| VV |  | Súčet |  | 33.594 | [13 empty] | VV | 2 | 4 | True | 1 | ROZPOCET
| D | 9 | Ostatné konštrukcie a práce-búranie |  |  |  | 0 | [5 empty] | 0 |  | 18.4185 |  | 0 | 1 | D | 1 |  |  |  | ROZPOCET | [6 empty] | 0
5 | K | 941941031.S | Montáž lešenia ľahkého pracovného radového s podlahami šírky od 0,80 do 1,00 m, výšky do 10 m | m2 | 356.991 |  | 0 |  |  |  | znížená |  | 0 | 0.02571 | 9.1782 | 0 | 0 | 4 | K | 2 |  |  |  | ROZPOCET | 0 | 0 | 0 | 0 | 0 | 2 | 0 | 4 | -1377321759
| VV |  | "S1" (9,35+62,6+52,3)*2,6+9,35*3,63*0,5*2 |  | 356.991 | [13 empty] | VV | 2 | 2 | True | 1 | ROZPOCET
6 | K | 941941191.S | Príplatok za prvý a každý ďalší i začatý mesiac použitia lešenia ľahkého pracovného radového s podlahami šírky od 0,80 do 1,00 m, výšky do 10 m | m2 | 713.982 |  | 0 |  |  |  | znížená |  | 0 | 0 | 0 | 0 | 0 | 4 | K | 2 |  |  |  | ROZPOCET | 0 | 0 | 0 | 0 | 0 | 2 | 0 | 4 | -491803757
| VV |  | 356,991*2 'Prepočítané koeficientom množstva |  | 713.982 | [13 empty] | VV | 2 | 2 | False | 1 | ROZPOCET
7 | K | 941941831.S | Demontáž lešenia ľahkého pracovného radového s podlahami šírky nad 0,80 do 1,00 m, výšky do 10 m | m2 | 356.991 |  | 0 |  |  |  | znížená |  | 0 | 0.02571 | 9.1782 | 0 | 0 | 4 | K | 2 |  |  |  | ROZPOCET | 0 | 0 | 0 | 0 | 0 | 2 | 0 | 4 | -1157272681
8 | K | 953945351.S | Hliníkový rohový ochranný profil s integrovanou mriežkou | m | 179.97 |  | 0 |  |  |  | znížená |  | 0 | 0.00013 | 0.023396 | 0 | 0 | 4 | K | 2 |  |  |  | ROZPOCET | 0 | 0 | 0 | 0 | 0 | 2 | 0 | 4 | -1530132346
| VV |  | "O4-1020/1370" (1,02+2*1,37)*1 |  | 3.76 | [13 empty] | VV | 2 | 2 | True | 0 | ROZPOCET
| VV |  | "O5-1020/870" (1,02+2*0,87)*24 |  | 66.24 | [13 empty] | VV | 2 | 2 | True | 0 | ROZPOCET
| VV |  | "O6-1020/870" (1,02+2*0,87)*20 |  | 55.2 | [13 empty] | VV | 2 | 2 | True | 0 | ROZPOCET
| VV |  | Medzisúčet |  | 125.2 | [13 empty] | VV | 2 | 3 | True | 0 | ROZPOCET
| VV |  | "D1-1770/2185" (1,77+2*2,185)*1 |  | 6.14 | [13 empty] | VV | 2 | 2 | True | 0 | ROZPOCET
| VV |  | "D2-1120/1985" (1,12+2*1,985)*2 |  | 10.18 | [13 empty] | VV | 2 | 2 | True | 0 | ROZPOCET
| VV |  | "D3-1320/1985" (1,32+2*1,985)*1 |  | 5.29 | [13 empty] | VV | 2 | 2 | True | 0 | ROZPOCET
| VV |  | "D4-1320/2085" (1,32+2*2,085)*1 |  | 5.49 | [13 empty] | VV | 2 | 2 | True | 0 | ROZPOCET
| VV |  | "D5-1320/2085" (1,32+2*2,085)*1 |  | 5.49 | [13 empty] | VV | 2 | 2 | True | 0 | ROZPOCET
| VV |  | "D6-1120/1985" (1,12+2*1,985)*2 |  | 10.18 | [13 empty] | VV | 2 | 2 | True | 0 | ROZPOCET
| VV |  | Medzisúčet |  | 42.77 | [13 empty] | VV | 2 | 3 | True | 0 | ROZPOCET
| VV |  | "rohy" 3,0*4 |  | 12 | [13 empty] | VV | 2 | 2 | True | 0 | ROZPOCET
| VV |  | Súčet |  | 179.97 | [13 empty] | VV | 2 | 4 | True | 1 | ROZPOCET
9 | K | 953995406.S | Okenný a dverový začisťovací profil | m | 167.97 |  | 0 |  |  |  | znížená |  | 0 | 0.00023 | 0.038633 | 0 | 0 | 4 | K | 2 |  |  |  | ROZPOCET | 0 | 0 | 0 | 0 | 0 | 2 | 0 | 4 | 1622877885
| VV |  | "O4-1020/1370" (1,02+2*1,37)*1 |  | 3.76 | [13 empty] | VV | 2 | 2 | True | 0 | ROZPOCET
| VV |  | "O5-1020/870" (1,02+2*0,87)*24 |  | 66.24 | [13 empty] | VV | 2 | 2 | True | 0 | ROZPOCET
| VV |  | "O6-1020/870" (1,02+2*0,87)*20 |  | 55.2 | [13 empty] | VV | 2 | 2 | True | 0 | ROZPOCET
| VV |  | Medzisúčet |  | 125.2 | [13 empty] | VV | 2 | 3 | True | 0 | ROZPOCET
| VV |  | "D1-1770/2185" (1,77+2*2,185)*1 |  | 6.14 | [13 empty] | VV | 2 | 2 | True | 0 | ROZPOCET
| VV |  | "D2-1120/1985" (1,12+2*1,985)*2 |  | 10.18 | [13 empty] | VV | 2 | 2 | True | 0 | ROZPOCET
| VV |  | "D3-1320/1985" (1,32+2*1,985)*1 |  | 5.29 | [13 empty] | VV | 2 | 2 | True | 0 | ROZPOCET
| VV |  | "D4-1320/2085" (1,32+2*2,085)*1 |  | 5.49 | [13 empty] | VV | 2 | 2 | True | 0 | ROZPOCET
| VV |  | "D5-1320/2085" (1,32+2*2,085)*1 |  | 5.49 | [13 empty] | VV | 2 | 2 | True | 0 | ROZPOCET
| VV |  | "D6-1120/1985" (1,12+2*1,985)*2 |  | 10.18 | [13 empty] | VV | 2 | 2 | True | 0 | ROZPOCET
| VV |  | Medzisúčet |  | 42.77 | [13 empty] | VV | 2 | 3 | True | 0 | ROZPOCET
| VV |  | Súčet |  | 167.97 | [13 empty] | VV | 2 | 4 | True | 1 | ROZPOCET
| D | 99 | Presun hmôt HSV |  |  |  | 0 | [5 empty] | 0 |  | 0 |  | 0 | 1 | D | 1 |  |  |  | ROZPOCET | [6 empty] | 0
10 | K | 999281111.S | Presun hmôt pre opravy a údržbu objektov vrátane vonkajších plášťov výšky do 25 m | t | 27.68 |  | 0 |  |  |  | znížená |  | 0 | 0 | 0 | 0 | 0 | 4 | K | 2 |  |  |  | ROZPOCET | 0 | 0 | 0 | 0 | 0 | 2 | 0 | 4 | 1480302377
| D | PSV | Práce a dodávky PSV |  |  |  | 0 | [5 empty] | 0 |  | 3.3479 |  | 0 | 2 | D | 0 |  |  |  | ROZPOCET | [6 empty] | 0
| D | 766 | Konštrukcie stolárske |  |  |  | 0 | [5 empty] | 0 |  | 3.3479 |  | 0 | 2 | D | 1 |  |  |  | ROZPOCET | [6 empty] | 0
11 | K | 766621400.S | Montáž okien plastových s hydroizolačnými páskami (exteriérová a interiérová) | m | 171.1 |  | 0 |  |  |  | znížená |  | 0 | 0.00022 | 0.037642 | 0 | 0 | 16 | K | 2 |  |  |  | ROZPOCET | 0 | 0 | 0 | 0 | 0 | 2 | 0 | 16 | -1904919553
| VV |  | "O4-1020/1370" (1,02+1,37)*2 |  | 4.78 | [13 empty] | VV | 2 | 2 | True | 0 | ROZPOCET
| VV |  | "O5-1020/870" (1,02+0,87)*2*24 |  | 90.72 | [13 empty] | VV | 2 | 2 | True | 0 | ROZPOCET
| VV |  | "O6-1020/870" (1,02+0,87)*2*20 |  | 75.6 | [13 empty] | VV | 2 | 2 | True | 0 | ROZPOCET
| VV |  | Medzisúčet |  | 171.1 | [13 empty] | VV | 2 | 3 | True | 1 | ROZPOCET
12 | M | 283290006100.S | Tesniaca paropriepustná fólia polymér-flísová, š. 290 mm, dĺ. 30 m, pre tesnenie pripájacej škáry okenného rámu a muriva z exteriéru | m | 179.655 |  | 0 |  |  |  | znížená |  | 0 | 0.0001 | 0.017966 | 0 | 0 | 32 | M | 2 |  |  |  | ROZPOCET | 0 | 0 | 0 | 0 | 0 | 2 | 0 | 16 | -430140308
13 | M | 283290006200.S | Tesniaca paronepriepustná fólia polymér-flísová, š. 70 mm, dĺ. 30 m, pre tesnenie pripájacej škáry okenného rámu a muriva z interiéru | m | 179.655 |  | 0 |  |  |  | znížená |  | 0 | 0.0001 | 0.017966 | 0 | 0 | 32 | M | 2 |  |  |  | ROZPOCET | 0 | 0 | 0 | 0 | 0 | 2 | 0 | 16 | 1480671779
14 | M | 611410091020.S | Okno plastové jednokrídlové OS, izolačné dvojsklo | m | 166.32 |  | 0 |  |  |  | znížená |  | 0 | 0.0129 | 2.1455 | 0 | 0 | 32 | M | 2 |  |  |  | ROZPOCET | 0 | 0 | 0 | 0 | 0 | 2 | 0 | 16 | 671129365
| VV |  | "O5-1020/870" (1,02+0,87)*2*24 |  | 90.72 | [13 empty] | VV | 2 | 2 | True | 0 | ROZPOCET
| VV |  | "O6-1020/870" (1,02+0,87)*2*20 |  | 75.6 | [13 empty] | VV | 2 | 2 | True | 0 | ROZPOCET
| VV |  | Medzisúčet |  | 166.32 | [13 empty] | VV | 2 | 3 | True | 1 | ROZPOCET
15 | M | 553410091020.S | Okno hliníkové jednokrídlové OS, izolačné trojsklo protipožiarne | m | 4.78 |  | 0 |  |  |  | znížená |  | 0 | 0.0132 | 0.063096 | 0 | 0 | 32 | M | 2 |  |  |  | ROZPOCET | 0 | 0 | 0 | 0 | 0 | 2 | 0 | 16 | -1984746646
| VV |  | "O4-1020/1370" (1,02+1,37)*2 |  | 4.78 | [13 empty] | VV | 2 | 2 | True | 1 | ROZPOCET
16 | K | 766641161.S | Montáž dverí plastových, vchodových exteriíérových, 1 m obvodu dverí | m | 52.98 |  | 0 |  |  |  | znížená |  | 0 | 0.00043 | 0.022781 | 0 | 0 | 16 | K | 2 |  |  |  | ROZPOCET | 0 | 0 | 0 | 0 | 0 | 2 | 0 | 16 | -1489187723
| VV |  | "D1-1770/2185" (1,77+2,185)*2 |  | 7.91 | [13 empty] | VV | 2 | 2 | True | 0 | ROZPOCET
| VV |  | "D2-1120/1985" (1,12+1,985)*2*2 |  | 12.42 | [13 empty] | VV | 2 | 2 | True | 0 | ROZPOCET
| VV |  | "D3-1320/1985" (1,32+1,985)*2 |  | 6.61 | [13 empty] | VV | 2 | 2 | True | 0 | ROZPOCET
| VV |  | "D4-1320/2085" (1,32+2,085)*2 |  | 6.81 | [13 empty] | VV | 2 | 2 | True | 0 | ROZPOCET
| VV |  | "D5-1320/2085" (1,32+2,085)*2 |  | 6.81 | [13 empty] | VV | 2 | 2 | True | 0 | ROZPOCET
| VV |  | "D6-1120/1985" (1,12+1,985)*2*2 |  | 12.42 | [13 empty] | VV | 2 | 2 | True | 0 | ROZPOCET
| VV |  | Medzisúčet |  | 52.98 | [13 empty] | VV | 2 | 3 | True | 1 | ROZPOCET
17 | M | 611730000010.S | Dvere vchodové plastové jednokrídlové s vodorovnou priečkou, izolačné trojsklo | m | 52.98 |  | 0 |  |  |  | znížená |  | 0 | 0.0134 | 0.70993 | 0 | 0 | 32 | M | 2 |  |  |  | ROZPOCET | 0 | 0 | 0 | 0 | 0 | 2 | 0 | 16 | 327642496
18 | K | 766662112.S | Montáž dverového krídla otočného jednokrídlového poldrážkového, do existujúcej zárubne, vrátane kovania | ks | 4 |  | 0 |  |  |  | znížená |  | 0 | 0 | 0 | 0 | 0 | 16 | K | 2 |  |  |  | ROZPOCET | 0 | 0 | 0 | 0 | 0 | 2 | 0 | 16 | -528847644
| VV |  | "D20-800/1970" 1 |  | 1 | [13 empty] | VV | 2 | 2 | True | 0 | ROZPOCET
| VV |  | "D23-800/1970" 1 |  | 1 | [13 empty] | VV | 2 | 2 | True | 0 | ROZPOCET
| VV |  | "D25-900/1970" 2 |  | 2 | [13 empty] | VV | 2 | 2 | True | 0 | ROZPOCET
| VV |  | Medzisúčet |  | 4 | [13 empty] | VV | 2 | 3 | True | 1 | ROZPOCET
19 | M | 549150000600.S | Kľučka dverová a rozeta 2x, nehrdzavejúca oceľ, povrch nerez brúsený | ks | 4 |  | 0 |  |  |  | znížená |  | 0 | 0.001 | 0.004 | 0 | 0 | 32 | M | 2 |  |  |  | ROZPOCET | 0 | 0 | 0 | 0 | 0 | 2 | 0 | 16 | -688098507
20 | M | 611610000800.S | Dvere vnútorné jednokrídlové, šírka 600-900 mm, výplň papierová voština, povrch CPL laminát, mechanicky odolné plné | ks | 4 |  | 0 |  |  |  | znížená |  | 0 | 0.025 | 0.1 | 0 | 0 | 32 | M | 2 |  |  |  | ROZPOCET | 0 | 0 | 0 | 0 | 0 | 2 | 0 | 16 | -531462601
21 | M | 611650001120.S | Dvere vnútorné protipožiarne drevené EI EW 30 D3, šxv 1100x1970 mm, požiarna výplň DTD, SK certifikát, fólia | ks | 4 |  | 0 |  |  |  | znížená |  | 0 | 0.038 | 0.152 | 0 | 0 | 32 | M | 2 |  |  |  | ROZPOCET | 0 | 0 | 0 | 0 | 0 | 2 | 0 | 16 | -306262057
22 | K | 766662132.S | Montáž dverového krídla otočného dvojkrídlového poldrážkového, do existujúcej zárubne, vrátane kovania | ks | 6.74 |  | 0 |  |  |  | znížená |  | 0 | 0 | 0 | 0 | 0 | 16 | K | 2 |  |  |  | ROZPOCET | 0 | 0 | 0 | 0 | 0 | 2 | 0 | 16 | 1396334583
| VV |  | "D24-1350/2020" (1,35+2,02)*2 |  | 6.74 | [13 empty] | VV | 2 | 2 | True | 1 | ROZPOCET
23 | M | 549150000600.S | Kľučka dverová a rozeta 2x, nehrdzavejúca oceľ, povrch nerez brúsený | ks | 1 |  | 0 |  |  |  | znížená |  | 0 | 0.001 | 0.001 | 0 | 0 | 32 | M | 2 |  |  |  | ROZPOCET | 0 | 0 | 0 | 0 | 0 | 2 | 0 | 16 | -72621460
24 | M | 611650001160.S | Dvere vnútorné protipožiarne drevené EI EW 30 D3, šxv 1250x1970 mm, požiarna výplň DTD, SK certifikát, fólia | ks | 1 |  | 0 |  |  |  | znížená |  | 0 | 0.076 | 0.076 | 0 | 0 | 32 | M | 2 |  |  |  | ROZPOCET | 0 | 0 | 0 | 0 | 0 | 2 | 0 | 16 | 227621323
25 | K | 998766201.S | Presun hmot pre konštrukcie stolárske v objektoch výšky do 6 m | % |  |  | 0 |  |  |  | znížená |  | 0 | 0 | 0 | 0 | 0 | 16 | K | 2 |  |  |  | ROZPOCET | 0 | 0 | 0 | 0 | 0 | 2 | 0 | 16 | -1590016026