## Stavba
#RTSROZP# | Soupis stavebních prací, dodávek a služeb
| Stavba: |  | GNS/N017 | JÍZDÁRNA LOUCKÉHO KLÁŠTERA VE ZNOJMĚ - 2. etapa
| Zadavatel | [5 empty] | IČO:
DIČ:
| Projektant: | [5 empty] | IČO:
DIČ:
| Zhotovitel: | [5 empty] | IČO:
DIČ:
Vypracoval:
| Rozpis ceny | [6 empty] | Celkem
HSV | HSV | [6 empty] | 0
PSV | PSV | [6 empty] | 0
MON | MON | [6 empty] | 0
VN | Vedlejší náklady | [6 empty] | 0
ON | Ostatní náklady | [6 empty] | 0
| Celkem | [6 empty] | 0
Rekapitulace daní
0 | Základ pro sníženou DPH |  |  | 15 | % | 0 |  |  | CZK
0 | Snížená DPH |  |  | 15 | % | 0 |  |  | CZK
0 | Základ pro základní DPH |  |  | 21 | % | 0 |  |  | CZK
0 | Základní DPH |  |  | 21 | % | 0 |  |  | CZK
0 | Zaokrouhlení |  |  |  |  | 0 |  |  | CZK
| Cena celkem bez DPH |  |  |  |  | 0 |  |  | CZK
0 | Cena celkem s DPH |  |  |  |  | 0 |  |  | CZK
|  | v |  |  | dne
|  |  | Za zhotovitele |  |  |  | Za objednatele
Rekapitulace dílčích částí
#CASTI>> | Číslo | Název |  |  | Základ pro sníženou DPH | Základ pro základní DPH | DPH celkem | Cena celkem | %
1 | Stavba |  |  |  | 0 | 0 | 0 | 0 | #NAME?
2 |  | Ostatní a vedlejší náklady |  |  | 0 | 0 | 0 | 0 | #NAME?
3 | 00 | VEDLEJŠÍ A OSTATNÍ NÁKLADY |  |  | 0 | 0 | 0 | 0 | #NAME?
2 |  | Stavební objekt |  |  |  |  | 0
2 | SO 01 | JÍZDÁRNA |  |  | 0 | 0 | 0 | 0 | #NAME?
3 | D.1.1 | ARCHITEKTONICKO - STAVEBNÍ ŘEŠENÍ vč. D.1.2 STAVEBNĚ - KONSTRUKČNÍ ŘEŠENÍ vč. D.1.3 PBŘ |  |  | 0 | 0 | 0 | 0 | #NAME?
3 | D.1.4.1 | ZDRAVOTNĚ TECHNICKÉ INSTALACE (ZTI) |  |  | 0 | 0 | 0 | 0 | #NAME?
3 | D.1.4.2. | VZDUCHOTECHNIKA |  |  | 0 | 0 | 0 | 0 | #NAME?
3 | D.1.4.3 | VYTÁPĚNÍ |  |  | 0 | 0 | 0 | 0 | #NAME?
3 | D.1.4.5 | SILNOPROUDÁ ELEKTROTECHNIKA VČ.OCHRANY PŘED BLESKEM |  |  | 0 | 0 | 0 | 0 | #NAME?
3 | D.1.4.6 | ELEKTRICKÁ POŽÁRNÍ SIGNALIZACE ( EPS ) |  |  | 0 | 0 | 0 | 0 | #NAME?
3 | D.1.4.7 | ELEKTRO - SLABOPROUD, ELEKTRONICKÁ ZABEZPEČOVACÍ SIGNALIZACE (EZS) |  |  | 0 | 0 | 0 | 0 | #NAME?
| Celkem za stavbu |  |  |  | 0 | 0 | 0 | 0 | #NAME?
#POPS | Popis stavby: GNS/N017 - JÍZDÁRNA LOUCKÉHO KLÁŠTERA VE ZNOJMĚ - 2. etapa
#POPO | Popis objektu: 00 - VEDLEJŠÍ A OSTATNÍ NÁKLADY
#POPR | Popis rozpočtu: 00 - VEDLEJŠÍ A OSTATNÍ NÁKLADY
#POPO | Popis objektu: SO 01 - JÍZDÁRNA
#POPR | Popis rozpočtu: D.1.1 - ARCHITEKTONICKO - STAVEBNÍ ŘEŠENÍ vč. D.1.2 STAVEBNĚ - KONSTRUKČNÍ ŘEŠENÍ vč. D.1.3 PBŘ
#POPR | Popis rozpočtu: D.1.4.1 - ZDRAVOTNĚ TECHNICKÉ INSTALACE (ZTI)
#POPR | Popis rozpočtu: D.1.4.2. - VZDUCHOTECHNIKA
#POPR | Popis rozpočtu: D.1.4.3 - VYTÁPĚNÍ
#POPR | Popis rozpočtu: D.1.4.5 - SILNOPROUDÁ ELEKTROTECHNIKA VČ.OCHRANY PŘED BLESKEM
#POPR | Popis rozpočtu: D.1.4.6 - ELEKTRICKÁ POŽÁRNÍ SIGNALIZACE ( EPS )
#POPR | Popis rozpočtu: D.1.4.7 - ELEKTRO - SLABOPROUD, ELEKTRONICKÁ ZABEZPEČOVACÍ SIGNALIZACE (EZS)
Rekapitulace dílů
| Číslo | Název |  |  | Typ dílu |  |  | Celkem | %
| 1 | Zemní práce |  |  | HSV |  |  | 0
| 2 | Základy a zvláštní zakládání |  |  | HSV |  |  | 0
| 3 | Svislé a kompletní konstrukce |  |  | HSV |  |  | 0
| 399 | Sádrokartonové kce |  |  | HSV |  |  | 0
| 43 | Schodiště |  |  | HSV |  |  | 0
| 61 | Úpravy povrchů vnitřní |  |  | HSV |  |  | 0
| 62 | Úpravy povrchů vnější |  |  | HSV |  |  | 0
| 63 | Podlahy a podlahové konstrukce |  |  | HSV |  |  | 0
| 730_4 | , třísloupkové, spodní středové připojení, barevná řada S33 (lávový popel) |  |  | HSV |  |  | 0
| 900 | HZS |  |  | HSV |  |  | 0
| 94 | Lešení a stavební výtahy |  |  | HSV |  |  | 0
| 95 | Dokončovací konstrukce na pozemních stavbách |  |  | HSV |  |  | 0
| 96 | Bourání konstrukcí |  |  | HSV |  |  | 0
| 99 | Staveništní přesun hmot |  |  | HSV |  |  | 0
| 994 | Požární ochrana |  |  | HSV |  |  | 0
| 711 | Izolace proti vodě |  |  | PSV |  |  | 0
| 713 | Izolace tepelné |  |  | PSV |  |  | 0
| 714 | Izolace akustické a protiotřesové |  |  | PSV |  |  | 0
| 721 | Vnitřní kanalizace |  |  | PSV |  |  | 0
| 722 | Vnitřní vodovod |  |  | PSV |  |  | 0
| 725 | Zařizovací předměty |  |  | PSV |  |  | 0
| 730_2 | Izolace a nátěry |  |  | PSV |  |  | 0
| 730_3 | otopná tělesa - deskové ocelové otopné těleso, bílé, typ ventil kompakt, včetně stěnových konzol |  |  | PSV |  |  | 0
| 730_5 | armatury otopných těles |  |  | PSV |  |  | 0
| 734 | Armatury |  |  | PSV |  |  | 0
| 751 | Ocelové konstrukce |  |  | PSV |  |  | 0
| 762 | Konstrukce tesařské |  |  | PSV |  |  | 0
| 764 | Konstrukce klempířské |  |  | PSV |  |  | 0
| 765 | Krytiny tvrdé |  |  | PSV |  |  | 0
| 766_A | Výplně otvorů ( vč. přesunu hmot ) |  |  | PSV |  |  | 0
| 767 | Konstrukce zámečnické |  |  | PSV |  |  | 0
| 771 | Podlahy z dlaždic a obklady |  |  | PSV |  |  | 0
| 772 | Kamenné dlažby |  |  | PSV |  |  | 0
| 775 | Podlahy vlysové a parketové |  |  | PSV |  |  | 0
| 777 | Podlahy ze syntetických hmot |  |  | PSV |  |  | 0
| 781 | Obklady keramické |  |  | PSV |  |  | 0
| 784 | Malby |  |  | PSV |  |  | 0
| 728_01 | ZAŘÍZENÍ č. 1 – Větrání a chlazení kreativního prostoru a šatny v 1.NP |  |  | MON |  |  | 0
| 728_02 | ZAŘÍZENÍ č. 2 – Větrání skladu v 1.NP |  |  | MON |  |  | 0
| 728_03 | ZAŘÍZENÍ č. 3 – Větrání, chlazení a teplovzdušné vytápění výstavního prostoru |  |  | MON |  |  | 0
| 728_04 | ZAŘÍZENÍ č. 4 – Větrání zázemí v 1. a 2. NP |  |  | MON |  |  | 0
| M21_003 | Slaboproudé rozvody - Strukturovaná kabeláž |  |  | MON |  |  | 0
| M21_01 | ELEKTROINSTALACE ( trubkování ) |  |  | MON |  |  | 0
| M21_02 | ELEKTROINSTALACE ( vnitřní rozvody ) |  |  | MON |  |  | 0
| M21_03 | ELEKTROINSTALACE - SPÍNACÍ PRVKY, ZÁSUVKY A OSTATNÍ MATERIÁL |  |  | MON |  |  | 0
| M21_047 | Elektronická požární signalizace |  |  | MON |  |  | 0
| M21_05 | Signalizace z WC pro postižené |  |  | MON |  |  | 0
| M21_O | OSTATNÍ |  |  | MON |  |  | 0
| M21_R3 | ROZVÁDĚČ R3: - dle výkresu č. 8 vyrobí oprávněná firma |  |  | MON |  |  | 0
| M21_R4 | ROZVÁDĚČ R4: - dle výkresu č. 10 vyrobí oprávněná firma |  |  | MON |  |  | 0
| M21_R5 | ROZVÁDĚČ R5: - dle výkresu č. 11 vyrobí oprávněná firma |  |  | MON |  |  | 0
| M21_S | Svítidla |  |  | MON |  |  | 0
| M22 | Montáž sdělovací a zabezp. techniky |  |  | MON |  |  | 0
| M22_4 | CCTV kamerový systém (kabeláž – viz první kapitola) |  |  | MON |  |  | 0
| D96 | Přesuny suti a vybouraných hmot |  |  | PSU |  |  | 0
| VN | Vedlejší náklady |  |  | VN |  |  | 0
| ON | Ostatní náklady |  |  | ON |  |  | 0
| Cena celkem | [6 empty] | 0 | 0
Note on D11: Název
Note on I11: IČO
Note on D12: Ulice
Note on I12: DIČ
Note on D13: PSČ
Note on E13: Místo

## VzorPolozky (hidden)
Položkový rozpočet
S:
O:
R:

## 00 00 Naklady
Soupis vedlejších a ostatních nákladů | [27 empty] | #TypZaznamu#
S: | GNS/N017 | JÍZDÁRNA LOUCKÉHO KLÁŠTERA VE ZNOJMĚ - 2. etapa | [25 empty] | STA
O: | 00 | VEDLEJŠÍ A OSTATNÍ NÁKLADY | [22 empty] | NAK |  |  | OBJ
R: | 00 | VEDLEJŠÍ A OSTATNÍ NÁKLADY | [25 empty] | ROZ
P.č. | Číslo položky | Název položky | MJ | Množství | Cena / MJ | Celkem | Dodávka | Dodávka celk. | Montáž | Montáž celk. | DPH | Cena s DPH | Hmotnost / MJ | Hmotnost celk.(t) | Dem. hmotnost / MJ | Dem. hmotnost celk.(t) | Ceník | Cen. soustava / platnost | Cenová úroveň | Nhod / MJ | Nhod celk. | Dodavatel | Typ položky | Stav položky
Díl: | VN | Vedlejší náklady |  |  |  | 0 |  | 0 |  | 0 |  | 0 |  | 0 |  | 0 |  |  |  |  | 0 | [6 empty] | DIL
1 | 005121010R | Vybudování zařízení staveniště | sada | 1 |  | 0 |  | 0 |  | 0 | 21 | 0 | 0 | 0 | 0 | 0 |  | RTS 25/ I | Indiv | 0 | 0 |  | VRN | Běžná |  |  |  | POL99_8
|  | Náklady spojené s případným vypracováním projektové dokumentace zařízení staveniště, zřízením přípojek energií k objektům zařízení staveniště, vybudování případných měřících odběrných míst a zřízení, případná příprava území pro objekty zařízení staveniště a vlastní vybudování objektů zařízení staveniště. | [25 empty] | POP |  | Náklady spojené s případným vypracováním projektové dokumentace zařízení staveniště, zřízením přípojek energií k objektům zařízení staveniště, vybudování případných měřících odběrných míst a zřízení, případná příprava území pro objekty zařízení staveniště a vlastní vybudování objektů zařízení staveniště.
SPU
2 | 005121020R | Provoz zařízení staveniště | sada | 1 |  | 0 |  | 0 |  | 0 | 21 | 0 | 0 | 0 | 0 | 0 |  | RTS 25/ I | Indiv | 0 | 0 |  | VRN | Běžná |  |  |  | POL99_8
|  | Náklady na vybavení objektů zařízení staveniště, ostraha staveniště, náklady na energie spotřebované dodavatelem v rámci provozu zařízení staveniště, náklady na potřebný úklid v prostorách zařízení staveniště, náklady na nutnou údržbu a opravy na objektech zařízení staveniště a na přípojkách energií. | [25 empty] | POP |  | Náklady na vybavení objektů zařízení staveniště, ostraha staveniště, náklady na energie spotřebované dodavatelem v rámci provozu zařízení staveniště, náklady na potřebný úklid v prostorách zařízení staveniště, náklady na nutnou údržbu a opravy na objektech zařízení staveniště a na přípojkách energií.
SPU
3 | 005121030R | Odstranění zařízení staveniště | sada | 1 |  | 0 |  | 0 |  | 0 | 21 | 0 | 0 | 0 | 0 | 0 |  | RTS 25/ I | Indiv | 0 | 0 |  | VRN | Běžná |  |  |  | POL99_8
|  | Odstranění objektů zařízení staveniště včetně přípojek energií a jejich odvoz. Položka zahrnuje i náklady na úpravu povrchů po odstranění zařízení staveniště a úklid ploch, na kterých bylo zařízení staveniště provozováno. | [25 empty] | POP |  | Odstranění objektů zařízení staveniště včetně přípojek energií a jejich odvoz. Položka zahrnuje i náklady na úpravu povrchů po odstranění zařízení staveniště a úklid ploch, na kterých bylo zařízení staveniště provozováno.
SPU
4 | VN_01 | Stavebně - technický průzkum | sada | 1 |  | 0 |  | 0 |  | 0 | 21 | 0 | 0 | 0 | 0 | 0 |  | Vlastní | Indiv | 0 | 0 |  | VRN | Běžná |  |  |  | POL99_8
SPU
Díl: | ON | Ostatní náklady |  |  |  | 0 |  | 0 |  | 0 |  | 0 |  | 0 |  | 0 |  |  |  |  | 0 | [6 empty] | DIL
5 | 005211020R | Ochrana stávaj. inženýrských sítí na staveništi | sada | 1 |  | 0 |  | 0 |  | 0 | 21 | 0 | 0 | 0 | 0 | 0 |  | RTS 25/ I | Indiv | 0 | 0 |  | VRN | Běžná |  |  |  | POL99_8
|  | Náklady na přezkoumání podkladů objednatele o stavu inženýrských sítí probíhajících staveništěm nebo dotčenými stavbou i mimo území staveniště, kontrola vytýčení jejich skutečné trasy a provedení ochranných opatření pro zabezpečení stávajících inženýrských sítí. | [25 empty] | POP |  | Náklady na přezkoumání podkladů objednatele o stavu inženýrských sítí probíhajících staveništěm nebo dotčenými stavbou i mimo území staveniště, kontrola vytýčení jejich skutečné trasy a provedení ochranných opatření pro zabezpečení stávajících inženýrských sítí.
|  | ověření a vytýčení polohy stávajících inž. sítí před zahájením prací, provedení dopravně inženýrských opatření vč. dopravního značení : | [25 empty] | VV | 0
|  | 1 |  | 1 | [23 empty] | VV | 0
SPU
6 | 005211080R | Bezpečnostní a hygienická opatření na staveništi | sada | 1 |  | 0 |  | 0 |  | 0 | 21 | 0 | 0 | 0 | 0 | 0 |  | RTS 25/ I | Indiv | 0 | 0 |  | VRN | Běžná |  |  |  | POL99_8
|  | Náklady na ochranu staveniště před vstupem nepovolaných osob, včetně příslušného značení, náklady na oplocení staveniště či na jeho osvětlení, náklady na vypracování potřebné dokumentace pro provoz staveniště z hlediska požární ochrany (požární řád a poplachová směrnice) a z hlediska provozu staveniště (provozně dopravní řád). | [25 empty] | POP |  | Náklady na ochranu staveniště před vstupem nepovolaných osob, včetně příslušného značení, náklady na oplocení staveniště či na jeho osvětlení, náklady na vypracování potřebné dokumentace pro provoz staveniště z hlediska požární ochrany (požární řád a poplachová směrnice) a z hlediska provozu staveniště (provozně dopravní řád).
SPU
7 | 005241010R | Dokumentace skutečného provedení | sada | 1 |  | 0 |  | 0 |  | 0 | 21 | 0 | 0 | 0 | 0 | 0 |  | RTS 25/ I | Indiv | 0 | 0 |  | VRN | Běžná |  |  |  | POL99_8
|  | Náklady na vyhotovení dokumentace skutečného provedení stavby a její předání objednateli v požadované formě a požadovaném počtu. | [25 empty] | POP |  | Náklady na vyhotovení dokumentace skutečného provedení stavby a její předání objednateli v požadované formě a požadovaném počtu.
|  | 1 |  | 1 | [23 empty] | VV | 0
SPU
8 | 005241020R | Geodetické zaměření skutečného provedení | sada | 1 |  | 0 |  | 0 |  | 0 | 21 | 0 | 0 | 0 | 0 | 0 |  | RTS 25/ I | Indiv | 0 | 0 |  | VRN | Běžná |  |  |  | POL99_8
|  | Náklady na provedení skutečného zaměření stavby v rozsahu nezbytném pro zápis změny do katastru nemovitostí. | [25 empty] | POP |  | Náklady na provedení skutečného zaměření stavby v rozsahu nezbytném pro zápis změny do katastru nemovitostí.
SPU
9 | 005261010R | Pojištění dodavatele a pojištění díla | sada | 1 |  | 0 |  | 0 |  | 0 | 21 | 0 | 0 | 0 | 0 | 0 |  | RTS 25/ I | Indiv | 0 | 0 |  | VRN | Běžná |  |  |  | POL99_8
|  | Náklady spojené s povinným pojištěním dodavatele nebo stavebního díla či jeho části, v rozsahu obchodních podmínek. | [25 empty] | POP |  | Náklady spojené s povinným pojištěním dodavatele nebo stavebního díla či jeho části, v rozsahu obchodních podmínek.
|  | ( pro celou stavbu ) : | [25 empty] | VV | 0
|  | 1 |  | 1 | [23 empty] | VV | 0
SPU
10 | 00511 RX | Geodetické práce - zaměření stávajícíhi stavu, vytýčení sítí | sada | 1 |  | 0 |  | 0 |  | 0 | 21 | 0 | 0 | 0 | 0 | 0 |  | Vlastní | Indiv | 0 | 0 |  | VRN | Běžná |  |  |  | POL99_8
SPU
11 | 95-03 | Památkově chráněný objekt | sada | 1 |  | 0 |  | 0 |  | 0 | 21 | 0 | 0 | 0 | 0 | 0 |  | Vlastní | Indiv | 0 | 0 |  | VRN | Běžná |  |  |  | POL99_8
SPU
[26 empty] | 15 | 21 | DPH
| Celkem |  |  |  |  | 0 | [19 empty] | 0 | 0 | SUM
END
Note on S6: Jedná se o informaci, zda se jedná o položku, která je do rozpočtu zadána z cenové soustavy RTS, nebo vlastní.
Note on T6: Jedná se o název CÚ, která je zadána u položky rozpočtu

## SO 01 D.1.1 Pol
Položkový soupis prací a dodávek | [27 empty] | #TypZaznamu#
S: | GNS/N017 | JÍZDÁRNA LOUCKÉHO KLÁŠTERA VE ZNOJMĚ - 2. etapa | [25 empty] | STA
O: | SO 01 | JÍZDÁRNA | [22 empty] | STA |  |  | OBJ
R: | D.1.1 | ARCHITEKTONICKO - STAVEBNÍ ŘEŠENÍ vč. D.1.2 STAVEBNĚ - KONSTRUKČNÍ ŘEŠENÍ vč. D.1.3 PBŘ | [25 empty] | ROZ
P.č. | Číslo položky | Název položky | MJ | Množství | Cena / MJ | Celkem | Dodávka | Dodávka celk. | Montáž | Montáž celk. | DPH | Cena s DPH | Hmotnost / MJ | Hmotnost celk.(t) | Dem. hmotnost / MJ | Dem. hmotnost celk.(t) | Ceník | Cen. soustava / platnost | Cenová úroveň | Nhod / MJ | Nhod celk. | Dodavatel | Typ položky | Stav položky
Díl: | 1 | Zemní práce |  |  |  | 0 |  | 0 |  | 0 |  | 0 |  | 37.22 |  | 0 |  |  |  |  | 236.98 | [6 empty] | DIL
1 | 139601102R00 | Ruční výkop jam, rýh a šachet v hornině 3 | m3 | 54.883 |  | 0 |  | 0 |  | 0 | 21 | 0 | 0 | 0 | 0 | 0 | 800-1 | RTS 25/ I | RTS 24/ II | 3.53 | 193.74 |  | Práce | Běžná |  |  |  | POL1_
|  | s přehozením na vzdálenost do 5 m nebo s naložením na ruční dopravní prostředek | [25 empty] | SPI
|  | D.1.2 - 01 : | [25 empty] | VV | 0
|  | 0,5*0,45*1,4*1,3 |  | 0.4095 | [23 empty] | VV | 0
|  | D.1.1-3a, D.1.1-1a ( základy ) : | [25 empty] | VV | 0
|  | 0,5*1,0*3,15 |  | 1.575 | [23 empty] | VV | 0
|  | 0,5*0,65*3,85 |  | 1.2512 | [23 empty] | VV | 0
|  | 0,5*0,5*3,2 |  | 0.8 | [23 empty] | VV | 0
|  | srovnání výškových úrovní podlah : | [25 empty] | VV | 0
|  | bude upřesněno dodatečných stavebním průzkumem : | [25 empty] | VV | 0
|  | 0,45*3,2*19,9 |  | 28.656 | [23 empty] | VV | 0
|  | odkopávka pro vnější izolaci : | [25 empty] | VV | 0
|  | (0,5*0,8+0,5*1,25)*(10,1+11,55) |  | 22.1913 | [23 empty] | VV | 0
SPU
2 | 162701105R00 | Vodorovné přemístění výkopku z horniny 1 až 4, na vzdálenost přes 9 000 do 10 000 m | m3 | 54.883 |  | 0 |  | 0 |  | 0 | 21 | 0 | 0 | 0 | 0 | 0 | 800-1 | RTS 25/ I | RTS 24/ II | 0.01 | 0.55 |  | Práce | Běžná |  |  |  | POL1_
|  | po suchu, bez naložení výkopku, avšak se složením bez rozhrnutí, zpáteční cesta vozidla. | [25 empty] | SPI
|  | D.1.2 - 01 : | [25 empty] | VV | 0
|  | 0,5*0,45*1,4*1,3 |  | 0.4095 | [23 empty] | VV | 0
|  | D.1.1-3a, D.1.1-1a ( základy ) : | [25 empty] | VV | 0
|  | 0,5*1,0*3,15 |  | 1.575 | [23 empty] | VV | 0
|  | 0,5*0,65*3,85 |  | 1.2512 | [23 empty] | VV | 0
|  | 0,5*0,5*3,2 |  | 0.8 | [23 empty] | VV | 0
|  | srovnání výškových úrovní podlah : | [25 empty] | VV | 0
|  | 0,45*3,2*19,9 |  | 28.656 | [23 empty] | VV | 0
|  | D.1.1-3a, D.1.1-1a ( základy ) : | [25 empty] | VV | 0
|  | odkopávka pro vnější izolaci : | [25 empty] | VV | 0
|  | (0,5*0,8+0,5*1,25)*(10,1+11,55) |  | 22.1913 | [23 empty] | VV | 0
SPU
3 | 162701109R00 | Vodorovné přemístění výkopku příplatek k ceně za každých dalších i započatých 1 000 m přes 10 000 m z horniny 1 až 4 | m3 | 548.83 |  | 0 |  | 0 |  | 0 | 21 | 0 | 0 | 0 | 0 | 0 | 800-1 | RTS 25/ I | RTS 24/ II | 0 | 0 |  | Práce | Běžná |  |  |  | POL1_
|  | po suchu, bez naložení výkopku, avšak se složením bez rozhrnutí, zpáteční cesta vozidla. | [25 empty] | SPI
|  | D.1.2 - 01 : | [25 empty] | VV | 0
|  | 0,5*0,45*1,4*1,3*10 |  | 4.095 | [23 empty] | VV | 0
|  | D.1.1-3a, D.1.1-1a ( základy ) : | [25 empty] | VV | 0
|  | 0,5*1,0*3,15*10 |  | 15.75 | [23 empty] | VV | 0
|  | 0,5*0,65*3,85*10 |  | 12.5125 | [23 empty] | VV | 0
|  | 0,5*0,5*3,2*10 |  | 8 | [23 empty] | VV | 0
|  | srovnání výškových úrovní podlah : | [25 empty] | VV | 0
|  | 0,45*3,2*19,9*10 |  | 286.56 | [23 empty] | VV | 0
|  | D.1.1-3a, D.1.1-1a ( základy ) : | [25 empty] | VV | 0
|  | odkopávka pro vnější izolaci : | [25 empty] | VV | 0
|  | (0,5*0,8+0,5*1,25)*(10,1+11,55)*10 |  | 221.9125 | [23 empty] | VV | 0
SPU
4 | 167101101R00 | Nakládání, skládání, překládání neulehlého výkopku nakládání výkopku do 100 m3, z horniny 1 až 4 | m3 | 54.883 |  | 0 |  | 0 |  | 0 | 21 | 0 | 0 | 0 | 0 | 0 | 800-1 | RTS 25/ I | RTS 24/ II | 0.65 | 35.67 |  | Práce | Běžná |  |  |  | POL1_
|  | D.1.2 - 01 : | [25 empty] | VV | 0
|  | 0,5*0,45*1,4*1,3 |  | 0.4095 | [23 empty] | VV | 0
|  | D.1.1-3a, D.1.1-1a ( základy ) : | [25 empty] | VV | 0
|  | 0,5*1,0*3,15 |  | 1.575 | [23 empty] | VV | 0
|  | 0,5*0,65*3,85 |  | 1.2512 | [23 empty] | VV | 0
|  | 0,5*0,5*3,2 |  | 0.8 | [23 empty] | VV | 0
|  | srovnání výškových úrovní podlah : | [25 empty] | VV | 0
|  | 0,45*3,2*19,9 |  | 28.656 | [23 empty] | VV | 0
|  | D.1.1-3a, D.1.1-1a ( základy ) : | [25 empty] | VV | 0
|  | odkopávka pro vnější izolaci : | [25 empty] | VV | 0
|  | (0,5*0,8+0,5*1,25)*(10,1+11,55) |  | 22.1913 | [23 empty] | VV | 0
SPU
5 | 181101102R00 | Úprava pláně v zářezech v hornině 1 až 4, se zhutněním | m2 | 63.83 |  | 0 |  | 0 |  | 0 | 21 | 0 | 0 | 0 | 0 | 0 | 800-1 | RTS 25/ I | RTS 24/ II | 0.02 | 1.28 |  | Práce | Běžná |  |  |  | POL1_
|  | vyrovnáním výškových rozdílů, ploch vodorovných a ploch do sklonu 1 : 5. | [25 empty] | SPI
|  | podrobný rozpis výměr - viz položka 952901111R00 : | [25 empty] | VV | 0
|  | D.1.1-2a ( 1.NP ) : | [25 empty] | VV | 0
|  | SP1.1 : | [25 empty] | VV | 0
|  | 63,83 |  | 63.83 | [23 empty] | VV | 0
SPU
6 | 182001111R00 | Plošná úprava terénu při nerovnostech terénu přes 50 do 100 mm, v rovině nebo na svahu do 1:5 | m2 | 63.83 |  | 0 |  | 0 |  | 0 | 21 | 0 | 0 | 0 | 0 | 0 | 823-1 | RTS 25/ I | RTS 24/ II | 0.09 | 5.74 |  | Práce | Běžná |  |  |  | POL1_
|  | s urovnáním povrchu, bez doplnění ornice, v hornině 1 až 4, | [25 empty] | SPI
|  | podrobný rozpis výměr - viz položka 952901111R00 : | [25 empty] | VV | 0
|  | D.1.1-2a ( 1.NP ) : | [25 empty] | VV | 0
|  | SP1.1 : | [25 empty] | VV | 0
|  | 63,83 |  | 63.83 | [23 empty] | VV | 0
SPU
7 | 199000002R00 | Poplatky za skládku horniny 1- 4, skupina 17 05 04 z Katalogu odpadů | m3 | 54.883 |  | 0 |  | 0 |  | 0 | 21 | 0 | 0 | 0 | 0 | 0 | 800-1 | RTS 25/ I | RTS 24/ II | 0 | 0 |  | Práce | Běžná |  |  |  | POL1_
|  | D.1.2 - 01 : | [25 empty] | VV | 0
|  | 0,5*0,45*1,4*1,3 |  | 0.4095 | [23 empty] | VV | 0
|  | D.1.1-3a, D.1.1-1a ( základy ) : | [25 empty] | VV | 0
|  | 0,5*1,0*3,15 |  | 1.575 | [23 empty] | VV | 0
|  | 0,5*0,65*3,85 |  | 1.2512 | [23 empty] | VV | 0
|  | 0,5*0,5*3,2 |  | 0.8 | [23 empty] | VV | 0
|  | srovnání výškových úrovní podlah : | [25 empty] | VV | 0
|  | 0,45*3,2*19,9 |  | 28.656 | [23 empty] | VV | 0
|  | D.1.1-3a, D.1.1-1a ( základy ) : | [25 empty] | VV | 0
|  | odkopávka pro vnější izolaci : | [25 empty] | VV | 0
|  | (0,5*0,8+0,5*1,25)*(10,1+11,55) |  | 22.1913 | [23 empty] | VV | 0
SPU
8 | 174100050RAD | Zásyp jam, rýh a šachet štěrkopískem, dovoz ze vzdálenosti 15 000 m, Kamenivo nestanovené těžené; frakce 0,0 až 32,0 mm | m3 | 22.2858 |  | 0 |  | 0 |  | 0 | 21 | 0 | 1.67 | 37.22 | 0 | 0 | AP-HSV | RTS 25/ I | RTS 24/ II | 0 | 0 |  | Agregovaná položka | Běžná |  |  |  | POL2_
|  | sypaninou s vodorovnou přepravou k místu zásypu, uložením ve vrstvách a zhutněním. | [25 empty] | SPI
|  | D.1.2 - 01 : | [25 empty] | VV | 0
|  | 0,5*0,45*1,4*0,3 |  | 0.0945 | [23 empty] | VV | 0
|  | D.1.1-3a, D.1.1-1a ( základy ) : | [25 empty] | VV | 0
|  | odkopávka pro vnější izolaci : | [25 empty] | VV | 0
|  | (0,5*0,8+0,5*1,25)*(10,1+11,55) |  | 22.1913 | [23 empty] | VV | 0
SPU
Díl: | 2 | Základy a zvláštní zakládání |  |  |  | 0 |  | 0 |  | 0 |  | 0 |  | 39.56 |  | 0 |  |  |  |  | 619.55 | [6 empty] | DIL
9 | 216904391R00 | Očištění ploch tlak. vodou nebo stlač. vzduchem , , příplatek za ruční dočištění ocelovými kartáči | m2 | 381.7025 |  | 0 |  | 0 |  | 0 | 21 | 0 | 0 | 0 | 0 | 0 | 800-2 | RTS 25/ I | RTS 24/ II | 0.53 | 202.3 |  | Práce | Běžná |  |  |  | POL1_
|  | D.1.1-2a, D.1.1-2b ( 1.NP ) : | [25 empty] | VV | 0
|  | OM1 : | [25 empty] | VV | 0
|  | 3,9*(10,25*2+19,9*2+0,3*24+0,65*4*8) |  | 344.37 | [23 empty] | VV | 0
|  | -(1,6*0,95*7+1,6*2,35) |  | -14.4 | [23 empty] | VV | 0
|  | 0,3*(0,95*2*7+1,6*7) |  | 7.35 | [23 empty] | VV | 0
|  | D.1.1-3a, D.1.1-1a ( základy ) : | [25 empty] | VV | 0
|  | vnější izolace : | [25 empty] | VV | 0
|  | (0,8+1,25)*(10,1+11,55) |  | 44.3825 | [23 empty] | VV | 0
SPU
10 | 271571111R00 | Polštáře zhutněné pod základy štěrkopísek tříděný, | m3 | 0.07 |  | 0 |  | 0 |  | 0 | 21 | 0 | 2.1 | 0.15 | 0 | 0 | 800-2 | RTS 25/ I | RTS 24/ II | 0.97 | 0.07 |  | Práce | Běžná |  |  |  | POL1_
|  | D.1.2 - 01 : | [25 empty] | VV | 0
|  | 0,5*0,1*1,4 |  | 0.07 | [23 empty] | VV | 0
SPU
11 | 274313621R00 | Beton základových pasů prostý třídy C 20/25 | m3 | 3.6263 |  | 0 |  | 0 |  | 0 | 21 | 0 | 2.525 | 9.16 | 0 | 0 | 801-1 | RTS 25/ I | RTS 24/ II | 0.477 | 1.73 |  | Práce | Běžná |  |  |  | POL1_
|  | Včetně dodávky a uložení betonu a kamene. | [25 empty] | POP
|  | D.1.1-3a, D.1.1-1a ( základy ) : | [25 empty] | VV | 0
|  | 0,5*1,0*3,15 |  | 1.575 | [23 empty] | VV | 0
|  | 0,5*0,65*3,85 |  | 1.2512 | [23 empty] | VV | 0
|  | 0,5*0,5*3,2 |  | 0.8 | [23 empty] | VV | 0
SPU
12 | 274321321R00 | Beton základových pasů železový třídy C 20/25 | m3 | 0.35 |  | 0 |  | 0 |  | 0 | 21 | 0 | 2.525 | 0.88 | 0 | 0 | 801-1 | RTS 25/ I | RTS 24/ II | 0.48 | 0.17 |  | Práce | Běžná |  |  |  | POL1_
|  | včetně dodávky a uložení betonu, bez výztuže | [25 empty] | SPI
|  | výztuž viz schodiště : | [25 empty] | VV | 0
|  | D.1.2 - 01 : | [25 empty] | VV | 0
|  | 0,5*0,5*1,4 |  | 0.35 | [23 empty] | VV | 0
SPU
13 | 274351215R00 | Bednění stěn základových pasů zřízení | m2 | 0.98 |  | 0 |  | 0 |  | 0 | 21 | 0 | 0.03916 | 0.04 | 0 | 0 | 801-1 | RTS 25/ I | RTS 24/ II | 1.05 | 1.03 |  | Práce | Běžná |  |  |  | POL1_
|  | svislé nebo šikmé (odkloněné), půdorysně přímé nebo zalomené, stěn základových pasů ve volných nebo zapažených jámách, rýhách, šachtách, včetně případných vzpěr, | [25 empty] | SPI |  | svislé nebo šikmé (odkloněné), půdorysně přímé nebo zalomené, stěn základových pasů ve volných nebo zapažených jámách, rýhách, šachtách, včetně případných vzpěr,
|  | D.1.2 - 01 : | [25 empty] | VV | 0
|  | 2*0,35*1,4 |  | 0.98 | [23 empty] | VV | 0
SPU
14 | 274351216R00 | Bednění stěn základových pasů odstranění | m2 | 0.98 |  | 0 |  | 0 |  | 0 | 21 | 0 | 0 | 0 | 0 | 0 | 801-1 | RTS 25/ I | RTS 24/ II | 0.32 | 0.31 |  | Práce | Běžná |  |  |  | POL1_
|  | svislé nebo šikmé (odkloněné), půdorysně přímé nebo zalomené, stěn základových pasů ve volných nebo zapažených jámách, rýhách, šachtách, včetně případných vzpěr, | [25 empty] | SPI |  | svislé nebo šikmé (odkloněné), půdorysně přímé nebo zalomené, stěn základových pasů ve volných nebo zapažených jámách, rýhách, šachtách, včetně případných vzpěr,
|  | Včetně očištění, vytřídění a uložení bednicího materiálu. | [25 empty] | POP
|  | D.1.2 - 01 : | [25 empty] | VV | 0
|  | 2*0,35*1,4 |  | 0.98 | [23 empty] | VV | 0
SPU
15 | 631313511R00 | Mazanina z betonu prostého tl. přes 80 do 120 mm třídy C 12/15, | m3 | 6.383 |  | 0 |  | 0 |  | 0 | 21 | 0 | 2.525 | 16.12 | 0 | 0 | 801-1 | RTS 25/ I | RTS 24/ II | 2.58 | 16.47 |  | Práce | Běžná |  |  |  | POL1_
|  | (z kameniva) hlazená dřevěným hladítkem | [25 empty] | SPI
|  | Včetně vytvoření dilatačních spár, bez zaplnění. | [25 empty] | POP
|  | podrobný rozpis výměr - viz položka 952901111R00 : | [25 empty] | VV | 0
|  | D.1.1-2a ( 1.NP ) : | [25 empty] | VV | 0
|  | SP1.1 : | [25 empty] | VV | 0
|  | 63,83*0,1 |  | 6.383 | [23 empty] | VV | 0
SPU
16 | 631571003R00 | Násyp z kameniva ze štěrkopísku 0-32 pro zpevnění podkladu, Kamenivo nestanovené těžené; frakce 0,0 až 32,0 mm | m3 | 6.383 |  | 0 |  | 0 |  | 0 | 21 | 0 | 1.837 | 11.73 | 0 | 0 | 801-1 | RTS 25/ I | RTS 24/ II | 1.836 | 11.72 |  | Práce | Běžná |  |  |  | POL1_
|  | pod mazaniny a dlažby, popř. na plochých střechách, vodorovný nebo ve spádu, s udusáním a urovnáním povrchu, | [25 empty] | SPI |  | pod mazaniny a dlažby, popř. na plochých střechách, vodorovný nebo ve spádu, s udusáním a urovnáním povrchu,
|  | podrobný rozpis výměr - viz položka 952901111R00 : | [25 empty] | VV | 0
|  | D.1.1-2a ( 1.NP ) : | [25 empty] | VV | 0
|  | SP1.1 : | [25 empty] | VV | 0
|  | 63,83*0,1 |  | 6.383 | [23 empty] | VV | 0
SPU
17 | 281606194R00 | D + M Injektáž obvodového zdiva v úrovni hydroizolace ve skladbě podlahy | m | 65.05 |  | 0 |  | 0 |  | 0 | 21 | 0 | 0.0227 | 1.48 | 0 | 0 |  | Vlastní | Kalkul | 5.93 | 385.75 |  | Práce | Běžná |  |  |  | POL1_
|  | D.1.1-3a, D.1.1-1a ( základy ) : | [25 empty] | VV | 0
|  | (10,75+11,55+11,55+0,65*4*12) |  | 65.05 | [23 empty] | VV | 0
SPU
Díl: | 3 | Svislé a kompletní konstrukce |  |  |  | 0 |  | 0 |  | 0 |  | 0 |  | 64.81 |  | 0 |  |  |  |  | 420.39 | [6 empty] | DIL
18 | 311238143R00 | Zdivo nosné z cihel a tvarovek pálených tloušťky 240 mm, , charakteristická pevnost v tlaku fk = 3,91 MPa, součinitel prostupu tepla U = 0,90 W/m2.K , hodnota pro zdivo bez omítky při vl..., Prvek zdicí pálený funkce: blok zdicí; tvar: základní; broušený; dl = 372 mm; š = 240 mm; v = 249 mm; styčná plocha: P+D; lambda = 0,280 W/(m.K); f... | m2 | 28.348 |  | 0 |  | 0 |  | 0 | 21 | 0 | 0.20087 | 5.69 | 0 | 0 | 801-1 | RTS 25/ I | RTS 24/ II | 0.62 | 17.58 |  | Práce | Běžná |  |  |  | POL1_
|  | D.1.1-3a, D.1.1-3b ( 2.NP ) : | [25 empty] | VV | 0
|  | 3,73*(4,45+3,15) |  | 28.348 | [23 empty] | VV | 0
SPU
19 | 311231116R00 | Zdivo nosné z cihel a tvarovek pálených pod omítku z cihel plných, 290x140x65 mm, P 15, na maltu MC 10, Prvek zdicí pálený funkce: cihla plná; dl = 290 mm; š = 140 mm; v = 65 mm; fb = 20,0 N/mm2 | m3 | 7.8701 |  | 0 |  | 0 |  | 0 | 21 | 0 | 1.8779 | 14.78 | 0 | 0 | 801-1 | RTS 25/ I | RTS 24/ II | 3.77 | 29.67 |  | Práce | Běžná |  |  |  | POL1_
|  | Včetně pomocného lešení o výšce podlahy do 1,90 m a pro zatížení do 1,5 kPa. | [25 empty] | POP
|  | D.1.1-2a, D.1.1-2b ( 1.NP ) : | [25 empty] | VV | 0
|  | 0,45*3,65*3,15 |  | 5.1739 | [23 empty] | VV | 0
|  | -0,45*0,8*2,2 |  | -0.792 | [23 empty] | VV | 0
|  | 0,3*3,65*(4,75-0,6) |  | 4.5442 | [23 empty] | VV | 0
|  | -0,3*0,8*2,2*2 |  | -1.056 | [23 empty] | VV | 0
SPU
20 | 317121101RT2 | Překlady z prefabrikovaných dílců betonových světlost otvoru do 1050 mm | kus | 7 |  | 0 |  | 0 |  | 0 | 21 | 0 | 0.04854 | 0.34 | 0 | 0 | 801-1 | RTS 25/ I | RTS 24/ II | 0.242 | 1.69 |  | Práce | Běžná |  |  |  | POL1_
|  | D.1.1-2a, D.1.1-2b ( 1.NP ) : | [25 empty] | VV | 0
|  | P1 : | [25 empty] | VV | 0
|  | 3 |  | 3 | [23 empty] | VV | 0
|  | P2 : | [25 empty] | VV | 0
|  | 2*2 |  | 4 | [23 empty] | VV | 0
SPU
21 | 317121102R00 | Překlady z prefabrikovaných dílců betonových světlost otvoru do 1800 mm | kus | 1 |  | 0 |  | 0 |  | 0 | 21 | 0 | 0.0095 | 0.01 | 0 | 0 | 801-1 | RTS 25/ I | RTS 24/ II | 0.301 | 0.3 |  | Práce | Běžná |  |  |  | POL1_
|  | D.1.1-2a, D.1.1-2b ( 1.NP ) : | [25 empty] | VV | 0
|  | (Pozn.: hlavní rozvaděč zeď mezi m.č. 122 a 123) : | [25 empty] | VV | 0
|  | 1 |  | 1 | [23 empty] | VV | 0
SPU
22 | 317168131R00 | Překlady keramické montáž a dodávka nosné, délky 1250 mm, šířky 70 mm, výšky 238 mm | kus | 5 |  | 0 |  | 0 |  | 0 | 21 | 0 | 0.04529 | 0.23 | 0 | 0 | 801-1 | RTS 25/ I | RTS 24/ II | 0.25 | 1.25 |  | Práce | Běžná |  |  |  | POL1_
|  | D.1.1-2a, D.1.1-2b ( 1.NP ) : | [25 empty] | VV | 0
|  | P3 : | [25 empty] | VV | 0
|  | 1*2 |  | 2 | [23 empty] | VV | 0
|  | P4 : | [25 empty] | VV | 0
|  | 1*2 |  | 2 | [23 empty] | VV | 0
|  | P5 : | [25 empty] | VV | 0
|  | 1 |  | 1 | [23 empty] | VV | 0
SPU
23 | 317234410RT2 | Vyzdívka mezi nosníky cementovou, Prvek zdicí pálený funkce: cihla plná; dl = 290 mm; š = 140 mm; v = 65 mm; fb = 20,0 N/mm2 | m3 | 0.84764 |  | 0 |  | 0 |  | 0 | 21 | 0 | 1.6824 | 1.43 | 0 | 0 | 801-4 | RTS 25/ I | RTS 24/ II | 6.87 | 5.82 |  | Práce | Běžná |  |  |  | POL1_
|  | jakýmikoliv cihlami pálenými na jakoukoliv maltu, | [25 empty] | SPI
|  | D.1.1-3a ( 2.NP ) : | [25 empty] | VV | 0
|  | P10 : | [25 empty] | VV | 0
|  | 0,18*0,18*3,9*3*1,15 |  | 0.43594 | [23 empty] | VV | 0
|  | P11 : | [25 empty] | VV | 0
|  | 0,18*0,18*3,65*2*1,15 |  | 0.272 | [23 empty] | VV | 0
|  | P12 : | [25 empty] | VV | 0
|  | 0,1*0,1*1,2*1,15*2 |  | 0.0276 | [23 empty] | VV | 0
|  | D.1.1-2a, D.1.1-2b ( 1.NP ) : | [25 empty] | VV | 0
|  | P6 : | [25 empty] | VV | 0
|  | 0,1*0,1*1,3*1,15 |  | 0.01495 | [23 empty] | VV | 0
|  | D.1.1-4 ( podkroví ) : | [25 empty] | VV | 0
|  | P21 : | [25 empty] | VV | 0
|  | 0,12*0,12*2,0*2*1,15 |  | 0.06624 | [23 empty] | VV | 0
|  | P22 : | [25 empty] | VV | 0
|  | 0,08*0,08*1,05*2*1,15*2 |  | 0.03091 | [23 empty] | VV | 0
SPU
24 | 317314130R00 | Podbetonování zhlaví nosníků zdivo šířky 300 mm | kus | 4 |  | 0 |  | 0 |  | 0 | 21 | 0 | 0.0063 | 0.03 | 0 | 0 | 801-4 | RTS 25/ I | RTS 24/ II | 0.11 | 0.44 |  | Práce | Běžná |  |  |  | POL1_
|  | betonem C 16/20. Tloušťka lože 50 mm, délka 200 mm. | [25 empty] | SPI
|  | D.1.1-2a, D.1.1-2b ( 1.NP ) : | [25 empty] | VV | 0
|  | P6 : | [25 empty] | VV | 0
|  | 2*2 |  | 4 | [23 empty] | VV | 0
SPU
25 | 317314136R00 | Podbetonování zhlaví nosníků zdivo šířky 365 mm | kus | 14 |  | 0 |  | 0 |  | 0 | 21 | 0 | 0.00766 | 0.11 | 0 | 0 | 801-4 | RTS 25/ I | RTS 24/ II | 0.11 | 1.54 |  | Práce | Běžná |  |  |  | POL1_
|  | betonem C 16/20. Tloušťka lože 50 mm, délka 200 mm. | [25 empty] | SPI
|  | D.1.1-3a ( 2.NP ) : | [25 empty] | VV | 0
|  | P11 : | [25 empty] | VV | 0
|  | 3*2 |  | 6 | [23 empty] | VV | 0
|  | P12 : | [25 empty] | VV | 0
|  | 2*2*2 |  | 8 | [23 empty] | VV | 0
SPU
26 | 317314150R00 | Podbetonování zhlaví nosníků zdivo šířky 500 mm | kus | 6 |  | 0 |  | 0 |  | 0 | 21 | 0 | 0.0105 | 0.06 | 0 | 0 | 801-4 | RTS 25/ I | RTS 24/ II | 0.21 | 1.26 |  | Práce | Běžná |  |  |  | POL1_
|  | betonem C 16/20. Tloušťka lože 50 mm, délka 200 mm. | [25 empty] | SPI
|  | D.1.1-4 ( podkroví ) : | [25 empty] | VV | 0
|  | P21 : | [25 empty] | VV | 0
|  | 3*2 |  | 6 | [23 empty] | VV | 0
SPU
27 | 317944311R00 | Dodání a osazení válcovaných nosníků do připravených otvorů do výšky 120 mm, Tyč ocelová válcovaná za tepla průřez: I; značka: S235JR (1.0038); h = 100 mm; b = 50 mm; s = 4,5 mm; t = 6,8 mm | t | 0.07594 |  | 0 |  | 0 |  | 0 | 21 | 0 | 1.09 | 0.08 | 0 | 0 | 801-4 | RTS 25/ I | RTS 24/ II | 20.6 | 1.56 |  | Práce | Běžná |  |  |  | POL1_
|  | bez zazdění hlav, s nařezáním nosníků na potřebný rozměr, | [25 empty] | SPI
|  | D.1.1-4 ( podkroví ) : | [25 empty] | VV | 0
|  | P22 : | [25 empty] | VV | 0
|  | 1,05*3*5,94/1000*2 |  | 0.03742 | [23 empty] | VV | 0
|  | D.1.1-3 : | [25 empty] | VV | 0
|  | L profil 80 d.1000mm : | [25 empty] | VV | 0
|  | Pozn.: m.č.133: 1x hydrant a 1x rozvaděč : | [25 empty] | VV | 0
|  | 1,0*9,63/1000*2 |  | 0.01926 | [23 empty] | VV | 0
|  | D.1.1-4 : | [25 empty] | VV | 0
|  | L profil 80 d.1000mm : | [25 empty] | VV | 0
|  | Pozn.: m.č.218: 1x hydrant a 1x rozvaděč) : | [25 empty] | VV | 0
|  | 1,0*9,63/1000*2 |  | 0.01926 | [23 empty] | VV | 0
SPU
28 | 317944311RT2 | Dodání a osazení válcovaných nosníků do připravených otvorů I 100, Tyč ocelová válcovaná za tepla průřez: I; značka: S235JR (1.0038); h = 100 mm; b = 50 mm; s = 4,5 mm; t = 6,8 mm | t | 0.06172 |  | 0 |  | 0 |  | 0 | 21 | 0 | 1.09 | 0.07 | 0 | 0 | 801-4 | RTS 25/ I | RTS 24/ II | 20.6 | 1.27 |  | Práce | Běžná |  |  |  | POL1_
|  | bez zazdění hlav, s nařezáním nosníků na potřebný rozměr, | [25 empty] | SPI
|  | D.1.1-3a ( 2.NP ) : | [25 empty] | VV | 0
|  | P12 : | [25 empty] | VV | 0
|  | 2*1,2*8,34/1000*2 |  | 0.04003 | [23 empty] | VV | 0
|  | D.1.1-2a, D.1.1-2b ( 1.NP ) : | [25 empty] | VV | 0
|  | P6 : | [25 empty] | VV | 0
|  | 2*1,3*8,34/1000 |  | 0.02168 | [23 empty] | VV | 0
SPU
29 | 317944311RT3 | Dodání a osazení válcovaných nosníků do připravených otvorů profil I 120, Tyč ocelová válcovaná za tepla průřez: I; značka: S235JR (1.0038); h = 120 mm; b = 58 mm; s = 5,1 mm; t = 7,7 mm | t | 0.0666 |  | 0 |  | 0 |  | 0 | 21 | 0 | 1.09 | 0.07 | 0 | 0 | 801-4 | RTS 25/ I | RTS 24/ II | 20.6 | 1.37 |  | Práce | Běžná |  |  |  | POL1_
|  | bez zazdění hlav, s nařezáním nosníků na potřebný rozměr, | [25 empty] | SPI
|  | D.1.1-4 ( podkroví ) : | [25 empty] | VV | 0
|  | P21 : | [25 empty] | VV | 0
|  | 2,0*3*11,1/1000 |  | 0.0666 | [23 empty] | VV | 0
SPU
30 | 317944313RT4 | Dodání a osazení válcovaných nosníků do připravených otvorů profil I 180, Tyč ocelová válcovaná za tepla průřez: I; značka: S235JR (1.0038); h = 180 mm; b = 82 mm; s = 6,9 mm; t = 10,4 mm | t | 0.58144 |  | 0 |  | 0 |  | 0 | 21 | 0 | 1.09 | 0.63 | 0 | 0 | 801-4 | RTS 25/ I | RTS 24/ II | 18.8 | 10.93 |  | Práce | Běžná |  |  |  | POL1_
|  | bez zazdění hlav, s nařezáním nosníků na potřebný rozměr, | [25 empty] | SPI
|  | D.1.1-3a ( 2.NP ) : | [25 empty] | VV | 0
|  | P10 : | [25 empty] | VV | 0
|  | 21,9*3,9*4/1000 |  | 0.34164 | [23 empty] | VV | 0
|  | P11 : | [25 empty] | VV | 0
|  | 21,9*3,65*3/1000 |  | 0.23981 | [23 empty] | VV | 0
SPU
31 | 319202331R00 | Vyrovnání nerovného povrchu přizděním o tloušťce přes 80 do 150 mm, Prvek zdicí pálený funkce: cihla plná; tvar: základní; styčná plocha: hladká; fb = 20,0 N/mm2; barva: cihlově červená | m2 | 52.128 |  | 0 |  | 0 |  | 0 | 21 | 0 | 0.12507 | 6.52 | 0 | 0 | 801-4 | RTS 25/ I | Kalkul | 0.94 | 49 |  | Práce | Běžná |  |  |  | POL1_
|  | vnitřního i vnějšího zdiva, bez odsekání vadných cihel, bez pomocného lešení, | [25 empty] | SPI
|  | D1.1-2a : | [25 empty] | VV | 0
|  | 3,6*(7,7-0,65+3,2+0,45+4,38-0,6) |  | 52.128 | [23 empty] | VV | 0
SPU
32 | 319300010R00 | Dodatečná izolace zdiva podřezáním a vložením fólie zdivo cihelné, jakékoliv tloušťky | m2 | 36.4636 |  | 0 |  | 0 |  | 0 | 21 | 0 | 0.01158 | 0.42 | 0 | 0 | 801-4 | RTS 25/ I | RTS 24/ II | 4.3 | 156.79 |  | Práce | Běžná |  |  |  | POL1_
|  | D.1.1-3a, D.1.1-1a ( základy ) : | [25 empty] | VV | 0
|  | (0,65*(8,0+0,3+8,05+0,3+8,55)+0,8*(19,9-1,95)+0,3*1,6+0,15*3,25)*1,15 |  | 36.4636 | [23 empty] | VV | 0
SPU
33 | 331231116RT2 | Zdivo pilířů z cihel pálených plných , délky 290 mm, pevnost v tlaku P 15 MPa, na maltu cementovou (MC) 10 MPa, Prvek zdicí pálený funkce: cihla plná; dl = 290 mm; š = 140 mm; v = 65 mm; fb = 20,0 N/mm2 | m3 | 0.675 |  | 0 |  | 0 |  | 0 | 21 | 0 | 1.772 | 1.2 | 0 | 0 | 801-1 | RTS 25/ I | RTS 24/ II | 5.586 | 3.77 |  | Práce | Běžná |  |  |  | POL1_
|  | volně stojících čtyřhranných až osmihranných (průřezu čtverce, T, nebo kříže), pravoúhlých pod omítku anebo režné (bez spárování) | [25 empty] | SPI |  | volně stojících čtyřhranných až osmihranných (průřezu čtverce, T, nebo kříže), pravoúhlých pod omítku anebo režné (bez spárování)
|  | D.1.2 - 06 : | [25 empty] | VV | 0
|  | 0,3*0,45*0,5*10 |  | 0.675 | [23 empty] | VV | 0
SPU
34 | 342248140R00 | Příčky z tvárnic pálených Příčky z tvárnic keramických pálených tloušťky 80 mm, z děrovaných příčkovek, P 10, zděných na tenkovrstvou maltu, Prvek zdicí pálený funkce: příčkovka; broušený; dl = 497 mm; š = 80 mm; v = 249 mm; styčná plocha: P+D; lambda = 0,210 W/(m.K); fb = 12,0 N/mm2 | m2 | 23.695 |  | 0 |  | 0 |  | 0 | 21 | 0 | 0.07943 | 1.88 | 0 | 0 | 801-1 | RTS 25/ I | RTS 24/ II | 0.4939 | 11.7 |  | Práce | Běžná |  |  |  | POL1_
|  | jednoduché nebo příčky zděné do svislé dřevěné, cihelné, betonové nebo ocelové konstrukce na jakoukoliv maltu vápenocementovou (MVC) nebo cementovou (MC), | [25 empty] | SPI |  | jednoduché nebo příčky zděné do svislé dřevěné, cihelné, betonové nebo ocelové konstrukce na jakoukoliv maltu vápenocementovou (MVC) nebo cementovou (MC),
|  | D.1.1-2a, D.1.1-2b ( 1.NP ) : | [25 empty] | VV | 0
|  | 3,65*(2,1*2+1,85+2,25) |  | 30.295 | [23 empty] | VV | 0
|  | -(0,7*2,2*2+0,8*2,2*2) |  | -6.6 | [23 empty] | VV | 0
SPU
35 | 342248141R00 | Příčky z tvárnic pálených Příčky z tvárnic keramických pálených tloušťky 115 mm, z děrovaných příčkovek, P 10, zděných na tenkovrstvou maltu, Prvek zdicí pálený funkce: příčkovka; broušený; dl = 497 mm; š = 115 mm; v = 249 mm; styčná plocha: P+D; lambda = 0,260 W/(m.K); fb = 10,0 N/mm2 | m2 | 78.11 |  | 0 |  | 0 |  | 0 | 21 | 0 | 0.10202 | 7.97 | 0 | 0 | 801-1 | RTS 25/ I | RTS 24/ II | 0.5209 | 40.69 |  | Práce | Běžná |  |  |  | POL1_
|  | jednoduché nebo příčky zděné do svislé dřevěné, cihelné, betonové nebo ocelové konstrukce na jakoukoliv maltu vápenocementovou (MVC) nebo cementovou (MC), | [25 empty] | SPI |  | jednoduché nebo příčky zděné do svislé dřevěné, cihelné, betonové nebo ocelové konstrukce na jakoukoliv maltu vápenocementovou (MVC) nebo cementovou (MC),
|  | D.1.1-2a, D.1.1-2b ( 1.NP ) : | [25 empty] | VV | 0
|  | 3,65*(2,1*2+2,25+2,25+0,15+0,9+0,11+1,48+0,11+1,8+0,94+0,11+1,45+2,5+3,15) |  | 78.11 | [23 empty] | VV | 0
SPU
36 | 342948111R00 | Kotvení příček ke konstrukci kotvami na hmoždinky | m | 65.7 |  | 0 |  | 0 |  | 0 | 21 | 0 | 0.00102 | 0.07 | 0 | 0 | 801-1 | RTS 25/ I | RTS 24/ II | 0.223 | 14.65 |  | Práce | Běžná |  |  |  | POL1_
|  | Včetně dodávky kotev a spojovacího materiálu. | [25 empty] | SPI
|  | Včetně dodávky kotev i spojovacího materiálu. | [25 empty] | POP
|  | D.1.1-2a, D.1.1-2b ( 1.NP ) : | [25 empty] | VV | 0
|  | 3,65*18 |  | 65.7 | [23 empty] | VV | 0
SPU
37 | 346244381RT2 | Plentování ocelových nosníků jednostranné výšky do 200 mm, Prvek zdicí pálený funkce: cihla plná; dl = 290 mm; š = 140 mm; v = 65 mm; fb = 20,0 N/mm2 | m2 | 5.2831 |  | 0 |  | 0 |  | 0 | 21 | 0 | 0.1568 | 0.83 | 0 | 0 | 801-1 | RTS 25/ I | RTS 24/ II | 1.22 | 6.45 |  | Práce | Běžná |  |  |  | POL1_
|  | jakýmikoliv cihlami, | [25 empty] | SPI
|  | D.1.1-3a ( 2.NP ) : | [25 empty] | VV | 0
|  | P12 : | [25 empty] | VV | 0
|  | 2*0,1*1,2*1,15*2 |  | 0.552 | [23 empty] | VV | 0
|  | P10 : | [25 empty] | VV | 0
|  | 2*0,18*3,9*1,15 |  | 1.6146 | [23 empty] | VV | 0
|  | P11 : | [25 empty] | VV | 0
|  | 2*0,18*3,65*1,15 |  | 1.5111 | [23 empty] | VV | 0
|  | D.1.1-2a, D.1.1-2b ( 1.NP ) : | [25 empty] | VV | 0
|  | P6 : | [25 empty] | VV | 0
|  | 2*0,1*1,3*1,15 |  | 0.299 | [23 empty] | VV | 0
|  | D.1.1-4 ( podkroví ) : | [25 empty] | VV | 0
|  | P21 : | [25 empty] | VV | 0
|  | 0,12*2,0*2*1,15 |  | 0.552 | [23 empty] | VV | 0
|  | P22 : | [25 empty] | VV | 0
|  | 0,08*1,05*2*1,15*2 |  | 0.3864 | [23 empty] | VV | 0
|  | D.1.1-3 : | [25 empty] | VV | 0
|  | L profil 80 d.1000mm : | [25 empty] | VV | 0
|  | Pozn.: m.č.133: 1x hydrant a 1x rozvaděč : | [25 empty] | VV | 0
|  | 1,0*0,08*2*1,15 |  | 0.184 | [23 empty] | VV | 0
|  | D.1.1-4 : | [25 empty] | VV | 0
|  | L profil 80 d.1000mm : | [25 empty] | VV | 0
|  | Pozn.: m.č.218: 1x hydrant a 1x rozvaděč) : | [25 empty] | VV | 0
|  | 1,0*0,08*2*1,15 |  | 0.184 | [23 empty] | VV | 0
SPU
38 | 346481111RT2 | Plentování rýh, nosníků apod. pletivem ve stěnách nebo před stěnami, pletivem rabicovým | m2 | 10.5662 |  | 0 |  | 0 |  | 0 | 21 | 0 | 0.00542 | 0.06 | 0 | 0 | 801-1 | RTS 25/ I | RTS 24/ II | 0.89 | 9.4 |  | Práce | Běžná |  |  |  | POL1_
|  | plentování potrubí, válcovaných nosníků, výklenků nebo nik, jakéhokoliv tvaru, na jakoukoliv maltu, s potřebným vypnutím pletiva, přetažením a zakotvením drátů a provedení postřiku maltou, | [25 empty] | SPI |  | plentování potrubí, válcovaných nosníků, výklenků nebo nik, jakéhokoliv tvaru, na jakoukoliv maltu, s potřebným vypnutím pletiva, přetažením a zakotvením drátů a provedení postřiku maltou,
|  | D.1.1-3a ( 2.NP ) : | [25 empty] | VV | 0
|  | P12 : | [25 empty] | VV | 0
|  | 2*0,1*1,2*1,15*2*2 |  | 1.104 | [23 empty] | VV | 0
|  | P10 : | [25 empty] | VV | 0
|  | 2*0,18*3,9*1,15*2 |  | 3.2292 | [23 empty] | VV | 0
|  | P11 : | [25 empty] | VV | 0
|  | 2*0,18*3,65*1,15*2 |  | 3.0222 | [23 empty] | VV | 0
|  | D.1.1-2a, D.1.1-2b ( 1.NP ) : | [25 empty] | VV | 0
|  | P6 : | [25 empty] | VV | 0
|  | 2*0,1*1,3*1,15*2 |  | 0.598 | [23 empty] | VV | 0
|  | D.1.1-4 ( podkroví ) : | [25 empty] | VV | 0
|  | P21 : | [25 empty] | VV | 0
|  | 0,12*2,0*2*1,15*2 |  | 1.104 | [23 empty] | VV | 0
|  | P22 : | [25 empty] | VV | 0
|  | 0,08*1,05*2*1,15*2*2 |  | 0.7728 | [23 empty] | VV | 0
|  | D.1.1-3 : | [25 empty] | VV | 0
|  | L profil 80 d.1000mm : | [25 empty] | VV | 0
|  | Pozn.: m.č.133: 1x hydrant a 1x rozvaděč : | [25 empty] | VV | 0
|  | 1,0*0,08*2*1,15*2 |  | 0.368 | [23 empty] | VV | 0
|  | D.1.1-4 : | [25 empty] | VV | 0
|  | L profil 80 d.1000mm : | [25 empty] | VV | 0
|  | Pozn.: m.č.218: 1x hydrant a 1x rozvaděč) : | [25 empty] | VV | 0
|  | 1,0*0,08*2*1,15*2 |  | 0.368 | [23 empty] | VV | 0
SPU
39 | 349231811RT2 | Přizdívka ostění s ozubem přes 80 do 150 mm, Prvek zdicí pálený funkce: cihla plná; dl = 290 mm; š = 140 mm; v = 65 mm; fb = 20,0 N/mm2 | m2 | 0.66 |  | 0 |  | 0 |  | 0 | 21 | 0 | 0.25714 | 0.17 | 0 | 0 | 801-4 | RTS 25/ I | RTS 24/ II | 1.621 | 1.07 |  | Práce | Běžná |  |  |  | POL1_
|  | ve vybouraných otvorech, s vysekáním kapes pro zavázání, z jakýchkoliv cihel, z pomocného pracovního lešení o výšce podlahy do 1900 mm a pro zatížení do 1,5 kPa, | [25 empty] | SPI |  | ve vybouraných otvorech, s vysekáním kapes pro zavázání, z jakýchkoliv cihel, z pomocného pracovního lešení o výšce podlahy do 1900 mm a pro zatížení do 1,5 kPa,
|  | D.1.1-2a, D.1.1-2b ( 1.NP ) : | [25 empty] | VV | 0
|  | 0,3*2,2 |  | 0.66 | [23 empty] | VV | 0
SPU
40 | 310239411CP | Dozdívky CPP vč. provázání se stávajícím zdivem, s použitím suché maltové směsi | m3 | 12.3845 |  | 0 |  | 0 |  | 0 | 21 | 0 | 1.7672 | 21.89 | 0 | 0 |  | Vlastní | Indiv | 3.94 | 48.79 |  | Práce | Běžná |  |  |  | POL1_
|  | vč. provázání se stávajícím zdivem : | [25 empty] | VV | 0
|  | D.1.1-3a ( 2.NP ) : | [25 empty] | VV | 0
|  | 0,35*1,05*2,15*1,15 |  | 0.90864 | [23 empty] | VV | 0
|  | D.1.1-3a ( 2.NP ) : | [25 empty] | VV | 0
|  | 1,55*0,65*2,25*1,15 |  | 2.6069 | [23 empty] | VV | 0
|  | D.1.1-2a, D.1.1-2b ( 1.NP ) : | [25 empty] | VV | 0
|  | 0,65*(0,29+0,348+0,455)*3,36*1,15 |  | 2.7452 | [23 empty] | VV | 0
|  | 0,2*3,65*(0,29*5+0,465+0,483+0,602)*1,15 |  | 2.5185 | [23 empty] | VV | 0
|  | 1,5*0,35*2,2*1,15 |  | 1.3282 | [23 empty] | VV | 0
|  | 1,1*0,5*2,2*1,15 |  | 1.3915 | [23 empty] | VV | 0
|  | 1,0*0,35*2,2*1,15 |  | 0.8855 | [23 empty] | VV | 0
SPU
41 | 317314155R00 | Podbetonování zhlaví nosníků, zdivo šířky 550 mm | kus | 12 |  | 0 |  | 0 |  | 0 | 21 | 0 | 0.0105 | 0.13 | 0 | 0 |  | Vlastní | Indiv | 0.21 | 2.52 |  | Práce | Běžná |  |  |  | POL1_
|  | D.1.1-4 ( podkroví ) : | [25 empty] | VV | 0
|  | P22 : | [25 empty] | VV | 0
|  | 3*2*2 |  | 12 | [23 empty] | VV | 0
SPU
42 | 317314180R00 | Podbetonování zhlaví nosníků, zdivo šířky 800 mm | kus | 8 |  | 0 |  | 0 |  | 0 | 21 | 0 | 0.00766 | 0.06 | 0 | 0 |  | Vlastní | Indiv | 0.11 | 0.88 |  | Práce | Běžná |  |  |  | POL1_
|  | D.1.1-3a ( 2.NP ) : | [25 empty] | VV | 0
|  | P10 : | [25 empty] | VV | 0
|  | 4*2 |  | 8 | [23 empty] | VV | 0
SPU
43 | 59321212.AR | Překlad prefabrikovaný betonový jednoduchý; vylehčený dutinou; délka = 2 090 mm; šířka = 140 mm; výška = 140 mm | kus | 1.01 |  | 0 |  | 0 |  | 0 | 21 | 0 | 0.076 | 0.08 | 0 | 0 | SPCM | RTS 25/ I | RTS 24/ II | 0 | 0 |  | Specifikace | Běžná |  |  |  | POL3_
|  | D.1.1-2a, D.1.1-2b ( 1.NP ) : | [25 empty] | VV | 0
|  | (Pozn.: hlavní rozvaděč zeď mezi m.č. 122 a 123) : | [25 empty] | VV | 0
|  | 1*1,01 |  | 1.01 | [23 empty] | VV | 0
SPU
Díl: | 399 | Sádrokartonové kce |  |  |  | 0 |  | 0 |  | 0 |  | 0 |  | 31.97 |  | 0 |  |  |  |  | 2340.05 | [6 empty] | DIL
44 | 342261211RT1 | Příčky z desek sádrokartonových dvojité opláštění, jednoduchá konstrukce CW 50 tloušťka příčky 100 mm, desky standard, tloušťky 12,5 mm, tloušťka izolace 50 mm, požární odolnost EI 60, Deska sádrokartonová stavební; A; tl = 12,5 mm | m2 | 6.531 |  | 0 |  | 0 |  | 0 | 21 | 0 | 0.04244 | 0.28 | 0 | 0 | 801-1 | RTS 25/ I | RTS 24/ II | 1.4 | 9.14 |  | Práce | Běžná |  |  |  | POL1_1
|  | zřízení nosné konstrukce příčky, vložení tepelné izolace tl. do 5 cm, montáž desek, tmelení spár Q2 a úprava rohů. Včetně dodávek materiálu. | [25 empty] | SPI |  | zřízení nosné konstrukce příčky, vložení tepelné izolace tl. do 5 cm, montáž desek, tmelení spár Q2 a úprava rohů. Včetně dodávek materiálu.
|  | vč. úpravy pro osazení zárubní ( pouzder ) : | [25 empty] | VV | 0
|  | D.1.1-3a, D.1.1-3b ( 2.NP ) : | [25 empty] | VV | 0
|  | 3,73*3,45 |  | 12.8685 | [23 empty] | VV | 0
|  | -1,95*3,25 |  | -6.3375 | [23 empty] | VV | 0
SPU
45 | 342261211RT3 | Příčky z desek sádrokartonových dvojité opláštění, jednoduchá konstrukce CW 50 tloušťka příčky 100 mm, desky impregnované, tloušťky 12,5 mm, tloušťka izolace 50 mm, požární odolnost EI 60, Deska sádrokartonová voděodolná; H2; tl = 12,5 mm | m2 | 15.0585 |  | 0 |  | 0 |  | 0 | 21 | 0 | 0.04244 | 0.64 | 0 | 0 | 801-1 | RTS 25/ I | RTS 24/ II | 1.4 | 21.08 |  | Práce | Běžná |  |  |  | POL1_1
|  | zřízení nosné konstrukce příčky, vložení tepelné izolace tl. do 5 cm, montáž desek, tmelení spár Q2 a úprava rohů. Včetně dodávek materiálu. | [25 empty] | SPI |  | zřízení nosné konstrukce příčky, vložení tepelné izolace tl. do 5 cm, montáž desek, tmelení spár Q2 a úprava rohů. Včetně dodávek materiálu.
|  | vč. úpravy pro osazení zárubní ( pouzder ) : | [25 empty] | VV | 0
|  | D.1.1-3a, D.1.1-3b ( 2.NP ) : | [25 empty] | VV | 0
|  | 3,73*(2,0+1,7+0,35+0,4) |  | 16.5985 | [23 empty] | VV | 0
|  | -0,7*2,2 |  | -1.54 | [23 empty] | VV | 0
SPU
46 | 342261213RS1 | Příčky z desek sádrokartonových dvojité opláštění, jednoduchá konstrukce CW 100 tloušťka příčky 150 mm, desky standard, tloušťky 12,5 mm, tloušťka izolace 80 mm, požární odolnost EI 60, Deska sádrokartonová stavební; A; tl = 12,5 mm | m2 | 37.1132 |  | 0 |  | 0 |  | 0 | 21 | 0 | 0.04502 | 1.67 | 0 | 0 | 801-1 | RTS 25/ I | RTS 24/ II | 1.45 | 53.81 |  | Práce | Běžná |  |  |  | POL1_
|  | zřízení nosné konstrukce příčky, vložení tepelné izolace tl. do 5 cm, montáž desek, tmelení spár Q2 a úprava rohů. Včetně dodávek materiálu. | [25 empty] | SPI |  | zřízení nosné konstrukce příčky, vložení tepelné izolace tl. do 5 cm, montáž desek, tmelení spár Q2 a úprava rohů. Včetně dodávek materiálu.
|  | vč. úpravy profilů pro danou konstrukční výšku : | [25 empty] | VV | 0
|  | vč. úpravy pro osazení zárubní ( pouzder ) : | [25 empty] | VV | 0
|  | D.1.1-3a, D.1.1-3b ( 2.NP ) : | [25 empty] | VV | 0
|  | 3,73*(1,2+3,4) |  | 17.158 | [23 empty] | VV | 0
|  | -0,8*2,2 |  | -1.76 | [23 empty] | VV | 0
|  | D.1.1-4 ( podkroví ) : | [25 empty] | VV | 0
|  | 3,19*(2,73+5,234) |  | 25.4052 | [23 empty] | VV | 0
|  | -0,9*2*2,05 |  | -3.69 | [23 empty] | VV | 0
SPU
47 | 342261213RS3 | Příčky z desek sádrokartonových dvojité opláštění, jednoduchá konstrukce CW 100 tloušťka příčky 150 mm, desky impregnované, tloušťky 12,5 mm, tloušťka izolace 80 mm, požární odolnost EI 60, Deska sádrokartonová voděodolná; H2; tl = 12,5 mm | m2 | 26.4015 |  | 0 |  | 0 |  | 0 | 21 | 0 | 0.04502 | 1.19 | 0 | 0 | 801-1 | RTS 25/ I | RTS 24/ II | 1.45 | 38.28 |  | Práce | Běžná |  |  |  | POL1_
|  | zřízení nosné konstrukce příčky, vložení tepelné izolace tl. do 5 cm, montáž desek, tmelení spár Q2 a úprava rohů. Včetně dodávek materiálu. | [25 empty] | SPI |  | zřízení nosné konstrukce příčky, vložení tepelné izolace tl. do 5 cm, montáž desek, tmelení spár Q2 a úprava rohů. Včetně dodávek materiálu.
|  | vč. úpravy pro osazení zárubní ( pouzder ) : | [25 empty] | VV | 0
|  | D.1.1-3a, D.1.1-3b ( 2.NP ) : | [25 empty] | VV | 0
|  | 3,73*(1,4+0,15+4,3+1,7) |  | 28.1615 | [23 empty] | VV | 0
|  | -0,8*2,2 |  | -1.76 | [23 empty] | VV | 0
SPU
48 | 342262112RS1 | Příčky z desek sádrokartonových dvojité opláštění, dvojitá konstrukce CW 75 tloušťka příčky 205 mm, desky standard, tloušťky 12,5 mm, tl. izolace 2 x 60 mm, Deska sádrokartonová stavební; A; tl = 12,5 mm | m2 | 171.7387 |  | 0 |  | 0 |  | 0 | 21 | 0 | 0.04836 | 8.31 | 0 | 0 | 801-1 | RTS 25/ I | RTS 24/ II | 2.021 | 347.08 |  | Práce | Běžná |  |  |  | POL1_
|  | zřízení nosné konstrukce příčky, vložení tepelné izolace tl. do 5 cm, montáž desek, tmelení spár Q2 a úprava rohů. Včetně dodávek materiálu. | [25 empty] | SPI |  | zřízení nosné konstrukce příčky, vložení tepelné izolace tl. do 5 cm, montáž desek, tmelení spár Q2 a úprava rohů. Včetně dodávek materiálu.
|  | vč. úpravy pro osazení zárubní ( pouzder ) : | [25 empty] | VV | 0
|  | vč. úpravy profilů pro danou konstrukční výšku : | [25 empty] | VV | 0
|  | D.1.1-4 ( podkroví ) : | [25 empty] | VV | 0
|  | (0,63+6,78)/2*19,918 |  | 73.7962 | [23 empty] | VV | 0
|  | -((2,3+1,8)/2*0,9+2,85*3,25) |  | -11.1075 | [23 empty] | VV | 0
|  | 306 : | [25 empty] | VV | 0
|  | 4,7*(9,5*2+4,5) |  | 110.45 | [23 empty] | VV | 0
|  | -0,7*2,0 |  | -1.4 | [23 empty] | VV | 0
SPU
49 | 342263310R00 | Úpravy, doplňkové práce a příplatky pro sádrokartonové a sádrovláknité příčky úpravy příček pro osazení zařizovacích předmět úprava pro osazení umývadla | kus | 1 |  | 0 |  | 0 |  | 0 | 21 | 0 | 0.00514 | 0.01 | 0 | 0 | 801-1 | RTS 25/ I | RTS 24/ II | 0.36 | 0.36 |  | Práce | Běžná |  |  |  | POL1_
|  | D.1.1-3a, D.1.1-3b ( 2.NP ) : | [25 empty] | VV | 0
|  | 1 |  | 1 | [23 empty] | VV | 0
SPU
50 | 342263320R00 | Úpravy, doplňkové práce a příplatky pro sádrokartonové a sádrovláknité příčky úpravy příček pro osazení zařizovacích předmět úprava pro osazení WC | kus | 3 |  | 0 |  | 0 |  | 0 | 21 | 0 | 0.012 | 0.04 | 0 | 0 | 801-1 | RTS 14/ I | RTS 12/ I | 0.71 | 2.13 |  | Práce | Běžná |  |  |  | POL1_
|  | D.1.1-3a, D.1.1-3b ( 2.NP ) : | [25 empty] | VV | 0
|  | 1 |  | 1 | [23 empty] | VV | 0
|  | D.1.1-2a, D.1.1-2b ( 1.NP ) : | [25 empty] | VV | 0
|  | 2 |  | 2 | [23 empty] | VV | 0
SPU
51 | 342263340R00 | Úpravy, doplňkové práce a příplatky pro sádrokartonové a sádrovláknité příčky úpravy příček pro osazení zařizovacích předmět úprava pro osazení pisoáru | kus | 2 |  | 0 |  | 0 |  | 0 | 21 | 0 | 0.012 | 0.02 | 0 | 0 | 801-1 | RTS 14/ I | RTS 12/ I | 0.71 | 1.42 |  | Práce | Běžná |  |  |  | POL1_
|  | D.1.1-3a, D.1.1-3b ( 2.NP ) : | [25 empty] | VV | 0
|  | 2 |  | 2 | [23 empty] | VV | 0
SPU
52 | 342091043R00 | Úpravy, doplňkové práce a příplatky pro sádrokartonové a sádrovláknité příčky příplatky za nestandardní povrchovou úpravu Q3 | m2 | 984.8652 |  | 0 |  | 0 |  | 0 | 21 | 0 | 0.00021 | 0.21 | 0 | 0 | 801-1 | RTS 25/ I | RTS 24/ II | 0.3 | 295.46 |  | Práce | Běžná |  |  |  | POL1_
|  | otvory do 1m2 zanedbány : | [25 empty] | VV | 0
|  | D.1.1-8 ( střecha ) : | [25 empty] | VV | 0
|  | opravovaná střecha : | [25 empty] | VV | 0
|  | 1,19*21,8*21,85 |  | 566.8327 | [23 empty] | VV | 0
|  | -1,19*3,25*6,0 |  | -23.205 | [23 empty] | VV | 0
|  | výměra - viz položka 342264051RT1 : | [25 empty] | VV | 0
|  | 414,6675 |  | 414.6675 | [23 empty] | VV | 0
|  | výměra - viz položka 342264051RT3 : | [25 empty] | VV | 0
|  | 26,57 |  | 26.57 | [23 empty] | VV | 0
SPU
53 | 342263995R00 | Úpravy, doplňkové práce a příplatky pro sádrokartonové a sádrovláknité příčky příplatky za izolaci tl. nad 50 do 80 mm | m2 | 41.7995 |  | 0 |  | 0 |  | 0 | 21 | 0 | 0.0012 | 0.05 | 0 | 0 | 801-1 | RTS 25/ I | RTS 24/ II | 0 | 0 |  | Práce | Běžná |  |  |  | POL1_
|  | D.1.1-3a, D.1.1-3b ( 2.NP ) : | [25 empty] | VV | 0
|  | 3,73*(1,2+3,4) |  | 17.158 | [23 empty] | VV | 0
|  | -0,8*2,2 |  | -1.76 | [23 empty] | VV | 0
|  | 3,73*(1,4+0,15+4,3+1,7) |  | 28.1615 | [23 empty] | VV | 0
|  | -0,8*2,2 |  | -1.76 | [23 empty] | VV | 0
SPU
54 | 342266111RU1 | Předstěny opláštěné sádrokartonovými deskami obklad stěn sádrokartonem na ocelovou konstrukci z profilů CW 50 tloušťka desky 12, 5 mm, impregnovaná, tloušťka izolace 140 mm, Deska sádrokartonová voděodolná; H2; tl = 12,5 mm | m2 | 144.2954 |  | 0 |  | 0 |  | 0 | 21 | 0 | 0.0165 | 2.38 | 0 | 0 | 801-1 | RTS 25/ I | RTS 24/ II | 0.934 | 134.77 |  | Práce | Běžná |  |  |  | POL1_
|  | vč. úpravy pro osazení zárubní ( pouzder ) : | [25 empty] | VV | 0
|  | vč. úpravy profilů pro danou konstrukční výšku : | [25 empty] | VV | 0
|  | D.1.1-4 ( podkroví ) : | [25 empty] | VV | 0
|  | (0,63+6,78)/2*19,918*2 |  | 147.5924 | [23 empty] | VV | 0
|  | -1,57*2,1 |  | -3.297 | [23 empty] | VV | 0
SPU
55 | 342264051RT1 | Podhledy na kovové konstrukci opláštěné deskami sádrokartonovými nosná konstrukce z profilů CD s přímým uchycením 1x deska, tloušťky 12,5 mm, standard, bez izolace, Deska sádrokartonová stavební; A; tl = 12,5 mm | m2 | 414.6675 |  | 0 |  | 0 |  | 0 | 21 | 0 | 0.0186 | 7.71 | 0 | 0 | 801-1 | RTS 25/ I | RTS 24/ II | 1.01 | 418.81 |  | Práce | Běžná |  |  |  | POL1_
|  | D.1.1-3a ( 2.NP ) : | [25 empty] | VV | 0
|  | 8,3+49,16+56,47+50,01+50,01+109,4+5,13+10,8+22,3 |  | 361.58 | [23 empty] | VV | 0
|  | odskok : | [25 empty] | VV | 0
|  | 0,25*3,15 |  | 0.7875 | [23 empty] | VV | 0
|  | D.1.1-2a, D.1.1-2b ( 1.NP ) : | [25 empty] | VV | 0
|  | 4,41+3,15+3,16 |  | 10.72 | [23 empty] | VV | 0
|  | D.1.1-4 ( podkroví ) : | [25 empty] | VV | 0
|  | 41,58 |  | 41.58 | [23 empty] | VV | 0
SPU
56 | 342264051RT3 | Podhledy na kovové konstrukci opláštěné deskami sádrokartonovými nosná konstrukce z profilů CD s přímým uchycením 1x deska, tloušťky 12,5 mm, impregnovaná, bez izolace, Deska sádrokartonová voděodolná; H2; tl = 12,5 mm | m2 | 26.57 |  | 0 |  | 0 |  | 0 | 21 | 0 | 0.0186 | 0.49 | 0 | 0 | 801-1 | RTS 25/ I | RTS 24/ II | 1.01 | 26.84 |  | Práce | Běžná |  |  |  | POL1_
|  | D.1.1-3a ( 2.NP ) : | [25 empty] | VV | 0
|  | 2,58+6,31+1,8 |  | 10.69 | [23 empty] | VV | 0
|  | D.1.1-2a, D.1.1-2b ( 1.NP ) : | [25 empty] | VV | 0
|  | 3,78+1,89+3,91+1,89+4,41 |  | 15.88 | [23 empty] | VV | 0
SPU
57 | 342264098RT1 | Příplatky k podhledům sádrokartonovým příplatek k podhledu sádrokartonovému za plochu do 2 m2 | m2 | 6.3675 |  | 0 |  | 0 |  | 0 | 21 | 0 | 0 | 0 | 0 | 0 | 801-1 | RTS 25/ I | RTS 24/ II | 0.58 | 3.69 |  | Práce | Běžná |  |  |  | POL1_
|  | D.1.1-3a ( 2.NP ) : | [25 empty] | VV | 0
|  | odskok : | [25 empty] | VV | 0
|  | 0,25*3,15 |  | 0.7875 | [23 empty] | VV | 0
|  | D.1.1-3a ( 2.NP ) : | [25 empty] | VV | 0
|  | 1,8 |  | 1.8 | [23 empty] | VV | 0
|  | D.1.1-2a, D.1.1-2b ( 1.NP ) : | [25 empty] | VV | 0
|  | 1,89+1,89 |  | 3.78 | [23 empty] | VV | 0
SPU
58 | 342264098RT2 | Příplatky k podhledům sádrokartonovým příplatek k podhledu sádrokartonovému za plochu přes 2 do 5 m2 | m2 | 25.4 |  | 0 |  | 0 |  | 0 | 21 | 0 | 0 | 0 | 0 | 0 | 801-1 | RTS 25/ I | RTS 24/ II | 0.43 | 10.92 |  | Práce | Běžná |  |  |  | POL1_
|  | D.1.1-2a, D.1.1-2b ( 1.NP ) : | [25 empty] | VV | 0
|  | 4,41+3,15+3,16 |  | 10.72 | [23 empty] | VV | 0
|  | D.1.1-3a ( 2.NP ) : | [25 empty] | VV | 0
|  | 2,58 |  | 2.58 | [23 empty] | VV | 0
|  | D.1.1-2a, D.1.1-2b ( 1.NP ) : | [25 empty] | VV | 0
|  | 3,78+3,91+4,41 |  | 12.1 | [23 empty] | VV | 0
SPU
59 | 342264098RT3 | Příplatky k podhledům sádrokartonovým příplatek k podhledu sádrokartonovému za plochu přes 5 do 10 m2 | m2 | 19.74 |  | 0 |  | 0 |  | 0 | 21 | 0 | 0 | 0 | 0 | 0 | 801-1 | RTS 25/ I | RTS 24/ II | 0.28 | 5.53 |  | Práce | Běžná |  |  |  | POL1_
|  | D.1.1-3a ( 2.NP ) : | [25 empty] | VV | 0
|  | 8,3+5,13 |  | 13.43 | [23 empty] | VV | 0
|  | D.1.1-3a ( 2.NP ) : | [25 empty] | VV | 0
|  | 6,31 |  | 6.31 | [23 empty] | VV | 0
SPU
60 | 342265122RT5 | Úprava podkroví sádrokartonem na plochách šikmých na ocelový rošt 1x deska, tloušťky 12,5 mm, standard, bez izolace, Deska sádrokartonová stavební; A; tl = 12,5 mm | m2 | 543.6277 |  | 0 |  | 0 |  | 0 | 21 | 0 | 0.01354 | 7.36 | 0 | 0 | 801-1 | RTS 25/ I | RTS 24/ II | 1.235 | 671.38 |  | Práce | Běžná |  |  |  | POL1_
|  | deskami ze sádrokartonu tl. 12,5 mm, s vloženou tepelnou izolací a parotěsnou zábranou, | [25 empty] | SPI
|  | otvory do 1m2 zanedbány : | [25 empty] | VV | 0
|  | D.1.1-8 ( střecha ) : | [25 empty] | VV | 0
|  | opravovaná střecha : | [25 empty] | VV | 0
|  | 1,19*21,8*21,85 |  | 566.8327 | [23 empty] | VV | 0
|  | -1,19*3,25*6,0 |  | -23.205 | [23 empty] | VV | 0
SPU
61 | 34201632_150I | Sádrokartonová šachtová ( předsazená ) stěna 150mm GKBI, skladba viz LEGENDA materiálů na jednotlivých výkresech | m2 | 6.6 |  | 0 |  | 0 |  | 0 | 21 | 0 | 0.044 | 0.29 | 0 | 0 |  | Vlastní | Indiv | 0 | 0 |  | Práce | Běžná |  |  |  | POL1_
|  | D.1.1-3a, D.1.1-3b ( 2.NP ) : | [25 empty] | VV | 0
|  | 1,2*(1,0+1,7+1,0) |  | 4.44 | [23 empty] | VV | 0
|  | D.1.1-2a, D.1.1-2b ( 1.NP ) : | [25 empty] | VV | 0
|  | 1,2*0,9*2 |  | 2.16 | [23 empty] | VV | 0
SPU
62 | 34226_XX | Oplaštění sloupů, OK profilů, odskoky, plochy nezměřitelné ( do 1m2 ) atd..., nezahrnuté ve skladbách, zesílení konstrukcí | m2 | 9 |  | 0 |  | 0 |  | 0 | 21 | 0 | 0.125 | 1.13 | 0 | 0 |  | Vlastní | Indiv | 0 | 0 |  | Práce | Běžná |  |  |  | POL1_
|  | D.1.1-3a ( 2.NP ) : | [25 empty] | VV | 0
|  | 5 |  | 5 | [23 empty] | VV | 0
|  | D.1.1-2a, D.1.1-2b ( 1.NP ) : | [25 empty] | VV | 0
|  | 2 |  | 2 | [23 empty] | VV | 0
|  | D.1.1-4 ( podkroví ) : | [25 empty] | VV | 0
|  | 2 |  | 2 | [23 empty] | VV | 0
SPU
63 | 342263380R00 | Úprava sádrokartonové příčky pro osazení výlevky | kus | 1 |  | 0 |  | 0 |  | 0 | 21 | 0 | 0.0005 | 0 | 0 | 0 |  | Vlastní | Indiv | 0.15 | 0.15 |  | Práce | Běžná |  |  |  | POL1_
|  | D.1.1-3a, D.1.1-3b ( 2.NP ) : | [25 empty] | VV | 0
|  | 1 |  | 1 | [23 empty] | VV | 0
SPU
64 | 342267112RT9 | Obklad trámů sádrokartonem třístranný do 0,5/0,5 m, desky standard tl. 2*12,5 mm | m | 10.95 |  | 0 |  | 0 |  | 0 | 21 | 0 | 0.01701 | 0.19 | 0 | 0 |  | Vlastní | Indiv | 2.14 | 23.43 |  | Práce | Běžná |  |  |  | POL1_
|  | D.1.1-2a, D.1.1-2b ( 1.NP ) : | [25 empty] | VV | 0
|  | 3,65*3 |  | 10.95 | [23 empty] | VV | 0
SPU
65 | 3429_03A1 | Úprava sádrokartonové příčky vyztužením pro zavěsné vybavení atd.. - | m | 100 |  | 0 |  | 0 |  | 0 | 21 | 0 | 0 | 0 | 0 | 0 |  | Vlastní | Indiv | 0 | 0 |  | Práce | Běžná |  |  |  | POL1_
|  | D.1.1-4 ( podkroví ) : | [25 empty] | VV | 0
|  | 50 |  | 50 | [23 empty] | VV | 0
|  | D.1.1-3a, D.1.1-3b ( 2.NP ) : | [25 empty] | VV | 0
|  | 50 |  | 50 | [23 empty] | VV | 0
SPU
66 | 34299_01 | Příplatek k podhledu - úprava pro montáž svítidel, mřížek, rev. dvířek atd.... | m2 | 441.2375 |  | 0 |  | 0 |  | 0 | 21 | 0 | 0 | 0 | 0 | 0 |  | Vlastní | Indiv | 0.28 | 123.55 |  | Práce | Běžná |  |  |  | POL1_
|  | výměra - viz položka 342264051RT1 : | [25 empty] | VV | 0
|  | 414,6675 |  | 414.6675 | [23 empty] | VV | 0
|  | výměra - viz položka 342264051RT3 : | [25 empty] | VV | 0
|  | 26,57 |  | 26.57 | [23 empty] | VV | 0
SPU
67 | 34299_02 | Příplatek k podkroví - úprava pro montáž svítidel, mřížek, rev. dvířek atd.... | m2 | 543.6277 |  | 0 |  | 0 |  | 0 | 21 | 0 | 0 | 0 | 0 | 0 |  | Vlastní | Indiv | 0.28 | 152.22 |  | Práce | Běžná |  |  |  | POL1_
|  | otvory do 1m2 zanedbány : | [25 empty] | VV | 0
|  | D.1.1-8 ( střecha ) : | [25 empty] | VV | 0
|  | opravovaná střecha : | [25 empty] | VV | 0
|  | 1,19*21,8*21,85 |  | 566.8327 | [23 empty] | VV | 0
|  | -1,19*3,25*6,0 |  | -23.205 | [23 empty] | VV | 0
SPU
68 | 399_01_01 | D + M úpravy SDK kcí pro montáž střešních oken | ks | 8 |  | 0 |  | 0 |  | 0 | 21 | 0 | 0 | 0 | 0 | 0 |  | Vlastní | Indiv | 0 | 0 |  | Práce | Běžná |  |  |  | POL1_
|  | D.1.1-8 ( střecha ) : | [25 empty] | VV | 0
|  | 8 |  | 8 | [23 empty] | VV | 0
SPU
69 | 399_01_02 | D + M niky pro umístění hydrantu | ks | 1 |  | 0 |  | 0 |  | 0 | 21 | 0 | 0 | 0 | 0 | 0 |  | Vlastní | Indiv | 0 | 0 |  | Práce | Běžná |  |  |  | POL1_
|  | D.1.1-4 ( podkroví ) : | [25 empty] | VV | 0
|  | 1 |  | 1 | [23 empty] | VV | 0
SPU
Díl: | 43 | Schodiště |  |  |  | 0 |  | 0 |  | 0 |  | 0 |  | 35.08 |  | 0 |  |  |  |  | 283.33 | [6 empty] | DIL
70 | 413321315R00 | Beton nosníků železový třídy C 20/25 | m3 | 0.27319 |  | 0 |  | 0 |  | 0 | 21 | 0 | 2.5251 | 0.69 | 0 | 0 | 801-1 | RTS 25/ I | RTS 24/ II | 0.865 | 0.24 |  | Práce | Běžná |  |  |  | POL1_
|  | včetně stěnových, nosníků jeřábových drah, volných trámů, průvlaků, rámových příčlí, ztužidel, konzol, vodorovných táhel a podobných tyčových konstrukcí, | [25 empty] | SPI |  | včetně stěnových, nosníků jeřábových drah, volných trámů, průvlaků, rámových příčlí, ztužidel, konzol, vodorovných táhel a podobných tyčových konstrukcí,
|  | výztuž viz schodiště : | [25 empty] | VV | 0
|  | D.1.2 - 01 : | [25 empty] | VV | 0
|  | 0,35*0,233*3,35 |  | 0.27319 | [23 empty] | VV | 0
SPU
71 | 413351107R00 | Bednění nosníků zřízení | m2 | 1.7387 |  | 0 |  | 0 |  | 0 | 21 | 0 | 0.0577 | 0.1 | 0 | 0 | 801-1 | RTS 25/ I | RTS 24/ II | 0.95 | 1.65 |  | Práce | Běžná |  |  |  | POL1_
|  | stěnových, volných trámů, průvlaků, jeřábových drah, rámových příčlí, ztužidel, vodorovných táhel, tyčových konzol, bez náběhů nebo s náběhy, neproměnného nebo proměnného průřezu nebo tvaru zalomeného nebo půdorysně zakřiveného. Bez podpěrné konstrukce. Včetně distančních prvků. | [25 empty] | SPI |  | stěnových, volných trámů, průvlaků, jeřábových drah, rámových příčlí, ztužidel, vodorovných táhel, tyčových konzol, bez náběhů nebo s náběhy, neproměnného nebo proměnného průřezu nebo tvaru zalomeného nebo půdorysně zakřiveného. Bez podpěrné konstrukce. Včetně distančních prvků.
|  | výztuž viz schodiště : | [25 empty] | VV | 0
|  | D.1.2 - 01 : | [25 empty] | VV | 0
|  | (0,35+0,169)*3,35 |  | 1.7387 | [23 empty] | VV | 0
SPU
72 | 413351108R00 | Bednění nosníků odstranění | m2 | 1.7387 |  | 0 |  | 0 |  | 0 | 21 | 0 | 0 | 0 | 0 | 0 | 801-1 | RTS 25/ I | RTS 24/ II | 0.37 | 0.64 |  | Práce | Běžná |  |  |  | POL1_
|  | stěnových, volných trámů, průvlaků, jeřábových drah, rámových příčlí, ztužidel, vodorovných táhel, tyčových konzol, bez náběhů nebo s náběhy, neproměnného nebo proměnného průřezu nebo tvaru zalomeného nebo půdorysně zakřiveného. Bez podpěrné konstrukce. Včetně distančních prvků. | [25 empty] | SPI |  | stěnových, volných trámů, průvlaků, jeřábových drah, rámových příčlí, ztužidel, vodorovných táhel, tyčových konzol, bez náběhů nebo s náběhy, neproměnného nebo proměnného průřezu nebo tvaru zalomeného nebo půdorysně zakřiveného. Bez podpěrné konstrukce. Včetně distančních prvků.
|  | výztuž viz schodiště : | [25 empty] | VV | 0
|  | D.1.2 - 01 : | [25 empty] | VV | 0
|  | (0,35+0,169)*3,35 |  | 1.7387 | [23 empty] | VV | 0
SPU
73 | 430321314R00 | Beton schodišťových konstrukcí (stupňů, schodnic, ramen, podest s nosníky) železový třídy C 20/25 | m3 | 7.7939 |  | 0 |  | 0 |  | 0 | 21 | 0 | 2.5251 | 19.68 | 0 | 0 | 801-1 | RTS 25/ I | RTS 24/ II | 3.68 | 28.68 |  | Práce | Běžná |  |  |  | POL1_
|  | D.1.2 - 01, D.1.2 - 02 : | [25 empty] | VV | 0
|  | schodnice : | [25 empty] | VV | 0
|  | nástupní rameno : | [25 empty] | VV | 0
|  | 0,23*1,4*(1,4+2,983+0,35)*1,31 |  | 1.9965 | [23 empty] | VV | 0
|  | výstupní rameno : | [25 empty] | VV | 0
|  | 0,23*1,4*(4,615-1,5)*1,31 |  | 1.314 | [23 empty] | VV | 0
|  | mezipodesta : | [25 empty] | VV | 0
|  | 0,23*1,5*1,7 |  | 0.5865 | [23 empty] | VV | 0
|  | D.1.2 - 02 : | [25 empty] | VV | 0
|  | schodnice : | [25 empty] | VV | 0
|  | nástupní rameno : | [25 empty] | VV | 0
|  | 0,23*1,4*(1,4+2,983+0,35)*1,31 |  | 1.9965 | [23 empty] | VV | 0
|  | výstupní rameno : | [25 empty] | VV | 0
|  | 0,23*1,4*(4,615-1,5)*1,31 |  | 1.314 | [23 empty] | VV | 0
|  | mezipodesta : | [25 empty] | VV | 0
|  | 0,23*1,5*1,7 |  | 0.5865 | [23 empty] | VV | 0
SPU
74 | 430361821R00 | Výztuž schodišťových konstrukcí (stupňů, schodnic, ramen, podest s nosníky) z betonářské oceli 10505, Výztuž ocelová betonářská - tyč; úprava: stříhaná, ohýbaná; povrch: žebírkový; značka: B500B (1.0439); d = 12,0 mm | t | 0.35063 |  | 0 |  | 0 |  | 0 | 21 | 0 | 1.0323 | 0.36 | 0 | 0 | 801-1 | RTS 25/ I | RTS 24/ II | 54.168 | 18.99 |  | Práce | Běžná |  |  |  | POL1_
|  | Včetně distančních prvků. | [25 empty] | SPI
|  | D.1.2 - 01 : | [25 empty] | VV | 0
|  | 350,63018/1000 |  | 0.35063 | [23 empty] | VV | 0
SPU
75 | 431351121R00 | Bednění podest a podstupňových desek přímočarých zřízení | m2 | 5.1 |  | 0 |  | 0 |  | 0 | 21 | 0 | 0.04591 | 0.23 | 0 | 0 | 801-1 | RTS 25/ I | RTS 24/ II | 2.3 | 11.73 |  | Práce | Běžná |  |  |  | POL1_
|  | včetně podpěrné konstrukce o výšce do 4 m | [25 empty] | SPI
|  | s pomocným lešením o výšce podlahy do 1900 mm a pro zatížení do 1,5 kPa, | [25 empty] | POP
|  | D.1.2 - 01 : | [25 empty] | VV | 0
|  | mezipodesta : | [25 empty] | VV | 0
|  | 1,5*1,7 |  | 2.55 | [23 empty] | VV | 0
|  | D.1.2 - 02 : | [25 empty] | VV | 0
|  | mezipodesta : | [25 empty] | VV | 0
|  | 1,5*1,7 |  | 2.55 | [23 empty] | VV | 0
SPU
76 | 431351122R00 | Bednění podest a podstupňových desek přímočarých odstranění | m2 | 5.1 |  | 0 |  | 0 |  | 0 | 21 | 0 | 0 | 0 | 0 | 0 | 801-1 | RTS 25/ I | RTS 24/ II | 0.34 | 1.73 |  | Práce | Běžná |  |  |  | POL1_
|  | včetně podpěrné konstrukce o výšce do 4 m | [25 empty] | SPI
|  | D.1.2 - 01 : | [25 empty] | VV | 0
|  | mezipodesta : | [25 empty] | VV | 0
|  | 1,5*1,7 |  | 2.55 | [23 empty] | VV | 0
|  | D.1.2 - 02 : | [25 empty] | VV | 0
|  | mezipodesta : | [25 empty] | VV | 0
|  | 1,5*1,7 |  | 2.55 | [23 empty] | VV | 0
SPU
77 | 433351131R00 | Bednění schodnic přímočarých zřízení | m2 | 11.4258 |  | 0 |  | 0 |  | 0 | 21 | 0 | 0.03236 | 0.37 | 0 | 0 | 801-1 | RTS 25/ I | RTS 24/ II | 2.31 | 26.39 |  | Práce | Běžná |  |  |  | POL1_
|  | včetně podpěrné konstrukce do výšky 4 m | [25 empty] | SPI
|  | s pomocným lešením o výšce podlahy do 1900 mm a pro zatížení do 1,5 kPa, | [25 empty] | POP
|  | D.1.2 - 01 : | [25 empty] | VV | 0
|  | schodnice : | [25 empty] | VV | 0
|  | výstupní rameno : | [25 empty] | VV | 0
|  | 1,4*(4,615-1,5)*1,31 |  | 5.7129 | [23 empty] | VV | 0
|  | D.1.2 - 02 : | [25 empty] | VV | 0
|  | schodnice : | [25 empty] | VV | 0
|  | výstupní rameno : | [25 empty] | VV | 0
|  | 1,4*(4,615-1,5)*1,31 |  | 5.7129 | [23 empty] | VV | 0
SPU
78 | 433351132R00 | Bednění schodnic přímočarých odstranění | m2 | 11.4258 |  | 0 |  | 0 |  | 0 | 21 | 0 | 0 | 0 | 0 | 0 | 801-1 | RTS 25/ I | RTS 24/ II | 0.39 | 4.46 |  | Práce | Běžná |  |  |  | POL1_
|  | včetně podpěrné konstrukce do výšky 4 m | [25 empty] | SPI
|  | D.1.2 - 01 : | [25 empty] | VV | 0
|  | schodnice : | [25 empty] | VV | 0
|  | výstupní rameno : | [25 empty] | VV | 0
|  | 1,4*(4,615-1,5)*1,31 |  | 5.7129 | [23 empty] | VV | 0
|  | D.1.2 - 02 : | [25 empty] | VV | 0
|  | schodnice : | [25 empty] | VV | 0
|  | výstupní rameno : | [25 empty] | VV | 0
|  | 1,4*(4,615-1,5)*1,31 |  | 5.7129 | [23 empty] | VV | 0
SPU
79 | 433351135R00 | Bednění schodnic křivočarých zřízení | m2 | 17.3606 |  | 0 |  | 0 |  | 0 | 21 | 0 | 0.03262 | 0.57 | 0 | 0 | 801-1 | RTS 25/ I | RTS 24/ II | 4.5 | 78.12 |  | Práce | Běžná |  |  |  | POL1_
|  | včetně podpěrné konstrukce do výšky 4 m | [25 empty] | SPI
|  | s pomocným lešením o výšce podlahy do 1900 mm a pro zatížení do 1,5 kPa, | [25 empty] | POP
|  | D.1.2 - 01 : | [25 empty] | VV | 0
|  | schodnice : | [25 empty] | VV | 0
|  | nástupní rameno : | [25 empty] | VV | 0
|  | 1,4*(1,4+2,983+0,35)*1,31 |  | 8.6803 | [23 empty] | VV | 0
|  | D.1.2 - 02 : | [25 empty] | VV | 0
|  | schodnice : | [25 empty] | VV | 0
|  | nástupní rameno : | [25 empty] | VV | 0
|  | 1,4*(1,4+2,983+0,35)*1,31 |  | 8.6803 | [23 empty] | VV | 0
SPU
80 | 433351136R00 | Bednění schodnic křivočarých odstranění | m2 | 17.3606 |  | 0 |  | 0 |  | 0 | 21 | 0 | 0 | 0 | 0 | 0 | 801-1 | RTS 25/ I | RTS 24/ II | 0.39 | 6.77 |  | Práce | Běžná |  |  |  | POL1_
|  | včetně podpěrné konstrukce do výšky 4 m | [25 empty] | SPI
|  | D.1.2 - 01 : | [25 empty] | VV | 0
|  | schodnice : | [25 empty] | VV | 0
|  | nástupní rameno : | [25 empty] | VV | 0
|  | 1,4*(1,4+2,983+0,35)*1,31 |  | 8.6803 | [23 empty] | VV | 0
|  | D.1.2 - 02 : | [25 empty] | VV | 0
|  | schodnice : | [25 empty] | VV | 0
|  | nástupní rameno : | [25 empty] | VV | 0
|  | 1,4*(1,4+2,983+0,35)*1,31 |  | 8.6803 | [23 empty] | VV | 0
SPU
81 | 434311115R00 | Stupně dusané z betonu třídy C 20/25 | m | 111.75 |  | 0 |  | 0 |  | 0 | 21 | 0 | 0.11369 | 12.7 | 0 | 0 | 801-1 | RTS 25/ I | RTS 24/ II | 0.57 | 63.7 |  | Práce | Běžná |  |  |  | POL1_
|  | na terén nebo na desku z betonu prostého nebo prokládaného kamenem, bez potěru, se zahlazením povrchu, | [25 empty] | SPI |  | na terén nebo na desku z betonu prostého nebo prokládaného kamenem, bez potěru, se zahlazením povrchu,
|  | D.1.2 - 01 : | [25 empty] | VV | 0
|  | (1,4*9+1,45+1,6+1,8+2,0+1,8+1,6+1,45) |  | 24.3 | [23 empty] | VV | 0
|  | 1,4*9 |  | 12.6 | [23 empty] | VV | 0
|  | D.1.2 - 02 : | [25 empty] | VV | 0
|  | (1,4*9+1,45+1,6+1,8+2,0+1,8+1,6+1,45) |  | 24.3 | [23 empty] | VV | 0
|  | 1,4*9 |  | 12.6 | [23 empty] | VV | 0
|  | D.1.1-2a, D.1.1-2b ( 1.NP ) : | [25 empty] | VV | 0
|  | 3,2*6 |  | 19.2 | [23 empty] | VV | 0
|  | 2,4*6 |  | 14.4 | [23 empty] | VV | 0
|  | 119-121 : | [25 empty] | VV | 0
|  | (1,15+1,6*2) |  | 4.35 | [23 empty] | VV | 0
SPU
82 | 434351141R00 | Bednění stupňů betonovaných na podstupňové desce nebo na terénu přímočarých zřízení | m2 | 22.35 |  | 0 |  | 0 |  | 0 | 21 | 0 | 0.01693 | 0.38 | 0 | 0 | 801-1 | RTS 25/ I | RTS 24/ II | 1.54 | 34.42 |  | Práce | Běžná |  |  |  | POL1_
|  | D.1.2 - 01 : | [25 empty] | VV | 0
|  | (1,4*9+1,45+1,6+1,8+2,0+1,8+1,6+1,45)*0,2 |  | 4.86 | [23 empty] | VV | 0
|  | 1,4*9*0,2 |  | 2.52 | [23 empty] | VV | 0
|  | D.1.2 - 02 : | [25 empty] | VV | 0
|  | (1,4*9+1,45+1,6+1,8+2,0+1,8+1,6+1,45)*0,2 |  | 4.86 | [23 empty] | VV | 0
|  | 1,4*9*0,2 |  | 2.52 | [23 empty] | VV | 0
|  | D.1.1-2a, D.1.1-2b ( 1.NP ) : | [25 empty] | VV | 0
|  | 3,2*6*0,2 |  | 3.84 | [23 empty] | VV | 0
|  | 2,4*6*0,2 |  | 2.88 | [23 empty] | VV | 0
|  | 119-121 : | [25 empty] | VV | 0
|  | (1,15+1,6*2)*0,2 |  | 0.87 | [23 empty] | VV | 0
SPU
83 | 434351142R00 | Bednění stupňů betonovaných na podstupňové desce nebo na terénu přímočarých odstranění | m2 | 22.35 |  | 0 |  | 0 |  | 0 | 21 | 0 | 0 | 0 | 0 | 0 | 801-1 | RTS 25/ I | RTS 24/ II | 0.26 | 5.81 |  | Práce | Běžná |  |  |  | POL1_
|  | D.1.2 - 01 : | [25 empty] | VV | 0
|  | (1,4*9+1,45+1,6+1,8+2,0+1,8+1,6+1,45)*0,2 |  | 4.86 | [23 empty] | VV | 0
|  | 1,4*9*0,2 |  | 2.52 | [23 empty] | VV | 0
|  | D.1.2 - 02 : | [25 empty] | VV | 0
|  | (1,4*9+1,45+1,6+1,8+2,0+1,8+1,6+1,45)*0,2 |  | 4.86 | [23 empty] | VV | 0
|  | 1,4*9*0,2 |  | 2.52 | [23 empty] | VV | 0
|  | D.1.1-2a, D.1.1-2b ( 1.NP ) : | [25 empty] | VV | 0
|  | 3,2*6*0,2 |  | 3.84 | [23 empty] | VV | 0
|  | 2,4*6*0,2 |  | 2.88 | [23 empty] | VV | 0
|  | 119-121 : | [25 empty] | VV | 0
|  | (1,15+1,6*2)*0,2 |  | 0.87 | [23 empty] | VV | 0
SPU
Díl: | 61 | Úpravy povrchů vnitřní |  |  |  | 0 |  | 0 |  | 0 |  | 0 |  | 74.49 |  | 0 |  |  |  |  | 2666.36 | [6 empty] | DIL
84 | 601016142RT1 | Omítka stropů a podhledů z hotových směsí vrstva štuková, vápenocementová, , tloušťka vrstvy 3 mm, | m2 | 644.3194 |  | 0 |  | 0 |  | 0 | 21 | 0 | 0.00612 | 3.94 | 0 | 0 | 801-1 | RTS 25/ I | RTS 24/ II | 0.37 | 238.4 |  | Práce | Běžná |  |  |  | POL1_
|  | po jednotlivých vrstvách | [25 empty] | SPI
|  | Včetně pomocného lešení. | [25 empty] | POP
|  | OM3 : | [25 empty] | VV | 0
|  | D.1.1-2a, D.1.1-2b ( 1.NP ) : | [25 empty] | VV | 0
|  | (84,75+63,68+25,2+34,85+104,56+191,45)*1,21 |  | 610.4329 | [23 empty] | VV | 0
|  | D.1.2 - 01 : | [25 empty] | VV | 0
|  | schodnice : | [25 empty] | VV | 0
|  | výstupní rameno : | [25 empty] | VV | 0
|  | 1,4*(4,615-1,5)*1,31 |  | 5.7129 | [23 empty] | VV | 0
|  | D.1.2 - 02 : | [25 empty] | VV | 0
|  | schodnice : | [25 empty] | VV | 0
|  | výstupní rameno : | [25 empty] | VV | 0
|  | 1,4*(4,615-1,5)*1,31 |  | 5.7129 | [23 empty] | VV | 0
|  | D.1.2 - 01 : | [25 empty] | VV | 0
|  | schodnice : | [25 empty] | VV | 0
|  | nástupní rameno : | [25 empty] | VV | 0
|  | 1,4*(1,4+2,983+0,35)*1,31 |  | 8.6803 | [23 empty] | VV | 0
|  | D.1.2 - 02 : | [25 empty] | VV | 0
|  | schodnice : | [25 empty] | VV | 0
|  | nástupní rameno : | [25 empty] | VV | 0
|  | 1,4*(1,4+2,983+0,35)*1,31 |  | 8.6803 | [23 empty] | VV | 0
|  | D.1.2 - 01 : | [25 empty] | VV | 0
|  | mezipodesta : | [25 empty] | VV | 0
|  | 1,5*1,7 |  | 2.55 | [23 empty] | VV | 0
|  | D.1.2 - 02 : | [25 empty] | VV | 0
|  | mezipodesta : | [25 empty] | VV | 0
|  | 1,5*1,7 |  | 2.55 | [23 empty] | VV | 0
SPU
85 | 602016142RT1 | Omítka stěn z hotových směsí vrstva štuková, vápenocementová, , tloušťka vrstvy 3 mm, | m2 | 1629.7198 |  | 0 |  | 0 |  | 0 | 21 | 0 | 0.0054 | 8.8 | 0 | 0 | 801-1 | RTS 25/ I | RTS 24/ II | 0.25 | 407.43 |  | Práce | Běžná |  |  |  | POL1_
|  | po jednotlivých vrstvách | [25 empty] | SPI
|  | výměra - viz položka 602016191R00 : | [25 empty] | VV | 0
|  | 654,77308 |  | 654.7731 | [23 empty] | VV | 0
|  | OM4 : | [25 empty] | VV | 0
|  | výměra - viz položka 978013161R00 : | [25 empty] | VV | 0
|  | 730,80330 |  | 730.8033 | [23 empty] | VV | 0
|  | OM1 : | [25 empty] | VV | 0
|  | výměra - viz položka 978013141R00 : | [25 empty] | VV | 0
|  | 244,14345 |  | 244.1435 | [23 empty] | VV | 0
SPU
86 | 602016191R00 | Omítka stěn z hotových směsí Doplňkové práce pro omítky stěn z hotových směsí penetrační nátěr stěn akrylátový, Hmota nátěrová typ: penetrace | m2 | 654.7731 |  | 0 |  | 0 |  | 0 | 21 | 0 | 0.0003 | 0.2 | 0 | 0 | 801-1 | RTS 25/ I | RTS 24/ II | 0.07 | 45.83 |  | Práce | Běžná |  |  |  | POL1_
|  | po jednotlivých vrstvách | [25 empty] | SPI
|  | D.1.1-3a, D.1.1-3b ( 2.NP ) : | [25 empty] | VV | 0
|  | 3,65*3,45*2 |  | 25.185 | [23 empty] | VV | 0
|  | -1,95*3,25*2 |  | -12.675 | [23 empty] | VV | 0
|  | 3,65*(2,0+1,7+0,35+0,4)*2 |  | 32.485 | [23 empty] | VV | 0
|  | -0,7*2,2*2 |  | -3.08 | [23 empty] | VV | 0
|  | 3,65*(1,2+3,4)*2 |  | 33.58 | [23 empty] | VV | 0
|  | -0,8*2,2*2 |  | -3.52 | [23 empty] | VV | 0
|  | 3,65*(1,4+0,15+4,3+1,7)*2 |  | 55.115 | [23 empty] | VV | 0
|  | -0,8*2,2*2 |  | -3.52 | [23 empty] | VV | 0
|  | D.1.1-4 ( podkroví ) : | [25 empty] | VV | 0
|  | (0,63+6,78)/2*19,918*2 |  | 147.5924 | [23 empty] | VV | 0
|  | -1,57*2,1 |  | -3.297 | [23 empty] | VV | 0
|  | (0,63+6,78)/2*19,918*2 |  | 147.5924 | [23 empty] | VV | 0
|  | -((2,3+1,8)/2*0,9+2,85*3,25)*2 |  | -22.215 | [23 empty] | VV | 0
|  | 4,7*(9,5*2+4,5)*2 |  | 220.9 | [23 empty] | VV | 0
|  | -0,7*2,0*2 |  | -2.8 | [23 empty] | VV | 0
|  | 3,19*(2,73+5,234)*2 |  | 50.8103 | [23 empty] | VV | 0
|  | -0,9*2*2,05*2 |  | -7.38 | [23 empty] | VV | 0
SPU
87 | 601011198R00 | Penetrace savých minerálních podkladů zpevňující (nové omítky a zdivo), stropů | m2 | 155.973 |  | 0 |  | 0 |  | 0 | 21 | 0 | 6e-05 | 0.01 | 0 | 0 | 801-1 | RTS 25/ I | RTS 24/ II | 0.07 | 10.92 |  | Práce | Běžná |  |  |  | POL1_
|  | OM3 : | [25 empty] | VV | 0
|  | D.1.1-2a, D.1.1-2b ( 1.NP ) : | [25 empty] | VV | 0
|  | (84,75+63,68+25,2+34,85+104,56+191,45)*1,21*0,2 |  | 122.0866 | [23 empty] | VV | 0
|  | D.1.2 - 01 : | [25 empty] | VV | 0
|  | schodnice : | [25 empty] | VV | 0
|  | výstupní rameno : | [25 empty] | VV | 0
|  | 1,4*(4,615-1,5)*1,31 |  | 5.7129 | [23 empty] | VV | 0
|  | D.1.2 - 02 : | [25 empty] | VV | 0
|  | schodnice : | [25 empty] | VV | 0
|  | výstupní rameno : | [25 empty] | VV | 0
|  | 1,4*(4,615-1,5)*1,31 |  | 5.7129 | [23 empty] | VV | 0
|  | D.1.2 - 01 : | [25 empty] | VV | 0
|  | schodnice : | [25 empty] | VV | 0
|  | nástupní rameno : | [25 empty] | VV | 0
|  | 1,4*(1,4+2,983+0,35)*1,31 |  | 8.6803 | [23 empty] | VV | 0
|  | D.1.2 - 02 : | [25 empty] | VV | 0
|  | schodnice : | [25 empty] | VV | 0
|  | nástupní rameno : | [25 empty] | VV | 0
|  | 1,4*(1,4+2,983+0,35)*1,31 |  | 8.6803 | [23 empty] | VV | 0
|  | D.1.2 - 01 : | [25 empty] | VV | 0
|  | mezipodesta : | [25 empty] | VV | 0
|  | 1,5*1,7 |  | 2.55 | [23 empty] | VV | 0
|  | D.1.2 - 02 : | [25 empty] | VV | 0
|  | mezipodesta : | [25 empty] | VV | 0
|  | 1,5*1,7 |  | 2.55 | [23 empty] | VV | 0
SPU
88 | 601011199R00 | Penetrace velmi savých minerálních podkladů zpevňující (lehké betony a staré omítky), stropů | m2 | 488.3463 |  | 0 |  | 0 |  | 0 | 21 | 0 | 0.00013 | 0.06 | 0 | 0 | 801-1 | RTS 25/ I | RTS 24/ II | 0.13 | 63.49 |  | Práce | Běžná |  |  |  | POL1_1
|  | OM3 : | [25 empty] | VV | 0
|  | D.1.1-2a, D.1.1-2b ( 1.NP ) : | [25 empty] | VV | 0
|  | (84,75+63,68+25,2+34,85+104,56+191,45)*1,21*0,8 |  | 488.3463 | [23 empty] | VV | 0
SPU
89 | 602011198R00 | Penetrace savých minerálních podkladů zpevňující (nové omítky a zdivo), stěn | m2 | 365.5643 |  | 0 |  | 0 |  | 0 | 21 | 0 | 6e-05 | 0.02 | 0 | 0 | 801-1 | RTS 25/ I | RTS 24/ II | 0.07 | 25.59 |  | Práce | Běžná |  |  |  | POL1_
|  | OM4 : | [25 empty] | VV | 0
|  | výměra - viz položka 978013161R00 : | [25 empty] | VV | 0
|  | 730,80330*0,4 |  | 292.3213 | [23 empty] | VV | 0
|  | OM1 : | [25 empty] | VV | 0
|  | výměra - viz položka 978013141R00 : | [25 empty] | VV | 0
|  | 244,14345*0,3 |  | 73.243 | [23 empty] | VV | 0
SPU
90 | 602011199R00 | Penetrace velmi savých minerálních podkladů zpevňující (lehké betony a staré omítky), stěn | m2 | 609.3824 |  | 0 |  | 0 |  | 0 | 21 | 0 | 0.00013 | 0.08 | 0 | 0 | 801-1 | RTS 25/ I | RTS 24/ II | 0.12 | 73.13 |  | Práce | Běžná |  |  |  | POL1_1
|  | OM4 : | [25 empty] | VV | 0
|  | výměra - viz položka 978013161R00 : | [25 empty] | VV | 0
|  | 730,80330*0,6 |  | 438.482 | [23 empty] | VV | 0
|  | OM1 : | [25 empty] | VV | 0
|  | výměra - viz položka 978013141R00 : | [25 empty] | VV | 0
|  | 244,14345*0,7 |  | 170.9004 | [23 empty] | VV | 0
SPU
91 | 611421311R00 | Oprava vnitřních vápenných omítek stropů železobetonových rovných tvárnicových a kleneb v množství opravované plochy v množství opravované plochy přes 10 do 30 %, hrubých | m2 | 610.4329 |  | 0 |  | 0 |  | 0 | 21 | 0 | 0.01561 | 9.53 | 0 | 0 | 801-4 | RTS 25/ I | RTS 24/ II | 0.29075 | 177.48 |  | Práce | Běžná |  |  |  | POL1_
|  | Včetně pomocného pracovního lešení o výšce podlahy do 1900 mm a pro zatížení do 1,5 kPa. | [25 empty] | POP
|  | OM3 : | [25 empty] | VV | 0
|  | D.1.1-2a, D.1.1-2b ( 1.NP ) : | [25 empty] | VV | 0
|  | (84,75+63,68+25,2+34,85+104,56+191,45)*1,21 |  | 610.4329 | [23 empty] | VV | 0
SPU
92 | 611481211RT2 | Vyztužení vnitřních omítek stropů sklotextilní síťovinou s dodávkou síťoviny a stěrkového tmelu | m2 | 64.4319 |  | 0 |  | 0 |  | 0 | 21 | 0 | 0.00411 | 0.26 | 0 | 0 | 801-1 | RTS 25/ I | RTS 24/ II | 0.48 | 30.93 |  | Práce | Běžná |  |  |  | POL1_
|  | s pomocným lešením o výšce podlahy do 1900 mm a pro zatížení do 1,5 kPa, | [25 empty] | SPI
|  | na cca 10-ti% plochy : | [25 empty] | VV | 0
|  | výměra - viz položka 601016142RT1 : | [25 empty] | VV | 0
|  | 644,31936/100*10 |  | 64.4319 | [23 empty] | VV | 0
SPU
93 | 612409991RT2 | Začištění omítek kolem oken, dveří a obkladů apod. s použitím suché maltové směsi | m | 150 |  | 0 |  | 0 |  | 0 | 21 | 0 | 0.00238 | 0.36 | 0 | 0 | 801-4 | RTS 25/ I | RTS 24/ II | 0.18 | 27 |  | Práce | Běžná |  |  |  | POL1_
|  | napříč patry : | [25 empty] | VV | 0
|  | 150 |  | 150 | [23 empty] | VV | 0
SPU
94 | 612421311R00 | Oprava vnitřních vápenných omítek stěn v množství opravované plochy přes 10 do 30 %, hrubých | m2 | 244.1435 |  | 0 |  | 0 |  | 0 | 21 | 0 | 0.01554 | 3.79 | 0 | 0 | 801-4 | RTS 25/ I | RTS 24/ II | 0.2358 | 57.57 |  | Práce | Běžná |  |  |  | POL1_
|  | Včetně pomocného pracovního lešení o výšce podlahy do 1900 mm a pro zatížení do 1,5 kPa. | [25 empty] | POP
|  | výměra - viz položka 978013141R00 : | [25 empty] | VV | 0
|  | 244,14345 |  | 244.1435 | [23 empty] | VV | 0
SPU
95 | 612421411R00 | Oprava vnitřních vápenných omítek stěn v množství opravované plochy přes 30 do 50 %, hrubých | m2 | 730.8033 |  | 0 |  | 0 |  | 0 | 21 | 0 | 0.02192 | 16.02 | 0 | 0 | 801-4 | RTS 25/ I | RTS 24/ II | 0.377 | 275.51 |  | Práce | Běžná |  |  |  | POL1_1
|  | Včetně pomocného pracovního lešení o výšce podlahy do 1900 mm a pro zatížení do 1,5 kPa. | [25 empty] | POP
|  | OM4 : | [25 empty] | VV | 0
|  | výměra - viz položka 978013161R00 : | [25 empty] | VV | 0
|  | 730,80330 |  | 730.8033 | [23 empty] | VV | 0
SPU
96 | 612425931RT2 | Omítka vápenná vnitřního ostění omítkou štukovou | m2 | 13.225 |  | 0 |  | 0 |  | 0 | 21 | 0 | 0.03566 | 0.47 | 0 | 0 | 801-4 | RTS 25/ I | RTS 24/ II | 1.1842 | 15.66 |  | Práce | Běžná |  |  |  | POL1_
|  | okenního nebo dveřního, z pomocného pracovního lešení o výšce podlahy do 1900 mm a pro zatížení do 1,5 kPa, | [25 empty] | SPI |  | okenního nebo dveřního, z pomocného pracovního lešení o výšce podlahy do 1900 mm a pro zatížení do 1,5 kPa,
|  | D.1.1-4 ( podkroví ) : | [25 empty] | VV | 0
|  | 0,5*(2,25*2*2+1,25*2)*2*1,15 |  | 13.225 | [23 empty] | VV | 0
SPU
97 | 612434113RT1 | Omítkový sanační systém pro vnitřní zdivo sanační podhoz tl. 4 mm, sanační omítka tl. 20 mm, sanační omítka štuková tl. 2,5 mm, | m2 | 366.9275 |  | 0 |  | 0 |  | 0 | 21 | 0 | 0.0316 | 11.59 | 0 | 0 | 801-4 | RTS 25/ I | RTS 24/ II | 0.73 | 267.86 |  | Práce | Běžná |  |  |  | POL1_
|  | D.1.1-2a, D.1.1-2b ( 1.NP ) : | [25 empty] | VV | 0
|  | OM1 : | [25 empty] | VV | 0
|  | 120 : | [25 empty] | VV | 0
|  | 2,5*(8,35*2+10,4+0,65*4*4+0,35*10) |  | 102.5 | [23 empty] | VV | 0
|  | -(1,7*2,5+0,35*1,6*2) |  | -5.37 | [23 empty] | VV | 0
|  | NO : | [25 empty] | VV | 0
|  | -2,1*(1,5+1,1) |  | -5.46 | [23 empty] | VV | 0
|  | 121 : | [25 empty] | VV | 0
|  | 2,5*(3,2*2+3,0*2+1,5*2+7,05*2+8,35*2) |  | 115.5 | [23 empty] | VV | 0
|  | -(1,75*2,5+1,75*2,1+1,9*2,2+0,9*2,1+1,6*2,25) |  | -17.72 | [23 empty] | VV | 0
|  | 122 : | [25 empty] | VV | 0
|  | 2,5*(0,65+0,817) |  | 3.6675 | [23 empty] | VV | 0
|  | 123 : | [25 empty] | VV | 0
|  | 2,5*(10,45+0,65*2+0,4*3+0,2+3,5+0,3*4) |  | 44.625 | [23 empty] | VV | 0
|  | -0,35*1,6*3 |  | -1.68 | [23 empty] | VV | 0
|  | 124 : | [25 empty] | VV | 0
|  | 2,5*2,1 |  | 5.25 | [23 empty] | VV | 0
|  | 132 : | [25 empty] | VV | 0
|  | 2,5*(10,45*2+11,6*2+0,15*8+0,65*4*4) |  | 139.25 | [23 empty] | VV | 0
|  | -(0,45*1,6*3+2,5*(3,15+2,5+1,9)+1,6*2,35+0,9*2,2) |  | -26.775 | [23 empty] | VV | 0
|  | NO : | [25 empty] | VV | 0
|  | -0,975*2,2 |  | -2.145 | [23 empty] | VV | 0
|  | SOICZAR : | [25 empty] | VV | 0
|  | 0,5*(2,1+2,25+0,9+0,3+0,54+0,4+0,4+0,35+0,35+0,54) |  | 4.065 | [23 empty] | VV | 0
|  | ostění : | [25 empty] | VV | 0
|  | (0,35*(0,45*8+2,0*6)+0,8*(2,2+2,5*2)) |  | 11.22 | [23 empty] | VV | 0
SPU
98 | 612451121R00 | Omítky vnitřního zdiva cementové hladké | m2 | 115.2525 |  | 0 |  | 0 |  | 0 | 21 | 0 | 0.04558 | 5.25 | 0 | 0 | 801-1 | RTS 25/ I | RTS 24/ II | 0.61 | 70.3 |  | Práce | Běžná |  |  |  | POL1_
|  | v podlaží i ve schodišti, zdiva cihelného, kamenného, smíšeného nebo betonového | [25 empty] | SPI
|  | pod obklad : | [25 empty] | VV | 0
|  | D.1.1-3a, D.1.1-3b ( 2.NP ) : | [25 empty] | VV | 0
|  | 220 : | [25 empty] | VV | 0
|  | SZ : | [25 empty] | VV | 0
|  | 2,0*3,3 |  | 6.6 | [23 empty] | VV | 0
|  | 221 : | [25 empty] | VV | 0
|  | SZ : | [25 empty] | VV | 0
|  | 2,0*3,3 |  | 6.6 | [23 empty] | VV | 0
|  | 230 : | [25 empty] | VV | 0
|  | SZ : | [25 empty] | VV | 0
|  | 2,0*(1,0+0,65+0,05+0,05) |  | 3.5 | [23 empty] | VV | 0
|  | 231 : | [25 empty] | VV | 0
|  | SZ : | [25 empty] | VV | 0
|  | 2,0*3,95 |  | 7.9 | [23 empty] | VV | 0
|  | 233 : | [25 empty] | VV | 0
|  | SZ : | [25 empty] | VV | 0
|  | 2,0*(2,0+0,9) |  | 5.8 | [23 empty] | VV | 0
|  | D.1.1-2a, D.1.1-2b ( 1.NP ) : | [25 empty] | VV | 0
|  | 125 : | [25 empty] | VV | 0
|  | 2,0*(1,8*2+2,1*2-0,35) |  | 14.9 | [23 empty] | VV | 0
|  | -0,8*2,0*2 |  | -3.2 | [23 empty] | VV | 0
|  | -1,2*0,9 |  | -1.08 | [23 empty] | VV | 0
|  | SZ : | [25 empty] | VV | 0
|  | 2,0*0,35 |  | 0.7 | [23 empty] | VV | 0
|  | 126 : | [25 empty] | VV | 0
|  | 2,0*(1,48*2+2,1*2-0,54) |  | 13.24 | [23 empty] | VV | 0
|  | -(0,8*2,0+0,7*2,0) |  | -3 | [23 empty] | VV | 0
|  | SZ : | [25 empty] | VV | 0
|  | 2,0*0,54 |  | 1.08 | [23 empty] | VV | 0
|  | 127 : | [25 empty] | VV | 0
|  | 2,0*(0,9*2+2,1*2) |  | 12 | [23 empty] | VV | 0
|  | -0,7*2,0 |  | -1.4 | [23 empty] | VV | 0
|  | 128 : | [25 empty] | VV | 0
|  | 2,0*(2,25*2+1,8*2-0,75) |  | 14.7 | [23 empty] | VV | 0
|  | -0,8*2,0*2 |  | -3.2 | [23 empty] | VV | 0
|  | -1,2*0,9 |  | -1.08 | [23 empty] | VV | 0
|  | SZ : | [25 empty] | VV | 0
|  | 2,0*0,75 |  | 1.5 | [23 empty] | VV | 0
|  | 129 : | [25 empty] | VV | 0
|  | 2,0*(0,94+1,85+2,25+1,48) |  | 13.04 | [23 empty] | VV | 0
|  | -(0,8*2,0+0,7*2,0) |  | -3 | [23 empty] | VV | 0
|  | SZ : | [25 empty] | VV | 0
|  | 2,0*(0,54+0,4) |  | 1.88 | [23 empty] | VV | 0
|  | 130 : | [25 empty] | VV | 0
|  | 2,0*(0,9+1,85+2,1) |  | 9.7 | [23 empty] | VV | 0
|  | -0,7*2,2 |  | -1.54 | [23 empty] | VV | 0
|  | SZ : | [25 empty] | VV | 0
|  | 2,0*(0,9+0,3) |  | 2.4 | [23 empty] | VV | 0
|  | 131 : | [25 empty] | VV | 0
|  | 2,0*(2,25+2,1) |  | 8.7 | [23 empty] | VV | 0
|  | SZ : | [25 empty] | VV | 0
|  | 2,0*(2,25+2,1) |  | 8.7 | [23 empty] | VV | 0
|  | -0,9*2,0 |  | -1.8 | [23 empty] | VV | 0
|  | 123 : | [25 empty] | VV | 0
|  | 0,75*1,65 |  | 1.2375 | [23 empty] | VV | 0
|  | SZ : | [25 empty] | VV | 0
|  | 0,75*0,5 |  | 0.375 | [23 empty] | VV | 0
SPU
99 | 612473182R00 | Omítky vnitřní zdiva ze suchých směsí štukové, strojně | m2 | 306.2042 |  | 0 |  | 0 |  | 0 | 21 | 0 | 0.02798 | 8.57 | 0 | 0 | 801-1 | RTS 25/ I | RTS 24/ II | 0.63 | 192.91 |  | Práce | Běžná |  |  |  | POL1_
|  | omítka vápenocementová, strojně nebo ručně nanášená v podlaží i ve schodišti na jakýkoliv druh podkladu, kompletní souvrství | [25 empty] | SPI |  | omítka vápenocementová, strojně nebo ručně nanášená v podlaží i ve schodišti na jakýkoliv druh podkladu, kompletní souvrství
|  | včetně postřiku a jádrové omítky. | [25 empty] | POP
|  | D.1.1-3a, D.1.1-3b ( 2.NP ) : | [25 empty] | VV | 0
|  | 232 : | [25 empty] | VV | 0
|  | 3,65*(2,675-1,2) |  | 5.3838 | [23 empty] | VV | 0
|  | 219 : | [25 empty] | VV | 0
|  | 3,65*(4,25+3,15) |  | 27.01 | [23 empty] | VV | 0
|  | 229 : | [25 empty] | VV | 0
|  | 3,65*4,1 |  | 14.965 | [23 empty] | VV | 0
|  | 220 : | [25 empty] | VV | 0
|  | NO : | [25 empty] | VV | 0
|  | 2,15*1,15 |  | 2.4725 | [23 empty] | VV | 0
|  | 221 : | [25 empty] | VV | 0
|  | NO : | [25 empty] | VV | 0
|  | 2,15*1,15 |  | 2.4725 | [23 empty] | VV | 0
|  | 223 : | [25 empty] | VV | 0
|  | NO : | [25 empty] | VV | 0
|  | 1,55*2,25*1,15 |  | 4.0106 | [23 empty] | VV | 0
|  | D.1.1-2a, D.1.1-2b ( 1.NP ) : | [25 empty] | VV | 0
|  | 122 : | [25 empty] | VV | 0
|  | 3,65*((4,75-0,65)*2+3,15) |  | 41.4275 | [23 empty] | VV | 0
|  | -(0,8*2,2) |  | -1.76 | [23 empty] | VV | 0
|  | 123 : | [25 empty] | VV | 0
|  | 3,65*(3,15+2,5+3,15) |  | 32.12 | [23 empty] | VV | 0
|  | -(0,8*2,2+0,8*2,2) |  | -3.52 | [23 empty] | VV | 0
|  | 124 : | [25 empty] | VV | 0
|  | 3,65*2,1*3 |  | 22.995 | [23 empty] | VV | 0
|  | -0,8*2,2 |  | -1.76 | [23 empty] | VV | 0
|  | 132 : | [25 empty] | VV | 0
|  | 3,65*2,5 |  | 9.125 | [23 empty] | VV | 0
|  | SOCZAŘ : | [25 empty] | VV | 0
|  | 1,65*(0,9+1,48-0,55+1,8-0,35+2,1*8+2,1+1,85*2+2,25*2+1,85+0,94+1,45+0,95+1,48+1,8) |  | 64.1025 | [23 empty] | VV | 0
|  | dozdívky : | [25 empty] | VV | 0
|  | (0,29+0,348+0,455)*3,36*1,15 |  | 4.2233 | [23 empty] | VV | 0
|  | 3,65*(0,29*5+0,465+0,483+0,602)*1,15 |  | 12.5925 | [23 empty] | VV | 0
|  | 1,5*2*2,2*1,15 |  | 7.59 | [23 empty] | VV | 0
|  | 1,1*2*2,2*1,15 |  | 5.566 | [23 empty] | VV | 0
|  | 1,0*2*2,2*1,15 |  | 5.06 | [23 empty] | VV | 0
|  | D1.1-2a : | [25 empty] | VV | 0
|  | 3,6*(7,7-0,65+3,2+0,45+4,38-0,6) |  | 52.128 | [23 empty] | VV | 0
SPU
100 | 612481211RT2 | Vyztužení povrchu vnitřních stěn sklotextilní síťovinou s dodávkou síťoviny a stěrkového tmelu | m2 | 782.8882 |  | 0 |  | 0 |  | 0 | 21 | 0 | 0.00367 | 2.87 | 0 | 0 | 801-1 | RTS 25/ I | RTS 24/ II | 0.36 | 281.84 |  | Práce | Běžná |  |  |  | POL1_
|  | výměra - viz položka 602016191R00 : | [25 empty] | VV | 0
|  | 654,77308 |  | 654.7731 | [23 empty] | VV | 0
|  | na cca 10-ti% plochy : | [25 empty] | VV | 0
|  | OM4 : | [25 empty] | VV | 0
|  | výměra - viz položka 978013161R00 : | [25 empty] | VV | 0
|  | 730,80330/100*10 |  | 73.0803 | [23 empty] | VV | 0
|  | OM1 : | [25 empty] | VV | 0
|  | výměra - viz položka 978013141R00 : | [25 empty] | VV | 0
|  | 244,14345/100*10 |  | 24.4143 | [23 empty] | VV | 0
|  | OM N : | [25 empty] | VV | 0
|  | výměra - viz položka 612473182R00 : | [25 empty] | VV | 0
|  | 306,204227/100*10 |  | 30.6204 | [23 empty] | VV | 0
SPU
101 | 627455141R00 | Spárování starého zdiva z cihelného zdiva, hloubky do 50 mm, cementovou maltou | m2 | 67.464 |  | 0 |  | 0 |  | 0 | 21 | 0 | 0.01679 | 1.13 | 0 | 0 | 821-1 | RTS 25/ I | RTS 24/ II | 2.082 | 140.46 |  | Práce | Běžná |  |  |  | POL1_
|  | jakoukoliv cementovou maltou se zatřením spár, s vypláchnutím spár vodou a očištěním povrchu zdiva po vyspárování, s odklizením zbylého materiálu do 20 m, z lomového kamene, kvádrového, cihelného, | [25 empty] | SPI |  | jakoukoliv cementovou maltou se zatřením spár, s vypláchnutím spár vodou a očištěním povrchu zdiva po vyspárování, s odklizením zbylého materiálu do 20 m, z lomového kamene, kvádrového, cihelného,
|  | Se zatřením spár, s vypláchnutím spár vodou a očištěním povrchu zdiva po vyspárování, s odklizením zbylého materiálu do 20 m. | [25 empty] | POP |  | Se zatřením spár, s vypláchnutím spár vodou a očištěním povrchu zdiva po vyspárování, s odklizením zbylého materiálu do 20 m.
|  | D.1.1-2a, D.1.1-2b ( 1.NP ) : | [25 empty] | VV | 0
|  | OM1 : | [25 empty] | VV | 0
|  | 3,9*(10,25*2+19,9*2+0,3*24+0,65*4*8)*0,2 |  | 68.874 | [23 empty] | VV | 0
|  | -(1,6*0,95*7+1,6*2,35)*0,2 |  | -2.88 | [23 empty] | VV | 0
|  | 0,3*(0,95*2*7+1,6*7)*0,2 |  | 1.47 | [23 empty] | VV | 0
SPU
102 | 612181201R00 | Zpevnění povrchu cihelného zdiva fixativem | m2 | 337.32 |  | 0 |  | 0 |  | 0 | 21 | 0 | 0.00016 | 0.05 | 0 | 0 |  | Vlastní | Indiv | 0.03 | 10.12 |  | Práce | Běžná |  |  |  | POL1_
|  | D.1.1-2a, D.1.1-2b ( 1.NP ) : | [25 empty] | VV | 0
|  | OM1 : | [25 empty] | VV | 0
|  | 3,9*(10,25*2+19,9*2+0,3*24+0,65*4*8) |  | 344.37 | [23 empty] | VV | 0
|  | -(1,6*0,95*7+1,6*2,35) |  | -14.4 | [23 empty] | VV | 0
|  | 0,3*(0,95*2*7+1,6*7) |  | 7.35 | [23 empty] | VV | 0
SPU
103 | 612401291XX | Omítka malých ploch vnitřních stěn na dozdívkách, s použitím suché maltové směsi, vč. perlinky a tmele | m2 | 50 |  | 0 |  | 0 |  | 0 | 21 | 0 | 0.01187 | 0.59 | 0 | 0 |  | Vlastní | Indiv | 0.36 | 18 |  | Práce | Běžná |  |  |  | POL1_1
|  | napříč patry : | [25 empty] | VV | 0
|  | 50 |  | 50 | [23 empty] | VV | 0
SPU
104 | 613473115Rss | Příplatek za zabudované rohovníky | m2 | 1935.9241 |  | 0 |  | 0 |  | 0 | 21 | 0 | 0.00046 | 0.89 | 0 | 0 |  | Vlastní | Indiv | 0.12 | 232.31 |  | Práce | Běžná |  |  |  | POL1_1
|  | výměra - viz položka 602016191R00 : | [25 empty] | VV | 0
|  | 654,77308 |  | 654.7731 | [23 empty] | VV | 0
|  | OM4 : | [25 empty] | VV | 0
|  | výměra - viz položka 978013161R00 : | [25 empty] | VV | 0
|  | 730,80330 |  | 730.8033 | [23 empty] | VV | 0
|  | OM1 : | [25 empty] | VV | 0
|  | výměra - viz položka 978013141R00 : | [25 empty] | VV | 0
|  | 244,14345 |  | 244.1435 | [23 empty] | VV | 0
|  | OM N : | [25 empty] | VV | 0
|  | výměra - viz položka 612473182R00 : | [25 empty] | VV | 0
|  | 306,204227 |  | 306.2042 | [23 empty] | VV | 0
SPU
105 | 613973115Rss | Oprava omítek ostění - postup viz OM4 | m2 | 30.17 |  | 0 |  | 0 |  | 0 | 21 | 0 | 0.00046 | 0.01 | 0 | 0 |  | Vlastní | Indiv | 0.12 | 3.62 |  | Práce | Běžná |  |  |  | POL1_1
|  | D.1.1-3a, D.1.1-3b ( 2.NP ) : | [25 empty] | VV | 0
|  | 0,35*(1,2*13+2,25*2*13) |  | 25.935 | [23 empty] | VV | 0
|  | 0,5*(1,97+3,25*2) |  | 4.235 | [23 empty] | VV | 0
SPU
Díl: | 62 | Úpravy povrchů vnější |  |  |  | 0 |  | 0 |  | 0 |  | 0 |  | 12.03 |  | 0 |  |  |  |  | 796.24 | [6 empty] | DIL
106 | 602011198R00 | Penetrace savých minerálních podkladů zpevňující (nové omítky a zdivo), stěn | m2 | 896.5591 |  | 0 |  | 0 |  | 0 | 21 | 0 | 6e-05 | 0.05 | 0 | 0 | 801-1 | RTS 25/ I | RTS 24/ II | 0.07 | 62.76 |  | Práce | Běžná |  |  |  | POL1_
|  | výměra - viz položka 622422122R00 : | [25 empty] | VV | 0
|  | 896,55909 |  | 896.5591 | [23 empty] | VV | 0
SPU
107 | 620991121R00 | Zakrývání výplní vnějších otvorů z postaveného lešení | m2 | 133.5945 |  | 0 |  | 0 |  | 0 | 21 | 0 | 4e-05 | 0.01 | 0 | 0 | 801-1 | RTS 25/ I | RTS 24/ II | 0.078 | 10.42 |  | Práce | Běžná |  |  |  | POL1_
|  | s rámy a zárubněmi, zábradlí, předmětů oplechování apod., které se zřizují ještě před úpravami povrchu, před jejich znečištěním při úpravách povrchu nástřikem plastických (lepivých) maltovin | [25 empty] | SPI |  | s rámy a zárubněmi, zábradlí, předmětů oplechování apod., které se zřizují ještě před úpravami povrchu, před jejich znečištěním při úpravách povrchu nástřikem plastických (lepivých) maltovin
|  | D1.1-9 : | [25 empty] | VV | 0
|  | otvory : | [25 empty] | VV | 0
|  | 1. NP : | [25 empty] | VV | 0
|  | (1,6*0,95*22+1,6*2,8+1,7*2,75*2+1,6*2,25+1,6*2,9) |  | 55.51 | [23 empty] | VV | 0
|  | 2. NP : | [25 empty] | VV | 0
|  | (1,2*2,25*26+1,45*3,11) |  | 74.7095 | [23 empty] | VV | 0
|  | podkroví : | [25 empty] | VV | 0
|  | 0,75*2,25*2 |  | 3.375 | [23 empty] | VV | 0
SPU
108 | 622421121RT2 | Omítky vnější stěn vápenocementové hrubé zatřené, ze suché maltové směsi, | m2 | 44.3825 |  | 0 |  | 0 |  | 0 | 21 | 0 | 0.03615 | 1.6 | 0 | 0 | 801-1 | RTS 25/ I | RTS 24/ II | 0.41 | 18.2 |  | Práce | Běžná |  |  |  | POL1_
|  | D.1.1-3a, D.1.1-1a ( základy ) : | [25 empty] | VV | 0
|  | vnější izolace : | [25 empty] | VV | 0
|  | (0,8+1,25)*(10,1+11,55) |  | 44.3825 | [23 empty] | VV | 0
SPU
109 | 622422122R00 | Oprava vnějších omítek vápenných a vápenocementových s překrytím celé plochy štukem stupeň členitosti 1 a 2, v množství opravované plochy do 10 %, bez nátěru, bez nákladů na umělecké dekorace fasád | m2 | 896.5591 |  | 0 |  | 0 |  | 0 | 21 | 0 | 0.01044 | 9.36 | 0 | 0 | 801-4 | RTS 25/ I | RTS 24/ II | 0.4303 | 385.79 |  | Práce | Běžná |  |  |  | POL1_
|  | bez otlučení vadných míst | [25 empty] | SPI
|  | D1.1-9 : | [25 empty] | VV | 0
|  | 46,2*(8,5+7,25)/2 |  | 363.825 | [23 empty] | VV | 0
|  | 46,2*(8,5+7,25)/2 |  | 363.825 | [23 empty] | VV | 0
|  | 21,85*7,25*2 |  | 316.825 | [23 empty] | VV | 0
|  | 21,85*7,09/2*2 |  | 154.9165 | [23 empty] | VV | 0
|  | -21,85*5,85 |  | -127.8225 | [23 empty] | VV | 0
|  | -21,85*(11,25-5,85)/2 |  | -58.995 | [23 empty] | VV | 0
|  | otvory : | [25 empty] | VV | 0
|  | 1. NP : | [25 empty] | VV | 0
|  | -(1,6*0,95*22+1,6*2,8+1,7*2,75*2+1,6*2,25+1,6*2,9) |  | -55.51 | [23 empty] | VV | 0
|  | 2. NP : | [25 empty] | VV | 0
|  | -(1,2*2,25*26+1,45*3,11) |  | -74.7095 | [23 empty] | VV | 0
|  | podkroví : | [25 empty] | VV | 0
|  | -0,75*2,25*2 |  | -3.375 | [23 empty] | VV | 0
|  | nezměřitelné 5% : | [25 empty] | VV | 0
|  | 878,9795/100*2 |  | 17.5796 | [23 empty] | VV | 0
SPU
110 | 622422322R00 | Oprava vnějších omítek vápenných a vápenocementových s překrytím celé plochy štukem stupeň členitosti 1 a 2, v množství opravované plochy přes 20 do 30 %, bez nátěru, bez nákladů na umělecké dekorace fasád | m2 | 17.82 |  | 0 |  | 0 |  | 0 | 21 | 0 | 0.02321 | 0.41 | 0 | 0 | 801-4 | RTS 25/ I | RTS 24/ II | 0.56884 | 10.14 |  | Práce | Běžná |  |  |  | POL1_1
|  | bez otlučení vadných míst | [25 empty] | SPI
|  | D.1.1-8 ( střecha ) : | [25 empty] | VV | 0
|  | komíny : | [25 empty] | VV | 0
|  | (0,9+0,45)*2*1,65*4 |  | 17.82 | [23 empty] | VV | 0
SPU
111 | 622471317RS7 | Nátěry a nástřiky vnějších stěn a pilířů základním a krycím nátěrem (nebo přestřikem povrchu) hmota silikátová, složitost 1 ÷ 2, , Hmota nátěrová silikátová; typ: fasádní; funkce: hydroizolační, dekorační, proti UV záření, proti povětrnostním vlivům, antistatický; barva: dle vz... | m2 | 914.3791 |  | 0 |  | 0 |  | 0 | 21 | 0 | 0.00063 | 0.58 | 0 | 0 | 801-1 | RTS 25/ I | RTS 24/ II | 0.23 | 210.31 |  | Práce | Běžná |  |  |  | POL1_
|  | Penetrace + 2 x krycí nátěr. | [25 empty] | SPI
|  | Penetrace + 2 x krycí nátěr. | [25 empty] | POP
|  | D.1.1-8 ( střecha ) : | [25 empty] | VV | 0
|  | komíny : | [25 empty] | VV | 0
|  | (0,9+0,45)*2*1,65*4 |  | 17.82 | [23 empty] | VV | 0
|  | výměra - viz položka 622422122R00 : | [25 empty] | VV | 0
|  | 896,55909 |  | 896.5591 | [23 empty] | VV | 0
SPU
112 | 622904112R00 | Očištění fasád tlakovou vodou, složitost fasády 1 - 2 | m2 | 896.5591 |  | 0 |  | 0 |  | 0 | 21 | 0 | 2e-05 | 0.02 | 0 | 0 | 801-1 | RTS 25/ I | RTS 24/ II | 0.11 | 98.62 |  | Práce | Běžná |  |  |  | POL1_
|  | výměra - viz položka 622422122R00 : | [25 empty] | VV | 0
|  | 896,55909 |  | 896.5591 | [23 empty] | VV | 0
SPU
Díl: | 63 | Podlahy a podlahové konstrukce |  |  |  | 0 |  | 0 |  | 0 |  | 0 |  | 151.26 |  | 0 |  |  |  |  | 315.01 | [6 empty] | DIL
113 | 631312621R00 | Mazanina z betonu prostého tl. přes 50 do 80 mm třídy C 20/25, | m3 | 22.4022 |  | 0 |  | 0 |  | 0 | 21 | 0 | 2.525 | 56.57 | 0 | 0 | 801-1 | RTS 25/ I | RTS 24/ II | 3.21 | 71.91 |  | Práce | Běžná |  |  |  | POL1_
|  | (z kameniva) hlazená dřevěným hladítkem | [25 empty] | SPI
|  | Včetně vytvoření dilatačních spár, bez zaplnění. | [25 empty] | POP
|  | podrobný rozpis výměr - viz položka 952901111R00 : | [25 empty] | VV | 0
|  | D.1.1-3a ( 2.NP ) : | [25 empty] | VV | 0
|  | SP2.1 : | [25 empty] | VV | 0
|  | 96,79*0,06 |  | 5.8074 | [23 empty] | VV | 0
|  | SP2.2 : | [25 empty] | VV | 0
|  | 10,69*0,06 |  | 0.6414 | [23 empty] | VV | 0
|  | SP2.3 : | [25 empty] | VV | 0
|  | 265,89*0,06 |  | 15.9534 | [23 empty] | VV | 0
SPU
114 | 631313621R00 | Mazanina z betonu prostého tl. přes 80 do 120 mm třídy C 20/25, | m3 | 32.8798 |  | 0 |  | 0 |  | 0 | 21 | 0 | 2.525 | 83.02 | 0 | 0 | 801-1 | RTS 25/ I | RTS 24/ II | 2.58 | 84.83 |  | Práce | Běžná |  |  |  | POL1_
|  | (z kameniva) hlazená dřevěným hladítkem | [25 empty] | SPI
|  | Včetně vytvoření dilatačních spár, bez zaplnění. | [25 empty] | POP
|  | podrobný rozpis výměr - viz položka 952901111R00 : | [25 empty] | VV | 0
|  | D.1.1-2a ( 1.NP ) : | [25 empty] | VV | 0
|  | SP1.1 : | [25 empty] | VV | 0
|  | 63,83*0,1 |  | 6.383 | [23 empty] | VV | 0
|  | SP1.2 : | [25 empty] | VV | 0
|  | 250,76*0,1 |  | 25.076 | [23 empty] | VV | 0
|  | D.1.1-3a, D.1.1-1a ( základy ) : | [25 empty] | VV | 0
|  | (3,8*3,85-0,65*0,325*2)*0,1 |  | 1.4207 | [23 empty] | VV | 0
SPU
115 | 631316115R00 | Mazanina z betonu prostého speciální povrchové úpravy mazanin postřik nových betonových podlah proti prvotnímu vysychání, , Hmota nátěrová | m2 | 314.59 |  | 0 |  | 0 |  | 0 | 21 | 0 | 0.00022 | 0.07 | 0 | 0 | 801-1 | RTS 25/ I | RTS 24/ II | 0.02 | 6.29 |  | Práce | Běžná |  |  |  | POL1_
|  | (z kameniva) hlazená dřevěným hladítkem | [25 empty] | SPI
|  | podrobný rozpis výměr - viz položka 952901111R00 : | [25 empty] | VV | 0
|  | D.1.1-2a ( 1.NP ) : | [25 empty] | VV | 0
|  | SP1.1 : | [25 empty] | VV | 0
|  | 63,83 |  | 63.83 | [23 empty] | VV | 0
|  | SP1.2 : | [25 empty] | VV | 0
|  | 250,76 |  | 250.76 | [23 empty] | VV | 0
SPU
116 | 631317220R00 | Mazanina z betonu prostého řezání dilatačních spár v čerstvém betonu vyztuženém, hloubky 0-200 mm | m | 154.65 |  | 0 |  | 0 |  | 0 | 21 | 0 | 0 | 0 | 0 | 0 | 801-1 | RTS 25/ I | RTS 24/ II | 0.115 | 17.78 |  | Práce | Běžná |  |  |  | POL1_
|  | (z kameniva) hlazená dřevěným hladítkem | [25 empty] | SPI
|  | D1.1-1b : | [25 empty] | VV | 0
|  | (3,15*3+1,6+3,15*2+3,15+4,05+2,7+2,5+1,75+4,05+2,7+3,05*2+2,0+3,2*5+3,15+0,65+2,5+0,65+3,15+4,05*2+3,15+2,5+3,15+2,7*2) |  | 94.75 | [23 empty] | VV | 0
|  | stávající prostory : | [25 empty] | VV | 0
|  | (2,7+4,1*2+3,15*2+2,5+3,15*2+3,15*4+3,15*2+2,5*6) |  | 59.9 | [23 empty] | VV | 0
SPU
117 | 631319163R00 | Příplatek za přehlazení povrchu tloušťka mazaniny od 80 mm do 120 mm | m3 | 31.459 |  | 0 |  | 0 |  | 0 | 21 | 0 | 0.02 | 0.63 | 0 | 0 | 801-1 | RTS 25/ I | RTS 24/ II | 1.35 | 42.47 |  | Práce | Běžná |  |  |  | POL1_
|  | betonové mazaniny min. B 10 ocelovým hladítkem s poprášením cementem pro konečnou úpravu mazaniny | [25 empty] | SPI
|  | podrobný rozpis výměr - viz položka 952901111R00 : | [25 empty] | VV | 0
|  | D.1.1-2a ( 1.NP ) : | [25 empty] | VV | 0
|  | SP1.1 : | [25 empty] | VV | 0
|  | 63,83*0,1 |  | 6.383 | [23 empty] | VV | 0
|  | SP1.2 : | [25 empty] | VV | 0
|  | 250,76*0,1 |  | 25.076 | [23 empty] | VV | 0
SPU
118 | 631319171R00 | Příplatek za stržení povrchu tloušťka mazaniny do 80 mm | m3 | 22.4022 |  | 0 |  | 0 |  | 0 | 21 | 0 | 0 | 0 | 0 | 0 | 801-1 | RTS 25/ I | RTS 24/ II | 0.82 | 18.37 |  | Práce | Běžná |  |  |  | POL1_
|  | spodní vrstvy mazaniny latí před vložením výztuže nebo pletiva pro tloušťku obou vrstev mazaniny | [25 empty] | SPI
|  | podrobný rozpis výměr - viz položka 952901111R00 : | [25 empty] | VV | 0
|  | D.1.1-3a ( 2.NP ) : | [25 empty] | VV | 0
|  | SP2.1 : | [25 empty] | VV | 0
|  | 96,79*0,06 |  | 5.8074 | [23 empty] | VV | 0
|  | SP2.2 : | [25 empty] | VV | 0
|  | 10,69*0,06 |  | 0.6414 | [23 empty] | VV | 0
|  | SP2.3 : | [25 empty] | VV | 0
|  | 265,89*0,06 |  | 15.9534 | [23 empty] | VV | 0
SPU
119 | 631319173R00 | Příplatek za stržení povrchu tloušťka mazaniny od 80 mm do 120 mm | m3 | 31.459 |  | 0 |  | 0 |  | 0 | 21 | 0 | 0 | 0 | 0 | 0 | 801-1 | RTS 25/ I | RTS 24/ II | 0.41 | 12.9 |  | Práce | Běžná |  |  |  | POL1_
|  | spodní vrstvy mazaniny latí před vložením výztuže nebo pletiva pro tloušťku obou vrstev mazaniny | [25 empty] | SPI
|  | podrobný rozpis výměr - viz položka 952901111R00 : | [25 empty] | VV | 0
|  | D.1.1-2a ( 1.NP ) : | [25 empty] | VV | 0
|  | SP1.1 : | [25 empty] | VV | 0
|  | 63,83*0,1 |  | 6.383 | [23 empty] | VV | 0
|  | SP1.2 : | [25 empty] | VV | 0
|  | 250,76*0,1 |  | 25.076 | [23 empty] | VV | 0
SPU
120 | 631361921RT3 | Výztuž mazanin z betonů a z lehkých betonů ze svařovaných sítí průměr drátu 5 mm, velikost oka 150/150 mm | t | 1.9206 |  | 0 |  | 0 |  | 0 | 21 | 0 | 1.0662 | 2.05 | 0 | 0 | 801-1 | RTS 25/ I | RTS 24/ II | 15.23 | 29.25 |  | Práce | Běžná |  |  |  | POL1_
|  | včetně distančních prvků | [25 empty] | SPI
|  | podrobný rozpis výměr - viz položka 952901111R00 : | [25 empty] | VV | 0
|  | D.1.1-3a ( 2.NP ) : | [25 empty] | VV | 0
|  | SP2.1 : | [25 empty] | VV | 0
|  | 96,79*2,099*1,33/1000 |  | 0.27021 | [23 empty] | VV | 0
|  | SP2.2 : | [25 empty] | VV | 0
|  | 10,69*2,099*1,33/1000 |  | 0.02984 | [23 empty] | VV | 0
|  | SP2.3 : | [25 empty] | VV | 0
|  | 265,89*2,099*1,33/1000 |  | 0.74228 | [23 empty] | VV | 0
|  | podrobný rozpis výměr - viz položka 952901111R00 : | [25 empty] | VV | 0
|  | D.1.1-2a ( 1.NP ) : | [25 empty] | VV | 0
|  | SP1.1 : | [25 empty] | VV | 0
|  | 63,83*2,099*1,33/1000 |  | 0.17819 | [23 empty] | VV | 0
|  | SP1.2 : | [25 empty] | VV | 0
|  | 250,76*2,099*1,33/1000 |  | 0.70004 | [23 empty] | VV | 0
SPU
121 | 631571010R00 | Násyp bez dodávky materiálu bez určení tloušťky | m3 | 3.0308 |  | 0 |  | 0 |  | 0 | 21 | 0 | 0 | 0 | 0 | 0 | 801-1 | RTS 25/ I | RTS 24/ II | 1.84 | 5.58 |  | Práce | Běžná |  |  |  | POL1_
|  | pod mazaniny a dlažby, popř. na plochých střechách, vodorovný nebo ve spádu, s udusáním a urovnáním povrchu, | [25 empty] | SPI |  | pod mazaniny a dlažby, popř. na plochých střechách, vodorovný nebo ve spádu, s udusáním a urovnáním povrchu,
|  | D.1.2-4 ( podkroví ), D.1.2-5 : | [25 empty] | VV | 0
|  | II : | [25 empty] | VV | 0
|  | ((2,834+5,016)*20,99-3,15*4,2)*0,02 |  | 3.0308 | [23 empty] | VV | 0
SPU
122 | 631_04 | Urovnání stávajících násypů | m2 | 373.37 |  | 0 |  | 0 |  | 0 | 21 | 0 | 0 | 0 | 0 | 0 |  | Vlastní | Indiv | 0 | 0 |  | Práce | Běžná |  |  |  | POL1_
|  | podrobný rozpis výměr - viz položka 952901111R00 : | [25 empty] | VV | 0
|  | D.1.1-3a ( 2.NP ) : | [25 empty] | VV | 0
|  | SP2.1 : | [25 empty] | VV | 0
|  | 96,79 |  | 96.79 | [23 empty] | VV | 0
|  | SP2.2 : | [25 empty] | VV | 0
|  | 10,69 |  | 10.69 | [23 empty] | VV | 0
|  | SP2.3 : | [25 empty] | VV | 0
|  | 265,89 |  | 265.89 | [23 empty] | VV | 0
SPU
123 | 631992002R00 | Výplň dilatačních spár | m | 177.8475 |  | 0 |  | 0 |  | 0 | 21 | 0 | 0.00038 | 0.07 | 0 | 0 |  | Vlastní | Indiv | 0.11 | 19.56 |  | Práce | Běžná |  |  |  | POL1_
|  | D1.1-1b : | [25 empty] | VV | 0
|  | (3,15*3+1,6+3,15*2+3,15+4,05+2,7+2,5+1,75+4,05+2,7+3,05*2+2,0+3,2*5+3,15+0,65+2,5+0,65+3,15+4,05*2+3,15+2,5+3,15+2,7*2)*1,15 |  | 108.9625 | [23 empty] | VV | 0
|  | stávající prostory : | [25 empty] | VV | 0
|  | (2,7+4,1*2+3,15*2+2,5+3,15*2+3,15*4+3,15*2+2,5*6)*1,15 |  | 68.885 | [23 empty] | VV | 0
SPU
124 | 639570010R99 | Rozebrání a opětovné zřízení okapového chodníku | m | 21.65 |  | 0 |  | 0 |  | 0 | 21 | 0 | 0.35381 | 7.66 | 0 | 0 |  | Vlastní | Indiv | 0 | 0 |  | Práce | Běžná |  |  |  | POL1_
|  | Podklad z drceného kameniva tl. 150 mm, kačírek tl. 100 mm. Včetně obrubníku. | [25 empty] | POP
|  | D.1.1-3a, D.1.1-1a ( základy ) : | [25 empty] | VV | 0
|  | vč. obrub : | [25 empty] | VV | 0
|  | (0,5+0,5)*(10,1+11,55) |  | 21.65 | [23 empty] | VV | 0
SPU
125 | 663612222R00 | Sponkování rýh v podlahách | m | 22.4825 |  | 0 |  | 0 |  | 0 | 21 | 0 | 0.00072 | 0.02 | 0 | 0 |  | Vlastní | Indiv | 0.27 | 6.07 |  | Práce | Běžná |  |  |  | POL1_
|  | D.1.1-3a, D.1.1-1a ( základy ) : | [25 empty] | VV | 0
|  | ((1,357+1,793)*2+3,15)*1,15 |  | 10.8675 | [23 empty] | VV | 0
|  | 10,1*1,15 |  | 11.615 | [23 empty] | VV | 0
SPU
126 | 58761502R | kamenivo z expandovaného jílu zrna uzavřená; frakce 4,0 až 8,0 mm; sypná hmotnost 350 kg/m3 | m3 | 3.3339 |  | 0 |  | 0 |  | 0 | 21 | 0 | 0.35 | 1.17 | 0 | 0 | SPCM | RTS 25/ I | RTS 24/ II | 0 | 0 |  | Specifikace | Běžná |  |  |  | POL3_
|  | D.1.2-4 ( podkroví ), D.1.2-5 : | [25 empty] | VV | 0
|  | II : | [25 empty] | VV | 0
|  | ((2,834+5,016)*20,99-3,15*4,2)*0,02*1,1 |  | 3.3339 | [23 empty] | VV | 0
SPU
Díl: | 94 | Lešení a stavební výtahy |  |  |  | 0 |  | 0 |  | 0 |  | 0 |  | 50.36 |  | 0 |  |  |  |  | 867.83 | [6 empty] | DIL
127 | 941941052R00 | Montáž lešení lehkého pracovního řadového s podlahami šířky od 1,20 do 1,50 m, výšky přes 10 do 24 m | m2 | 1236.1843 |  | 0 |  | 0 |  | 0 | 21 | 0 | 0.02426 | 29.99 | 0 | 0 | 800-3 | RTS 25/ I | RTS 24/ II | 0.14 | 173.07 |  | Práce | Běžná |  |  |  | POL1_
|  | včetně kotvení | [25 empty] | SPI
|  | Včetně kotvení lešení. | [25 empty] | POP
|  | D1.1-9 : | [25 empty] | VV | 0
|  | 46,2*(8,5+7,25)/2 |  | 363.825 | [23 empty] | VV | 0
|  | 46,2*(8,5+7,25)/2 |  | 363.825 | [23 empty] | VV | 0
|  | 21,85*7,25*2 |  | 316.825 | [23 empty] | VV | 0
|  | 21,85*7,09/2*2 |  | 154.9165 | [23 empty] | VV | 0
|  | -21,85*5,85 |  | -127.8225 | [23 empty] | VV | 0
|  | -21,85*(11,25-5,85)/2 |  | -58.995 | [23 empty] | VV | 0
|  | nezměřitelné 5% : | [25 empty] | VV | 0
|  | 878,9795/100*2 |  | 17.5796 | [23 empty] | VV | 0
|  | přesahy 20% : | [25 empty] | VV | 0
|  | 1030,15359/100*20 |  | 206.0307 | [23 empty] | VV | 0
SPU
128 | 941941392R00 | Montáž lešení lehkého pracovního řadového s podlahami příplatek za každý další i započatý měsíc použití lešení šířky od 1,20 do 1,50 m a výšky přes 10 do 24 m | m2 | 7417.1059 |  | 0 |  | 0 |  | 0 | 21 | 0 | 0.00102 | 7.57 | 0 | 0 | 800-3 | RTS 25/ I | RTS 24/ II | 0.01 | 74.17 |  | Práce | Běžná |  |  |  | POL1_
|  | včetně kotvení | [25 empty] | SPI
|  | výměra - viz položka 941941052R00 : | [25 empty] | VV | 0
|  | 1236,18431*6 |  | 7417.1059 | [23 empty] | VV | 0
SPU
129 | 941941852R00 | Demontáž lešení lehkého řadového s podlahami šířky přes 1,2 do 1,5 m, výšky přes 10 do 24 m | m2 | 1236.1843 |  | 0 |  | 0 |  | 0 | 21 | 0 | 0 | 0 | 0 | 0 | 800-3 | RTS 25/ I | RTS 24/ II | 0.12 | 148.34 |  | Práce | Běžná |  |  |  | POL1_
|  | výměra - viz položka 941941052R00 : | [25 empty] | VV | 0
|  | 1236,18431 |  | 1236.1843 | [23 empty] | VV | 0
SPU
130 | 941955003R00 | Lešení lehké pracovní pomocné pomocné, o výšce lešeňové podlahy přes 1,9 do 2,5 m | m2 | 1346.228 |  | 0 |  | 0 |  | 0 | 21 | 0 | 0.00591 | 7.96 | 0 | 0 | 800-3 | RTS 25/ I | RTS 24/ II | 0.26 | 350.02 |  | Práce | Běžná |  |  |  | POL1_
|  | výměra - viz položka 952901111R00 : | [25 empty] | VV | 0
|  | 1346,228 |  | 1346.228 | [23 empty] | VV | 0
SPU
131 | 941955004R00 | Lešení lehké pracovní pomocné pomocné, o výšce lešeňové podlahy přes 2,5 do 3,5 m | m2 | 26.73 |  | 0 |  | 0 |  | 0 | 21 | 0 | 0.00634 | 0.17 | 0 | 0 | 800-3 | RTS 25/ I | RTS 24/ II | 0.26 | 6.95 |  | Práce | Běžná |  |  |  | POL1_
|  | D.1.1-8 ( střecha ) : | [25 empty] | VV | 0
|  | komíny : | [25 empty] | VV | 0
|  | (0,9+0,45)*2*1,65*4*1,5 |  | 26.73 | [23 empty] | VV | 0
SPU
132 | 944944011R00 | Montáž ochranné sítě z umělých vláken | m2 | 1236.1843 |  | 0 |  | 0 |  | 0 | 21 | 0 | 0 | 0 | 0 | 0 | 800-3 | RTS 25/ I | RTS 24/ II | 0.03 | 37.09 |  | Práce | Běžná |  |  |  | POL1_
|  | výměra - viz položka 941941052R00 : | [25 empty] | VV | 0
|  | 1236,18431 |  | 1236.1843 | [23 empty] | VV | 0
SPU
133 | 944944081R00 | Demontáž ochranné sítě z umělých vláken | m2 | 1236.1843 |  | 0 |  | 0 |  | 0 | 21 | 0 | 0 | 0 | 0 | 0 | 800-3 | RTS 25/ I | RTS 24/ II | 0.02 | 24.72 |  | Práce | Běžná |  |  |  | POL1_
|  | výměra - viz položka 941941052R00 : | [25 empty] | VV | 0
|  | 1236,18431 |  | 1236.1843 | [23 empty] | VV | 0
SPU
134 | 944945012R00 | Montáž záchytné stříšky šířky do 2 m | m | 137.1 |  | 0 |  | 0 |  | 0 | 21 | 0 | 0.02279 | 3.12 | 0 | 0 | 800-3 | RTS 25/ I | RTS 24/ II | 0.2 | 27.42 |  | Práce | Běžná |  |  |  | POL1_
|  | D1.1-9 : | [25 empty] | VV | 0
|  | (46,2*2+21,85)*1,2 |  | 137.1 | [23 empty] | VV | 0
SPU
135 | 944945192R00 | Montáž záchytné stříšky příplatek k ceně za každý další i započatý měsíc použití záchytné stříšky šířky do 2 m | m | 822.6 |  | 0 |  | 0 |  | 0 | 21 | 0 | 0.00176 | 1.45 | 0 | 0 | 800-3 | RTS 25/ I | RTS 24/ II | 0.01 | 8.23 |  | Práce | Běžná |  |  |  | POL1_
|  | D1.1-9 : | [25 empty] | VV | 0
|  | (46,2*2+21,85)*1,2*6 |  | 822.6 | [23 empty] | VV | 0
SPU
136 | 944945812R00 | Demontáž záchytné stříšky šířky do 2 m | m | 137.1 |  | 0 |  | 0 |  | 0 | 21 | 0 | 0 | 0 | 0 | 0 | 800-3 | RTS 25/ I | RTS 24/ II | 0.13 | 17.82 |  | Práce | Běžná |  |  |  | POL1_
|  | zřizované současně s lehkým nebo těžkým lešením, | [25 empty] | SPI
|  | D1.1-9 : | [25 empty] | VV | 0
|  | (46,2*2+21,85)*1,2 |  | 137.1 | [23 empty] | VV | 0
SPU
137 | 942991121Rxx | Montáž, Pronájem a Demontáž stavebního výtahu | den | 180 |  | 0 |  | 0 |  | 0 | 21 | 0 | 0 | 0 | 0 | 0 |  | Vlastní | Indiv | 0 | 0 |  | Práce | Běžná |  |  |  | POL1_
SPU
138 | 70921155R | síťovina ochranná HDPE; se stabilizací proti UV; š = 2 500,0 mm; l = 20,000 m; hustota 1 : 1; plošná hmotnost 70 g/m2; stínění 70 % | m2 | 1421.612 |  | 0 |  | 0 |  | 0 | 21 | 0 | 7e-05 | 0.1 | 0 | 0 | SPCM | RTS 23/ II | RTS 23/ I | 0 | 0 |  | Specifikace | Běžná |  |  |  | POL3_
|  | výměra - viz položka 941941052R00 : | [25 empty] | VV | 0
|  | 1236,18431*1,15 |  | 1421.612 | [23 empty] | VV | 0
SPU
Díl: | 95 | Dokončovací konstrukce na pozemních stavbách |  |  |  | 0 |  | 0 |  | 0 |  | 0 |  | 0.05 |  | 0 |  |  |  |  | 417.39 | [6 empty] | DIL
139 | 952901111R00 | Vyčištění budov a ostatních objektů budov bytové nebo občanské výstavby - zametení a umytí podlah, dlažeb, obkladů, schodů v místnostech, chodbách a schodištích, vyčištění a umytí oken, dveří s rámy, zárubněmi, umytí a vyčištění jiných zasklených a natíraných ploch a zařizovacích předmětů před předáním do užívání světlá výška podlaží do 4 m | m2 | 1346.228 |  | 0 |  | 0 |  | 0 | 21 | 0 | 4e-05 | 0.05 | 0 | 0 | 801-1 | RTS 25/ I | RTS 24/ II | 0.31 | 417.33 |  | Práce | Běžná |  |  |  | POL1_
|  | D.1.1-3a ( 2.NP ) : | [25 empty] | VV | 0
|  | SP2.1 : | [25 empty] | VV | 0
|  | 8,3+49,16+5,13+10,8+23,4 |  | 96.79 | [23 empty] | VV | 0
|  | SP2.2 : | [25 empty] | VV | 0
|  | 2,58+6,31+1,8 |  | 10.69 | [23 empty] | VV | 0
|  | SP2.3 : | [25 empty] | VV | 0
|  | 56,47+50,01+50,01+109,4 |  | 265.89 | [23 empty] | VV | 0
|  | nášlapy schodiště - Kámen : | [25 empty] | VV | 0
|  | (36,56-23,4) |  | 13.16 | [23 empty] | VV | 0
|  | D.1.1-2a ( 1.NP ) : | [25 empty] | VV | 0
|  | SP1.1 : | [25 empty] | VV | 0
|  | 63,83 |  | 63.83 | [23 empty] | VV | 0
|  | SP1.2 : | [25 empty] | VV | 0
|  | 84,75+34,85+4,41+3,78+3,15+1,89+3,91+3,16+1,89+4,41+104,56 |  | 250.76 | [23 empty] | VV | 0
|  | SP1.3 : | [25 empty] | VV | 0
|  | 191,45 |  | 191.45 | [23 empty] | VV | 0
|  | D.1.1-4 ( podkroví ) : | [25 empty] | VV | 0
|  | SP3.3 : | [25 empty] | VV | 0
|  | 41,58 |  | 41.58 | [23 empty] | VV | 0
|  | půda - cca 20% plochy : | [25 empty] | VV | 0
|  | 409,19/100*20 |  | 81.838 | [23 empty] | VV | 0
|  | D.1.2-4 ( podkroví ), D.1.2-5 : | [25 empty] | VV | 0
|  | kompletní skladba podlahy : | [25 empty] | VV | 0
|  | SP3.2 : | [25 empty] | VV | 0
|  | (12,51+298,53+19,2-105,3) |  | 224.94 | [23 empty] | VV | 0
|  | SP3.1 : | [25 empty] | VV | 0
|  | 105,3 |  | 105.3 | [23 empty] | VV | 0
SPU
140 | 3420163_99 | Prachotěsná přepážka - montáž a demontáž | m2 | 50 |  | 0 |  | 0 |  | 0 | 21 | 0 | 0 | 0 | 0 | 0 |  | Vlastní | Indiv | 0 | 0 |  | Práce | Běžná |  |  |  | POL1_
|  | napříč patry : | [25 empty] | VV | 0
|  | 50 |  | 50 | [23 empty] | VV | 0
SPU
141 | 95_01 | Montáž a demontáž zárubně vč. dveřního křídla vč. kování do provizorní příčky | sada | 3 |  | 0 |  | 0 |  | 0 | 21 | 0 | 0 | 0 | 0 | 0 |  | Vlastní | Indiv | 0.02 | 0.06 |  | Práce | Běžná |  |  |  | POL1_
|  | napříč patry : | [25 empty] | VV | 0
|  | 3 |  | 3 | [23 empty] | VV | 0
SPU
142 | 95_03 | Zakrývání stávajících prostor folií | m2 | 2692.456 |  | 0 |  | 0 |  | 0 | 21 | 0 | 0 | 0 | 0 | 0 |  | Vlastní | Indiv | 0 | 0 |  | Práce | Běžná |  |  |  | POL1_
|  | výměra - viz položka 952901111R00 : | [25 empty] | VV | 0
|  | 1346,228*2 |  | 2692.456 | [23 empty] | VV | 0
SPU
143 | 95_04 | Zakrývání stávajících prostor geotextilií, OSB deskami | m2 | 444.2552 |  | 0 |  | 0 |  | 0 | 21 | 0 | 0 | 0 | 0 | 0 |  | Vlastní | Indiv | 0 | 0 |  | Práce | Běžná |  |  |  | POL1_
|  | výměra - viz položka 952901111R00 : | [25 empty] | VV | 0
|  | 1346,228*0,33 |  | 444.2552 | [23 empty] | VV | 0
SPU
144 | 95_GNS_01 | D + M úpravy niky pro rozvaděč v SDK kci, kompletně dle PD | ks | 2 |  | 0 |  | 0 |  | 0 | 21 | 0 | 0 | 0 | 0 | 0 |  | Vlastní | Indiv | 0 | 0 |  | Práce | Běžná |  |  |  | POL1_
|  | D.1.1-4 ( podkroví ) : | [25 empty] | VV | 0
|  | 2 |  | 2 | [23 empty] | VV | 0
SPU
145 | 95_GNS_02 | D + M opravy nadpraží vč. dodávky L 80, zapravení pod malbu | ks | 4 |  | 0 |  | 0 |  | 0 | 21 | 0 | 0 | 0 | 0 | 0 |  | Vlastní | Indiv | 0 | 0 |  | Práce | Běžná |  |  |  | POL1_
|  | D.1.1-3a ( 2.NP ) : | [25 empty] | VV | 0
|  | 4 |  | 4 | [23 empty] | VV | 0
SPU
146 | 95_GNS_03 | D + M úpravy niky pro rozvaděč a hydrant ve zdivu, kompletně dle PD | ks | 3 |  | 0 |  | 0 |  | 0 | 21 | 0 | 0 | 0 | 0 | 0 |  | Vlastní | Indiv | 0 | 0 |  | Práce | Běžná |  |  |  | POL1_
|  | D.1.1-2a, D.1.1-2b ( 1.NP ) : | [25 empty] | VV | 0
|  | 3 |  | 3 | [23 empty] | VV | 0
SPU
147 | 95_GNS_04 | D + M zapravení podlah po montáži Z12-Z15, Z20, kompletně dle PD | m2 | 2.7735 |  | 0 |  | 0 |  | 0 | 21 | 0 | 0 | 0 | 0 | 0 |  | Vlastní | Indiv | 0 | 0 |  | Práce | Běžná |  |  |  | POL1_
|  | pro prvky Z12, Z/13, Z/15 : | [25 empty] | VV | 0
|  | 0,1*1,46*4*1,5 |  | 0.876 | [23 empty] | VV | 0
|  | 0,1*1,2*4*1,5 |  | 0.72 | [23 empty] | VV | 0
|  | 0,1*1,2*2*2*1,5 |  | 0.72 | [23 empty] | VV | 0
|  | Z/14 : | [25 empty] | VV | 0
|  | 0,1*1,4*1,5 |  | 0.21 | [23 empty] | VV | 0
|  | Z/20 : | [25 empty] | VV | 0
|  | 0,1*0,55*3*1,5 |  | 0.2475 | [23 empty] | VV | 0
SPU
148 | 95_GNS_05 | D + M Stávající relikt napájecího kamenného žlabu a 3ks vázacích ok pro koně budou vyjmuty, a budou nově osazeny do m.č.112 kompletně dle PD | ks | 1 |  | 0 |  | 0 |  | 0 | 21 | 0 | 0 | 0 | 0 | 0 |  | Vlastní | Indiv | 0 | 0 |  | Práce | Běžná |  |  |  | POL1_
|  | V místě osazení bude nově vytvořena jedno nová kopie koryta. | [25 empty] | POP
|  | Koryta budou podezděna z CP c š.150mm do v.1,1m. Parapet bude zakončen kamennou deskou. | [25 empty] | POP
SPU
149 | 95_GNS_06 | D + M V m.č.133 budou stávající dochované relikty napájecích koryt a železná oka, kompletně dle PD | ks | 1 |  | 0 |  | 0 |  | 0 | 21 | 0 | 0 | 0 | 0 | 0 |  | Vlastní | Indiv | 0 | 0 |  | Práce | Běžná |  |  |  | POL1_
|  | pro vázání koní zachovány (ochrana proti poškození během stavby). | [25 empty] | POP
|  | V místech absence koryt bude nově provedeno zapravení a dozdění stěn | [25 empty] | POP
SPU
150 | 95_GNS_07 | D + M stávající točité schodiště - doplnění a repase schodišťových stupňů a doplnění poškozených, kompletně dle PD | ks | 1 |  | 0 |  | 0 |  | 0 | 21 | 0 | 0 | 0 | 0 | 0 |  | Vlastní | Indiv | 0 | 0 |  | Práce | Běžná |  |  |  | POL1_
|  | částí umělým nebo přírodním kamenem (80%) | [25 empty] | POP
SPU
151 | 95_GNS_08 | D + M natřen balkon nad vstupem m.č.121 - Konstrukce balkonu bude natřena, kompletně dle PD | ks | 0 |  | 0 |  | 0 |  | 0 | 21 | 0 | 0 | 0 | 0 | 0 |  | Vlastní | Indiv | 0 | 0 |  | Práce | Běžná |  |  |  | POL1_
|  | černou matnou barvou v technologii pro zinkované konstrukce. | [25 empty] | POP
SPU
152 | 95-02 | Práce malého rozsahu, nevyrozpočtovatelné detaily | hod | 250 |  | 0 |  | 0 |  | 0 | 21 | 0 | 0 | 0 | 0 | 0 |  | Vlastní | Indiv | 0 | 0 |  | HZS | Běžná |  |  |  | POL10_
SPU
153 | 95-02m | Práce malého rozsahu, nevyrozpočtovatelné detaily - materiál | ks | 1 |  | 0 |  | 0 |  | 0 | 21 | 0 | 0 | 0 | 0 | 0 |  | Vlastní | Indiv | 0 | 0 |  | HZS | Běžná |  |  |  | POL10_
SPU
154 | 95-01 | Zednické výpomoci pro řemesla - 0,75% z HSV, ( drážky, prostupy, kapsy atd - vysekání, zapravení, odvoz a likvidace suti, přesun hmot atd.. ) | % | 0.75 |  | 0 |  | 0 |  | 0 | 21 | 0 | 0 | 0 | 0 | 0 |  | Vlastní | Indiv | 0 | 0 |  | VRN | Běžná |  |  |  | POL99_3
|  | neuvedené v samostatných položkách | [25 empty] | POP
SPU
Díl: | 96 | Bourání konstrukcí |  |  |  | 0 |  | 0 |  | 0 |  | 0 |  | 0.17 |  | 505.46 |  |  |  |  | 2270.37 | [6 empty] | DIL
155 | 962032231R00 | Bourání zdiva nadzákladového z cihel pálených nebo vápenopískových, na maltu vápenou nebo vápenocementovou | m3 | 55.6788 |  | 0 |  | 0 |  | 0 | 21 | 0 | 0.00128 | 0.07 | 1.8 | 100.22 | 801-3 | RTS 25/ I | RTS 24/ II | 1.52 | 84.63 |  | Práce | Běžná |  |  |  | POL1_
|  | nebo vybourání otvorů průřezové plochy přes 4 m2 ve zdivu nadzákladovém, včetně pomocného lešení o výšce podlahy do 1900 mm a pro zatížení do 1,5 kPa (150 kg/m2) | [25 empty] | SPI |  | nebo vybourání otvorů průřezové plochy přes 4 m2 ve zdivu nadzákladovém, včetně pomocného lešení o výšce podlahy do 1900 mm a pro zatížení do 1,5 kPa (150 kg/m2)
|  | bourání cihelných kcí kalkulovat vč. překladů, věnců, omítek, KZS, obkladů atd.. : | [25 empty] | VV | 0
|  | D.1.1-3a, D.1.1-3b ( 2.NP ) : | [25 empty] | VV | 0
|  | 3,73*0,8*3,4*1,15 |  | 11.6674 | [23 empty] | VV | 0
|  | 3,73*0,35*3,15*1,15 |  | 4.7292 | [23 empty] | VV | 0
|  | D.1.1-2a, D.1.1-2b ( 1.NP ) : | [25 empty] | VV | 0
|  | 3,65*0,30*3,05*3*1,15 |  | 11.5221 | [23 empty] | VV | 0
|  | 3,65*0,2*10,1*1,15 |  | 8.4789 | [23 empty] | VV | 0
|  | 3,65*0,5*(3,1+2,8)*1,15 |  | 12.3826 | [23 empty] | VV | 0
|  | 3,65*0,3*3,15*2 |  | 6.8985 | [23 empty] | VV | 0
SPU
156 | 963031439R00 | Bourání cihelných kleneb na jakoukoliv maltu vápenou nebo vápenocementovou, tloušťky do 450 mm | m2 | 14.805 |  | 0 |  | 0 |  | 0 | 21 | 0 | 0.00036 | 0.01 | 0.837 | 12.39 | 801-3 | RTS 25/ I | RTS 24/ II | 0.684 | 10.13 |  | Práce | Běžná |  |  |  | POL1_
|  | včetně pomocného lešení o výšce podlahy do 1900 mm a pro zatížení do 1,5 kPa (150 kg/m2), | [25 empty] | SPI
|  | vč. násypu a kompletních vrstev podlah | [25 empty] | POP
|  | D.1.1-2a, D.1.1-2b ( 1.NP ) : | [25 empty] | VV | 0
|  | 4,7*3,15 |  | 14.805 | [23 empty] | VV | 0
SPU
157 | 965042141R00 | Bourání podkladů pod dlažby nebo litých celistvých dlažeb a mazanin betonových nebo z litého asfaltu, tloušťky do 100 mm, plochy přes 4 m2 | m3 | 29.8696 |  | 0 |  | 0 |  | 0 | 21 | 0 | 0 | 0 | 2.2 | 65.71 | 801-3 | RTS 25/ I | RTS 24/ II | 7.195 | 214.91 |  | Práce | Běžná |  |  |  | POL1_
|  | vč. nášlapných vrstev a případných izolaci : | [25 empty] | VV | 0
|  | podrobný rozpis výměr - viz položka 952901111R00 : | [25 empty] | VV | 0
|  | D.1.1-3a ( 2.NP ) : | [25 empty] | VV | 0
|  | SP2.1 : | [25 empty] | VV | 0
|  | 96,79*0,08 |  | 7.7432 | [23 empty] | VV | 0
|  | SP2.2 : | [25 empty] | VV | 0
|  | 10,69*0,08 |  | 0.8552 | [23 empty] | VV | 0
|  | SP2.3 : | [25 empty] | VV | 0
|  | 265,89*0,08 |  | 21.2712 | [23 empty] | VV | 0
SPU
158 | 965042221R00 | Bourání podkladů pod dlažby nebo litých celistvých dlažeb a mazanin betonových nebo z litého asfaltu, tloušťky přes 100 mm, plochy do 1 m2 | m3 | 1.633 |  | 0 |  | 0 |  | 0 | 21 | 0 | 0 | 0 | 2.2 | 3.59 | 801-3 | RTS 25/ I | RTS 24/ II | 10.47 | 17.1 |  | Práce | Běžná |  |  |  | POL1_
|  | D.1.1-3a, D.1.1-1a ( základy ) : | [25 empty] | VV | 0
|  | 0,2*(3,15*1,0+0,65*4,1+0,5*1,5+3,2*0,5) |  | 1.633 | [23 empty] | VV | 0
SPU
159 | 965042241R00 | Bourání podkladů pod dlažby nebo litých celistvých dlažeb a mazanin betonových nebo z litého asfaltu, tloušťky přes 100 mm, plochy přes 4 m2 | m3 | 32.9245 |  | 0 |  | 0 |  | 0 | 21 | 0 | 0 | 0 | 2.2 | 72.43 | 801-3 | RTS 25/ I | RTS 24/ II | 5.87 | 193.27 |  | Práce | Běžná |  |  |  | POL1_
|  | D.1.1-3a, D.1.1-1a ( základy ) : | [25 empty] | VV | 0
|  | 0,2*(3,2*19,9+10,1*8,55) |  | 30.007 | [23 empty] | VV | 0
|  | 0,2*(3,95*(1,537+2,263)-0,65*0,65/2*2) |  | 2.9175 | [23 empty] | VV | 0
SPU
160 | 965049111R00 | Bourání podkladů pod dlažby nebo litých celistvých dlažeb a mazanin příplatek za bourání mazanin vyztužených svařovanou sítí, tloušťky do 100 mm | m3 | 29.8696 |  | 0 |  | 0 |  | 0 | 21 | 0 | 0 | 0 | 0 | 0 | 801-3 | RTS 25/ I | RTS 24/ II | 4.828 | 144.21 |  | Práce | Běžná |  |  |  | POL1_
|  | vč. nášlapných vrstev a případných izolaci : | [25 empty] | VV | 0
|  | podrobný rozpis výměr - viz položka 952901111R00 : | [25 empty] | VV | 0
|  | D.1.1-3a ( 2.NP ) : | [25 empty] | VV | 0
|  | SP2.1 : | [25 empty] | VV | 0
|  | 96,79*0,08 |  | 7.7432 | [23 empty] | VV | 0
|  | SP2.2 : | [25 empty] | VV | 0
|  | 10,69*0,08 |  | 0.8552 | [23 empty] | VV | 0
|  | SP2.3 : | [25 empty] | VV | 0
|  | 265,89*0,08 |  | 21.2712 | [23 empty] | VV | 0
SPU
161 | 965049112R00 | Bourání podkladů pod dlažby nebo litých celistvých dlažeb a mazanin příplatek za bourání mazanin vyztužených svařovanou sítí, tloušťky přes 100 mm | m3 | 34.5575 |  | 0 |  | 0 |  | 0 | 21 | 0 | 0 | 0 | 0 | 0 | 801-3 | RTS 25/ I | RTS 24/ II | 4.03 | 139.27 |  | Práce | Běžná |  |  |  | POL1_
|  | drátkobeton : | [25 empty] | VV | 0
|  | D.1.1-3a, D.1.1-1a ( základy ) : | [25 empty] | VV | 0
|  | 0,2*(3,15*1,0+0,65*4,1+0,5*1,5+3,2*0,5) |  | 1.633 | [23 empty] | VV | 0
|  | D.1.1-3a, D.1.1-1a ( základy ) : | [25 empty] | VV | 0
|  | 0,2*(3,2*19,9+10,1*8,55) |  | 30.007 | [23 empty] | VV | 0
|  | 0,2*(3,95*(1,537+2,263)-0,65*0,65/2*2) |  | 2.9175 | [23 empty] | VV | 0
SPU
162 | 965081112R00 | Bourání podlah z dlaždic půdních, , plochy do 1 m2 | m2 | 2.7735 |  | 0 |  | 0 |  | 0 | 21 | 0 | 0 | 0 | 0.045 | 0.12 | 801-3 | RTS 25/ I | RTS 24/ II | 0.16 | 0.44 |  | Práce | Běžná |  |  |  | POL1_
|  | bez podkladního lože, s jakoukoliv výplní spár | [25 empty] | SPI
|  | pro prvky Z12, Z/13, Z/15 : | [25 empty] | VV | 0
|  | 0,1*1,46*4*1,5 |  | 0.876 | [23 empty] | VV | 0
|  | 0,1*1,2*4*1,5 |  | 0.72 | [23 empty] | VV | 0
|  | 0,1*1,2*2*2*1,5 |  | 0.72 | [23 empty] | VV | 0
|  | Z/14 : | [25 empty] | VV | 0
|  | 0,1*1,4*1,5 |  | 0.21 | [23 empty] | VV | 0
|  | Z/20 : | [25 empty] | VV | 0
|  | 0,1*0,55*3*1,5 |  | 0.2475 | [23 empty] | VV | 0
SPU
163 | 965081113R00 | Bourání podlah z dlaždic půdních, , plochy přes 1 m2 | m2 | 456.5455 |  | 0 |  | 0 |  | 0 | 21 | 0 | 0 | 0 | 0.045 | 20.54 | 801-3 | RTS 25/ I | RTS 24/ II | 0.13 | 59.35 |  | Práce | Běžná |  |  |  | POL1_
|  | bez podkladního lože, s jakoukoliv výplní spár | [25 empty] | SPI
|  | D.1.2-04 : | [25 empty] | VV | 0
|  | II : | [25 empty] | VV | 0
|  | (7,85*17,6+3,39*3,45) |  | 149.8555 | [23 empty] | VV | 0
|  | nad bouraným stropem : | [25 empty] | VV | 0
|  | 3,15*4,2 |  | 13.23 | [23 empty] | VV | 0
|  | chodba : | [25 empty] | VV | 0
|  | 20,99*4,15 |  | 87.1085 | [23 empty] | VV | 0
|  | I : | [25 empty] | VV | 0
|  | 20,99*7,85 |  | 164.7715 | [23 empty] | VV | 0
|  | D.1.1-4 ( podkroví ) : | [25 empty] | VV | 0
|  | SP 3.3 : | [25 empty] | VV | 0
|  | 41,58 |  | 41.58 | [23 empty] | VV | 0
SPU
164 | 965082932R00 | Odstranění násypu pod podlahami a ochranného na střechách tloušťky do 200 mm, plochy do 2 m2 | m3 | 0.41602 |  | 0 |  | 0 |  | 0 | 21 | 0 | 0 | 0 | 1.4 | 0.58 | 801-3 | RTS 25/ I | RTS 24/ II | 1.15 | 0.48 |  | Práce | Běžná |  |  |  | POL1_
|  | pro prvky Z12, Z/13, Z/15 : | [25 empty] | VV | 0
|  | 0,1*1,46*4*1,5*0,15 |  | 0.1314 | [23 empty] | VV | 0
|  | 0,1*1,2*4*1,5*0,15 |  | 0.108 | [23 empty] | VV | 0
|  | 0,1*1,2*2*2*1,5*0,15 |  | 0.108 | [23 empty] | VV | 0
|  | Z/14 : | [25 empty] | VV | 0
|  | 0,1*1,4*1,5*0,15 |  | 0.0315 | [23 empty] | VV | 0
|  | Z/20 : | [25 empty] | VV | 0
|  | 0,1*0,55*3*1,5*0,15 |  | 0.03713 | [23 empty] | VV | 0
SPU
165 | 965082933R00 | Odstranění násypu pod podlahami a ochranného na střechách tloušťky do 200 mm, plochy přes 2 m2 | m3 | 68.4818 |  | 0 |  | 0 |  | 0 | 21 | 0 | 0 | 0 | 1.4 | 95.87 | 801-3 | RTS 25/ I | RTS 24/ II | 1.05 | 71.91 |  | Práce | Běžná |  |  |  | POL1_
|  | D.1.2-04 : | [25 empty] | VV | 0
|  | II : | [25 empty] | VV | 0
|  | (7,85*17,6+3,39*3,45)*0,15 |  | 22.4783 | [23 empty] | VV | 0
|  | nad bouraným stropem : | [25 empty] | VV | 0
|  | 3,15*4,2*0,15 |  | 1.9845 | [23 empty] | VV | 0
|  | chodba : | [25 empty] | VV | 0
|  | 20,99*4,15*0,15 |  | 13.0663 | [23 empty] | VV | 0
|  | I : | [25 empty] | VV | 0
|  | 20,99*7,85*0,15 |  | 24.7157 | [23 empty] | VV | 0
|  | D.1.1-4 ( podkroví ) : | [25 empty] | VV | 0
|  | SP 3.3 : | [25 empty] | VV | 0
|  | 41,58*0,15 |  | 6.237 | [23 empty] | VV | 0
SPU
166 | 967031132R00 | Přisekání rovných ostění ve zdivu cihelném na jakoukoliv maltu vápennou nebo vépenocementovou | m2 | 13.018 |  | 0 |  | 0 |  | 0 | 21 | 0 | 0 | 0 | 0.055 | 0.72 | 801-3 | RTS 25/ I | RTS 24/ II | 0.43 | 5.6 |  | Práce | Běžná |  |  |  | POL1_
|  | bez odstupu, po hrubém vybourání otvorů v jakémkoliv zdivu cihelném, včetně pomocného lešení o výšce podlahy do 1900 mm a pro zatížení do 1,5 kPa (150 kg/m2), | [25 empty] | SPI |  | bez odstupu, po hrubém vybourání otvorů v jakémkoliv zdivu cihelném, včetně pomocného lešení o výšce podlahy do 1900 mm a pro zatížení do 1,5 kPa (150 kg/m2),
|  | D.1.1-3a, D.1.1-3b ( 2.NP ) : | [25 empty] | VV | 0
|  | 3,73*0,8*2 |  | 5.968 | [23 empty] | VV | 0
|  | D.1.1-4 ( podkroví ) : | [25 empty] | VV | 0
|  | 0,55*2,25*2*2 |  | 4.95 | [23 empty] | VV | 0
|  | 0,5*2,1*2 |  | 2.1 | [23 empty] | VV | 0
SPU
167 | 968061126R00 | Vyvěšení nebo zavěšení dřevěných křídel dveří, plochy přes 2 m2 | kus | 1 |  | 0 |  | 0 |  | 0 | 21 | 0 | 0 | 0 | 0 | 0 | 801-3 | RTS 25/ I | RTS 24/ II | 0.09 | 0.09 |  | Práce | Běžná |  |  |  | POL1_
|  | oken, dveří a vrat, s uložením a opětovným zavěšením po provedení stavebních změn, | [25 empty] | SPI
|  | D.1.1-3a, D.1.1-3b ( 2.NP ) : | [25 empty] | VV | 0
|  | 1 |  | 1 | [23 empty] | VV | 0
SPU
168 | 968062456R00 | Vybourání dřevěných rámů dveřních zárubní, plochy přes 2 m2 | m2 | 5.0253 |  | 0 |  | 0 |  | 0 | 21 | 0 | 0.001 | 0.01 | 0.067 | 0.34 | 801-3 | RTS 25/ I | RTS 24/ II | 0.53 | 2.66 |  | Práce | Běžná |  |  |  | POL1_
|  | včetně pomocného lešení o výšce podlahy do 1900 mm a pro zatížení do 1,5 kPa (150 kg/m2), | [25 empty] | SPI
|  | D.1.1-3a, D.1.1-3b ( 2.NP ) : | [25 empty] | VV | 0
|  | 1,26*2,28 |  | 2.8728 | [23 empty] | VV | 0
|  | 1,05*2,05 |  | 2.1525 | [23 empty] | VV | 0
SPU
169 | 970051100R00 | Jádrové vrtání, kruhové prostupy v železobetonu jádrové vrtání , do D 100 mm | m | 28.8 |  | 0 |  | 0 |  | 0 | 21 | 0 | 0.00161 | 0.05 | 0.01963 | 0.57 | 801-3 | RTS 25/ I | RTS 24/ II | 3.25 | 93.6 |  | Práce | Běžná |  |  |  | POL1_
|  | D.1.1-3a, D.1.1-1a ( základy ) : | [25 empty] | VV | 0
|  | 0,2*(20+40+20+8*8) |  | 28.8 | [23 empty] | VV | 0
SPU
170 | 970231250R00 | Řezání cihelného zdiva hloubka řezu 250 mm | m | 3.35 |  | 0 |  | 0 |  | 0 | 21 | 0 | 0 | 0 | 0.00046 | 0 | 801-3 | RTS 25/ I | RTS 24/ II | 2.025 | 6.78 |  | Práce | Běžná |  |  |  | POL1_
|  | D.1.2 - 01 : | [25 empty] | VV | 0
|  | 3,35 |  | 3.35 | [23 empty] | VV | 0
SPU
171 | 970231300R00 | Řezání cihelného zdiva hloubka řezu 300 mm | m | 5.175 |  | 0 |  | 0 |  | 0 | 21 | 0 | 0 | 0 | 0.00046 | 0 | 801-3 | RTS 25/ I | RTS 24/ II | 2.43 | 12.58 |  | Práce | Běžná |  |  |  | POL1_
|  | D.1.1-2a, D.1.1-2b ( 1.NP ) : | [25 empty] | VV | 0
|  | 2*2,25*1,15 |  | 5.175 | [23 empty] | VV | 0
SPU
172 | 970231350R00 | Řezání cihelného zdiva hloubka řezu 350 mm | m | 16.46 |  | 0 |  | 0 |  | 0 | 21 | 0 | 0 | 0 | 0.00046 | 0.01 | 801-3 | RTS 25/ I | RTS 24/ II | 2.84 | 46.75 |  | Práce | Běžná |  |  |  | POL1_
|  | D.1.1-3a, D.1.1-3b ( 2.NP ) : | [25 empty] | VV | 0
|  | 3,73*2 |  | 7.46 | [23 empty] | VV | 0
|  | 2,25*2*2 |  | 9 | [23 empty] | VV | 0
SPU
173 | 970251200R00 | Řezání železobetonu hloubka řezu 200 mm | m | 47.2075 |  | 0 |  | 0 |  | 0 | 21 | 0 | 0 | 0 | 0.00046 | 0.02 | 801-3 | RTS 25/ I | RTS 24/ II | 2 | 94.42 |  | Práce | Běžná |  |  |  | POL1_
|  | D.1.1-3a, D.1.1-1a ( základy ) : | [25 empty] | VV | 0
|  | pro zákldové pasy : | [25 empty] | VV | 0
|  | (3,15+2,975+4,1+3,825+0,2+1,*2+0,5+3,2*2)*1,15 |  | 26.6225 | [23 empty] | VV | 0
|  | vybourání ramp : | [25 empty] | VV | 0
|  | (3,15*2+1,5)*1,15 |  | 8.97 | [23 empty] | VV | 0
|  | lem sousední podlahy : | [25 empty] | VV | 0
|  | 10,1*1,15 |  | 11.615 | [23 empty] | VV | 0
SPU
174 | 971033641R00 | Vybourání otvorů ve zdivu cihelném z jakýchkoliv cihel pálených na jakoukoliv maltu vápenou nebo vápenocementovou, plochy do 4 m2, tloušťky do 300 mm | m3 | 0.675 |  | 0 |  | 0 |  | 0 | 21 | 0 | 0.00182 | 0 | 1.8 | 1.22 | 801-3 | RTS 25/ I | RTS 24/ II | 3.196 | 2.16 |  | Práce | Běžná |  |  |  | POL1_
|  | základovém nebo nadzákladovém, | [25 empty] | SPI
|  | Včetně pomocného lešení o výšce podlahy do 1900 mm a pro zatížení do 1,5 kPa (150 kg/m2). | [25 empty] | POP
|  | D.1.1-2a, D.1.1-2b ( 1.NP ) : | [25 empty] | VV | 0
|  | 0,3*1,0*2,25 |  | 0.675 | [23 empty] | VV | 0
SPU
175 | 971033651R00 | Vybourání otvorů ve zdivu cihelném z jakýchkoliv cihel pálených na jakoukoliv maltu vápenou nebo vápenocementovou, plochy do 4 m2, tloušťky do 600 mm | m3 | 5.6606 |  | 0 |  | 0 |  | 0 | 21 | 0 | 0.00182 | 0.01 | 1.8 | 10.19 | 801-3 | RTS 25/ I | RTS 24/ II | 3.61 | 20.43 |  | Práce | Běžná |  |  |  | POL1_
|  | základovém nebo nadzákladovém, | [25 empty] | SPI
|  | Včetně pomocného lešení o výšce podlahy do 1900 mm a pro zatížení do 1,5 kPa (150 kg/m2). | [25 empty] | POP
|  | bourání cihelných kcí kalkulovat vč. překladů, věnců, omítek, KZS, obkladů atd.. : | [25 empty] | VV | 0
|  | D.1.1-3a, D.1.1-3b ( 2.NP ) : | [25 empty] | VV | 0
|  | 0,35*0,9*2,25*2*1,15 |  | 1.6301 | [23 empty] | VV | 0
|  | D.1.1-4 ( podkroví ) : | [25 empty] | VV | 0
|  | 0,55*0,75*2,25*2*1,15 |  | 2.1347 | [23 empty] | VV | 0
|  | 0,5*1,57*2,1*1,15 |  | 1.8958 | [23 empty] | VV | 0
SPU
176 | 973031824R00 | Vysekání v cihelném zdivu výklenků a kapes kapes pro zavázání nových zdí na jakoukoliv maltu vápennou nebo vápenocementovou, tloušťky do 300 mm | m | 14.76 |  | 0 |  | 0 |  | 0 | 21 | 0 | 0 | 0 | 0.009 | 0.13 | 801-3 | RTS 25/ I | RTS 24/ II | 0.61 | 9 |  | Práce | Běžná |  |  |  | POL1_
|  | D.1.1-3a, D.1.1-3b ( 2.NP ) : | [25 empty] | VV | 0
|  | 3,73*2 |  | 7.46 | [23 empty] | VV | 0
|  | D.1.1-2a, D.1.1-2b ( 1.NP ) : | [25 empty] | VV | 0
|  | 3,65*2 |  | 7.3 | [23 empty] | VV | 0
SPU
177 | 973031825R00 | Vysekání v cihelném zdivu výklenků a kapes kapes pro zavázání nových zdí na jakoukoliv maltu vápennou nebo vápenocementovou, tloušťky do 450 mm | m | 7.3 |  | 0 |  | 0 |  | 0 | 21 | 0 | 0 | 0 | 0.015 | 0.11 | 801-3 | RTS 25/ I | RTS 24/ II | 0.706 | 5.15 |  | Práce | Běžná |  |  |  | POL1_
|  | D.1.1-2a, D.1.1-2b ( 1.NP ) : | [25 empty] | VV | 0
|  | 3,65*2 |  | 7.3 | [23 empty] | VV | 0
SPU
178 | 974031664R00 | Vysekání rýh v jakémkoliv zdivu cihelném pro vtahování nosníků do zdí, před vybouráním otvorů do hloubky 150 mm, při výšce nosníku do 150 mm | m | 22.655 |  | 0 |  | 0 |  | 0 | 21 | 0 | 0 | 0 | 0.042 | 0.95 | 801-3 | RTS 25/ I | RTS 24/ II | 0.72 | 16.31 |  | Práce | Běžná |  |  |  | POL1_
|  | D.1.1-3a ( 2.NP ) : | [25 empty] | VV | 0
|  | P12 : | [25 empty] | VV | 0
|  | 2*1,2*1,15*2 |  | 5.52 | [23 empty] | VV | 0
|  | D.1.1-2a, D.1.1-2b ( 1.NP ) : | [25 empty] | VV | 0
|  | P6 : | [25 empty] | VV | 0
|  | 2*1,3*1,15 |  | 2.99 | [23 empty] | VV | 0
|  | D.1.1-4 ( podkroví ) : | [25 empty] | VV | 0
|  | P21 : | [25 empty] | VV | 0
|  | 2,0*3*1,15 |  | 6.9 | [23 empty] | VV | 0
|  | P22 : | [25 empty] | VV | 0
|  | 1,05*3*1,15*2 |  | 7.245 | [23 empty] | VV | 0
SPU
179 | 974031666R00 | Vysekání rýh v jakémkoliv zdivu cihelném pro vtahování nosníků do zdí, před vybouráním otvorů do hloubky 150 mm, při výšce nosníku do 250 mm | m | 30.5325 |  | 0 |  | 0 |  | 0 | 21 | 0 | 0 | 0 | 0.065 | 1.98 | 801-3 | RTS 25/ I | RTS 24/ II | 0.93 | 28.4 |  | Práce | Běžná |  |  |  | POL1_
|  | D.1.1-3a ( 2.NP ) : | [25 empty] | VV | 0
|  | P10 : | [25 empty] | VV | 0
|  | 4*3,9*1,15 |  | 17.94 | [23 empty] | VV | 0
|  | P11 : | [25 empty] | VV | 0
|  | 3*3,65*1,15 |  | 12.5925 | [23 empty] | VV | 0
SPU
180 | 978011141R00 | Otlučení omítek vápenných nebo vápenocementových vnitřních s vyškrabáním spár, s očištěním zdiva stropů, v rozsahu do 30 % | m2 | 610.4329 |  | 0 |  | 0 |  | 0 | 21 | 0 | 0 | 0 | 0.01 | 6.1 | 801-3 | RTS 25/ I | RTS 24/ II | 0.1 | 61.04 |  | Práce | Běžná |  |  |  | POL1_
|  | OM3 : | [25 empty] | VV | 0
|  | D.1.1-2a, D.1.1-2b ( 1.NP ) : | [25 empty] | VV | 0
|  | (84,75+63,68+25,2+34,85+104,56+191,45)*1,21 |  | 610.4329 | [23 empty] | VV | 0
SPU
181 | 978011161R00 | Otlučení omítek vápenných nebo vápenocementových vnitřních s vyškrabáním spár, s očištěním zdiva stropů, v rozsahu do 50 % | m2 | 1405.209 |  | 0 |  | 0 |  | 0 | 21 | 0 | 0 | 0 | 0.02 | 28.1 | 801-3 | RTS 25/ I | RTS 24/ II | 0.17 | 238.89 |  | Práce | Běžná |  |  |  | POL1_
|  | řešené místnosti ( nové podlahy ) : | [25 empty] | VV | 0
|  | pozn. 13 : | [25 empty] | VV | 0
|  | D.1.1-7 : | [25 empty] | VV | 0
|  | B401-B425 : | [25 empty] | VV | 0
|  | 21,0*1,33+21,8*1,33+22,0+25,2+25,0+11,9+5,8+18,3+1,0+1,3+1,2+20,5+1,0+1,1+22,2+26,5 |  | 239.924 | [23 empty] | VV | 0
|  | D.1.1-3 : | [25 empty] | VV | 0
|  | B201-B220 : | [25 empty] | VV | 0
|  | 21,5*1,33+21,8*1,33+20,1+20,0+4,8+18,3+2,5+2,0+1,1+24,0+25,0+2,4+3,4+18,0+23,7 |  | 222.889 | [23 empty] | VV | 0
|  | D.1.1-5 : | [25 empty] | VV | 0
|  | B301-B375 : | [25 empty] | VV | 0
|  | 21,2*1,33+20,3+28,9+21,2+1,9+1,5+2,3+3,4+18,1+2,2+3,3+18,2+21,0+19,4+1,7+2,3+3,4+18,2+25,1+18,2+2,3+3,3+23,8+86,5 |  | 374.696 | [23 empty] | VV | 0
|  | 2,6+3,1+18,2+2,5+3,3+18,2+24,0+23,1+2,5+3,3+18,2+23,0+2,4+3,4+18,2+18,1+3,7+28,5+2,2+3,3+18,2+21,8 |  | 261.8 | [23 empty] | VV | 0
|  | 22,5+1,4+2,6+3,3+18,2+23,0+2,5+3,4+18,2+23,0+2,4+3,4+18,2+23,0+2,4+3,4+18,2+23,0+2,5+3,4+18,2+23,1+2,6+3,2+17,7+23,1 |  | 305.9 | [23 empty] | VV | 0
SPU
182 | 978013141R00 | Otlučení omítek vápenných nebo vápenocementových vnitřních s vyškrabáním spár, s očištěním zdiva stěn, v rozsahu do 30 % | m2 | 244.1435 |  | 0 |  | 0 |  | 0 | 21 | 0 | 0 | 0 | 0.01 | 2.44 | 801-3 | RTS 25/ I | RTS 24/ II | 0.08 | 19.53 |  | Práce | Běžná |  |  |  | POL1_
|  | D.1.1-2a, D.1.1-2b ( 1.NP ) : | [25 empty] | VV | 0
|  | OM1 : | [25 empty] | VV | 0
|  | 120 : | [25 empty] | VV | 0
|  | 1,35*(8,35*2+10,4+0,65*4*4+0,35*10) |  | 55.35 | [23 empty] | VV | 0
|  | 121 : | [25 empty] | VV | 0
|  | 1,35*(3,2*2+3,0*2+1,5*2+7,05*2+8,35*2) |  | 62.37 | [23 empty] | VV | 0
|  | 122 : | [25 empty] | VV | 0
|  | 1,35*(0,65+0,817) |  | 1.9805 | [23 empty] | VV | 0
|  | 123 : | [25 empty] | VV | 0
|  | 1,35*(10,45+0,65*2+0,4*3+0,2+3,5+0,3*4) |  | 24.0975 | [23 empty] | VV | 0
|  | 124 : | [25 empty] | VV | 0
|  | 1,35*2,1 |  | 2.835 | [23 empty] | VV | 0
|  | 132 : | [25 empty] | VV | 0
|  | 1,35*(10,45*2+11,6*2+0,15*8+0,65*4*4) |  | 75.195 | [23 empty] | VV | 0
|  | SOICZAR : | [25 empty] | VV | 0
|  | 1,35*(2,1+2,25+0,9+0,3+0,54+0,4+0,4+0,35+0,35+0,54) |  | 10.9755 | [23 empty] | VV | 0
|  | ostění : | [25 empty] | VV | 0
|  | (0,35*(1,7*6*2+2,0*6)) |  | 11.34 | [23 empty] | VV | 0
SPU
183 | 978013161R00 | Otlučení omítek vápenných nebo vápenocementových vnitřních s vyškrabáním spár, s očištěním zdiva stěn, v rozsahu do 50 % | m2 | 730.8033 |  | 0 |  | 0 |  | 0 | 21 | 0 | 0 | 0 | 0.02 | 14.62 | 801-3 | RTS 25/ I | RTS 24/ II | 0.13 | 95 |  | Práce | Běžná |  |  |  | POL1_
|  | OM4 : | [25 empty] | VV | 0
|  | D.1.1-3a, D.1.1-3b ( 2.NP ) : | [25 empty] | VV | 0
|  | 217 : | [25 empty] | VV | 0
|  | 3,65*(1,775) |  | 6.4787 | [23 empty] | VV | 0
|  | -1,2*2,25 |  | -2.7 | [23 empty] | VV | 0
|  | 218 : | [25 empty] | VV | 0
|  | 3,65*(14,25*2+3,45) |  | 116.6175 | [23 empty] | VV | 0
|  | -(1,13*2,14*2+1,26*2,28+1,2*2,25) |  | -10.4092 | [23 empty] | VV | 0
|  | 219 : | [25 empty] | VV | 0
|  | 3,65*(6,45*2-3,15+3,45+4,55+0,35) |  | 66.065 | [23 empty] | VV | 0
|  | -(0,9*2,25*2+1,97*2,05) |  | -8.0885 | [23 empty] | VV | 0
|  | 220 : | [25 empty] | VV | 0
|  | 3,65*(7,25*2-(0,35+0,65)+0,35+0,8+7,2+7,2+0,35) |  | 107.31 | [23 empty] | VV | 0
|  | -(1,2*2,25*2+1,13*2,14) |  | -7.8182 | [23 empty] | VV | 0
|  | NO : | [25 empty] | VV | 0
|  | -2,15*1,15 |  | -2.4725 | [23 empty] | VV | 0
|  | 221 : | [25 empty] | VV | 0
|  | 3,65*(6,4*2-0,65*2+7,85*2) |  | 99.28 | [23 empty] | VV | 0
|  | -(1,13*2,14*1,2*2,25*2) |  | -13.0583 | [23 empty] | VV | 0
|  | NO : | [25 empty] | VV | 0
|  | -2,15*1,15 |  | -2.4725 | [23 empty] | VV | 0
|  | 222 : | [25 empty] | VV | 0
|  | 3,65*(6,4*2-0,65*2+7,85*2) |  | 99.28 | [23 empty] | VV | 0
|  | -(1,13*2,14*1,2*2,25*2) |  | -13.0583 | [23 empty] | VV | 0
|  | 223 : | [25 empty] | VV | 0
|  | 3,65*(14,05*2+7,85*2-(0,675*2+0,7)*0,8*3) |  | 141.912 | [23 empty] | VV | 0
|  | -(1,26*2,28+1,2*2,25*4) |  | -13.6728 | [23 empty] | VV | 0
|  | NO : | [25 empty] | VV | 0
|  | -1,55*2,25*1,15 |  | -4.0106 | [23 empty] | VV | 0
|  | 229 : | [25 empty] | VV | 0
|  | 3,65*1,2 |  | 4.38 | [23 empty] | VV | 0
|  | -0,9*2,25 |  | -2.025 | [23 empty] | VV | 0
|  | 220 : | [25 empty] | VV | 0
|  | 1,65*3,3 |  | 5.445 | [23 empty] | VV | 0
|  | 221 : | [25 empty] | VV | 0
|  | 1,65*3,3 |  | 5.445 | [23 empty] | VV | 0
|  | 230 : | [25 empty] | VV | 0
|  | 1,65*(1,0+0,65+0,05+0,05) |  | 2.8875 | [23 empty] | VV | 0
|  | 231 : | [25 empty] | VV | 0
|  | 1,65*3,95 |  | 6.5175 | [23 empty] | VV | 0
|  | 233 : | [25 empty] | VV | 0
|  | 1,65*(2,0+0,9) |  | 4.785 | [23 empty] | VV | 0
|  | 232 : | [25 empty] | VV | 0
|  | 3,65*(3,525) |  | 12.8663 | [23 empty] | VV | 0
|  | -(1,2*2,25) |  | -2.7 | [23 empty] | VV | 0
|  | D.1.1-4 ( podkroví ) : | [25 empty] | VV | 0
|  | (0,63+6,78)/2*19,918 |  | 73.7962 | [23 empty] | VV | 0
|  | -1,57*2,1 |  | -3.297 | [23 empty] | VV | 0
|  | 4,25*(0,628*4+0,588*4+1,21*2+1,314*2+1,266*2+1,251*2) |  | 63.5205 | [23 empty] | VV | 0
SPU
184 | 978013191R00 | Otlučení omítek vápenných nebo vápenocementových vnitřních s vyškrabáním spár, s očištěním zdiva stěn, v rozsahu do 100 % | m2 | 749.4825 |  | 0 |  | 0 |  | 0 | 21 | 0 | 0 | 0 | 0.046 | 34.48 | 801-3 | RTS 25/ I | RTS 24/ II | 0.26 | 194.87 |  | Práce | Běžná |  |  |  | POL1_
|  | na stávajícím zdivu pod obklad : | [25 empty] | VV | 0
|  | D.1.1-3a, D.1.1-3b ( 2.NP ) : | [25 empty] | VV | 0
|  | 220 : | [25 empty] | VV | 0
|  | SZ : | [25 empty] | VV | 0
|  | 2,0*3,3 |  | 6.6 | [23 empty] | VV | 0
|  | 221 : | [25 empty] | VV | 0
|  | SZ : | [25 empty] | VV | 0
|  | 2,0*3,3 |  | 6.6 | [23 empty] | VV | 0
|  | 230 : | [25 empty] | VV | 0
|  | SZ : | [25 empty] | VV | 0
|  | 2,0*(1,0+0,65+0,05+0,05) |  | 3.5 | [23 empty] | VV | 0
|  | 231 : | [25 empty] | VV | 0
|  | SZ : | [25 empty] | VV | 0
|  | 2,0*3,95 |  | 7.9 | [23 empty] | VV | 0
|  | 233 : | [25 empty] | VV | 0
|  | SZ : | [25 empty] | VV | 0
|  | 2,0*(2,0+0,9) |  | 5.8 | [23 empty] | VV | 0
|  | D.1.1-2a, D.1.1-2b ( 1.NP ) : | [25 empty] | VV | 0
|  | 125 : | [25 empty] | VV | 0
|  | SZ : | [25 empty] | VV | 0
|  | 2,0*0,35 |  | 0.7 | [23 empty] | VV | 0
|  | 126 : | [25 empty] | VV | 0
|  | SZ : | [25 empty] | VV | 0
|  | 2,0*0,54 |  | 1.08 | [23 empty] | VV | 0
|  | 128 : | [25 empty] | VV | 0
|  | SZ : | [25 empty] | VV | 0
|  | 2,0*0,75 |  | 1.5 | [23 empty] | VV | 0
|  | 129 : | [25 empty] | VV | 0
|  | SZ : | [25 empty] | VV | 0
|  | 2,0*(0,54+0,4) |  | 1.88 | [23 empty] | VV | 0
|  | 130 : | [25 empty] | VV | 0
|  | SZ : | [25 empty] | VV | 0
|  | 2,0*(0,9+0,3) |  | 2.4 | [23 empty] | VV | 0
|  | 131 : | [25 empty] | VV | 0
|  | SZ : | [25 empty] | VV | 0
|  | 2,0*(2,25+2,1) |  | 8.7 | [23 empty] | VV | 0
|  | -0,9*2,0 |  | -1.8 | [23 empty] | VV | 0
|  | 123 : | [25 empty] | VV | 0
|  | SZ : | [25 empty] | VV | 0
|  | 0,75*0,5 |  | 0.375 | [23 empty] | VV | 0
|  | D.1.1-2a, D.1.1-2b ( 1.NP ) : | [25 empty] | VV | 0
|  | OM1 : | [25 empty] | VV | 0
|  | 3,9*(10,25*2+19,9*2+0,3*24+0,65*4*8) |  | 344.37 | [23 empty] | VV | 0
|  | -(1,6*0,95*7+1,6*2,35) |  | -14.4 | [23 empty] | VV | 0
|  | 0,3*(0,95*2*7+1,6*7) |  | 7.35 | [23 empty] | VV | 0
|  | výměra - viz položka 612434113RT1 : | [25 empty] | VV | 0
|  | 366,9275 |  | 366.9275 | [23 empty] | VV | 0
SPU
185 | 978015221R00 | Otlučení omítek vápenných nebo vápenocementových vnějších s vyškrabáním spár, s očištěním zdiva 1. až 4. stupni složitosti, v rozsahu do 10 % | m2 | 896.5591 |  | 0 |  | 0 |  | 0 | 21 | 0 | 0 | 0 | 0.005 | 4.48 | 801-3 | RTS 25/ I | RTS 24/ II | 0.03 | 26.9 |  | Práce | Běžná |  |  |  | POL1_
|  | výměra - viz položka 622422122R00 : | [25 empty] | VV | 0
|  | 896,55909 |  | 896.5591 | [23 empty] | VV | 0
SPU
186 | 978023411R00 | Vysekání, vyškrábání a vyčištění spár zdiva cihelného mimo komínového | m2 | 704.2475 |  | 0 |  | 0 |  | 0 | 21 | 0 | 0 | 0 | 0.014 | 9.86 | 801-3 | RTS 25/ I | RTS 24/ II | 0.22 | 154.93 |  | Práce | Běžná |  |  |  | POL1_
|  | D.1.1-2a, D.1.1-2b ( 1.NP ) : | [25 empty] | VV | 0
|  | OM1 : | [25 empty] | VV | 0
|  | 3,9*(10,25*2+19,9*2+0,3*24+0,65*4*8) |  | 344.37 | [23 empty] | VV | 0
|  | -(1,6*0,95*7+1,6*2,35) |  | -14.4 | [23 empty] | VV | 0
|  | 0,3*(0,95*2*7+1,6*7) |  | 7.35 | [23 empty] | VV | 0
|  | výměra - viz položka 612434113RT1 : | [25 empty] | VV | 0
|  | 366,9275 |  | 366.9275 | [23 empty] | VV | 0
SPU
187 | 713101122R00 | Odstranění tepelné izolace z desek, lamel, rohoží, pásů a foukané izolace stropů a podhledů, volně uložené, z minerálních desek, lamel, rohoží a pásů, tloušťky od 100 mm do 200 mm | m2 | 59.9403 |  | 0 |  | 0 |  | 0 | 21 | 0 | 0 | 0 | 0.008 | 0.48 | 800-713 | RTS 25/ I | RTS 24/ II | 0.05 | 3 |  | Práce | Běžná |  |  |  | POL1_
|  | otvory do 1m2 zanedbány : | [25 empty] | VV | 0
|  | D.1.1-8 ( střecha ) : | [25 empty] | VV | 0
|  | vikýře : | [25 empty] | VV | 0
|  | 1,19*1,5*3,65*4*1,15*2 |  | 59.9403 | [23 empty] | VV | 0
SPU
188 | 762342814R00 | Demontáž bednění a laťování kontralatí střech o sklonu do 60 stupňů včetně všech nadstřešních konstrukcí | m2 | 596.8029 |  | 0 |  | 0 |  | 0 | 21 | 0 | 0 | 0 | 0.00145 | 0.87 | 800-762 | RTS 25/ I | RTS 24/ II | 0.04 | 23.87 |  | Práce | Běžná |  |  |  | POL1_
|  | otvory do 1m2 zanedbány : | [25 empty] | VV | 0
|  | D.1.1-8 ( střecha ) : | [25 empty] | VV | 0
|  | vikýře : | [25 empty] | VV | 0
|  | 1,19*1,5*3,65*4*1,15 |  | 29.9702 | [23 empty] | VV | 0
|  | opravovaná střecha : | [25 empty] | VV | 0
|  | 1,19*21,8*21,85 |  | 566.8327 | [23 empty] | VV | 0
SPU
189 | 762811811R00 | Demontáž záklopů stropů vrchních, zapuštěných z hrubých prken tloušťky do 32 mm | m2 | 164.7715 |  | 0 |  | 0 |  | 0 | 21 | 0 | 0 | 0 | 0.014 | 2.31 | 800-762 | RTS 25/ I | RTS 24/ II | 0.08 | 13.18 |  | Práce | Běžná |  |  |  | POL1_
|  | D.1.2-04 : | [25 empty] | VV | 0
|  | I : | [25 empty] | VV | 0
|  | 20,99*7,85 |  | 164.7715 | [23 empty] | VV | 0
SPU
190 | 764362811R00 | Demontáž střešních otvorů střešních oken a poklopů, na krytině hladké a drážkové, sklonu přes 30 do 45° | kus | 4 |  | 0 |  | 0 |  | 0 | 21 | 0 | 0 | 0 | 0.02008 | 0.08 | 800-764 | RTS 25/ I | RTS 24/ II | 0.1058 | 0.42 |  | Práce | Běžná |  |  |  | POL1_
|  | D.1.1-8 ( střecha ) : | [25 empty] | VV | 0
|  | 4 |  | 4 | [23 empty] | VV | 0
SPU
191 | 765799301R00 | Fólie parotěsné, difúzní a vodotěsné demontáž | m2 | 1193.6057 |  | 0 |  | 0 |  | 0 | 21 | 0 | 0 | 0 | 0.00018 | 0.21 | 800-765 | RTS 25/ I | RTS 24/ II | 0.03 | 35.81 |  | Práce | Běžná |  |  |  | POL1_
|  | otvory do 1m2 zanedbány : | [25 empty] | VV | 0
|  | D.1.1-8 ( střecha ) : | [25 empty] | VV | 0
|  | vikýře : | [25 empty] | VV | 0
|  | 1,19*1,5*3,65*4*1,15*2 |  | 59.9403 | [23 empty] | VV | 0
|  | opravovaná střecha : | [25 empty] | VV | 0
|  | 1,19*21,8*21,85*2 |  | 1133.6654 | [23 empty] | VV | 0
SPU
192 | 764311831RA1 | Demontáž krytiny, falcovaná krytina, do 25 m2, do 45° | m2 | 29.9702 |  | 0 |  | 0 |  | 0 | 21 | 0 | 0 | 0 | 0.00732 | 0.22 |  | Vlastní | Indiv | 0.13 | 3.9 |  | Práce | Běžná |  |  |  | POL1_
|  | vč. klempířských prvků | [25 empty] | POP
|  | D.1.1-8 ( střecha ) : | [25 empty] | VV | 0
|  | 1,19*1,5*3,65*4*1,15 |  | 29.9702 | [23 empty] | VV | 0
SPU
193 | 764311832RX1 | Demontáž krytiny, falcovaná krytina, nad 25 m2, do 45° | m2 | 566.8327 |  | 0 |  | 0 |  | 0 | 21 | 0 | 0 | 0 | 0.00732 | 4.15 |  | Vlastní | Indiv | 0.11 | 62.35 |  | Práce | Běžná |  |  |  | POL1_
|  | vč. klempířských prvků | [25 empty] | POP
|  | otvory do 1m2 zanedbány : | [25 empty] | VV | 0
|  | D.1.1-8 ( střecha ) : | [25 empty] | VV | 0
|  | opravovaná střecha : | [25 empty] | VV | 0
|  | 1,19*21,8*21,85 |  | 566.8327 | [23 empty] | VV | 0
SPU
194 | 963011512RX | Bourání stropů z tvárnic tl.15 cm, nosníky ocelové | m2 | 13.23 |  | 0 |  | 0 |  | 0 | 21 | 0 | 0.00067 | 0.01 | 0.265 | 3.51 |  | Vlastní | Indiv | 0.636 | 8.41 |  | Práce | Běžná |  |  |  | POL1_
|  | D.1.2 - 03 : | [25 empty] | VV | 0
|  | 3,15*4,2 |  | 13.23 | [23 empty] | VV | 0
SPU
195 | 963016219R00 | Demontáž podkroví z SDK desek vč. roštu | m2 | 29.9702 |  | 0 |  | 0 |  | 0 | 21 | 0 | 0.00033 | 0.01 | 0.01068 | 0.32 |  | Vlastní | Kalkul | 0.211 | 6.32 |  | Práce | Běžná |  |  |  | POL1_
|  | D.1.1-8 ( střecha ) : | [25 empty] | VV | 0
|  | 1,19*1,5*3,65*4*1,15 |  | 29.9702 | [23 empty] | VV | 0
SPU
196 | 965_07 | Demontáž vnějších výplní otvorů vč. parapetů, zárubní, - odvoz a likvidace | m2 | 22.8 |  | 0 |  | 0 |  | 0 | 21 | 0 | 0 | 0 | 0 | 0 |  | Vlastní | Indiv | 0 | 0 |  | Práce | Běžná |  |  |  | POL1_
|  | D.1.1-2a, D.1.1-2b ( 1.NP ) : | [25 empty] | VV | 0
|  | pro O1 : | [25 empty] | VV | 0
|  | 1,6*0,95*15 |  | 22.8 | [23 empty] | VV | 0
SPU
197 | 965_08 | Bourání cihelného zdiva - odvoz a likvidace, přesně nezměřitelné plochy | m3 | 0.11558 |  | 0 |  | 0 |  | 0 | 21 | 0 | 0 | 0 | 0 | 0 |  | Vlastní | Indiv | 0 | 0 |  | Práce | Běžná |  |  |  | POL1_1
|  | D.1.2 - 01 : | [25 empty] | VV | 0
|  | 3,35*0,23*0,3/2 |  | 0.11558 | [23 empty] | VV | 0
SPU
198 | 965048150RAY | Dočištění a odmaštění povrchu nosné kce podlah po odstranění bouraných vrstev | m2 | 151.5415 |  | 0 |  | 0 |  | 0 | 21 | 0 | 0 | 0 | 0 | 0 |  | Vlastní | Indiv | 0.17 | 25.76 |  | Práce | Běžná |  |  |  | POL1_
|  | D.1.2-4 ( podkroví ), D.1.2-5 : | [25 empty] | VV | 0
|  | II : | [25 empty] | VV | 0
|  | ((2,834+5,016)*20,99-3,15*4,2) |  | 151.5415 | [23 empty] | VV | 0
SPU
199 | 965081813R0R | Bourání dlažeb terac.,čedič. tl.do 30 mm, nad 1 m2, pro další použití | m2 | 63.68 |  | 0 |  | 0 |  | 0 | 21 | 0 | 0 | 0 | 0.087 | 5.54 |  | Vlastní | Indiv | 0.26 | 16.56 |  | Práce | Běžná |  |  |  | POL1_
|  | Původní šatovská dlažba bude uložena | [25 empty] | POP
|  | na palety a bude uskladněna dle požadavku NPÚ. | [25 empty] | POP
|  | D.1.1-3a, D.1.1-1a ( základy ) : | [25 empty] | VV | 0
|  | 3,2*19,9 |  | 63.68 | [23 empty] | VV | 0
SPU
Díl: | 99 | Staveništní přesun hmot |  |  |  | 0 |  | 0 |  | 0 |  | 0 |  | 0 |  | 0 |  |  |  |  | 1184.74 | [6 empty] | DIL
200 | 999281111R00 | Přesun hmot pro opravy a údržbu objektů pro opravy a údržbu dosavadních objektů včetně vnějších plášťů výšky do 25 m, | t | 459.7355 |  | 0 |  | 0 |  | 0 | 21 | 0 | 0 | 0 | 0 | 0 | 801-4 | RTS 25/ I | RTS 24/ II | 2.577 | 1184.74 |  | Přesun hmot | Běžná |  |  |  | POL7_
|  | oborů 801, 803, 811 a 812 | [25 empty] | SPI
|  | Hmotnosti z položek s pořadovými čísly: : | [25 empty] | VV | 0
|  | 10,11,12,13,15,16,17,18,19,20,21,22,23,24,25,26,27,28,29,30,31,32,33,34,35,36,37,38,39,40,41,42,43, : | [25 empty] | VV | 0
|  | 44,45,46,47,48,49,50,51,52,53,54,55,56,60,61,62,63,64,70,71,73,74,75,77,79,81,82,84,85,86,87,88,89, : | [25 empty] | VV | 0
|  | 90,91,92,93,94,95,96,97,98,99,100,101,102,103,104,105,106,107,108,109,110,111,112,113,114,115,117, : | [25 empty] | VV | 0
|  | 120,123,124,125,126,127,128,130,131,134,135,138,139,155,156,168,169,174,175,194,195, : | [25 empty] | VV | 0
|  | Součet: : 459,73545 |  | 459.7355 | [23 empty] | VV | 0
SPU
Díl: | 994 | Požární ochrana |  |  |  | 0 |  | 0 |  | 0 |  | 0 |  | 0 |  | 0 |  |  |  |  | 0 | [6 empty] | DIL
201 | 994-1 | D + M hasící přístroj s hasící schopností dle PBŘ | ks | 27 |  | 0 |  | 0 |  | 0 | 21 | 0 | 0 | 0 | 0 | 0 |  | Vlastní | Indiv | 0 | 0 |  | Práce | Běžná |  |  |  | POL1_
SPU
202 | 994-T | D + M Výstražné a bezpečnostní tabulky - dle PBŘ | sada | 1 |  | 0 |  | 0 |  | 0 | 21 | 0 | 0 | 0 | 0 | 0 |  | Vlastní | Indiv | 0 | 0 |  | Práce | Běžná |  |  |  | POL1_
SPU
Díl: | 711 | Izolace proti vodě |  |  |  | 0 |  | 0 |  | 0 |  | 0 |  | 0.73 |  | 0 |  |  |  |  | 207.66 | [6 empty] | DIL
203 | 711132311R00 | Provedení izolace proti zemní vlhkosti pásy na sucho svislá, , nopovou fólií včetně uchycovacích prvků | m2 | 44.3825 |  | 0 |  | 0 |  | 0 | 21 | 0 | 8e-05 | 0 | 0 | 0 | 800-711 | RTS 25/ I | RTS 24/ II | 0.34 | 15.09 |  | Práce | Běžná |  |  |  | POL1_
|  | D.1.1-3a, D.1.1-1a ( základy ) : | [25 empty] | VV | 0
|  | vnější izolace : | [25 empty] | VV | 0
|  | (0,8+1,25)*(10,1+11,55) |  | 44.3825 | [23 empty] | VV | 0
SPU
204 | 711471051R00 | Provedení izolace proti tlakové vodě fóliemi z plastů vodorovná, bez dodávky fólie | m2 | 346.049 |  | 0 |  | 0 |  | 0 | 21 | 0 | 0 | 0 | 0 | 0 | 800-711 | RTS 25/ I | RTS 24/ II | 0.36 | 124.58 |  | Práce | Běžná |  |  |  | POL1_
|  | podrobný rozpis výměr - viz položka 952901111R00 : | [25 empty] | VV | 0
|  | D.1.1-2a ( 1.NP ) : | [25 empty] | VV | 0
|  | SP1.1 : | [25 empty] | VV | 0
|  | 63,83*1,1 |  | 70.213 | [23 empty] | VV | 0
|  | SP1.2 : | [25 empty] | VV | 0
|  | 250,76*1,1 |  | 275.836 | [23 empty] | VV | 0
SPU
205 | 711472051R00 | Provedení izolace proti tlakové vodě fóliemi z plastů svislá, bez dodávky fólie | m2 | 44.3825 |  | 0 |  | 0 |  | 0 | 21 | 0 | 0.00017 | 0.01 | 0 | 0 | 800-711 | RTS 25/ I | RTS 24/ II | 0.46 | 20.42 |  | Práce | Běžná |  |  |  | POL1_
|  | D.1.1-3a, D.1.1-1a ( základy ) : | [25 empty] | VV | 0
|  | vnější izolace : | [25 empty] | VV | 0
|  | (0,8+1,25)*(10,1+11,55) |  | 44.3825 | [23 empty] | VV | 0
SPU
206 | 711491171R00 | Provedení izolace proti tlakové vodě ostatní práce vodorovná, podkladní textílie, materiál ve specifikaci | m2 | 346.049 |  | 0 |  | 0 |  | 0 | 21 | 0 | 0 | 0 | 0 | 0 | 800-711 | RTS 25/ I | RTS 24/ II | 0.09 | 31.14 |  | Práce | Běžná |  |  |  | POL1_
|  | podrobný rozpis výměr - viz položka 952901111R00 : | [25 empty] | VV | 0
|  | D.1.1-2a ( 1.NP ) : | [25 empty] | VV | 0
|  | SP1.1 : | [25 empty] | VV | 0
|  | 63,83*1,1 |  | 70.213 | [23 empty] | VV | 0
|  | SP1.2 : | [25 empty] | VV | 0
|  | 250,76*1,1 |  | 275.836 | [23 empty] | VV | 0
SPU
207 | 711491271R00 | Provedení izolace proti tlakové vodě ostatní práce svislá, podkladní textílie, materiál ve specifikaci | m2 | 44.3825 |  | 0 |  | 0 |  | 0 | 21 | 0 | 0.00017 | 0.01 | 0 | 0 | 800-711 | RTS 25/ I | RTS 24/ II | 0.17 | 7.55 |  | Práce | Běžná |  |  |  | POL1_
|  | D.1.1-3a, D.1.1-1a ( základy ) : | [25 empty] | VV | 0
|  | vnější izolace : | [25 empty] | VV | 0
|  | (0,8+1,25)*(10,1+11,55) |  | 44.3825 | [23 empty] | VV | 0
SPU
208 | 711491272R00 | Provedení izolace proti tlakové vodě ostatní práce svislá, ochranná textílie, materiál ve specifikaci | m2 | 44.3825 |  | 0 |  | 0 |  | 0 | 21 | 0 | 0.00019 | 0.01 | 0 | 0 | 800-711 | RTS 25/ I | RTS 24/ II | 0.2 | 8.88 |  | Práce | Běžná |  |  |  | POL1_
|  | D.1.1-3a, D.1.1-1a ( základy ) : | [25 empty] | VV | 0
|  | vnější izolace : | [25 empty] | VV | 0
|  | (0,8+1,25)*(10,1+11,55) |  | 44.3825 | [23 empty] | VV | 0
SPU
209 | 711210020RAA | Izolace stěrkové hydroizolační těsnicí hmotou , dvousložkovou pružnou izolací, proti vlhkosti, včetně těsnicího pásu do spoje podlaha-stěna | m2 | 54.9138 |  | 0 |  | 0 |  | 0 | 21 | 0 | 0.00378 | 0.21 | 0 | 0 | AP-PSV | RTS 25/ I | RTS 24/ II | 0 | 0 |  | Agregovaná položka | Běžná |  |  |  | POL2_
|  | Nanesení hydroizolační stěrky ve dvou vrstvách. Vlepení těsnicí pásky do spoje podlaha-stěna, přitlačení a uhlazení, přetažení pásky další vrstvou izolační stěrky. | [25 empty] | POP |  | Nanesení hydroizolační stěrky ve dvou vrstvách. Vlepení těsnicí pásky do spoje podlaha-stěna, přitlačení a uhlazení, přetažení pásky další vrstvou izolační stěrky.
|  | za obkladem - cca 30% plochy : | [25 empty] | VV | 0
|  | výměra - viz položka 781415016RX : | [25 empty] | VV | 0
|  | 147,4125/100*30 |  | 44.2238 | [23 empty] | VV | 0
|  | D.1.1-3a ( 2.NP ) : | [25 empty] | VV | 0
|  | SP2.2 : | [25 empty] | VV | 0
|  | 2,58+6,31+1,8 |  | 10.69 | [23 empty] | VV | 0
SPU
210 | 28323113R | Fólie profilovaná funkce: drenážní; materiál: PE-HD; výška nopů = 20 mm | m2 | 51.0399 |  | 0 |  | 0 |  | 0 | 21 | 0 | 0.001 | 0.05 | 0 | 0 | SPCM | RTS 25/ I | RTS 24/ II | 0 | 0 |  | Specifikace | Běžná |  |  |  | POL3_
|  | D.1.1-3a, D.1.1-1a ( základy ) : | [25 empty] | VV | 0
|  | vnější izolace : | [25 empty] | VV | 0
|  | (0,8+1,25)*(10,1+11,55)*1,15 |  | 51.0399 | [23 empty] | VV | 0
SPU
211 | 28325010R75 | Fólie HDPE 1000x0,75 mm | m2 | 448.9962 |  | 0 |  | 0 |  | 0 | 21 | 0 | 0.00065 | 0.29 | 0 | 0 |  | Vlastní | Indiv | 0 | 0 |  | Specifikace | Běžná |  |  |  | POL3_
|  | podrobný rozpis výměr - viz položka 952901111R00 : | [25 empty] | VV | 0
|  | D.1.1-2a ( 1.NP ) : | [25 empty] | VV | 0
|  | SP1.1 : | [25 empty] | VV | 0
|  | 63,83*1,1*1,15 |  | 80.745 | [23 empty] | VV | 0
|  | SP1.2 : | [25 empty] | VV | 0
|  | 250,76*1,1*1,15 |  | 317.2114 | [23 empty] | VV | 0
|  | D.1.1-3a, D.1.1-1a ( základy ) : | [25 empty] | VV | 0
|  | vnější izolace : | [25 empty] | VV | 0
|  | (0,8+1,25)*(10,1+11,55)*1,15 |  | 51.0399 | [23 empty] | VV | 0
SPU
212 | 69366198R | Geosyntetika typ: geotextilie; netkaná; materiál: PP; tl (2 kPa) = 2,9 mm; plošná hmotnost = 300 g/m2; Pevnost v tahu podélně = 20,0 kN/m; Pevnost v tahu příčně = 11,5 kN/m | m2 | 500.0361 |  | 0 |  | 0 |  | 0 | 21 | 0 | 0.0003 | 0.15 | 0 | 0 | SPCM | RTS 25/ I | RTS 24/ II | 0 | 0 |  | Specifikace | Běžná |  |  |  | POL3_
|  | podrobný rozpis výměr - viz položka 952901111R00 : | [25 empty] | VV | 0
|  | D.1.1-2a ( 1.NP ) : | [25 empty] | VV | 0
|  | SP1.1 : | [25 empty] | VV | 0
|  | 63,83*1,1*1,15 |  | 80.745 | [23 empty] | VV | 0
|  | SP1.2 : | [25 empty] | VV | 0
|  | 250,76*1,1*1,15 |  | 317.2114 | [23 empty] | VV | 0
|  | D.1.1-3a, D.1.1-1a ( základy ) : | [25 empty] | VV | 0
|  | vnější izolace : | [25 empty] | VV | 0
|  | (0,8+1,25)*(10,1+11,55)*2*1,15 |  | 102.0798 | [23 empty] | VV | 0
SPU
213 | 998711203R00 | Přesun hmot pro izolace proti vodě svisle do 60 m | % |  |  | 0 |  | 0 |  | 0 | 21 | 0 | 0 | 0 | 0 | 0 | 800-711 | RTS 25/ I | RTS 24/ II | 0 | 0 |  | Přesun hmot | Běžná |  |  |  | POL7_
|  | 50 m vodorovně měřeno od těžiště půdorysné plochy skládky do těžiště půdorysné plochy objektu | [25 empty] | SPI
SPU
Díl: | 713 | Izolace tepelné |  |  |  | 0 |  | 0 |  | 0 |  | 0 |  | 11.02 |  | 0 |  |  |  |  | 574.96 | [6 empty] | DIL
214 | 713111111R00 | Montáž tepelné izolace stropů kladené vrchem, volně, | m2 | 418.008 |  | 0 |  | 0 |  | 0 | 21 | 0 | 0 | 0 | 0 | 0 | 800-713 | RTS 25/ I | RTS 24/ II | 0.09 | 37.62 |  | Práce | Běžná |  |  |  | POL1_
|  | D.1.1-4 ( podkroví ) : | [25 empty] | VV | 0
|  | SP 4.2 : | [25 empty] | VV | 0
|  | 41,58*1,1 |  | 45.738 | [23 empty] | VV | 0
|  | D.1.1-3a ( 2.NP ) : | [25 empty] | VV | 0
|  | (8,3+49,16+56,47+50,01+50,01+109,4+5,13+10,8+22,3+2,58+6,31+1,8) |  | 372.27 | [23 empty] | VV | 0
SPU
215 | 713111130R00 | Montáž tepelné izolace stropů vložené mezi krokve, | m2 | 1087.2554 |  | 0 |  | 0 |  | 0 | 21 | 0 | 0.00023 | 0.25 | 0 | 0 | 800-713 | RTS 25/ I | RTS 24/ II | 0.181 | 196.79 |  | Práce | Běžná |  |  |  | POL1_
|  | otvory do 1m2 zanedbány : | [25 empty] | VV | 0
|  | D.1.1-8 ( střecha ) : | [25 empty] | VV | 0
|  | opravovaná střecha : | [25 empty] | VV | 0
|  | 1,19*21,8*21,85*2 |  | 1133.6654 | [23 empty] | VV | 0
|  | -1,19*3,25*6,0*2 |  | -46.41 | [23 empty] | VV | 0
SPU
216 | 713111211RK6 | Montáž tepelné izolace stropů parotěsná zábrana krovů spodem s přelepením spojů, včetně dodávky fólie | m2 | 543.6277 |  | 0 |  | 0 |  | 0 | 21 | 0 | 0.00022 | 0.12 | 0 | 0 | 800-713 | RTS 25/ I | RTS 24/ II | 0.18 | 97.85 |  | Práce | Běžná |  |  |  | POL1_
|  | včetně dodávky fólie a spojovacích prostředků. | [25 empty] | POP
|  | otvory do 1m2 zanedbány : | [25 empty] | VV | 0
|  | D.1.1-8 ( střecha ) - SP4.1 : | [25 empty] | VV | 0
|  | opravovaná střecha : | [25 empty] | VV | 0
|  | 1,19*21,8*21,85 |  | 566.8327 | [23 empty] | VV | 0
|  | -1,19*3,25*6,0 |  | -23.205 | [23 empty] | VV | 0
SPU
217 | 713111221RK6 | Montáž tepelné izolace stropů parotěsná zábrana zavěšených podhledů s přelepením spojů, včetně dodávky fólie | m2 | 45.738 |  | 0 |  | 0 |  | 0 | 21 | 0 | 0.00021 | 0.01 | 0 | 0 | 800-713 | RTS 25/ I | RTS 24/ II | 0.16 | 7.32 |  | Práce | Běžná |  |  |  | POL1_
|  | včetně dodávky fólie a spojovacích prostředků. | [25 empty] | POP
|  | D.1.1-4 ( podkroví ) : | [25 empty] | VV | 0
|  | SP 4.2 : | [25 empty] | VV | 0
|  | 41,58*1,1 |  | 45.738 | [23 empty] | VV | 0
SPU
218 | 713121111R00 | Montáž tepelné izolace podlah jednovrstvá, bez dodávky materiálu | m2 | 515.2618 |  | 0 |  | 0 |  | 0 | 21 | 0 | 0 | 0 | 0 | 0 | 800-713 | RTS 25/ I | RTS 24/ II | 0.08 | 41.22 |  | Práce | Běžná |  |  |  | POL1_
|  | D.1.2-4 ( podkroví ), D.1.2-5 : | [25 empty] | VV | 0
|  | I : | [25 empty] | VV | 0
|  | (5,06+2,79)*20,99 |  | 164.7715 | [23 empty] | VV | 0
|  | II : | [25 empty] | VV | 0
|  | ((2,834+5,016)*20,99-3,15*4,2)*2 |  | 303.083 | [23 empty] | VV | 0
|  | D.1.1-3a, D.1.1-1a ( základy ) : | [25 empty] | VV | 0
|  | 1,793*3,25 |  | 5.8273 | [23 empty] | VV | 0
|  | D.1.1-4 ( podkroví ) : | [25 empty] | VV | 0
|  | SP 3.3 : | [25 empty] | VV | 0
|  | 41,58 |  | 41.58 | [23 empty] | VV | 0
SPU
219 | 713121121R00 | Montáž tepelné izolace podlah dvouvrstvá, bez dodávky materiálu | m2 | 314.59 |  | 0 |  | 0 |  | 0 | 21 | 0 | 0 | 0 | 0 | 0 | 800-713 | RTS 25/ I | RTS 24/ II | 0.15 | 47.19 |  | Práce | Běžná |  |  |  | POL1_
|  | podrobný rozpis výměr - viz položka 952901111R00 : | [25 empty] | VV | 0
|  | D.1.1-2a ( 1.NP ) : | [25 empty] | VV | 0
|  | SP1.1 : | [25 empty] | VV | 0
|  | 63,83 |  | 63.83 | [23 empty] | VV | 0
|  | SP1.2 : | [25 empty] | VV | 0
|  | 250,76 |  | 250.76 | [23 empty] | VV | 0
SPU
220 | 713191100RT9 | Izolace tepelné běžných konstrukcí - doplňky položení separační fólie, včetně dodávky PE fólie | m2 | 314.59 |  | 0 |  | 0 |  | 0 | 21 | 0 | 1e-05 | 0 | 0 | 0 | 800-713 | RTS 25/ I | RTS 24/ II | 0.07 | 22.02 |  | Práce | Běžná |  |  |  | POL1_
|  | podrobný rozpis výměr - viz položka 952901111R00 : | [25 empty] | VV | 0
|  | D.1.1-2a ( 1.NP ) : | [25 empty] | VV | 0
|  | SP1.1 : | [25 empty] | VV | 0
|  | 63,83 |  | 63.83 | [23 empty] | VV | 0
|  | SP1.2 : | [25 empty] | VV | 0
|  | 250,76 |  | 250.76 | [23 empty] | VV | 0
SPU
221 | 713191221R00 | Izolace tepelné běžných konstrukcí - doplňky obložení stěn pásky 100 mm, včetně dodávky materiálu | m | 255 |  | 0 |  | 0 |  | 0 | 21 | 0 | 4e-05 | 0.01 | 0 | 0 | 800-713 | RTS 25/ I | RTS 24/ II | 0.04 | 10.2 |  | Práce | Běžná |  |  |  | POL1_
|  | odměřeno kreslícím programem : | [25 empty] | VV | 0
|  | 255 |  | 255 | [23 empty] | VV | 0
SPU
222 | 713511321RT1 | Izolace tepelné protipožárním nástřikem Nátěr protipožární dřeva stupeň hořlavosti C1, Hmota nátěrová funkce: protipožární; barva: bezbarvá | m2 | 112.5 |  | 0 |  | 0 |  | 0 | 21 | 0 | 0.00076 | 0.09 | 0 | 0 | 800-713 | RTS 25/ I | RTS 24/ II | 1.02 | 114.75 |  | Práce | Běžná |  |  |  | POL1_
|  | Provedení jedné vrstvy zpěňujícího protipožárního nátěru a vrstvy krycího protipožárního nátěru včetně dodávky. | [25 empty] | POP |  | Provedení jedné vrstvy zpěňujícího protipožárního nátěru a vrstvy krycího protipožárního nátěru včetně dodávky.
|  | Protipožární nátěr na dřevo - čirý, zpěňující nátěr na dřevo chránicí dřevo a dřevěné materiály před ohněm (zvýšení požární odolnosti dřevěných | [25 empty] | POP |  | Protipožární nátěr na dřevo - čirý, zpěňující nátěr na dřevo chránicí dřevo a dřevěné materiály před ohněm (zvýšení požární odolnosti dřevěných
|  | konstrukcí, snížení indexu šíření plamene na povrchu na is = 0,0 mm/min a snížení třídy reakce na oheň na B s1, d0), bezbarvý | [25 empty] | POP |  | konstrukcí, snížení indexu šíření plamene na povrchu na is = 0,0 mm/min a snížení třídy reakce na oheň na B s1, d0), bezbarvý
|  | Pozn. | [25 empty] | POP
|  | Viditelné dřevěné sloupy ve 3.N.P. (mimo půdní prostor) namáhané na vzpěr o rozměru 200 x 200 mm mají požární odolnost dle Eurokódů tab. 5.2.1e | [25 empty] | POP |  | Viditelné dřevěné sloupy ve 3.N.P. (mimo půdní prostor) namáhané na vzpěr o rozměru 200 x 200 mm mají požární odolnost dle Eurokódů tab. 5.2.1e
|  | R 30. Dřevěné sloupy o větších rozměrech mají požadovanou požární odolnost. | [25 empty] | POP
|  | Viditelné dřevěné trámy ve 3.N.P. (mimo půdní prostor) namáhané na ohyb o rozměru 100 x 160 mm nebo 120 x 120 mm mají požární odolnost dle | [25 empty] | POP |  | Viditelné dřevěné trámy ve 3.N.P. (mimo půdní prostor) namáhané na ohyb o rozměru 100 x 160 mm nebo 120 x 120 mm mají požární odolnost dle
|  | Eurokódů tab. 5.1.1 R 30. Dřevěné trámy o větších rozměrech mají požadovanou požární odolnost. | [25 empty] | POP
|  | Pokud budou dřevěné sloupy nebo trámy o menších rozměrech musí být opatřeny požárním nátěrem na dřevo, aby byla dosažena její | [25 empty] | POP |  | Pokud budou dřevěné sloupy nebo trámy o menších rozměrech musí být opatřeny požárním nátěrem na dřevo, aby byla dosažena její
|  | požadovaná požární odolnost R 30. Požární nátěr musí mít dle ČSN 730810 čl. 4.12 prokázanou životnost min. 10 let - atest bude doložen | [25 empty] | POP |  | požadovaná požární odolnost R 30. Požární nátěr musí mít dle ČSN 730810 čl. 4.12 prokázanou životnost min. 10 let - atest bude doložen
|  | při kolaudaci a může být použit jen u konstrukcí které i po zabudování jsou přístupné k obnovování ochran, jakož i ke kontrole stavu. | [25 empty] | POP |  | při kolaudaci a může být použit jen u konstrukcí které i po zabudování jsou přístupné k obnovování ochran, jakož i ke kontrole stavu.
|  | Požární nátěr musí být proveden v souladu s ustanovením ČSN 730810 příl. D. | [25 empty] | POP
|  | odměřeno kreslícím programem : | [25 empty] | VV | 0
|  | 112,5 |  | 112.5 | [23 empty] | VV | 0
SPU
223 | 28375461R | Výrobek izolační pro budovy z extrudovaného polystyrenu (XPS) tvar: deska; tloušťka d = 40,0 mm; OH = 35 kg/m3; lambda = 0,033 W/(m.K); pevnost v tlaku CS 200 kPa | m2 | 320.8818 |  | 0 |  | 0 |  | 0 | 21 | 0 | 0.0014 | 0.45 | 0 | 0 | SPCM | RTS 25/ I | RTS 24/ II | 0 | 0 |  | Specifikace | Běžná |  |  |  | POL3_
|  | podrobný rozpis výměr - viz položka 952901111R00 : | [25 empty] | VV | 0
|  | D.1.1-2a ( 1.NP ) : | [25 empty] | VV | 0
|  | SP1.1 : | [25 empty] | VV | 0
|  | 63,83*1,02 |  | 65.1066 | [23 empty] | VV | 0
|  | SP1.2 : | [25 empty] | VV | 0
|  | 250,76*1,02 |  | 255.7752 | [23 empty] | VV | 0
SPU
224 | 283754621R | Výrobek izolační pro budovy z extrudovaného polystyrenu (XPS) tvar: deska; tloušťka d = 50,0 mm; OH = 35 kg/m3; lambda = 0,033 W/(m.K); pevnost v tlaku CS 300 kPa | m2 | 320.8818 |  | 0 |  | 0 |  | 0 | 21 | 0 | 0.00175 | 0.56 | 0 | 0 | SPCM | RTS 25/ I | RTS 24/ II | 0 | 0 |  | Specifikace | Běžná |  |  |  | POL3_
|  | podrobný rozpis výměr - viz položka 952901111R00 : | [25 empty] | VV | 0
|  | D.1.1-2a ( 1.NP ) : | [25 empty] | VV | 0
|  | SP1.1 : | [25 empty] | VV | 0
|  | 63,83*1,02 |  | 65.1066 | [23 empty] | VV | 0
|  | SP1.2 : | [25 empty] | VV | 0
|  | 250,76*1,02 |  | 255.7752 | [23 empty] | VV | 0
SPU
225 | 28375464R | Výrobek izolační pro budovy z extrudovaného polystyrenu (XPS) tvar: deska; tloušťka d = 100,0 mm; OH = 35 kg/m3; lambda = 0,036 W/(m.K); pevnost v tlaku CS 300 kPa | m2 | 5.9438 |  | 0 |  | 0 |  | 0 | 21 | 0 | 0.0035 | 0.02 | 0 | 0 | SPCM | RTS 25/ I | RTS 24/ II | 0 | 0 |  | Specifikace | Běžná |  |  |  | POL3_
|  | D.1.1-3a, D.1.1-1a ( základy ) : | [25 empty] | VV | 0
|  | 1,793*3,25*1,02 |  | 5.9438 | [23 empty] | VV | 0
SPU
226 | 28375766.AR | Výrobek izolační pro budovy z pěnového polystyrenu (EPS) tvar: deska; OH = 20 kg/m3; lambda = 0,037 W/(m.K); pevnost v tlaku = 100 kPa | m3 | 20.0944 |  | 0 |  | 0 |  | 0 | 21 | 0 | 0.02 | 0.4 | 0 | 0 | SPCM | RTS 24/ II | RTS 24/ II | 0 | 0 |  | Specifikace | Běžná |  |  |  | POL3_
|  | D.1.2-4 ( podkroví ), D.1.2-5 : | [25 empty] | VV | 0
|  | II : | [25 empty] | VV | 0
|  | ((2,834+5,016)*20,99-3,15*4,2)*0,13*1,02 |  | 20.0944 | [23 empty] | VV | 0
SPU
227 | 63151375.AR | Výrobek izolační pro budovy z minerální vlny (MW) tvar: deska; tloušťka d = 120,0 mm; OH = 30 kg/m3; lambda = 0,037 W/(m.K) | m2 | 554.5003 |  | 0 |  | 0 |  | 0 | 21 | 0 | 0.0036 | 2 | 0 | 0 | SPCM | RTS 25/ I | RTS 24/ II | 0 | 0 |  | Specifikace | Běžná |  |  |  | POL3_
|  | otvory do 1m2 zanedbány : | [25 empty] | VV | 0
|  | D.1.1-8 ( střecha ) : | [25 empty] | VV | 0
|  | opravovaná střecha : | [25 empty] | VV | 0
|  | 1,19*21,8*21,85*1,02 |  | 578.1694 | [23 empty] | VV | 0
|  | -1,19*3,25*6,0*1,02 |  | -23.6691 | [23 empty] | VV | 0
SPU
228 | 63151378.AR | Výrobek izolační pro budovy z minerální vlny (MW) tvar: deska; tloušťka d = 180,0 mm; OH = 30 kg/m3; lambda = 0,037 W/(m.K) | m2 | 1001.2242 |  | 0 |  | 0 |  | 0 | 21 | 0 | 0.0054 | 5.41 | 0 | 0 | SPCM | RTS 25/ I | RTS 24/ II | 0 | 0 |  | Specifikace | Běžná |  |  |  | POL3_
|  | otvory do 1m2 zanedbány : | [25 empty] | VV | 0
|  | D.1.1-8 ( střecha ) : | [25 empty] | VV | 0
|  | opravovaná střecha : | [25 empty] | VV | 0
|  | 1,19*21,8*21,85*1,02 |  | 578.1694 | [23 empty] | VV | 0
|  | -1,19*3,25*6,0*1,02 |  | -23.6691 | [23 empty] | VV | 0
|  | D.1.1-3a ( 2.NP ) : | [25 empty] | VV | 0
|  | (8,3+49,16+56,47+50,01+50,01+109,4+5,13+10,8+22,3+2,58+6,31+1,8)*1,2 |  | 446.724 | [23 empty] | VV | 0
SPU
229 | 63151379.AR | Výrobek izolační pro budovy z minerální vlny (MW) tvar: deska; tloušťka d = 200,0 mm; OH = 30 kg/m3; lambda = 0,037 W/(m.K) | m2 | 46.6528 |  | 0 |  | 0 |  | 0 | 21 | 0 | 0.006 | 0.28 | 0 | 0 | SPCM | RTS 25/ I | RTS 24/ II | 0 | 0 |  | Specifikace | Běžná |  |  |  | POL3_
|  | D.1.1-4 ( podkroví ) : | [25 empty] | VV | 0
|  | SP 4.2 : | [25 empty] | VV | 0
|  | 41,58*1,1*1,02 |  | 46.6528 | [23 empty] | VV | 0
SPU
230 | 63151442R | Výrobek izolační pro budovy z minerální vlny (MW) tvar: deska; vlákna: podélná; tloušťka d = 30,0 mm; OH = 130 kg/m3; lambda = 0,036 W/(m.K) | m2 | 365.0509 |  | 0 |  | 0 |  | 0 | 21 | 0 | 0.0039 | 1.42 | 0 | 0 | SPCM | RTS 25/ I | RTS 24/ II | 0 | 0 |  | Specifikace | Běžná |  |  |  | POL3_
|  | D.1.2-4 ( podkroví ), D.1.2-5 : | [25 empty] | VV | 0
|  | I : | [25 empty] | VV | 0
|  | (5,06+2,79)*20,99*1,02 |  | 168.0669 | [23 empty] | VV | 0
|  | II : | [25 empty] | VV | 0
|  | ((2,834+5,016)*20,99-3,15*4,2)*1,02 |  | 154.5723 | [23 empty] | VV | 0
|  | D.1.1-4 ( podkroví ) : | [25 empty] | VV | 0
|  | SP 3.3 : | [25 empty] | VV | 0
|  | 41,58*1,02 |  | 42.4116 | [23 empty] | VV | 0
SPU
231 | 998713203R00 | Přesun hmot pro izolace tepelné v objektech výšky do 24 m | % |  |  | 0 |  | 0 |  | 0 | 21 | 0 | 0 | 0 | 0 | 0 | 800-713 | RTS 25/ I | RTS 24/ II | 0 | 0 |  | Přesun hmot | Běžná |  |  |  | POL7_
|  | 50 m vodorovně | [25 empty] | SPI
SPU
Díl: | 714 | Izolace akustické a protiotřesové |  |  |  | 0 |  | 0 |  | 0 |  | 0 |  | 0.03 |  | 0 |  |  |  |  | 0.28 | [6 empty] | DIL
232 | 714183001R00 | Montáž akustické izolace podlah | m2 | 2.316 |  | 0 |  | 0 |  | 0 | 21 | 0 | 0 | 0 | 0 | 0 |  | Vlastní | Kalkul | 0.12 | 0.28 |  | Práce | Běžná |  |  |  | POL1_
|  | pro prvky Z12, Z/13, Z/15 : | [25 empty] | VV | 0
|  | 0,1*1,46*4*1,5 |  | 0.876 | [23 empty] | VV | 0
|  | 0,1*1,2*4*1,5 |  | 0.72 | [23 empty] | VV | 0
|  | 0,1*1,2*2*2*1,5 |  | 0.72 | [23 empty] | VV | 0
SPU
233 | 27240069.AR | deska izolační tlumící; pryž; povrch lehce pórovitý; rovná hrana; tl. 15,0 mm; obj. hmotnost 780,00 kg/m3 | m2 | 2.6634 |  | 0 |  | 0 |  | 0 | 21 | 0 | 0.0117 | 0.03 | 0 | 0 | SPCM | RTS 24/ II | RTS 24/ II | 0 | 0 |  | Specifikace | Běžná |  |  |  | POL3_
|  | pro prvky Z12, Z/13, Z/15 : | [25 empty] | VV | 0
|  | 0,1*1,46*4*1,5*1,15 |  | 1.0074 | [23 empty] | VV | 0
|  | 0,1*1,2*4*1,5*1,15 |  | 0.828 | [23 empty] | VV | 0
|  | 0,1*1,2*2*2*1,5*1,15 |  | 0.828 | [23 empty] | VV | 0
SPU
234 | 998714203R00 | Přesun hmot v objektech výšky do 24 m | % |  |  | 0 |  | 0 |  | 0 | 21 | 0 | 0 | 0 | 0 | 0 | 800-714 | RTS 25/ I | RTS 24/ II | 0 | 0 |  | Přesun hmot | Běžná |  |  |  | POL7_
|  | 50 m vodorovně měřeno od těžiště půdorysné plochy skládky do těžiště půdorysné plochy objektu | [25 empty] | SPI
SPU
Díl: | 751 | Ocelové konstrukce |  |  |  | 0 |  | 0 |  | 0 |  | 0 |  | 0 |  | 0 |  |  |  |  | 0 | [6 empty] | DIL
235 | 767_01_20 | D + M OK prvky nosných kcí vč. předepsaných povrchových úprav a zvedacích mechanismů, pomocné ocelové kce do 10kg | kg | 166.1857 |  | 0 |  | 0 |  | 0 | 21 | 0 | 0 | 0 | 0 | 0 |  | Vlastní | Indiv | 0 | 0 |  | Práce | Běžná |  |  |  | POL1_
|  | D.1.2 - 06 : | [25 empty] | VV | 0
|  | spojka 1 : | [25 empty] | VV | 0
|  | 5,5*20 |  | 110 | [23 empty] | VV | 0
|  | spojka 2 : | [25 empty] | VV | 0
|  | 1,2*40 |  | 48 | [23 empty] | VV | 0
|  | 10% prořez, 10% svary, spojovací prostředky : | [25 empty] | VV | 0
|  | D.1.2-04 : | [25 empty] | VV | 0
|  | 0,15*3,79*8*1,1*1,1 |  | 5.5031 | [23 empty] | VV | 0
|  | D.1.1-2a, D.1.1-2b ( 1.NP ) : | [25 empty] | VV | 0
|  | L profil 70 d.300mm (+ 3x šroub d.16) ... 1ks : | [25 empty] | VV | 0
|  | (Pozn.: pro uložení překladu nad dveřmi z m.č.122 do 128 - Překlad se nesmí zasekat do pilíře) : | [25 empty] | VV | 0
|  | 0,3*7,39*1,1*1,1 |  | 2.6826 | [23 empty] | VV | 0
SPU
236 | 767_01_VZT | D + M OK prvky nosných kcí vč. předepsaných povrchových úprav a zvedacích mechanismů | kg | 108.9 |  | 0 |  | 0 |  | 0 | 21 | 0 | 0 | 0 | 0 | 0 |  | Vlastní | Indiv | 0 | 0 |  | Práce | Běžná |  |  |  | POL1_
|  | 10% prořez, 10% svary, spojovací prostředky : | [25 empty] | VV | 0
|  | D.1.2 - 03 : | [25 empty] | VV | 0
|  | (45,0+45,0)*1,1*1,1 |  | 108.9 | [23 empty] | VV | 0
SPU
237 | 767_01a | D + M OK prvky nosných kcí - zednické přípomoci,, malty, kapsy, betony na podlití, stavební lepidla atk atd... | kg | 275.0856 |  | 0 |  | 0 |  | 0 | 21 | 0 | 0 | 0 | 0 | 0 |  | Vlastní | Indiv | 0 | 0 |  | Práce | Běžná |  |  |  | POL1_
|  | D.1.2 - 06 : | [25 empty] | VV | 0
|  | spojka 1 : | [25 empty] | VV | 0
|  | 5,5*20 |  | 110 | [23 empty] | VV | 0
|  | spojka 2 : | [25 empty] | VV | 0
|  | 1,2*40 |  | 48 | [23 empty] | VV | 0
|  | 10% prořez, 10% svary, spojovací prostředky : | [25 empty] | VV | 0
|  | D.1.2-04 : | [25 empty] | VV | 0
|  | 0,15*3,79*8*1,1*1,1 |  | 5.5031 | [23 empty] | VV | 0
|  | 10% prořez, 10% svary, spojovací prostředky : | [25 empty] | VV | 0
|  | D.1.2 - 03 : | [25 empty] | VV | 0
|  | (45,0+45,0)*1,1*1,1 |  | 108.9 | [23 empty] | VV | 0
|  | D.1.1-2a, D.1.1-2b ( 1.NP ) : | [25 empty] | VV | 0
|  | L profil 70 d.300mm (+ 3x šroub d.16) ... 1ks : | [25 empty] | VV | 0
|  | (Pozn.: pro uložení překladu nad dveřmi z m.č.122 do 128 - Překlad se nesmí zasekat do pilíře) : | [25 empty] | VV | 0
|  | 0,3*7,39*1,1*1,1 |  | 2.6826 | [23 empty] | VV | 0
SPU
238 | 767_TR3 | D + M trapezového plechu vč. předepsaných povrchových úprav, zvedacích mechanismů, a zednických přípomocí | m2 | 45.738 |  | 0 |  | 0 |  | 0 | 21 | 0 | 0 | 0 | 0 | 0 |  | Vlastní | Indiv | 0 | 0 |  | Práce | Běžná |  |  |  | POL1_
|  | D.1.1-4 ( podkroví ) : | [25 empty] | VV | 0
|  | SP 4.2 : | [25 empty] | VV | 0
|  | 41,58*1,1 |  | 45.738 | [23 empty] | VV | 0
SPU
Díl: | 762 | Konstrukce tesařské |  |  |  | 0 |  | 0 |  | 0 |  | 0 |  | 51.88 |  | 9.57 |  |  |  |  | 1479.48 | [6 empty] | DIL
239 | 762088116R00 | Zvláštní výkony zakrývání rozpracovaných tesařských konstrukcí těžkou plachtou na ochranu před srážkovou vodou, včetně odstranění 15 x 20 m | kus | 2 |  | 0 |  | 0 |  | 0 | 21 | 0 | 0.17009 | 0.34 | 0 | 0 | 800-762 | RTS 25/ I | RTS 24/ II | 30 | 60 |  | Práce | Běžná |  |  |  | POL1_
|  | Zakrývání rozpracovaných tesařských konstrukcí těžkou plachtou na ochranu před srážkovou vodou. | [25 empty] | POP
|  | D.1.2 - 06 : | [25 empty] | VV | 0
|  | 2 |  | 2 | [23 empty] | VV | 0
SPU
240 | 762313112R00 | Montáž ocelových spojovacích prostředků svorníků, šroubů délky přes 150 do 300 mm | kus | 452 |  | 0 |  | 0 |  | 0 | 21 | 0 | 0 | 0 | 0 | 0 | 800-762 | RTS 25/ I | RTS 24/ II | 0.08 | 36.16 |  | Práce | Běžná |  |  |  | POL1_
|  | D.1.2 - 03 : | [25 empty] | VV | 0
|  | 352 |  | 352 | [23 empty] | VV | 0
|  | D.1.2 - 06 : | [25 empty] | VV | 0
|  | spojka 1 : | [25 empty] | VV | 0
|  | 6*10 |  | 60 | [23 empty] | VV | 0
|  | spojka 2 : | [25 empty] | VV | 0
|  | 2*20 |  | 40 | [23 empty] | VV | 0
SPU
241 | 762333110R00 | Vázané konstrukce krovů montáž střech pultových, sedlových, valbových, stanových nepravidelného půdorysu z řeziva, průřezové plochy do 120 cm2 | m | 24 |  | 0 |  | 0 |  | 0 | 21 | 0 | 0.00099 | 0.02 | 0 | 0 | 800-762 | RTS 25/ I | RTS 24/ II | 0.29 | 6.96 |  | Práce | Běžná |  |  |  | POL1_
|  | D.1.2 - 06 : | [25 empty] | VV | 0
|  | vikýře 100/120 : | [25 empty] | VV | 0
|  | 1,5*16 |  | 24 | [23 empty] | VV | 0
SPU
242 | 762333120R00 | Vázané konstrukce krovů montáž střech pultových, sedlových, valbových, stanových nepravidelného půdorysu z řeziva, průřezové plochy přes 120 do 224 cm2 | m | 116.7 |  | 0 |  | 0 |  | 0 | 21 | 0 | 0.00099 | 0.12 | 0 | 0 | 800-762 | RTS 25/ I | RTS 24/ II | 0.408 | 47.61 |  | Práce | Běžná |  |  |  | POL1_
|  | D.1.2 - 06 : | [25 empty] | VV | 0
|  | vikýře 120/160 : | [25 empty] | VV | 0
|  | (4,5*3+4,3*12+2,2*6+1,7*12+6,0*3) |  | 116.7 | [23 empty] | VV | 0
SPU
243 | 762331922R00 | Vázané konstrukce krovů vyřezání střešní vazby průřezové plochy řeziva přes 120 do 224 cm2, délky vyřezané části krovu přes 3 do 5 m | m | 50.625 |  | 0 |  | 0 |  | 0 | 21 | 0 | 0.00016 | 0.01 | 0.01232 | 0.62 | 800-762 | RTS 25/ I | RTS 24/ II | 0.28 | 14.18 |  | Práce | Běžná |  |  |  | POL1_
|  | D.1.2 - 06 : | [25 empty] | VV | 0
|  | 4,5*9*1,25 |  | 50.625 | [23 empty] | VV | 0
SPU
244 | 762332932RV1 | Vázané konstrukce krovů doplnění části střešní vazby z hranolků, hranolů včetně dodávky řeziva průřezové plochy přes 120 do 224 cm2, bez dodávky řeziva | m | 30 |  | 0 |  | 0 |  | 0 | 21 | 0 | 9e-05 | 0 | 0 | 0 | 800-762 | RTS 25/ I | RTS 24/ II | 0.42 | 12.6 |  | Práce | Běžná |  |  |  | POL1_
|  | D.1.2 - 06 : | [25 empty] | VV | 0
|  | výměny pro okna : | [25 empty] | VV | 0
|  | 5,0*6 |  | 30 | [23 empty] | VV | 0
SPU
245 | 762332934RV1 | Vázané konstrukce krovů doplnění části střešní vazby z hranolků, hranolů včetně dodávky řeziva průřezové plochy přes 288 do 450 cm2, bez dodávky řeziva | m | 30 |  | 0 |  | 0 |  | 0 | 21 | 0 | 0.00026 | 0.01 | 0 | 0 | 800-762 | RTS 25/ I | RTS 24/ II | 0.606 | 18.18 |  | Práce | Běžná |  |  |  | POL1_
|  | D.1.2 - 06 : | [25 empty] | VV | 0
|  | vzpěry krovu : | [25 empty] | VV | 0
|  | 3,0*10 |  | 30 | [23 empty] | VV | 0
SPU
246 | 762341210R00 | Montáž bednění střech rovných o sklonu do 60° z prken hrubých na sraz tloušťky do 32 mm včetně vyřezání otvorů , | m2 | 543.6277 |  | 0 |  | 0 |  | 0 | 21 | 0 | 0 | 0 | 0 | 0 | 800-762 | RTS 25/ I | RTS 24/ II | 0.27 | 146.78 |  | Práce | Běžná |  |  |  | POL1_
|  | otvory do 1m2 zanedbány : | [25 empty] | VV | 0
|  | D.1.1-8 ( střecha ) : | [25 empty] | VV | 0
|  | opravovaná střecha : | [25 empty] | VV | 0
|  | 1,19*21,8*21,85 |  | 566.8327 | [23 empty] | VV | 0
|  | -1,19*3,25*6,0 |  | -23.205 | [23 empty] | VV | 0
SPU
247 | 762342206RT4 | Montáž kontralatí na vruty, s dodávkou těsnicí pásky pod kontralatě, a dodávkou latí 40 x 60 mm | m2 | 543.6277 |  | 0 |  | 0 |  | 0 | 21 | 0 | 0.00147 | 0.8 | 0 | 0 | 800-762 | RTS 25/ I | RTS 24/ II | 0.08 | 43.49 |  | Práce | Běžná |  |  |  | POL1_
|  | otvory do 1m2 zanedbány : | [25 empty] | VV | 0
|  | D.1.1-8 ( střecha ) : | [25 empty] | VV | 0
|  | opravovaná střecha : | [25 empty] | VV | 0
|  | 1,19*21,8*21,85 |  | 566.8327 | [23 empty] | VV | 0
|  | -1,19*3,25*6,0 |  | -23.205 | [23 empty] | VV | 0
SPU
248 | 762341811R00 | Demontáž bednění a laťování bednění střech rovných, obloukových, o sklonu do 60 stupňů včetně všech nadstřešních konstrukcí z prken hrubých | m2 | 596.8029 |  | 0 |  | 0 |  | 0 | 21 | 0 | 0 | 0 | 0.015 | 8.95 | 800-762 | RTS 25/ I | RTS 24/ II | 0.09 | 53.71 |  | Práce | Běžná |  |  |  | POL1_
|  | otvory do 1m2 zanedbány : | [25 empty] | VV | 0
|  | D.1.1-8 ( střecha ) : | [25 empty] | VV | 0
|  | vikýře : | [25 empty] | VV | 0
|  | 1,19*1,5*3,65*4*1,15 |  | 29.9702 | [23 empty] | VV | 0
|  | opravovaná střecha : | [25 empty] | VV | 0
|  | 1,19*21,8*21,85 |  | 566.8327 | [23 empty] | VV | 0
SPU
249 | 762395000R00 | Spojovací a ochranné prostředky svory, prkna, hřebíky, pásová ocel, vruty, impregnace | m3 | 21.6537 |  | 0 |  | 0 |  | 0 | 21 | 0 | 0.02357 | 0.51 | 0 | 0 | 800-762 | RTS 25/ I | RTS 24/ II | 0 | 0 |  | Práce | Běžná |  |  |  | POL1_
|  | D.1.2 - 06 : | [25 empty] | VV | 0
|  | výměny pro okna : | [25 empty] | VV | 0
|  | 5,0*6*0,12*0,16*1,15 |  | 0.6624 | [23 empty] | VV | 0
|  | vzpěry krovu : | [25 empty] | VV | 0
|  | 3,0*10*0,18*0,21*1,15 |  | 1.3041 | [23 empty] | VV | 0
|  | vikýře 100/120 : | [25 empty] | VV | 0
|  | 1,5*16*0,1*0,12*1,15 |  | 0.3312 | [23 empty] | VV | 0
|  | vikýře 120/160 : | [25 empty] | VV | 0
|  | (4,5*3+4,3*12+2,2*6+1,7*12+6,0*3)*0,12*0,16*1,15 |  | 2.5767 | [23 empty] | VV | 0
|  | bednění vikýře : | [25 empty] | VV | 0
|  | 50,0*0,02*1,15 |  | 1.15 | [23 empty] | VV | 0
|  | otvory do 1m2 zanedbány : | [25 empty] | VV | 0
|  | D.1.1-8 ( střecha ) : | [25 empty] | VV | 0
|  | opravovaná střecha : | [25 empty] | VV | 0
|  | 1,19*21,8*21,85*0,025*1,15 |  | 16.2964 | [23 empty] | VV | 0
|  | -1,19*3,25*6,0*0,025*1,15 |  | -0.66714 | [23 empty] | VV | 0
SPU
250 | 762526110R00 | Položení podlah montáž polštářů pod podlahy rozteče do 65 cm | m2 | 127.6719 |  | 0 |  | 0 |  | 0 | 21 | 0 | 0 | 0 | 0 | 0 | 800-762 | RTS 25/ I | RTS 24/ II | 0.299 | 38.17 |  | Práce | Běžná |  |  |  | POL1_
|  | D.1.2-04 : | [25 empty] | VV | 0
|  | 7,9*(1,1*4+1,1*4+1,1*3+1,1*1+1,287) |  | 114.4473 | [23 empty] | VV | 0
|  | (0,95*2+0,9+0,736)*(0,625*2+0,415*6) |  | 13.2246 | [23 empty] | VV | 0
SPU
251 | 762595000R00 | Spojovací a ochranné prostředky hřebíky, vruty, impregnace | m3 | 5.9182 |  | 0 |  | 0 |  | 0 | 21 | 0 | 0.00295 | 0.02 | 0 | 0 | 800-762 | RTS 25/ I | RTS 24/ II | 0 | 0 |  | Práce | Běžná |  |  |  | POL1_
|  | D.1.2-04 : | [25 empty] | VV | 0
|  | ((4,4*2+3,3)*14-1,1*4+3,387*14+1,1*5+3,45*9)*0,06*0,06*1,15 |  | 1.0307 | [23 empty] | VV | 0
|  | D.1.2-04 : | [25 empty] | VV | 0
|  | 170,0*0,025*1,15 |  | 4.8875 | [23 empty] | VV | 0
SPU
252 | 762712110R00 | Prostorové vázané konstrukce z řeziva montáž hraněného , průřezové plochy do 120 cm2 | m | 300 |  | 0 |  | 0 |  | 0 | 21 | 0 | 0.00255 | 0.77 | 0 | 0 | 800-762 | RTS 25/ I | RTS 24/ II | 0.495 | 148.5 |  | Práce | Běžná |  |  |  | POL1_
|  | včetně vyvrtání děr, osazení svorníků a dotažení rektifikačních článků. | [25 empty] | SPI
|  | D.1.2-04 : | [25 empty] | VV | 0
|  | zavětrování příhradových nosníků : | [25 empty] | VV | 0
|  | 300 |  | 300 | [23 empty] | VV | 0
SPU
253 | 762795000R00 | Spojovací a ochranné prostředky hřebíky, svory, fiksační prkna, impregnace | m3 | 0.828 |  | 0 |  | 0 |  | 0 | 21 | 0 | 0.02684 | 0.02 | 0 | 0 | 800-762 | RTS 25/ I | RTS 24/ II | 0 | 0 |  | Práce | Běžná |  |  |  | POL1_
|  | D.1.2-04 : | [25 empty] | VV | 0
|  | zavětrování příhradových nosníků : | [25 empty] | VV | 0
|  | 300*0,03*0,08*1,15 |  | 0.828 | [23 empty] | VV | 0
SPU
254 | 762795000R00 | Spojovací a ochranné prostředky hřebíky, svory, fiksační prkna, impregnace | m3 | 5.1037 |  | 0 |  | 0 |  | 0 | 21 | 0 | 0.02684 | 0.14 | 0 | 0 | 800-762 | RTS 25/ I | RTS 24/ II | 0 | 0 |  | Práce | Běžná |  |  |  | POL1_
|  | mimo prvků, vykázaných v samostatných položkách : | [25 empty] | VV | 0
|  | D.1.2 - 01 : | [25 empty] | VV | 0
|  | 7,75*32*0,175*0,07*1,15 |  | 3.4937 | [23 empty] | VV | 0
|  | 0,04*0,14*250,0*1,15 |  | 1.61 | [23 empty] | VV | 0
SPU
255 | 762811210R00 | Záklop stropů montáž z hrubých prken, vrchního na sraz, spáry zakryty lepenkovými pásy nebo lištami | m2 | 170 |  | 0 |  | 0 |  | 0 | 21 | 0 | 0 | 0 | 0 | 0 | 800-762 | RTS 25/ I | RTS 24/ II | 0.162 | 27.54 |  | Práce | Běžná |  |  |  | POL1_
|  | D.1.2-04 : | [25 empty] | VV | 0
|  | 170,0 |  | 170 | [23 empty] | VV | 0
SPU
256 | 763614132R00 | Montáž podlahy, z desek tl. do 18 mm, na P+D, šroubováním, bez dodávky desky | m2 | 885 |  | 0 |  | 0 |  | 0 | 21 | 0 | 7e-05 | 0.06 | 0 | 0 | 800-763 | RTS 25/ I | RTS 24/ II | 0.26 | 230.1 |  | Práce | Běžná |  |  |  | POL1_
|  | vč. dodávky a montáže spojovacího materiálu | [25 empty] | SPI
|  | D.1.2-04 : | [25 empty] | VV | 0
|  | OSB 18mm : | [25 empty] | VV | 0
|  | 515 |  | 515 | [23 empty] | VV | 0
|  | OSB 15mm : | [25 empty] | VV | 0
|  | 370 |  | 370 | [23 empty] | VV | 0
SPU
257 | 763614232R00 | Montáž podlahy, z desek tl. nad 18 mm, na P+D, šroubováním, bez dodávky desky | m2 | 83.16 |  | 0 |  | 0 |  | 0 | 21 | 0 | 8e-05 | 0.01 | 0 | 0 | 800-763 | RTS 25/ I | RTS 24/ II | 0.26 | 21.62 |  | Práce | Běžná |  |  |  | POL1_
|  | vč. dodávky a montáže spojovacího materiálu | [25 empty] | SPI
|  | D.1.1-4 ( podkroví ) : | [25 empty] | VV | 0
|  | SP 3.3 : | [25 empty] | VV | 0
|  | 41,58*2 |  | 83.16 | [23 empty] | VV | 0
SPU
258 | 762_001 | D + M podklínování trámu dubovou deskou | ks | 5 |  | 0 |  | 0 |  | 0 | 21 | 0 | 0.05162 | 0.26 | 0 | 0 |  | Vlastní | Indiv | 0 | 0 |  | Práce | Běžná |  |  |  | POL1_
|  | Konstrukce krovu stojaté stolice včetně impregnace řeziva, spojovací prostředky, ukotvení pozednic, profilování zhlaví trámů, bednění, pojistná hydroizolace, laťování, bednění přesahů střechy obkladem pero-drážka, nátěru podhledu přesahu lazurovacím lakem. Tepelná izolace tl. 100+120 a 60 mm osazená do dřevěného roštu. | [25 empty] | POP |  | Konstrukce krovu stojaté stolice včetně impregnace řeziva, spojovací prostředky, ukotvení pozednic, profilování zhlaví trámů, bednění, pojistná hydroizolace, laťování, bednění přesahů střechy obkladem pero-drážka, nátěru podhledu přesahu lazurovacím lakem. Tepelná izolace tl. 100+120 a 60 mm osazená do dřevěného roštu.
|  | D.1.2 - 06 : | [25 empty] | VV | 0
|  | 5 |  | 5 | [23 empty] | VV | 0
SPU
259 | 762341210RXX | Montáž bednění vikýřů, prkna hrubá na sraz | m2 | 50 |  | 0 |  | 0 |  | 0 | 21 | 0 | 0 | 0 | 0 | 0 |  | Vlastní | RTS 24/ II | 0.27 | 13.5 |  | Práce | Běžná |  |  |  | POL1_
|  | D.1.2 - 06 : | [25 empty] | VV | 0
|  | 50,0 |  | 50 | [23 empty] | VV | 0
SPU
260 | 762391211R00 | Montáž matic včetně podložek | ks | 552 |  | 0 |  | 0 |  | 0 | 21 | 0 | 0.00011 | 0.06 | 0 | 0 |  | Vlastní | Indiv | 0.05 | 27.6 |  | Práce | Běžná |  |  |  | POL1_
|  | D.1.2 - 03 : | [25 empty] | VV | 0
|  | 352 |  | 352 | [23 empty] | VV | 0
|  | D.1.2 - 06 : | [25 empty] | VV | 0
|  | spojka 1 : | [25 empty] | VV | 0
|  | 6*10*2 |  | 120 | [23 empty] | VV | 0
|  | spojka 2 : | [25 empty] | VV | 0
|  | 2*20*2 |  | 80 | [23 empty] | VV | 0
SPU
261 | 762441112aX | Ošetření stávajících prvků krovu, bednění , trámových stropů - impregnace, očištění | m2 | 893.0363 |  | 0 |  | 0 |  | 0 | 21 | 0 | 0.01177 | 10.51 | 0 | 0 |  | Vlastní | Indiv | 0.29 | 258.98 |  | Práce | Běžná |  |  |  | POL1_
|  | plocha krovu a trámového stropu vztažena na m2 : | [25 empty] | VV | 0
|  | otvory do 1m2 zanedbány : | [25 empty] | VV | 0
|  | D.1.1-8 ( střecha ) : | [25 empty] | VV | 0
|  | vikýře : | [25 empty] | VV | 0
|  | 1,19*1,5*3,65*4*1,15 |  | 29.9702 | [23 empty] | VV | 0
|  | opravovaná střecha : | [25 empty] | VV | 0
|  | 1,19*21,8*21,85 |  | 566.8327 | [23 empty] | VV | 0
|  | D.1.2-04 : | [25 empty] | VV | 0
|  | chodba : | [25 empty] | VV | 0
|  | 20,99*4,15 |  | 87.1085 | [23 empty] | VV | 0
|  | I : | [25 empty] | VV | 0
|  | 20,99*7,85 |  | 164.7715 | [23 empty] | VV | 0
|  | D.1.1-4 ( podkroví ) : | [25 empty] | VV | 0
|  | SP 3.3 : | [25 empty] | VV | 0
|  | 41,58 |  | 41.58 | [23 empty] | VV | 0
|  | pro prvky Z12, Z/13, Z/15 : | [25 empty] | VV | 0
|  | 0,1*1,46*4*1,5 |  | 0.876 | [23 empty] | VV | 0
|  | 0,1*1,2*4*1,5 |  | 0.72 | [23 empty] | VV | 0
|  | 0,1*1,2*2*2*1,5 |  | 0.72 | [23 empty] | VV | 0
|  | Z/14 : | [25 empty] | VV | 0
|  | 0,1*1,4*1,5 |  | 0.21 | [23 empty] | VV | 0
|  | Z/20 : | [25 empty] | VV | 0
|  | 0,1*0,55*3*1,5 |  | 0.2475 | [23 empty] | VV | 0
SPU
262 | 762712110RCC | Montáž příložek ke stávajícím dřevěným prvkům ( strop, krovy ) do 120 cm2 | m | 250 |  | 0 |  | 0 |  | 0 | 21 | 0 | 0.00255 | 0.64 | 0 | 0 |  | Vlastní | Indiv | 0.5 | 125 |  | Práce | Běžná |  |  |  | POL1_
|  | D.1.2 - 01 : | [25 empty] | VV | 0
|  | 250 |  | 250 | [23 empty] | VV | 0
SPU
263 | 762712120RCC | Montáž příložek ke stávajícím dřevěným prvkům ( strop, krovy ) do 224 cm2 | m | 248 |  | 0 |  | 0 |  | 0 | 21 | 0 | 0.00255 | 0.63 | 0 | 0 |  | Vlastní | Kalkul | 0.6 | 148.8 |  | Práce | Běžná |  |  |  | POL1_
|  | D.1.2 - 01 : | [25 empty] | VV | 0
|  | 7,75*32 |  | 248 | [23 empty] | VV | 0
SPU
264 | 763100101 | Montáž a výroba příhradového nosníku, impregnovaných - TYP 1, vč. spojovacích prostředků | m | 142.2 |  | 0 |  | 0 |  | 0 | 21 | 0 | 0.02433 | 3.46 | 0 | 0 |  | Vlastní | Indiv | 0 | 0 |  | Práce | Běžná |  |  |  | POL1_
|  | D.1.2-04 : | [25 empty] | VV | 0
|  | 7,9*18 |  | 142.2 | [23 empty] | VV | 0
SPU
265 | 763100102 | Montáž a výroba příhradového nosníku, impregnovaných - TYP 2, vč. spojovacích prostředků | m | 19.65 |  | 0 |  | 0 |  | 0 | 21 | 0 | 0.02433 | 0.48 | 0 | 0 |  | Vlastní | Indiv | 0 | 0 |  | Práce | Běžná |  |  |  | POL1_
|  | D.1.2-04 : | [25 empty] | VV | 0
|  | 3,93*5 |  | 19.65 | [23 empty] | VV | 0
SPU
266 | 763100901 | Montáž a výroba šablony pro schody, impregnovaných - 1, vč. spojovacích prostředků | ks | 60 |  | 0 |  | 0 |  | 0 | 21 | 0 | 0.02433 | 1.46 | 0 | 0 |  | Vlastní | Indiv | 0 | 0 |  | Práce | Běžná |  |  |  | POL1_
|  | D.1.2-04 : | [25 empty] | VV | 0
|  | 60 |  | 60 | [23 empty] | VV | 0
SPU
267 | 763100902 | Montáž a výroba šablony pro schody, impregnovaných - 2, vč. spojovacích prostředků | ks | 3 |  | 0 |  | 0 |  | 0 | 21 | 0 | 0.02433 | 0.07 | 0 | 0 |  | Vlastní | Indiv | 0 | 0 |  | Práce | Běžná |  |  |  | POL1_
|  | D.1.2-04 : | [25 empty] | VV | 0
|  | 3 |  | 3 | [23 empty] | VV | 0
SPU
268 | 763100903 | Montáž a výroba šablony pro schody, impregnovaných - 3, vč. spojovacích prostředků | ks | 4 |  | 0 |  | 0 |  | 0 | 21 | 0 | 0.02433 | 0.1 | 0 | 0 |  | Vlastní | Indiv | 0 | 0 |  | Práce | Běžná |  |  |  | POL1_
|  | D.1.2-04 : | [25 empty] | VV | 0
|  | 4 |  | 4 | [23 empty] | VV | 0
SPU
269 | 311110180000R | matice ocel.pozink.; přesná šestihranná; M10; pevnost 8.8 | kus | 422.4 |  | 0 |  | 0 |  | 0 | 21 | 0 | 0 | 0 | 0 | 0 | SPCM | RTS 25/ I | RTS 24/ II | 0 | 0 |  | Specifikace | Běžná |  |  |  | POL3_
|  | D.1.2 - 03 : | [25 empty] | VV | 0
|  | 352*1,2 |  | 422.4 | [23 empty] | VV | 0
SPU
270 | 311110220000R | matice ocel.pozink.; přesná šestihranná; M16; pevnost 8.8 | kus | 220 |  | 0 |  | 0 |  | 0 | 21 | 0 | 0 | 0 | 0 | 0 | SPCM | RTS 25/ I | RTS 24/ II | 0 | 0 |  | Specifikace | Běžná |  |  |  | POL3_
|  | D.1.2 - 06 : | [25 empty] | VV | 0
|  | spojka 1 : | [25 empty] | VV | 0
|  | 6*10*2*1,1 |  | 132 | [23 empty] | VV | 0
|  | spojka 2 : | [25 empty] | VV | 0
|  | 2*20*2*1,1 |  | 88 | [23 empty] | VV | 0
SPU
271 | 311261011R | Podložka plochá; materiál: ocel; d = 20,0 mm; vnitřní d = 10,5 mm; tl = 2,0 mm | kus | 422.4 |  | 0 |  | 0 |  | 0 | 21 | 0 | 1e-05 | 0 | 0 | 0 | SPCM | RTS 25/ I | RTS 24/ II | 0 | 0 |  | Specifikace | Běžná |  |  |  | POL3_
|  | D.1.2 - 03 : | [25 empty] | VV | 0
|  | 352*1,2 |  | 422.4 | [23 empty] | VV | 0
SPU
272 | 311261017R | Podložka plochá; materiál: ocel; d = 30,0 mm; vnitřní d = 17,0 mm; tl = 3,0 mm | kus | 220 |  | 0 |  | 0 |  | 0 | 21 | 0 | 1e-05 | 0 | 0 | 0 | SPCM | RTS 25/ I | RTS 24/ II | 0 | 0 |  | Specifikace | Běžná |  |  |  | POL3_
|  | D.1.2 - 06 : | [25 empty] | VV | 0
|  | spojka 1 : | [25 empty] | VV | 0
|  | 6*10*2*1,1 |  | 132 | [23 empty] | VV | 0
|  | spojka 2 : | [25 empty] | VV | 0
|  | 2*20*2*1,1 |  | 88 | [23 empty] | VV | 0
SPU
273 | 54934031R | svorník povrch pozink | kus | 497.2 |  | 0 |  | 0 |  | 0 | 21 | 0 | 0.00025 | 0.12 | 0 | 0 | SPCM | RTS 25/ I | RTS 24/ II | 0 | 0 |  | Specifikace | Běžná |  |  |  | POL3_
|  | D.1.2 - 03 : | [25 empty] | VV | 0
|  | 352*1,1 |  | 387.2 | [23 empty] | VV | 0
|  | D.1.2 - 06 : | [25 empty] | VV | 0
|  | spojka 1 : | [25 empty] | VV | 0
|  | 6*10*1,1 |  | 66 | [23 empty] | VV | 0
|  | spojka 2 : | [25 empty] | VV | 0
|  | 2*20*1,1 |  | 44 | [23 empty] | VV | 0
SPU
274 | 595907484R | deska cementotřísková podlahová; l = 1 250 mm; š = 625 mm; tl. 24,0 mm; pero-drážka | m2 | 47.817 |  | 0 |  | 0 |  | 0 | 21 | 0 | 0.0336 | 1.61 | 0 | 0 | SPCM | RTS 25/ I | RTS 24/ II | 0 | 0 |  | Specifikace | Běžná |  |  |  | POL3_
|  | D.1.1-4 ( podkroví ) : | [25 empty] | VV | 0
|  | SP 3.3 : | [25 empty] | VV | 0
|  | 41,58*1,15 |  | 47.817 | [23 empty] | VV | 0
SPU
275 | 60516322RA | Polštář stavební SM/JD 60 x 60 mm, 4 - 6 m | m3 | 1.0307 |  | 0 |  | 0 |  | 0 | 21 | 0 | 0.55 | 0.57 | 0 | 0 |  | Vlastní | RTS 24/ II | 0 | 0 |  | Specifikace | Běžná |  |  |  | POL3_
|  | D.1.2-04 : | [25 empty] | VV | 0
|  | ((4,4*2+3,3)*14-1,1*4+3,387*14+1,1*5+3,45*9)*0,06*0,06*1,15 |  | 1.0307 | [23 empty] | VV | 0
SPU
276 | 60596001RX | Řezivo - prkna, fošny | m3 | 24.1048 |  | 0 |  | 0 |  | 0 | 21 | 0 | 0.55 | 13.26 | 0 | 0 |  | Vlastní | Indiv | 0 | 0 |  | Specifikace | Běžná |  |  |  | POL3_
|  | D.1.2 - 01 : | [25 empty] | VV | 0
|  | 0,04*0,14*250,0*1,15 |  | 1.61 | [23 empty] | VV | 0
|  | bednění vikýře : | [25 empty] | VV | 0
|  | 50,0*0,02*1,15 |  | 1.15 | [23 empty] | VV | 0
|  | otvory do 1m2 zanedbány : | [25 empty] | VV | 0
|  | D.1.1-8 ( střecha ) : | [25 empty] | VV | 0
|  | opravovaná střecha : | [25 empty] | VV | 0
|  | 1,19*21,8*21,85*0,025*1,15 |  | 16.2964 | [23 empty] | VV | 0
|  | -1,19*3,25*6,0*0,025*1,15 |  | -0.66714 | [23 empty] | VV | 0
|  | D.1.2-04 : | [25 empty] | VV | 0
|  | zavětrování příhradových nosníků : | [25 empty] | VV | 0
|  | 300*0,03*0,08*1,15 |  | 0.828 | [23 empty] | VV | 0
|  | D.1.2-04 : | [25 empty] | VV | 0
|  | 170,0*0,025*1,15 |  | 4.8875 | [23 empty] | VV | 0
SPU
277 | 60596002RX | Řezivo - hranoly | m3 | 8.3681 |  | 0 |  | 0 |  | 0 | 21 | 0 | 0.55 | 4.6 | 0 | 0 |  | Vlastní | Indiv | 0 | 0 |  | Specifikace | Běžná |  |  |  | POL3_
|  | D.1.2 - 01 : | [25 empty] | VV | 0
|  | 7,75*32*0,175*0,07*1,15 |  | 3.4937 | [23 empty] | VV | 0
|  | D.1.2 - 06 : | [25 empty] | VV | 0
|  | výměny pro okna : | [25 empty] | VV | 0
|  | 5,0*6*0,12*0,16*1,15 |  | 0.6624 | [23 empty] | VV | 0
|  | vzpěry krovu : | [25 empty] | VV | 0
|  | 3,0*10*0,18*0,21*1,15 |  | 1.3041 | [23 empty] | VV | 0
|  | vikýře 100/120 : | [25 empty] | VV | 0
|  | 1,5*16*0,1*0,12*1,15 |  | 0.3312 | [23 empty] | VV | 0
|  | vikýře 120/160 : | [25 empty] | VV | 0
|  | (4,5*3+4,3*12+2,2*6+1,7*12+6,0*3)*0,12*0,16*1,15 |  | 2.5767 | [23 empty] | VV | 0
SPU
278 | 60726143R | Deska z plochých třísek (OSB) typ: 4; tl = 15,0 mm; povrch: nebroušený; hrana: P + D | m2 | 425.5 |  | 0 |  | 0 |  | 0 | 21 | 0 | 0.0093 | 3.96 | 0 | 0 | SPCM | RTS 25/ I | RTS 24/ II | 0 | 0 |  | Specifikace | Běžná |  |  |  | POL3_
|  | D.1.2-04 : | [25 empty] | VV | 0
|  | OSB 15mm : | [25 empty] | VV | 0
|  | 370*1,15 |  | 425.5 | [23 empty] | VV | 0
SPU
279 | 60726144R | Deska z plochých třísek (OSB) typ: 4; tl = 18,0 mm; povrch: nebroušený; hrana: P + D | m2 | 592.25 |  | 0 |  | 0 |  | 0 | 21 | 0 | 0.01116 | 6.61 | 0 | 0 | SPCM | RTS 25/ I | RTS 24/ II | 0 | 0 |  | Specifikace | Běžná |  |  |  | POL3_
|  | D.1.2-04 : | [25 empty] | VV | 0
|  | OSB 18mm : | [25 empty] | VV | 0
|  | 515*1,15 |  | 592.25 | [23 empty] | VV | 0
SPU
280 | 60726145R | Deska z plochých třísek (OSB) typ: 4; tl = 22,0 mm; povrch: nebroušený; hrana: P + D | m2 | 47.817 |  | 0 |  | 0 |  | 0 | 21 | 0 | 0.01364 | 0.65 | 0 | 0 | SPCM | RTS 25/ I | RTS 24/ II | 0 | 0 |  | Specifikace | Běžná |  |  |  | POL3_
|  | D.1.1-4 ( podkroví ) : | [25 empty] | VV | 0
|  | SP 3.3 : | [25 empty] | VV | 0
|  | 41,58*1,15 |  | 47.817 | [23 empty] | VV | 0
SPU
281 | 998762203R00 | Přesun hmot pro konstrukce tesařské v objektech výšky do 24 m | % |  |  | 0 |  | 0 |  | 0 | 21 | 0 | 0 | 0 | 0 | 0 | 800-762 | RTS 25/ I | RTS 24/ II | 0 | 0 |  | Přesun hmot | Běžná |  |  |  | POL7_
|  | 50 m vodorovně | [25 empty] | SPI
SPU
Díl: | 764 | Konstrukce klempířské |  |  |  | 0 |  | 0 |  | 0 |  | 0 |  | 1.65 |  | 0 |  |  |  |  | 370.69 | [6 empty] | DIL
282 | 764771199R00 | D + M Falcovaná střešní krytina a obklad stěn vikýřů, shodná se stávající krytinou | m2 | 607.6908 |  | 0 |  | 0 |  | 0 | 21 | 0 | 0.00272 | 1.65 | 0 | 0 |  | Vlastní | Indiv | 0.61 | 370.69 |  | Práce | Běžná |  |  |  | POL1_
|  | včetně pomocného lešení. | [25 empty] | POP
|  | otvory do 1m2 zanedbány : | [25 empty] | VV | 0
|  | D.1.1-8 ( střecha ) : | [25 empty] | VV | 0
|  | vikýře : | [25 empty] | VV | 0
|  | 1,19*1,5*3,65*4*1,15 |  | 29.9702 | [23 empty] | VV | 0
|  | boky : | [25 empty] | VV | 0
|  | 3,65*1,655*2*4/2 |  | 24.163 | [23 empty] | VV | 0
|  | 1,655*1,5*4 |  | 9.93 | [23 empty] | VV | 0
|  | opravovaná střecha : | [25 empty] | VV | 0
|  | 1,19*21,8*21,85 |  | 566.8327 | [23 empty] | VV | 0
|  | -1,19*3,25*6,0 |  | -23.205 | [23 empty] | VV | 0
SPU
283 | K_0 | D + M STÁVAJÍCÍ DĚŠŤOVÝ SVOD, kompletně dle výkresu K1 | bm | 45 |  | 0 |  | 0 |  | 0 | 21 | 0 | 0 | 0 | 0 | 0 |  | Vlastní | Indiv | 0 | 0 |  | Práce | Běžná |  |  |  | POL1_
|  | demontáž a montáž stávajících dešťových svodů d.8,1 až 6,9m | [25 empty] | POP
|  | (8,1+6,9)/2*6 |  | 45 | [23 empty] | VV | 0
SPU
284 | K_01 | D + M NÁSTŘEŠNÍ DEŠŤOVÝ ŽLAB VČETNĚ OPLECHOVÁNÍ ŘÍMSY, kompletně dle výkresu K1 | bm | 42 |  | 0 |  | 0 |  | 0 | 21 | 0 | 0 | 0 | 0 | 0 |  | Vlastní | Indiv | 0 | 0 |  | Práce | Běžná |  |  |  | POL1_
|  | délka 20,95m x 2 ks ... celková d.42m | [25 empty] | POP
|  | - žlab: r.š. 1,0m (rozměr přizpůsobit stávajícímu žlabu) | [25 empty] | POP
|  | - oplechování římsy: r.š. 1,0m (rozměr přizpůsobit stávajícímu oplechování římsy) | [25 empty] | POP
|  | - lakovaný plech v odstínu nové střešní krytiny (cihlově červená) | [25 empty] | POP
|  | - včetně háků a ukončení | [25 empty] | POP
SPU
285 | K_02 | D + M OPLECHOVÁNÍ ATIKY, kompletně dle výkresu K1 | bm | 26 |  | 0 |  | 0 |  | 0 | 21 | 0 | 0 | 0 | 0 | 0 |  | Vlastní | Indiv | 0 | 0 |  | Práce | Běžná |  |  |  | POL1_
|  | délka 13,0m x 2 ks ... celková d.26m | [25 empty] | POP
|  | - r.š. 0,30m + 0,40m + 0,30m ... celkem 1,0m | [25 empty] | POP
|  | - lakovaný plech v odstínu nové střešní krytiny (cihlově červená) | [25 empty] | POP
SPU
286 | K_03 | D + M OPLECHOVÁNÍ SOKLU, kompletně dle výkresu K1 | bm | 35 |  | 0 |  | 0 |  | 0 | 21 | 0 | 0 | 0 | 0 | 0 |  | Vlastní | Indiv | 0 | 0 |  | Práce | Běžná |  |  |  | POL1_
|  | r.š.0,15m ... celková d.35,0m | [25 empty] | POP
|  | - okapnička TiZn, předzvětralý | [25 empty] | POP
SPU
287 | K_04 | D + M OPLECHOVÁNÍ KOMÍNU, kompletně dle výkresu K1 | ks | 4 |  | 0 |  | 0 |  | 0 | 21 | 0 | 0 | 0 | 0 | 0 |  | Vlastní | Indiv | 0 | 0 |  | Práce | Běžná |  |  |  | POL1_
|  | půdorysný rozměr komínu 900x500mm | [25 empty] | POP
|  | - délka oplechování (obvod) ... 3,0m | [25 empty] | POP
|  | - lakovaný plech v odstínu nové střešní krytiny (cihlově červená) | [25 empty] | POP
SPU
288 | K_05 | D + M OPLECHOVÁNÍ SVĚTLÍKU "O3", kompletně dle výkresu K1 | m | 8.6 |  | 0 |  | 0 |  | 0 | 21 | 0 | 0 | 0 | 0 | 0 |  | Vlastní | Indiv | 0 | 0 |  | Práce | Běžná |  |  |  | POL1_
|  | půdorysný rozměr světlíku 2000x3550mm | [25 empty] | POP
|  | - délka oplechování 8,6 m | [25 empty] | POP
|  | - r.š. 250mm | [25 empty] | POP
|  | - lakovaný plech v odstínu nové střešní krytiny (cihlově červená) | [25 empty] | POP
SPU
289 | K_06 | D + M OPLECHOVÁNÍ SVĚTLÍKU "O4", kompletně dle výkresu K1 | m | 16.6 |  | 0 |  | 0 |  | 0 | 21 | 0 | 0 | 0 | 0 | 0 |  | Vlastní | Indiv | 0 | 0 |  | Práce | Běžná |  |  |  | POL1_
|  | - půdorysný rozměr světlíku 6000x3550mm | [25 empty] | POP
|  | - délka oplechování 16,6 m | [25 empty] | POP
|  | - r.š. 250mm | [25 empty] | POP
|  | - lakovaný plech v odstínu nové střešní krytiny (cihlově červená) | [25 empty] | POP
SPU
290 | K_07 | D + M OPLECHOVÁNÍ HŘEBENE, kompletně dle výkresu K1 | m | 13.65 |  | 0 |  | 0 |  | 0 | 21 | 0 | 0 | 0 | 0 | 0 |  | Vlastní | Indiv | 0 | 0 |  | Práce | Běžná |  |  |  | POL1_
|  | - délka oplechování 13,65 m | [25 empty] | POP
|  | - r.š. 600mm | [25 empty] | POP
|  | - lakovaný plech v odstínu nové střešní krytiny (cihlově červená) | [25 empty] | POP
SPU
291 | K_08 | D + M OPLECHOVÁNÍ ŠTÍTU, kompletně dle výkresu K2 | m | 26 |  | 0 |  | 0 |  | 0 | 21 | 0 | 0 | 0 | 0 | 0 |  | Vlastní | Indiv | 0 | 0 |  | Práce | Běžná |  |  |  | POL1_
|  | závětrná lišta | [25 empty] | POP
|  | - délka 13,0m x 2 ks ... celková d.26m | [25 empty] | POP
|  | - lakovaný plech v odstínu nové střešní krytiny (cihlově červená) | [25 empty] | POP
SPU
292 | K_09 | D + M OPLECHOVÁNÍ PILASTRU, kompletně dle výkresu K2 | m | 3.4 |  | 0 |  | 0 |  | 0 | 21 | 0 | 0 | 0 | 0 | 0 |  | Vlastní | Indiv | 0 | 0 |  | Práce | Běžná |  |  |  | POL1_
|  | půdorysný rozměr pilastru 850x850mm | [25 empty] | POP
|  | - délka oplechování ... 1,7m | [25 empty] | POP
|  | - r.š.450mm | [25 empty] | POP
|  | - lakovaný plech v odstínu nové střešní krytiny (cihlově červená) | [25 empty] | POP
|  | 2ks | [25 empty] | POP
SPU
293 | K_10 | D + M OPLECHOVÁNÍ OKENNÍ ŘÍMSY, kompletně dle výkresu K2 | m | 3.7 |  | 0 |  | 0 |  | 0 | 21 | 0 | 0 | 0 | 0 | 0 |  | Vlastní | Indiv | 0 | 0 |  | Práce | Běžná |  |  |  | POL1_
|  | délka oplechování (2 x 1,85m) ... 3,7m | [25 empty] | POP
|  | - lakovaný plech v odstínu nové střešní krytiny (cihlově červená) | [25 empty] | POP
SPU
294 | K_11 | D + M VĚTRACÍ MŘÍŽKA PROTI HMYZU, kompletně dle výkresu K2 | m | 42 |  | 0 |  | 0 |  | 0 | 21 | 0 | 0 | 0 | 0 | 0 |  | Vlastní | Indiv | 0 | 0 |  | Práce | Běžná |  |  |  | POL1_
|  | - délka ... 20,95m x 2 ks ... celková d.42m | [25 empty] | POP
|  | - š.60mm | [25 empty] | POP
SPU
295 | K_12 | D + M STÁVAJÍCÍ KRYTINA, kompletně dle výkresu K2 | ks | 1 |  | 0 |  | 0 |  | 0 | 21 | 0 | 0 | 0 | 0 | 0 |  | Vlastní | Indiv | 0 | 0 |  | Práce | Běžná |  |  |  | POL1_
|  | - oprava klempířských prvků, detailů (oplechování komínů, výlezů, lišt,...) | [25 empty] | POP
|  | - kompletní plošná kontrola | [25 empty] | POP
POP
|  | bude upřesněné po dodatečném STP | [25 empty] | POP
SPU
296 | K_13 | D + M OPLECHOVÁNÍ OKOLO VIKÝŘE, kompletně dle výkresu K2 | ks | 4 |  | 0 |  | 0 |  | 0 | 21 | 0 | 0 | 0 | 0 | 0 |  | Vlastní | Indiv | 0 | 0 |  | Práce | Běžná |  |  |  | POL1_
|  | vikýř r.1500x3650mm | [25 empty] | POP
SPU
297 | 998764203R00 | Přesun hmot pro konstrukce klempířské v objektech výšky do 24 m | % |  |  | 0 |  | 0 |  | 0 | 21 | 0 | 0 | 0 | 0 | 0 | 800-764 | RTS 25/ I | RTS 24/ II | 0 | 0 |  | Přesun hmot | Běžná |  |  |  | POL7_
|  | 50 m vodorovně | [25 empty] | SPI
SPU
Díl: | 765 | Krytiny tvrdé |  |  |  | 0 |  | 0 |  | 0 |  | 0 |  | 0.48 |  | 0 |  |  |  |  | 149.03 | [6 empty] | DIL
298 | 765799311RK7 | Fólie parotěsné, difúzní a vodotěsné Fólie podstřešní difuzní na krokve, s přelepením spojů | m2 | 543.6277 |  | 0 |  | 0 |  | 0 | 21 | 0 | 0.0002 | 0.11 | 0 | 0 | 800-765 | RTS 25/ I | RTS 24/ II | 0.14 | 76.11 |  | Práce | Běžná |  |  |  | POL1_
|  | Dodávka a montáž fólie, spojovací pásky včetně spojovacích prostředků. | [25 empty] | POP
|  | otvory do 1m2 zanedbány : | [25 empty] | VV | 0
|  | D.1.1-8 ( střecha ) : | [25 empty] | VV | 0
|  | opravovaná střecha : | [25 empty] | VV | 0
|  | 1,19*21,8*21,85 |  | 566.8327 | [23 empty] | VV | 0
|  | -1,19*3,25*6,0 |  | -23.205 | [23 empty] | VV | 0
SPU
299 | 765799313RO9 | Fólie parotěsné, difúzní a vodotěsné Fólie podstřešní difuzní na bednění, s přelepením spojů | m2 | 607.6908 |  | 0 |  | 0 |  | 0 | 21 | 0 | 0.00061 | 0.37 | 0 | 0 | 800-765 | RTS 25/ I | RTS 24/ II | 0.12 | 72.92 |  | Práce | Běžná |  |  |  | POL1_
|  | Dodávka a montáž fólie, spojovací pásky včetně spojovacích prostředků. | [25 empty] | POP
|  | otvory do 1m2 zanedbány : | [25 empty] | VV | 0
|  | D.1.1-8 ( střecha ) : | [25 empty] | VV | 0
|  | vikýře : | [25 empty] | VV | 0
|  | 1,19*1,5*3,65*4*1,15 |  | 29.9702 | [23 empty] | VV | 0
|  | boky : | [25 empty] | VV | 0
|  | 3,65*1,655*2*4/2 |  | 24.163 | [23 empty] | VV | 0
|  | 1,655*1,5*4 |  | 9.93 | [23 empty] | VV | 0
|  | opravovaná střecha : | [25 empty] | VV | 0
|  | 1,19*21,8*21,85 |  | 566.8327 | [23 empty] | VV | 0
|  | -1,19*3,25*6,0 |  | -23.205 | [23 empty] | VV | 0
SPU
300 | 998765203R00 | Přesun hmot pro krytiny tvrdé v objektech výšky do 24 m | % |  |  | 0 |  | 0 |  | 0 | 21 | 0 | 0 | 0 | 0 | 0 | 800-765 | RTS 25/ I | RTS 24/ II | 0.026 | 0 |  | Přesun hmot | Běžná |  |  |  | POL7_
|  | 50 m vodorovně | [25 empty] | SPI
SPU
Díl: | 766_A | Výplně otvorů ( vč. přesunu hmot ) |  |  |  | 0 |  | 0 |  | 0 |  | 0 |  | 0 |  | 0 |  |  |  |  | 0 | [6 empty] | DIL
301 | O/01_NHO | D + M Al VNITŘNÍ OKNO 1600/950kompletně dle výkresu V1.1 | ks | 15 |  | 0 |  | 0 |  | 0 | 21 | 0 | 0 | 0 | 0 | 0 |  | Vlastní | Indiv | 0 | 0 |  | Práce | Běžná |  |  |  | POL1_
|  | VNITŘNÍ OKNO - PŘÍZEMÍ DVOUPODLAŽNÍ BUDOVY | [25 empty] | POP
|  | - AL PROFILY - OKENNÍ SYSTÉM S ÚZKÝMI POHLEDOVÝMI | [25 empty] | POP
|  | ŠÍŘKAMI (PANORAMA DESIGN), HLINÍKOVÝ PROFIL 85 x 55mm | [25 empty] | POP
|  | - OTEVÍRAVÉ I VÝKLOPNÉ KŘÍDLO, DVA PEVNÉ SLOUPKY. | [25 empty] | POP
|  | POHLED Z INTERIÉRU. KLIKA MATNÝ NEREZ. | [25 empty] | POP
|  | - DETAILY PROVEDENÍ (KOVÁNÍ, KLIKA, DOPLŇKY) VYBERE | [25 empty] | POP
|  | ARCHITEKT DLE VZORNÍKU DODAVATELE. | [25 empty] | POP
|  | - ZASKLENÍ IZOLAČNÍM DVOJSKLEM | [25 empty] | POP
|  | - TVAR OKNA BUDE ZAMĚŘEN DLE SKUTEČNÉHO STAVU | [25 empty] | POP
|  | NA MÍSTĚ. | [25 empty] | POP
|  | ÚPRAVA STAVEBNÍHO OTVORU PRO OSAZENÍ VÝROBKU. | [25 empty] | POP
|  | ARETACE OTEVÍRÁNÍ PRO ZAMEZENÍ NÁRAZU DO ZÁKLENKU | [25 empty] | POP
POP
|  | POVRCHOVÁ ÚPRAVA RAL | [25 empty] | POP
|  | TM.ŠEDÁ (URČÍ ARCHITEKT | [25 empty] | POP
|  | ZE VZORNÍKU DODAVATELE) | [25 empty] | POP
|  | - IZOLAČNÍ DVOJSKLO Ug=1,1 | [25 empty] | POP
POP
|  | POZN.:Původní okno bude vysazeno a uloženo | [25 empty] | POP
SPU
302 | O/01_RSO | D + M CELKOVÁ REPASE STÁVAJÍCÍ OKENNÍ MŘÍŽE 1600/950kompletně dle výkresu V1.1 | ks | 15 |  | 0 |  | 0 |  | 0 | 21 | 0 | 0 | 0 | 0 | 0 |  | Vlastní | Indiv | 0 | 0 |  | Práce | Běžná |  |  |  | POL1_
|  | POVRCHOVÁ ÚPRAVA RAL | [25 empty] | POP
|  | TM.ŠEDÁ (URČÍ ARCHITEKT | [25 empty] | POP
|  | ZE VZORNÍKU DODAVATELE) | [25 empty] | POP
SPU
303 | O/02 | D + M STŘEŠNÍ OKNO r.550x778mm, kompletně dle výkresu V1.1 | ks | 8 |  | 0 |  | 0 |  | 0 | 21 | 0 | 0 | 0 | 0 | 0 |  | Vlastní | Indiv | 0 | 0 |  | Práce | Běžná |  |  |  | POL1_
|  | - STŘEŠNÍ OKNO r.550x778mm | [25 empty] | POP
|  | - interiér: dřevěné okno | [25 empty] | POP
|  | - exteriér: hliník v odstínu střešní krytiny (cihlově červená) | [25 empty] | POP
|  | - elektrické ovládání | [25 empty] | POP
|  | - VNITŘNÍ ZATEMŇOVACÍ ROLETA (el. ovládání) | [25 empty] | POP
POP
|  | IZOLAČNÍ TROJSKLO Uw=1,0 | [25 empty] | POP
|  | Oplechování součástí | [25 empty] | POP
|  | okna | [25 empty] | POP
SPU
304 | O/03 | D + M světlíku 2315/2000 - 2kskompletně dle výkresu V1.1 | ks | 1 |  | 0 |  | 0 |  | 0 | 21 | 0 | 0 | 0 | 0 | 0 |  | Vlastní | Indiv | 0 | 0 |  | Práce | Běžná |  |  |  | POL1_
|  | SVĚTLÍK | [25 empty] | POP
|  | - HLINÍKOVÉ PROFILY | [25 empty] | POP
|  | - ZASKLENÍ: IZOLAČNÍ BEZPEČNOSTNÍ TROJSKLO | [25 empty] | POP
|  | 3x OTVÍRANÉ ČÁSTI Z KAŽDÉ STRANY SVĚTLÍKU | [25 empty] | POP
|  | ! ROZMĚRY OVĚŘIT NA MÍSTĚ ! | [25 empty] | POP
|  | POZN.: PROVEDENÍ A ČLENĚNÍ PŘIZPŮSOBIT SVĚTLÍKU V I.ETAPĚ | [25 empty] | POP
|  | - exteriér: v odstínu střešní krytiny (cihlově červená) | [25 empty] | POP
|  | - elektrické ovládání, vlastní záložní zdroj el.energie | [25 empty] | POP
|  | - napojeno na řídící jednotku pro odvětrávání CHÚC a EPS | [25 empty] | POP
POP
|  | HLINÍK, | [25 empty] | POP
|  | (ODSTÍN BUDE VYBRÁN | [25 empty] | POP
|  | ARCHITEKTEM) | [25 empty] | POP
|  | ZASKLENÍ: IZOLAČNÍ | [25 empty] | POP
|  | TROJSKLO ČIRÉ, Ug=0,6, | [25 empty] | POP
|  | Uw=1,0 | [25 empty] | POP
|  | BEZPEČNOSTNÍ SKLO | [25 empty] | POP
SPU
305 | O/04 | D + M světlíku 2315/6000 - 2xkompletně dle výkresu V1.1 | ks | 1 |  | 0 |  | 0 |  | 0 | 21 | 0 | 0 | 0 | 0 | 0 |  | Vlastní | Indiv | 0 | 0 |  | Práce | Běžná |  |  |  | POL1_
|  | SVĚTLÍK | [25 empty] | POP
|  | - HLINÍKOVÉ PROFILY | [25 empty] | POP
|  | - ZASKLENÍ: IZOLAČNÍ BEZPEČNOSTNÍ TROJSKLO | [25 empty] | POP
|  | - VNITŘNÍ ZATEMŇOVACÍ ROLETA (el. ovládání) | [25 empty] | POP
|  | ! ROZMĚRY OVĚŘIT NA MÍSTĚ ! | [25 empty] | POP
|  | POZN.: PROVEDENÍ A ČLENĚNÍ PŘIZPŮSOBIT SVĚTLÍKU V I.ETAPĚ | [25 empty] | POP
POP
|  | HLINÍK, | [25 empty] | POP
|  | (ODSTÍN BUDE VYBRÁN | [25 empty] | POP
|  | ARCHITEKTEM) | [25 empty] | POP
|  | ZASKLENÍ: IZOLAČNÍ | [25 empty] | POP
|  | TROJSKLO ČIRÉ, Ug=0,6, | [25 empty] | POP
|  | Uw=1,0 | [25 empty] | POP
|  | BEZPEČNOSTNÍ SKLO | [25 empty] | POP
SPU
306 | T_00 | D + M PROSKLENÁ STĚNA 3150/3700 - EI 45kompletně dle výkresu V1.2 | ks | 1 |  | 0 |  | 0 |  | 0 | 21 | 0 | 0 | 0 | 0 | 0 |  | Vlastní | Indiv | 0 | 0 |  | Práce | Běžná |  |  |  | POL1_
|  | PROSKLENÁ STĚNA, SYSTÉMOVÉ HLINÍKOVÉ PROFILY 3150 X 3700 | [25 empty] | POP
|  | - ZASKLENÍ FIXNÍMI ČÁSTMI, BEZPEČNOSTNÍ SKLO | [25 empty] | POP
|  | Sklo - kontrastní značení ve dvou úrovních ve v.900 a 1500 mm | [25 empty] | POP
|  | nad podlahou (pruh ze značek o průměru nejméně 50mm vzdálenými | [25 empty] | POP
|  | od sebe nejvíce 150mm) | [25 empty] | POP
POP
|  | Požární odolnost: | [25 empty] | POP
|  | - EI 45 | [25 empty] | POP
POP
|  | HLINÍK, | [25 empty] | POP
|  | ODSTÍN TMAVĚ ŠEDÁ | [25 empty] | POP
|  | (RAL PŘIZPŮSOBIT STÁVAJÍCÍM | [25 empty] | POP
|  | VÝPLNÍM V OBJEKTU) | [25 empty] | POP
|  | ZASKLENÍ: BEZPEČNOSTNÍ | [25 empty] | POP
|  | SKLO | [25 empty] | POP
SPU
307 | T_01 | D + M PROSKLENÁ STĚNA 3150/3700 - EI 30 C2 DP3kompletně dle výkresu V1.2 | ks | 1 |  | 0 |  | 0 |  | 0 | 21 | 0 | 0 | 0 | 0 | 0 |  | Vlastní | Indiv | 0 | 0 |  | Práce | Běžná |  |  |  | POL1_
|  | PROSKLENÁ STĚNA, SYSTÉMOVÉ HLINÍKOVÉ PROFILY 3150 X 3700 | [25 empty] | POP
|  | - SOUČÁSTÍ JSOU DVOUKŘÍDLÉ DVEŘE, 1.OTVÍRAVÉ PRAVÉ | [25 empty] | POP
|  | DVEŘE 850X2250 | [25 empty] | POP
|  | - ZASKLENÍ FIXNÍMI ČÁSTMI, BEZPEČNOSTNÍ SKLO | [25 empty] | POP
|  | Sklo - kontrastní značení ve dvou úrovních ve v.900 a 1500 mm | [25 empty] | POP
|  | nad podlahou (pruh ze značek o průměru nejméně 50mm vzdálenými | [25 empty] | POP
|  | od sebe nejvíce 150mm) | [25 empty] | POP
POP
|  | Požární odolnost: | [25 empty] | POP
|  | - EI 30 C2 DP3 | [25 empty] | POP
|  | - samozavírací zařízení s klasifikací C2 | [25 empty] | POP
|  | - kování dle ČSN 730810 čl.13.1.1 ve směru úniku osob | [25 empty] | POP
|  | (postačí zabezpečit pouze jedno křídlo dveří) | [25 empty] | POP
POP
|  | HLINÍK, ODSTÍN TMAVĚ ŠEDÁ | [25 empty] | POP
|  | (RAL PŘIZPŮSOBIT STÁVAJÍCÍM | [25 empty] | POP
|  | VÝPLNÍM V OBJEKTU) | [25 empty] | POP
|  | ZASKLENÍ: BEZPEČNOSTNÍ SKLO | [25 empty] | POP
|  | KOVÁNÍ: ČERNÁ MAT, KOV | [25 empty] | POP
|  | KLIKA - KLIKA | [25 empty] | POP
|  | BEZPEČNOSTNÍ ZÁMEK | [25 empty] | POP
|  | (SYSTÉM GENERÁLNÍHO KLÍČE) | [25 empty] | POP
POP
|  | Pozn.: | [25 empty] | POP
|  | BEZBARIÉROVÉ UŽÍVÁNÍ STAVBY | [25 empty] | POP
|  | Vodorovné madlo ve v.900mm | [25 empty] | POP
|  | přes celou jejich šířku (umístěné | [25 empty] | POP
|  | na straně opačné než jsou závěsy) | [25 empty] | POP
SPU
308 | T_02a | D + M vnitřní dřevěné dveře 1kř 900/2250mm vč zárubně a kování - EI 30 C2 DP3kompletně dle výkresu V1.2 | ks | 1 |  | 0 |  | 0 |  | 0 | 21 | 0 | 0 | 0 | 0 | 0 |  | Vlastní | Indiv | 0 | 0 |  | Práce | Běžná |  |  |  | POL1_
|  | VNITŘNÍ DŘEVĚNÉ MASIVNÍ DVEŘE 900 x 2250 | [25 empty] | POP
|  | - HLADKÉ | [25 empty] | POP
|  | - JEDNOKŘÍDLÉ R. 800 x 2200, LEVÉ | [25 empty] | POP
POP
|  | OBLOŽKOVÁ ZÁRUBEŇ NA TL.ZDI 450mm | [25 empty] | POP
POP
|  | Požární odolnost: | [25 empty] | POP
|  | - EI 30 C2 DP3 | [25 empty] | POP
|  | - samozavírací zařízení s klasifikací C2 | [25 empty] | POP
POP
|  | TRUHLÁŘSKÝ ŘEMESLNÝ VÝROBEK | [25 empty] | POP
|  | DÝHA DUB (OLEJ, VOSK) | [25 empty] | POP
|  | KOVÁNÍ: ČERNÁ MAT, KOV | [25 empty] | POP
|  | KLIKA - KLIKA | [25 empty] | POP
|  | BEZPEČNOSTNÍ ZÁMEK | [25 empty] | POP
|  | (SYSTÉM GENERÁLNÍHO KLÍČE) | [25 empty] | POP
SPU
309 | T_02b | D + M vnitřní dřevěné dveře 1kř 900/2250mm vč zárubně a kováníkompletně dle výkresu V1.2 | ks | 2 |  | 0 |  | 0 |  | 0 | 21 | 0 | 0 | 0 | 0 | 0 |  | Vlastní | Indiv | 0 | 0 |  | Práce | Běžná |  |  |  | POL1_
|  | VNITŘNÍ DŘEVĚNÉ MASIVNÍ DVEŘE | [25 empty] | POP
|  | - HLADKÉ | [25 empty] | POP
|  | - JEDNOKŘÍDLÉ R. 800 x 2200, LEVÉ | [25 empty] | POP
POP
|  | OBLOŽKOVÁ ZÁRUBEŇ NA TL.ZDI 300mm | [25 empty] | POP
POP
|  | TRUHLÁŘSKÝ ŘEMESLNÝ VÝROBEK | [25 empty] | POP
|  | DÝHA DUB (OLEJ, VOSK) | [25 empty] | POP
|  | KOVÁNÍ: ČERNÁ MAT, KOV | [25 empty] | POP
|  | KLIKA - KLIKA | [25 empty] | POP
|  | BEZPEČNOSTNÍ ZÁMEK | [25 empty] | POP
|  | (SYSTÉM GENERÁLNÍHO KLÍČE) | [25 empty] | POP
POP
|  | Dveře budou podříznuty | [25 empty] | POP
|  | 1,5cm na podlahou dle | [25 empty] | POP
|  | požadavku VZT | [25 empty] | POP
SPU
310 | T_03 | D + M vnitřní dřevěné dveře 1kř 900/2250mm vč zárubně a kování, kompletně dle výkresu V1.3 | ks | 2 |  | 0 |  | 0 |  | 0 | 21 | 0 | 0 | 0 | 0 | 0 |  | Vlastní | Indiv | 0 | 0 |  | Práce | Běžná |  |  |  | POL1_
|  | VNITŘNÍ DŘEVĚNÉ MASIVNÍ DVEŘE | [25 empty] | POP
|  | - HLADKÉ | [25 empty] | POP
|  | - JEDNOKŘÍDLÉ R. 800 x 2200, PRAVÉ | [25 empty] | POP
|  | OBLOŽKOVÁ ZÁRUBEŇ NA TL.ZDI 150mm | [25 empty] | POP
POP
|  | TRUHLÁŘSKÝ ŘEMESLNÝ VÝROBEK | [25 empty] | POP
|  | DÝHA DUB (OLEJ, VOSK) | [25 empty] | POP
|  | KOVÁNÍ: ČERNÁ MAT, KOV | [25 empty] | POP
|  | KLIKA - KLIKA | [25 empty] | POP
|  | BEZPEČNOSTNÍ ZÁMEK | [25 empty] | POP
|  | (SYSTÉM GENERÁLNÍHO KLÍČE) | [25 empty] | POP
POP
|  | Dveře budou podříznuty | [25 empty] | POP
|  | 1,5cm na podlahou dle | [25 empty] | POP
|  | požadavku VZT | [25 empty] | POP
SPU
311 | T_04 | D + M vnitřní dřevěné dveře 1kř 800/2250mm vč zárubně a kování, kompletně dle výkresu V1.3 | ks | 2 |  | 0 |  | 0 |  | 0 | 21 | 0 | 0 | 0 | 0 | 0 |  | Vlastní | Indiv | 0 | 0 |  | Práce | Běžná |  |  |  | POL1_
|  | VNITŘNÍ DŘEVĚNÉ MASIVNÍ DVEŘE | [25 empty] | POP
|  | - HLADKÉ | [25 empty] | POP
|  | - JEDNOKŘÍDLÉ R. 700 x 2200, LEVÉ | [25 empty] | POP
POP
|  | OBLOŽKOVÁ ZÁRUBEŇ NA TL.ZDI 150mm | [25 empty] | POP
POP
|  | TRUHLÁŘSKÝ ŘEMESLNÝ VÝROBEK | [25 empty] | POP
|  | DÝHA DUB (OLEJ, VOSK) | [25 empty] | POP
|  | KOVÁNÍ: ČERNÁ MAT, KOV | [25 empty] | POP
|  | KLIKA - KLIKA | [25 empty] | POP
|  | BEZPEČNOSTNÍ ZÁMEK | [25 empty] | POP
|  | (SYSTÉM GENERÁLNÍHO KLÍČE) | [25 empty] | POP
POP
|  | Dveře budou podříznuty | [25 empty] | POP
|  | 1,5cm na podlahou dle | [25 empty] | POP
|  | požadavku VZT | [25 empty] | POP
SPU
312 | T_05 | D + M D + M vnitřní dřevěné dveře 1kř 1000/2250mm vč zárubně a kováníkompletně dle výkresu V1.3 | ks | 1 |  | 0 |  | 0 |  | 0 | 21 | 0 | 0 | 0 | 0 | 0 |  | Vlastní | Indiv | 0 | 0 |  | Práce | Běžná |  |  |  | POL1_
|  | VNITŘNÍ DŘEVĚNÉ MASIVNÍ DVEŘE | [25 empty] | POP
|  | - HLADKÉ | [25 empty] | POP
|  | - JEDNOKŘÍDLÉ R. 900 x 2200, LEVÉ | [25 empty] | POP
POP
|  | OBLOŽKOVÁ ZÁRUBEŇ NA TL.ZDI 300mm | [25 empty] | POP
POP
|  | TRUHLÁŘSKÝ ŘEMESLNÝ VÝROBEK | [25 empty] | POP
|  | DÝHA DUB (OLEJ, VOSK) | [25 empty] | POP
|  | KOVÁNÍ: ČERNÁ MAT, KOV | [25 empty] | POP
|  | KLIKA - KLIKA | [25 empty] | POP
|  | BEZPEČNOSTNÍ ZÁMEK | [25 empty] | POP
|  | (SYSTÉM GENERÁLNÍHO KLÍČE) | [25 empty] | POP
POP
|  | Dveře budou podříznuty | [25 empty] | POP
|  | 1,5cm na podlahou dle | [25 empty] | POP
|  | požadavku VZT | [25 empty] | POP
SPU
313 | T_06 | D + M vnitřní dřevěné dveře dubový masív 2kř 1600/2350mm vč zárubně a kování EW 30 C3 DP1kompletně dle výkresu V1.3 | ks | 1 |  | 0 |  | 0 |  | 0 | 21 | 0 | 0 | 0 | 0 | 0 |  | Vlastní | Indiv | 0 | 0 |  | Práce | Běžná |  |  |  | POL1_
|  | VNITŘNÍ DŘEVĚNÉ DVEŘE, DUBOVÉ MASIV | [25 empty] | POP
|  | - DVOUKŘÍDLÉ; 1. KŘÍDLO R. 850 x 2300, 1.OTVÍRAVÉ LEVÉ | [25 empty] | POP
|  | OBLOŽKOVÁ ZÁRUBEŇ NA TL.ZDI 200mm, DŘEVO DUB | [25 empty] | POP
|  | Požární odolnost: | [25 empty] | POP
|  | - EW 30 C2 DP3 | [25 empty] | POP
|  | - samozavírací zařízení s klasifikací C2 | [25 empty] | POP
|  | TRUHLÁŘSKÝ ŘEMESLNÝ VÝROBEK | [25 empty] | POP
|  | DŘEVO DUB (OLEJ, VOSK) | [25 empty] | POP
|  | KOVÁNÍ: ČERNÁ MAT, KOV | [25 empty] | POP
|  | KLIKA - KLIKA | [25 empty] | POP
|  | BEZPEČNOSTNÍ ZÁMEK | [25 empty] | POP
|  | (SYSTÉM GENERÁLNÍHO KLÍČE) | [25 empty] | POP
POP
|  | Pozn.: | [25 empty] | POP
|  | BEZBARIÉROVÉ UŽÍVÁNÍ STAVBY | [25 empty] | POP
|  | Vodorovné madlo ve v.900mm | [25 empty] | POP
|  | přes celou jejich šířku (umístěné | [25 empty] | POP
|  | na straně opačné než jsou závěsy) | [25 empty] | POP
SPU
314 | T_10a | D + M vnitřní dřevěné dveře 1kř 900/2250mm vč zárubně a kování - EI 30 C2 DP3kompletně dle výkresu V1.4 | ks | 1 |  | 0 |  | 0 |  | 0 | 21 | 0 | 0 | 0 | 0 | 0 |  | Vlastní | Indiv | 0 | 0 |  | Práce | Běžná |  |  |  | POL1_
|  | VNITŘNÍ DŘEVĚNÉ MASIVNÍ DVEŘE 900 x 2250 | [25 empty] | POP
|  | - HLADKÉ | [25 empty] | POP
|  | - JEDNOKŘÍDLÉ R. 800 x 2200, LEVÉ | [25 empty] | POP
POP
|  | OBLOŽKOVÁ ZÁRUBEŇ NA TL.ZDI 350mm | [25 empty] | POP
POP
|  | Požární odolnost: | [25 empty] | POP
|  | - EI 30 C2 DP3 | [25 empty] | POP
|  | - samozavírací zařízení s klasifikací C2 | [25 empty] | POP
POP
|  | TRUHLÁŘSKÝ ŘEMESLNÝ VÝROBEK | [25 empty] | POP
|  | DÝHA DUB (OLEJ, VOSK) | [25 empty] | POP
|  | KOVÁNÍ: ČERNÁ MAT, KOV | [25 empty] | POP
|  | KLIKA - KLIKA | [25 empty] | POP
|  | BEZPEČNOSTNÍ ZÁMEK | [25 empty] | POP
|  | (SYSTÉM GENERÁLNÍHO KLÍČE) | [25 empty] | POP
SPU
315 | T_10b | D + M vnitřní dřevěné dveře 1kř 900/2250mm vč zárubně a kováníkompletně dle výkresu V1.4 | ks | 1 |  | 0 |  | 0 |  | 0 | 21 | 0 | 0 | 0 | 0 | 0 |  | Vlastní | Indiv | 0 | 0 |  | Práce | Běžná |  |  |  | POL1_
|  | VNITŘNÍ DŘEVĚNÉ MASIVNÍ DVEŘE | [25 empty] | POP
|  | - HLADKÉ | [25 empty] | POP
|  | - JEDNOKŘÍDLÉ R. 800 x 2200, LEVÉ | [25 empty] | POP
POP
|  | OBLOŽKOVÁ ZÁRUBEŇ NA TL.ZDI 350mm | [25 empty] | POP
POP
|  | TRUHLÁŘSKÝ ŘEMESLNÝ VÝROBEK | [25 empty] | POP
|  | DÝHA DUB (OLEJ, VOSK) | [25 empty] | POP
|  | KOVÁNÍ: ČERNÁ MAT, KOV | [25 empty] | POP
|  | KLIKA - KLIKA | [25 empty] | POP
|  | BEZPEČNOSTNÍ ZÁMEK | [25 empty] | POP
|  | (SYSTÉM GENERÁLNÍHO KLÍČE) | [25 empty] | POP
POP
|  | Dveře budou podříznuty | [25 empty] | POP
|  | 1,5cm na podlahou dle | [25 empty] | POP
|  | požadavku VZT | [25 empty] | POP
SPU
316 | T_11 | D + M kopie původních dveří 1kř 1260/2280 kompletně dle výkresu V1.4 | ks | 2 |  | 0 |  | 0 |  | 0 | 21 | 0 | 0 | 0 | 0 | 0 |  | Vlastní | Indiv | 0 | 0 |  | Práce | Běžná |  |  |  | POL1_
|  | KOPIE PŮVODNÍCH DVEŘÍ, DŘEVĚNÉ, MASIV | [25 empty] | POP
|  | - JEDNOKŘÍDLÉ; R. 1020 x 2150, LEVÉ | [25 empty] | POP
|  | KOPIE STÁVAJÍCÍCH OBLOŽEK | [25 empty] | POP
|  | - OBLOŽKOVÁ ZÁRUBEŇ NA TL.ZDI 150mm | [25 empty] | POP
POP
|  | BARVA ŠEDÁ, RAL DLE ODSTÍNU | [25 empty] | POP
|  | DVEŘÍ V I.ETAPĚ | [25 empty] | POP
|  | KOVÁNÍ: ČERNÁ MAT, KOV | [25 empty] | POP
|  | KLIKA - KLIKA | [25 empty] | POP
|  | BEZPEČNOSTNÍ ZÁMEK | [25 empty] | POP
|  | (SYSTÉM GENERÁLNÍHO KLÍČE) | [25 empty] | POP
SPU
317 | T_12 | D + M kopie původních dveří 1kř 1130/2140kompletně dle výkresu V1.4 | ks | 2 |  | 0 |  | 0 |  | 0 | 21 | 0 | 0 | 0 | 0 | 0 |  | Vlastní | Indiv | 0 | 0 |  | Práce | Běžná |  |  |  | POL1_
|  | KOPIE PŮVODNÍCH DVEŘÍ, DŘEVĚNÉ, MASIV | [25 empty] | POP
|  | - JEDNOKŘÍDLÉ; R. 940 x 2050, PRAVÉ | [25 empty] | POP
|  | KOPIE STÁVAJÍCÍCH OBLOŽEK | [25 empty] | POP
|  | - OBLOŽKOVÁ ZÁRUBEŇ NA TL.ZDI 150mm | [25 empty] | POP
|  | BARVA ŠEDÁ, RAL DLE ODSTÍNU | [25 empty] | POP
|  | DVEŘÍ V I.ETAPĚ | [25 empty] | POP
|  | KOVÁNÍ: ČERNÁ MAT, KOV | [25 empty] | POP
|  | KLIKA - KLIKA | [25 empty] | POP
|  | BEZPEČNOSTNÍ ZÁMEK | [25 empty] | POP
|  | (SYSTÉM GENERÁLNÍHO KLÍČE | [25 empty] | POP
SPU
318 | T_14 | D + M PROSKLENÁ STĚNA 1950/3250 - EI 30 C2 DP3kompletně dle výkresu V1.4 | ks | 1 |  | 0 |  | 0 |  | 0 | 21 | 0 | 0 | 0 | 0 | 0 |  | Vlastní | Indiv | 0 | 0 |  | Práce | Běžná |  |  |  | POL1_
|  | PROSKLENÁ STĚNA, SYSTÉMOVÉ HLINÍKOVÉ PROFILY 1950 X 3250 | [25 empty] | POP
|  | - SOUČÁSTÍ JSOU DVOUKŘÍDLÉ DVEŘE, 1.OTVÍRAVÉ PRAVÉ | [25 empty] | POP
|  | DVEŘE 900X2200 S NADSVĚTLÍKEM | [25 empty] | POP
|  | - ZASKLENÍ BEZPEČNOSTNÍ SKLO | [25 empty] | POP
POP
|  | Sklo - kontrastní značení ve dvou úrovních ve v.900 a 1500 mm | [25 empty] | POP
|  | nad podlahou (pruh ze značek o průměru nejméně 50mm vzdálenými | [25 empty] | POP
|  | od sebe nejvíce 150mm) | [25 empty] | POP
POP
|  | Požární odolnost: | [25 empty] | POP
|  | - EI 30 C2 DP3 | [25 empty] | POP
|  | - samozavírací zařízení s klasifikací C2 | [25 empty] | POP
|  | - kování dle ČSN 730810 čl.13.1.1 ve směru úniku osob | [25 empty] | POP
|  | (postačí zabezpečit pouze jedno křídlo dveří) | [25 empty] | POP
POP
|  | HLINÍK,ODSTÍN TMAVĚ ŠEDÁ | [25 empty] | POP
|  | (RAL PŘIZPŮSOBIT STÁVAJÍCÍM | [25 empty] | POP
|  | VÝPLNÍM V OBJEKTU) | [25 empty] | POP
|  | ZASKLENÍ: BEZPEČNOSTNÍ SKLO | [25 empty] | POP
|  | KOVÁNÍ: ČERNÁ MAT, KOV | [25 empty] | POP
|  | KLIKA - KLIKA | [25 empty] | POP
|  | BEZPEČNOSTNÍ ZÁMEK | [25 empty] | POP
|  | (SYSTÉM GENERÁLNÍHO KLÍČE) | [25 empty] | POP
POP
|  | Pozn.: | [25 empty] | POP
|  | BEZBARIÉROVÉ UŽÍVÁNÍ STAVBY | [25 empty] | POP
|  | Vodorovné madlo ve v.900mm | [25 empty] | POP
|  | přes celou jejich šířku (umístěné | [25 empty] | POP
|  | na straně opačné než jsou závěsy | [25 empty] | POP
SPU
319 | T_15 | D + M vnitřní dřevěné dveře 1kř 900/2250mm vč zárubně a kováníkompletně dle výkresu V1.5 | ks | 1 |  | 0 |  | 0 |  | 0 | 21 | 0 | 0 | 0 | 0 | 0 |  | Vlastní | Indiv | 0 | 0 |  | Práce | Běžná |  |  |  | POL1_
|  | VNITŘNÍ DŘEVĚNÉ MASIVNÍ DVEŘE | [25 empty] | POP
|  | - HLADKÉ | [25 empty] | POP
|  | - JEDNOKŘÍDLÉ R. 800 x 2200, LEVÉ | [25 empty] | POP
POP
|  | OBLOŽKOVÁ ZÁRUBEŇ NA TL.ZDI 150mm | [25 empty] | POP
POP
|  | BARVA ŠEDÁ, RAL DLE ODSTÍNU | [25 empty] | POP
|  | DVEŘÍ V I.ETAPĚ | [25 empty] | POP
|  | KOVÁNÍ: ČERNÁ MAT, KOV | [25 empty] | POP
|  | KLIKA - KLIKA | [25 empty] | POP
|  | BEZPEČNOSTNÍ ZÁMEK | [25 empty] | POP
|  | (SYSTÉM GENERÁLNÍHO KLÍČE) | [25 empty] | POP
POP
|  | Dveře budou podříznuty | [25 empty] | POP
|  | 1,5cm na podlahou dle | [25 empty] | POP
|  | požadavku VZT | [25 empty] | POP
SPU
320 | T_16 | D + M vnitřní dřevěné dveře 1kř 900/2250mm vč zárubně a kováníkompletně dle výkresu V1.5 | ks | 1 |  | 0 |  | 0 |  | 0 | 21 | 0 | 0 | 0 | 0 | 0 |  | Vlastní | Indiv | 0 | 0 |  | Práce | Běžná |  |  |  | POL1_
|  | VNITŘNÍ DŘEVĚNÉ MASIVNÍ DVEŘE | [25 empty] | POP
|  | - HLADKÉ | [25 empty] | POP
|  | - JEDNOKŘÍDLÉ R. 800 x 2200, PRAVÉ | [25 empty] | POP
|  | OBLOŽKOVÁ ZÁRUBEŇ NA TL.ZDI 150mm | [25 empty] | POP
POP
|  | BARVA ŠEDÁ, RAL DLE ODSTÍNU | [25 empty] | POP
|  | DVEŘÍ V I.ETAPĚ | [25 empty] | POP
|  | KOVÁNÍ: ČERNÁ MAT, KOV | [25 empty] | POP
|  | KLIKA - KLIKA | [25 empty] | POP
|  | BEZPEČNOSTNÍ ZÁMEK | [25 empty] | POP
|  | (SYSTÉM GENERÁLNÍHO KLÍČE) | [25 empty] | POP
POP
|  | Dveře budou podříznuty | [25 empty] | POP
|  | 1,5cm na podlahou dle | [25 empty] | POP
|  | požadavku VZT | [25 empty] | POP
SPU
321 | T_17 | D + M vnitřní dřevěné dveře 1kř 800/2250mm vč zárubně a kováníkompletně dle výkresu V1.5 | ks | 1 |  | 0 |  | 0 |  | 0 | 21 | 0 | 0 | 0 | 0 | 0 |  | Vlastní | Indiv | 0 | 0 |  | Práce | Běžná |  |  |  | POL1_
|  | VNITŘNÍ DŘEVĚNÉ MASIVNÍ DVEŘE | [25 empty] | POP
|  | - HLADKÉ | [25 empty] | POP
|  | - JEDNOKŘÍDLÉ R. 700 x 2200, LEVÉ | [25 empty] | POP
POP
|  | OBLOŽKOVÁ ZÁRUBEŇ NA TL.ZDI 100mm | [25 empty] | POP
POP
|  | TRUHLÁŘSKÝ ŘEMESLNÝ VÝROBEK | [25 empty] | POP
|  | DÝHA DUB (OLEJ, VOSK) | [25 empty] | POP
|  | KOVÁNÍ: ČERNÁ MAT, KOV | [25 empty] | POP
|  | KLIKA - KLIKA | [25 empty] | POP
|  | DRUH ZÁMKU WC | [25 empty] | POP
|  | Dveře budou podříznuty | [25 empty] | POP
|  | 1,5cm na podlahou dle | [25 empty] | POP
|  | požadavku VZT | [25 empty] | POP
SPU
322 | T_18 | D + M PROSKLENÁ STĚNA 2850/3250 - EI 30 C2 DP3kompletně dle výkresu V1.5 | ks | 1 |  | 0 |  | 0 |  | 0 | 21 | 0 | 0 | 0 | 0 | 0 |  | Vlastní | Indiv | 0 | 0 |  | Práce | Běžná |  |  |  | POL1_
|  | PROSKLENÁ STĚNA, SYSTÉMOVÉ HLINÍKOVÉ PROFILY | [25 empty] | POP
|  | DVEŘE 850X2300 S NADSVĚTLÍKEM | [25 empty] | POP
|  | - ZASKLENÍ BEZPEČNOSTNÍ SKLO | [25 empty] | POP
POP
|  | Sklo - kontrastní značení ve dvou úrovních ve v.900 a 1500 mm | [25 empty] | POP
|  | nad podlahou (pruh ze značek o průměru nejméně 50mm vzdálenými | [25 empty] | POP
|  | od sebe nejvíce 150mm) | [25 empty] | POP
POP
|  | Požární odolnost: | [25 empty] | POP
|  | - EI 30 C2 DP3 | [25 empty] | POP
|  | - samozavírací zařízení s klasifikací C2 | [25 empty] | POP
|  | - kování dle ČSN 730810 čl.13.1.1 ve směru úniku osob | [25 empty] | POP
|  | (postačí zabezpečit pouze jedno křídlo dveří) | [25 empty] | POP
POP
|  | HLINÍK,ODSTÍN TMAVĚ ŠEDÁ | [25 empty] | POP
|  | (RAL PŘIZPŮSOBIT STÁVAJÍCÍM | [25 empty] | POP
|  | VÝPLNÍM V OBJEKTU) | [25 empty] | POP
|  | ZASKLENÍ: BEZPEČNOSTNÍ SKLO | [25 empty] | POP
|  | KOVÁNÍ: ČERNÁ MAT, KOV | [25 empty] | POP
|  | KLIKA - KLIKA | [25 empty] | POP
|  | BEZPEČNOSTNÍ ZÁMEK | [25 empty] | POP
|  | (SYSTÉM GENERÁLNÍHO KLÍČE) | [25 empty] | POP
POP
|  | Pozn.: | [25 empty] | POP
|  | BEZBARIÉROVÉ UŽÍVÁNÍ STAVBY | [25 empty] | POP
|  | Vodorovné madlo ve v.900mm | [25 empty] | POP
|  | přes celou jejich šířku (umístěné | [25 empty] | POP
|  | na straně opačné než jsou závěsy | [25 empty] | POP
SPU
323 | T_19 | D + M vnitřní dřevěné dveře 1kř 1000/2100mm vč zárubně a kování - EI 15 C2 DP3kompletně dle výkresu V1.6 | ks | 1 |  | 0 |  | 0 |  | 0 | 21 | 0 | 0 | 0 | 0 | 0 |  | Vlastní | Indiv | 0 | 0 |  | Práce | Běžná |  |  |  | POL1_
|  | VNITŘNÍ DŘEVĚNÉ MASIVNÍ DVEŘE 900 x 2250 | [25 empty] | POP
|  | - HLADKÉ | [25 empty] | POP
|  | - JEDNOKŘÍDLÉ R. 900 x 2050, LEVÉ | [25 empty] | POP
POP
|  | OBLOŽKOVÁ ZÁRUBEŇ NA TL.ZDI 150mm | [25 empty] | POP
POP
|  | Požární odolnost: | [25 empty] | POP
|  | - EI 15 C2 DP3 | [25 empty] | POP
|  | - samozavírací zařízení s klasifikací C2 | [25 empty] | POP
POP
|  | BARVA ŠEDÁ, RAL DLE ODSTÍNU | [25 empty] | POP
|  | DVEŘÍ V I.ETAPĚ | [25 empty] | POP
|  | KOVÁNÍ: ČERNÁ MAT, KOV | [25 empty] | POP
|  | KLIKA - KLIKA | [25 empty] | POP
|  | BEZPEČNOSTNÍ ZÁMEK | [25 empty] | POP
|  | (SYSTÉM GENERÁLNÍHO KLÍČE) | [25 empty] | POP
SPU
324 | T_20 | D + M VNITŘNÍ DŘEVĚNÉ MASIVNÍ DVEŘE 2kř vč zárubně a kování - EI 15 C2 DP3kompletně dle výkresu V1.6 | ks | 1 |  | 0 |  | 0 |  | 0 | 21 | 0 | 0 | 0 | 0 | 0 |  | Vlastní | Indiv | 0 | 0 |  | Práce | Běžná |  |  |  | POL1_
|  | VNITŘNÍ DŘEVĚNÉ MASIVNÍ DVEŘE | [25 empty] | POP
|  | - HLADKÉ | [25 empty] | POP
|  | - DVOUKŘÍDLÉ 1.OTEVÍRAVÉ PRAVÉ R. 900 x 2050 | [25 empty] | POP
POP
|  | OBLOŽKOVÁ ZÁRUBEŇ TL.150mm | [25 empty] | POP
POP
|  | Požární odolnost: | [25 empty] | POP
|  | - EI 15 C2 DP3 | [25 empty] | POP
|  | - samozavírací zařízení s klasifikací C2 | [25 empty] | POP
|  | BARVA ŠEDÁ, RAL DLE ODSTÍNU | [25 empty] | POP
|  | DVEŘÍ V I.ETAPĚ | [25 empty] | POP
|  | KOVÁNÍ: ČERNÁ MAT, KOV | [25 empty] | POP
|  | KLIKA - KLIKA | [25 empty] | POP
|  | BEZPEČNOSTNÍ ZÁMEK | [25 empty] | POP
|  | (SYSTÉM GENERÁLNÍHO KLÍČE) | [25 empty] | POP
SPU
325 | T_21 | D + M vnitřní dřevěné dveře atyp 1kř 900/1775-2340mm vč zárubně a kováníkompletně dle výkresu V1.6 | ks | 1 |  | 0 |  | 0 |  | 0 | 21 | 0 | 0 | 0 | 0 | 0 |  | Vlastní | Indiv | 0 | 0 |  | Práce | Běžná |  |  |  | POL1_
|  | VNITŘNÍ DŘEVĚNÉ MASIVNÍ DVEŘE | [25 empty] | POP
|  | - HLADKÉ | [25 empty] | POP
|  | - JEDNOKŘÍDLÉ ATYP R. 800 x 1750-2250, LEVÉ | [25 empty] | POP
|  | BEZOBLOŽKOVÁ ZÁRUBEŇ NA TL.ZDI 200mm | [25 empty] | POP
|  | LÍCOVAT SE STĚNOU VMÍSTNOSTI 303 | [25 empty] | POP
|  | BARVA BÍLÁ | [25 empty] | POP
|  | KOVÁNÍ: ČERNÁ MAT, KOV | [25 empty] | POP
|  | KLIKA - KLIKA | [25 empty] | POP
|  | BEZPEČNOSTNÍ ZÁMEK | [25 empty] | POP
|  | (SYSTÉM GENERÁLNÍHO KLÍČE) | [25 empty] | POP
SPU
326 | T_22 | D + M vnitřní dřevěné dveře 1kř 800/2020mm vč zárubně a kování - EI 15 C2 DP3kompletně dle výkresu V1.6 | ks | 1 |  | 0 |  | 0 |  | 0 | 21 | 0 | 0 | 0 | 0 | 0 |  | Vlastní | Indiv | 0 | 0 |  | Práce | Běžná |  |  |  | POL1_
|  | VNITŘNÍ DŘEVĚNÉ MASIVNÍ DVEŘE 900 x 2250 | [25 empty] | POP
|  | - HLADKÉ | [25 empty] | POP
|  | - JEDNOKŘÍDLÉ R. 700 x 1970, PRAVÉ | [25 empty] | POP
POP
|  | OBLOŽKOVÁ ZÁRUBEŇ NA TL.ZDI 200mm | [25 empty] | POP
POP
|  | Požární odolnost: | [25 empty] | POP
|  | - EI 15 C2 DP3 | [25 empty] | POP
|  | - samozavírací zařízení s klasifikací C2 | [25 empty] | POP
POP
|  | BARVA ŠEDÁ, RAL DLE ODSTÍNU | [25 empty] | POP
|  | DVEŘÍ V I.ETAPĚ | [25 empty] | POP
|  | KOVÁNÍ: ČERNÁ MAT, KOV | [25 empty] | POP
|  | KLIKA - KLIKA | [25 empty] | POP
|  | BEZPEČNOSTNÍ ZÁMEK | [25 empty] | POP
|  | (SYSTÉM GENERÁLNÍHO KLÍČE) | [25 empty] | POP
SPU
327 | T_23 | D + M DOPLNĚNÍ MADLA SV.Š.DVEŘÍ 1470kompletně dle výkresu V1.6 | ks | 3 |  | 0 |  | 0 |  | 0 | 21 | 0 | 0 | 0 | 0 | 0 |  | Vlastní | Indiv | 0 | 0 |  | Práce | Běžná |  |  |  | POL1_
|  | Pozn.: | [25 empty] | POP
|  | BEZBARIÉROVÉ UŽÍVÁNÍ STAVBY | [25 empty] | POP
|  | Vodorovné madlo ve v.900mm | [25 empty] | POP
|  | přes celou jejich šířku (umístěné | [25 empty] | POP
|  | na straně opačné než jsou závěsy) | [25 empty] | POP
POP
|  | Z M.Č. 211 do 206 | [25 empty] | POP
|  | Z M.Č. 206 do 202 | [25 empty] | POP
|  | Z M.Č. 206 do 219 | [25 empty] | POP
SPU
328 | T_24 | D + M DOPLNĚNÍ MADLA SV.Š.DVEŘÍ 800, kompletně dle výkresu V1.6 | ks | 1 |  | 0 |  | 0 |  | 0 | 21 | 0 | 0 | 0 | 0 | 0 |  | Vlastní | Indiv | 0 | 0 |  | Práce | Běžná |  |  |  | POL1_
|  | Pozn.: | [25 empty] | POP
|  | BEZBARIÉROVÉ UŽÍVÁNÍ STAVBY | [25 empty] | POP
|  | Vodorovné madlo ve v.900mm | [25 empty] | POP
|  | přes celou jejich šířku (umístěné | [25 empty] | POP
|  | na straně opačné než jsou závěsy) | [25 empty] | POP
POP
|  | Z M.Č. 225 DO 202 | [25 empty] | POP
SPU
329 | T_25 | D + M NEREZ ŠTÍTKY - OZNAČENÍ MÍSTNOSTÍ, kompletně dle výkresu V1.6 | komplet | 1 |  | 0 |  | 0 |  | 0 | 21 | 0 | 0 | 0 | 0 | 0 |  | Vlastní | Indiv | 0 | 0 |  | Práce | Běžná |  |  |  | POL1_
|  | včetně štítků s hmatným orientačním znakem a s příslušným nápisem | [25 empty] | POP
SPU
Díl: | 767 | Konstrukce zámečnické |  |  |  | 0 |  | 0 |  | 0 |  | 0 |  | 0 |  | 0 |  |  |  |  | 0 | [6 empty] | DIL
330 | Z/01 | D + M ŠIKMÁ ZVEDACÍ PLOŠINA PRO IMOBILNÍ (VNITŘNÍ HLAVNÍ SCHODIŠTĚ OBJEKTU) VČETNĚ VÝPLNĚ, kompletně dle výkresu Z1 | ks | 1 |  | 0 |  | 0 |  | 0 | 21 | 0 | 0 | 0 | 0 | 0 |  | Vlastní | Indiv | 0 | 0 |  | Práce | Běžná |  |  |  | POL1_
|  | * nosná konstrukce plošiny spolu s výplní nahrazuje zábradlí na straně zrcadla schodiště | [25 empty] | POP
|  | Jízdní dráha | [25 empty] | POP
|  | - dvojice ocelových trubek spojených po cca 600mm svislými pásnicemi, přes které se dráha kotví na ocelové sloupky (jakly) z boku do schodnic | [25 empty] | POP |  | - dvojice ocelových trubek spojených po cca 600mm svislými pásnicemi, přes které se dráha kotví na ocelové sloupky (jakly) z boku do schodnic
|  | - ocelové trubky d.50mm (horní trubka = madlo zábradlí) | [25 empty] | POP
|  | - jakly 60x60x3 (horní a spodní stranu jaklu celoplošně zavařit) | [25 empty] | POP
|  | Pozn. Dimenze nosných prvků bude upravena dle dodavatele plošiny. | [25 empty] | POP
|  | Technická specifikace | [25 empty] | POP
|  | - umístění na levé straně schodiště (okolo zrcadla schodiště) | [25 empty] | POP
|  | - automatické sklápění plošiny, nájezdů a ochranných bariér | [25 empty] | POP
|  | - plošina s protiskluzným povrchem š.800 x d.1050mm (nosnost 250kg) | [25 empty] | POP
|  | - počet stanic: 3 (1NP, 2NP, podkroví) | [25 empty] | POP
|  | - zdvih: +0,300m až 9,400m (celková v.9,1m) | [25 empty] | POP
|  | - počet schodů: 54 stupňů | [25 empty] | POP
|  | Povrchová úprava | [25 empty] | POP
|  | - plošina/jízdní dráha/sloupky/patky sloupky: prášková barva komaxit RAL 9005 - černá | [25 empty] | POP
|  | Výplně mezi sloupky | [25 empty] | POP
|  | - kotveny mezi ocelové sloupky (jakly) jízdní dráhy plošiny | [25 empty] | POP
|  | - pole zhotoveno z pásoviny 40x5mm | [25 empty] | POP
|  | - jednotlivé výplně budou přizpůsobeny skutečnému rozměru jednotlivých polí. | [25 empty] | POP
|  | - prášková barva komaxit RAL 9005 - černá | [25 empty] | POP
|  | POZN.: Jedná se pouze o schéma. Šikmá zvedací plošina bude dodána jako komplet | [25 empty] | POP
|  | dle dodavatele. | [25 empty] | POP
SPU
331 | Z/02 | D + M ZÁBRADLÍ M.Č.120, kompletně dle výkresu Z1 | kg | 32 |  | 0 |  | 0 |  | 0 | 21 | 0 | 0 | 0 | 0 | 0 |  | Vlastní | Indiv | 0 | 0 |  | Práce | Běžná |  |  |  | POL1_
|  | stojky - kulatina prům 14mm............10 ks | [25 empty] | POP
|  | madlo - kulatina prům 14mm | [25 empty] | POP
|  | - kulatina ... celková délka 12,5 m | [25 empty] | POP
|  | - kruhová ocel (1,23kg/m) ... 15,5 kg | [25 empty] | POP
|  | - krytky - jednotlivé stojky a madlo budou ukončeny krytkou ve tvaru čtverce | [25 empty] | POP
|  | - pásovina r. 30x30x5 mm .... 11 ks (celková délka 0,33m) | [25 empty] | POP
|  | - ocel plochá (1,21kg/m) ... 0,5kg | [25 empty] | POP
|  | - stojky budou kotveny do podlahy a madlo do stěny na chemickou maltu do předvrtaného | [25 empty] | POP
|  | otvoru do hl.100mm | [25 empty] | POP
|  | - povrchová úprava: černá kovářská barva | [25 empty] | POP
|  | CELKOVÁ VÁHA ... 16 KG | [25 empty] | POP
|  | 16,0*2 |  | 32 | [23 empty] | VV | 0
SPU
332 | Z/03 | D + M ZÁBRADLÍ M.Č.304, kompletně dle výkresu Z1 | kg | 34 |  | 0 |  | 0 |  | 0 | 21 | 0 | 0 | 0 | 0 | 0 |  | Vlastní | Indiv | 0 | 0 |  | Práce | Běžná |  |  |  | POL1_
|  | - sloupek Fe 40x10mm | [25 empty] | POP
|  | - madlo Fe 40x10 mm | [25 empty] | POP
|  | - výplň Fe 10x10mm | [25 empty] | POP
|  | - podmadlo Fe 40x10 mm | [25 empty] | POP
|  | - pásovina 40x10mm (3,14kg/m) | [25 empty] | POP
|  | - madlo, podmadlo, sloupky, úchyty; délky 8,6m ... 27kg | [25 empty] | POP
|  | - pásovina 10x10mm(0,81kg/m) | [25 empty] | POP
|  | - výplň; délky 7,8m ... 6,5kg | [25 empty] | POP
|  | CELKEM ZÁBRADLÍ ... 34KG | [25 empty] | POP
|  | - povrchová úprava: černá kovářská barva | [25 empty] | POP
SPU
333 | Z/04 | D + M ZÁBRADLÍ M.Č.306, kompletně dle výkresu Z1 | kg | 44 |  | 0 |  | 0 |  | 0 | 21 | 0 | 0 | 0 | 0 | 0 |  | Vlastní | Indiv | 0 | 0 |  | Práce | Běžná |  |  |  | POL1_
|  | - sloupek Fe 40x10mm | [25 empty] | POP
|  | - madlo Fe 40x10 mm | [25 empty] | POP
|  | - výplň Fe 10x10mm | [25 empty] | POP
|  | - podmadlo Fe 40x10 mm | [25 empty] | POP
|  | - pásovina 40x10mm (3,14kg/m) | [25 empty] | POP
|  | - madlo, podmadlo, sloupky, úchyty; délky 10,5m ... 33kg | [25 empty] | POP
|  | - pásovina 10x10mm(0,81kg/m) | [25 empty] | POP
|  | - výplň; délky 13,3 m ... 11kg | [25 empty] | POP
|  | CELKEM ZÁBRADLÍ ... 44KG | [25 empty] | POP
|  | - povrchová úprava: černá kovářská barva | [25 empty] | POP
SPU
334 | Z/05 | D + M MADLO NA ZEĎ VE V.200mm - RAMPY, kompletně dle výkresu Z2 | bm | 11.4 |  | 0 |  | 0 |  | 0 | 21 | 0 | 0 | 0 | 0 | 0 |  | Vlastní | Indiv | 0 | 0 |  | Práce | Běžná |  |  |  | POL1_
|  | ÚCHYT DŘEVĚNÉ MADLO NA ZEĎ (kotvení po cca 800mm) | [25 empty] | POP
|  | - kulatina 10mm(0,63kg/m); délky 225mm ... 0,14kg | [25 empty] | POP
|  | - pásovina 20x5mm(0,79kg/m); délky 100mm ... 0,08kg | [25 empty] | POP
|  | - krytka d.50mm; v.5mm ...0,06KG | [25 empty] | POP
|  | 1x ÚCHYT ... 0,28KG | [25 empty] | POP
|  | DÉLKA MADEL: | [25 empty] | POP
|  | Rampa (vstup) - d.5,7m (8 úchyty) ... 2ks | [25 empty] | POP
|  | CELKOVÁ DÉLKA MADEL ... 11,4 m dřevo kulatina d.40mm s drážkou pro ukotvení | [25 empty] | POP
|  | (dub, povrchová úprava olej+vosk) | [25 empty] | POP
|  | CELKEM 16 úchytů ... 5 kg | [25 empty] | POP
|  | MATERIÁL: ŽÁROVĚ ZINKOVANÉ; PRÁŠKOVÁ BARVA - ČERNÁ MAT | [25 empty] | POP
SPU
335 | Z/06 | D + M MADLO NA ZEĎ VE V.900mm - RAMPY A SCHODIŠTĚ, kompletně dle výkresu Z2 | bm | 37.65 |  | 0 |  | 0 |  | 0 | 21 | 0 | 0 | 0 | 0 | 0 |  | Vlastní | Indiv | 0 | 0 |  | Práce | Běžná |  |  |  | POL1_
|  | ÚCHYT DŘEVĚNÉ MADLO NA ZEĎ (kotvení po cca 800mm) | [25 empty] | POP
|  | - kulatina 10mm(0,63kg/m); délky 225mm ... 0,14kg | [25 empty] | POP
|  | - pásovina 20x5mm(0,79kg/m); délky 100mm ... 0,08kg | [25 empty] | POP
|  | - krytka d.50mm; v.5mm ...0,06KG | [25 empty] | POP
|  | 1x ÚCHYT ... 0,28KG | [25 empty] | POP
|  | DÉLKA MADEL: | [25 empty] | POP
|  | Rampa (vstup) - d.5,7m (8 úchyty) ... 2 ks | [25 empty] | POP
|  | Schodiště (vstup) - 2,0m (3 úchyty) ... 2 ks | [25 empty] | POP
|  | Zábradlí hlavní schodiště - d.(5,4 + 3,6 + 2) + (5,05 +2 + 4,2)... 22,25m (31 úchytů) | [25 empty] | POP
|  | CELKOVÁ DÉLKA MADEL ... 37,65 m dřevo kulatina d.40mm s drážkou pro ukotvení | [25 empty] | POP
|  | (dub, povrchová úprava olej+vosk) | [25 empty] | POP
|  | CELKEM 53 úchytů ... 15 kg | [25 empty] | POP
|  | MATERIÁL: ŽÁROVĚ ZINKOVANÉ; PRÁŠKOVÁ BARVA - ČERNÁ MAT | [25 empty] | POP
SPU
336 | Z/07 | D + M NEREZOVÁ HRANA - SOKL, kompletně dle výkresu Z2 | bm | 176 |  | 0 |  | 0 |  | 0 | 21 | 0 | 0 | 0 | 0 | 0 |  | Vlastní | Indiv | 0 | 0 |  | Práce | Běžná |  |  |  | POL1_
|  | - systémová nerezová soklová hrana | [25 empty] | POP
|  | - ukončení soklu pro plochy upravené stěrkou | [25 empty] | POP
|  | - m.č. 120, 121, 122, 123, 124, 132 | [25 empty] | POP
|  | CELKOVÁ DÉLKA ...176 M | [25 empty] | POP
|  | Pozn.: Přizpůsobit existujícímu provedení v objektu. | [25 empty] | POP
SPU
337 | Z/08 | D + M NEREZOVÁ HRANA, kompletně dle výkresu Z2 | bm | 29.95 |  | 0 |  | 0 |  | 0 | 21 | 0 | 0 | 0 | 0 | 0 |  | Vlastní | Indiv | 0 | 0 |  | Práce | Běžná |  |  |  | POL1_
|  | - systémová nerezová hrana | [25 empty] | POP
|  | - schodiště a rampy pro plochy upravené stěrkou | [25 empty] | POP
|  | - d. 3,2m x 8ks | [25 empty] | POP
|  | - d.1,6m x 2ks + 1,15m | [25 empty] | POP
|  | CELKOVÁ DÉLKA ... 29,95 M | [25 empty] | POP
SPU
338 | Z/09 | D + M - DILATACE, kompletně dle výkresu Z2 | bm | 102 |  | 0 |  | 0 |  | 0 | 21 | 0 | 0 | 0 | 0 | 0 |  | Vlastní | Indiv | 0 | 0 |  | Práce | Běžná |  |  |  | POL1_
|  | - systémová nerezová dilatační lišta | [25 empty] | POP
|  | - místnosti upravené stěrkou | [25 empty] | POP
|  | CELKOVÁ DÉLKA ... 102 M | [25 empty] | POP
SPU
339 | Z/10 | D + M ČISTÍCÍ ZÓNA cca 3200/1500mm, kompletně dle výkresu Z2 | ks | 1 |  | 0 |  | 0 |  | 0 | 21 | 0 | 0 | 0 | 0 | 0 |  | Vlastní | Indiv | 0 | 0 |  | Práce | Běžná |  |  |  | POL1_
|  | NEREZ PROFIL "L" 25X25X3 (1,21kg/m) , d.9,3 .... 11,5kg | [25 empty] | POP
|  | CELKEM ČISTÍCÍ ZÓNA ... 11,5 KG | [25 empty] | POP
|  | NEREZ | [25 empty] | POP
|  | + ČISTÍCÍ ROHOŽ 3,2 x 1,5 M, TL.22MM | [25 empty] | POP
SPU
340 | Z/11 | D + M ČISTÍCÍ ZÓNA rozměr cca 2600/1500mm, kompletně dle výkresu Z2 | ks | 1 |  | 0 |  | 0 |  | 0 | 21 | 0 | 0 | 0 | 0 | 0 |  | Vlastní | Indiv | 0 | 0 |  | Práce | Běžná |  |  |  | POL1_
|  | NEREZ PROFIL "L" 25X25X3 (1,21kg/m) , d.8,1 .... 10kg | [25 empty] | POP
|  | CELKEM ČISTÍCÍ ZÓNA ... 10 KG | [25 empty] | POP
|  | NEREZ | [25 empty] | POP
|  | + ČISTÍCÍ ROHOŽ 2,6 x 1,5 M, TL.22MM | [25 empty] | POP
SPU
341 | Z/12 | D + M PODSTAVA POD VZT JEDNOTKU, kompletně dle výkresu D.1.2.08 a Z2 | kg | 200 |  | 0 |  | 0 |  | 0 | 21 | 0 | 0 | 0 | 0 | 0 |  | Vlastní | Indiv | 0 | 0 |  | Práce | Běžná |  |  |  | POL1_
SPU
342 | Z/13 | D + M PODSTAVA POD VZT JEDNOTKU, kompletně dle výkresu D.1.2.08 a Z2 | kg | 130 |  | 0 |  | 0 |  | 0 | 21 | 0 | 0 | 0 | 0 | 0 |  | Vlastní | Indiv | 0 | 0 |  | Práce | Běžná |  |  |  | POL1_
SPU
343 | Z/14 | D + M KONSTRUKCE PRO PLOŠINU (CHODBA PODKROVÍ), kompletně dle výkresu D.1.2.08 a Z2 | kg | 85 |  | 0 |  | 0 |  | 0 | 21 | 0 | 0 | 0 | 0 | 0 |  | Vlastní | Indiv | 0 | 0 |  | Práce | Běžná |  |  |  | POL1_
SPU
344 | Z/15 | D + M PODSTAVA POD VZT JEDNOTKU, kompletně dle výkresu D.1.2.08 a Z2 | kg | 140 |  | 0 |  | 0 |  | 0 | 21 | 0 | 0 | 0 | 0 | 0 |  | Vlastní | Indiv | 0 | 0 |  | Práce | Běžná |  |  |  | POL1_
|  | - pásovina 60/10 (4,71kg/m) | [25 empty] | POP
|  | - celková délka pásoviny 3,3m ... 16kg | [25 empty] | POP
|  | - spojovací prvky nýty (provařit) | [25 empty] | POP
|  | - kotvení do trámu a dřevěné podlahy vruty | [25 empty] | POP
|  | - povrchová úprava: černá kovářská barva | [25 empty] | POP
|  | 70,0*2 |  | 140 | [23 empty] | VV | 0
|  | 2ks : | [25 empty] | VV | 0
SPU
345 | Z/16 | D + M ZÁBRADLÍ ATELIÉR, kompletně dle výkresu Z2 | kg | 64 |  | 0 |  | 0 |  | 0 | 21 | 0 | 0 | 0 | 0 | 0 |  | Vlastní | Indiv | 0 | 0 |  | Práce | Běžná |  |  |  | POL1_
|  | 16,0*4 |  | 64 | [23 empty] | VV | 0
SPU
346 | Z/17 | D + M ZÁBRADLÍ ATELIÉR, kompletně dle výkresu Z2 | kg | 64 |  | 0 |  | 0 |  | 0 | 21 | 0 | 0 | 0 | 0 | 0 |  | Vlastní | Indiv | 0 | 0 |  | Práce | Běžná |  |  |  | POL1_
|  | 16,0*4 |  | 64 | [23 empty] | VV | 0
SPU
347 | Z/18 | D + M KRYTKY, kompletně dle výkresu Z2 | ks | 144 |  | 0 |  | 0 |  | 0 | 21 | 0 | 0 | 0 | 0 | 0 |  | Vlastní | Indiv | 0 | 0 |  | Práce | Běžná |  |  |  | POL1_
|  | nerezové podlahové síto | [25 empty] | POP
|  | - velikost 110 (d.102mm / d.126m) | [25 empty] | POP
SPU
348 | Z/19 | D + M NOSNÝ PRVEK TRAPÉZOVÉHO PLECHU - L 80, kompletně dle výkresu Z2 | kg | 36 |  | 0 |  | 0 |  | 0 | 21 | 0 | 0 | 0 | 0 | 0 |  | Vlastní | Indiv | 0 | 0 |  | Práce | Běžná |  |  |  | POL1_
|  | 80x80x6 mm (7,34 kg/m) | [25 empty] | POP
|  | - celková délka 4,85m ... 36KG | [25 empty] | POP
SPU
349 | Z/20 | D + M PODSTAVA POD VZT JEDNOTKU, kompletně dle výkresu D.1.2.08 a Z2 | kg | 55 |  | 0 |  | 0 |  | 0 | 21 | 0 | 0 | 0 | 0 | 0 |  | Vlastní | Indiv | 0 | 0 |  | Práce | Běžná |  |  |  | POL1_
|  | 55 |  | 55 | [23 empty] | VV | 0
SPU
350 | Z/21 | D + M - LOGO "CENTRUM JÍZDÁRNA", kompletně dle výkresu D.1.2.08 a Z2 | kg | 58 |  | 0 |  | 0 |  | 0 | 21 | 0 | 0 | 0 | 0 | 0 |  | Vlastní | Indiv | 0 | 0 |  | Práce | Běžná |  |  |  | POL1_
|  | - plech tl.3mm | [25 empty] | POP
|  | - r.2550 x 800mm (24kg/m2) ... 49kg | [25 empty] | POP
|  | - orámovat pásovinou 50x3mm (1,2kg/m) ... 6,7m = 8,04kg | [25 empty] | POP
|  | CELKEM 58KG | [25 empty] | POP
|  | - pozink | [25 empty] | POP
|  | - písmena vypálit laserem | [25 empty] | POP
|  | - natřít černou matnou barvou v technologii pro zinkované konstrukce | [25 empty] | POP
|  | Provedení bude odsouhlaseno architektem. | [25 empty] | POP
SPU
351 | Z/22 | D + M - ZÁBRADLÍ M.Č.121, kompletně dle výkresu D.1.2.08 a Z2 | kg | 10 |  | 0 |  | 0 |  | 0 | 21 | 0 | 0 | 0 | 0 | 0 |  | Vlastní | Indiv | 0 | 0 |  | Práce | Běžná |  |  |  | POL1_
|  | stojky - kulatina prům 14mm............6 ks | [25 empty] | POP
|  | madlo - kulatina prům 14mm | [25 empty] | POP
|  | - kulatina ... celková délka 7,25 m | [25 empty] | POP
|  | - kruhová ocel (1,23kg/m) ... 9,0 kg | [25 empty] | POP
|  | - krytky - jednotlivé stojky a madlo budou ukončeny krytkou ve tvaru čtverce | [25 empty] | POP
|  | - pásovina r. 30x30x5 mm .... 7 ks (celková délka 0,21m) | [25 empty] | POP
|  | - ocel plochá (1,21kg/m) ... 0,26kg | [25 empty] | POP
|  | - stojky budou kotveny do podlahy a madlo do stěny na chemickou maltu do předvrtaného | [25 empty] | POP
|  | otvoru do hl.100mm | [25 empty] | POP
|  | - povrchová úprava: černá kovářská barva | [25 empty] | POP
SPU
352 | 998767203R00 | Přesun hmot pro kovové stavební doplňk. konstrukce v objektech výšky do 24 m | % |  |  | 0 |  | 0 |  | 0 | 21 | 0 | 0 | 0 | 0 | 0 | 800-767 | RTS 25/ I | RTS 24/ II | 0 | 0 |  | Přesun hmot | Běžná |  |  |  | POL7_
|  | 50 m vodorovně | [25 empty] | SPI
SPU
Díl: | 771 | Podlahy z dlaždic a obklady |  |  |  | 0 |  | 0 |  | 0 |  | 0 |  | 3.07 |  | 0 |  |  |  |  | 195.14 | [6 empty] | DIL
353 | 771101210RT2 | Příprava podkladu pod dlažby penetrace podkladu pod dlažby | m2 | 149.06 |  | 0 |  | 0 |  | 0 | 21 | 0 | 0.00011 | 0.02 | 0 | 0 | 800-771 | RTS 25/ I | RTS 24/ II | 0.05 | 7.45 |  | Práce | Běžná |  |  |  | POL1_
|  | výměra - viz položka 771575109RC6 : | [25 empty] | VV | 0
|  | 149,06 |  | 149.06 | [23 empty] | VV | 0
SPU
354 | 771130111R00 | Obklad soklíků do tmele rovných, výšky do 100 mm | m | 106.36 |  | 0 |  | 0 |  | 0 | 21 | 0 | 0 | 0 | 0 | 0 | 800-771 | RTS 25/ I | RTS 24/ II | 0.24 | 25.53 |  | Práce | Běžná |  |  |  | POL1_
|  | výměra - viz položka 771479001R00 : | [25 empty] | VV | 0
|  | 106,36 |  | 106.36 | [23 empty] | VV | 0
SPU
355 | 771479001R00 | Řezání dlaždic pro soklíky | m | 106.36 |  | 0 |  | 0 |  | 0 | 21 | 0 | 0 | 0 | 0 | 0 | 800-771 | RTS 25/ I | RTS 24/ II | 0.15 | 15.95 |  | Práce | Běžná |  |  |  | POL1_
|  | D.1.1-4 ( podkroví ) : | [25 empty] | VV | 0
|  | 306 : | [25 empty] | VV | 0
|  | (9,3*2+4,5*2-1,75) |  | 25.85 | [23 empty] | VV | 0
|  | D.1.1-3a ( 2.NP ) : | [25 empty] | VV | 0
|  | (0,05+3,525+3,4+2,675+1,4-0,8) |  | 10.25 | [23 empty] | VV | 0
|  | (1,775*2+0,8+3,4) |  | 7.75 | [23 empty] | VV | 0
|  | (4,3*2+1,2*2-0,8*3) |  | 8.6 | [23 empty] | VV | 0
|  | (6,45*2+14,25*2+3,45*4+0,5*2+4,55*2-(0,94+1,02+1,02+0,94+1,95*2+1,97+0,8*2)) |  | 53.91 | [23 empty] | VV | 0
SPU
356 | 771579791R00 | Příplatky k položkám montáže podlah keramických příplatek za plochu podlah keramických do 5 m2 jednotlivě | m2 | 4.38 |  | 0 |  | 0 |  | 0 | 21 | 0 | 0 | 0 | 0 | 0 | 800-771 | RTS 25/ I | RTS 24/ II | 0.03 | 0.13 |  | Práce | Běžná |  |  |  | POL1_
|  | D.1.1-3a ( 2.NP ) : | [25 empty] | VV | 0
|  | SP2.2 : | [25 empty] | VV | 0
|  | 2,58+1,8 |  | 4.38 | [23 empty] | VV | 0
SPU
357 | 771575109RC6 | Montáž podlah keram.,hladké, tmel, rozměr dle PD, lepidlo, spár.hmota | m2 | 149.06 |  | 0 |  | 0 |  | 0 | 21 | 0 | 0.00294 | 0.44 | 0 | 0 |  | Vlastní | Indiv | 0.98 | 146.08 |  | Práce | Běžná |  |  |  | POL1_
|  | podrobný rozpis výměr - viz položka 952901111R00 : | [25 empty] | VV | 0
|  | D.1.1-3a ( 2.NP ) : | [25 empty] | VV | 0
|  | SP2.1 : | [25 empty] | VV | 0
|  | 96,79 |  | 96.79 | [23 empty] | VV | 0
|  | SP2.2 : | [25 empty] | VV | 0
|  | 10,69 |  | 10.69 | [23 empty] | VV | 0
|  | D.1.1-4 ( podkroví ) : | [25 empty] | VV | 0
|  | SP 3.3 : | [25 empty] | VV | 0
|  | 41,58 |  | 41.58 | [23 empty] | VV | 0
SPU
358 | 597623100XC | Dlaždice - Parametry dle PD | m2 | 183.6504 |  | 0 |  | 0 |  | 0 | 21 | 0 | 0.0142 | 2.61 | 0 | 0 |  | Vlastní | Indiv | 0 | 0 |  | Specifikace | Běžná |  |  |  | POL3_
|  | výměra - viz položka 771575109RC6 : | [25 empty] | VV | 0
|  | 149,06*1,15 |  | 171.419 | [23 empty] | VV | 0
|  | sokl : | [25 empty] | VV | 0
|  | výměra - viz položka 771479001R00 : | [25 empty] | VV | 0
|  | 106,36/100*10*1,15 |  | 12.2314 | [23 empty] | VV | 0
SPU
359 | 998771203R00 | Přesun hmot pro podlahy z dlaždic v objektech výšky do 24 m | % |  |  | 0 |  | 0 |  | 0 | 21 | 0 | 0 | 0 | 0 | 0 | 800-771 | RTS 25/ I | RTS 24/ II | 0 | 0 |  | Přesun hmot | Běžná |  |  |  | POL7_
|  | 50 m vodorovně | [25 empty] | SPI
SPU
Díl: | 772 | Kamenné dlažby |  |  |  | 0 |  | 0 |  | 0 |  | 0 |  | 7.51 |  | 0 |  |  |  |  | 0 | [6 empty] | DIL
360 | 772230010RAA | Obklad schodů deskami z kamene nástupnice a podstupnice, leštěná žula , tl. 2 cm | m | 73.8 |  | 0 |  | 0 |  | 0 | 21 | 0 | 0.0896 | 6.61 | 0 | 0 | AP-PSV | RTS 25/ I | RTS 24/ II | 0 | 0 |  | Agregovaná položka | Běžná |  |  |  | POL2_
|  | obklad schodišťových stupňů, nástupnic i podstupnic, s přímou nebo zakřivenou výstupní čárou. | [25 empty] | SPI
|  | D.1.2 - 01 : | [25 empty] | VV | 0
|  | (1,4*9+1,45+1,6+1,8+2,0+1,8+1,6+1,45) |  | 24.3 | [23 empty] | VV | 0
|  | 1,4*9 |  | 12.6 | [23 empty] | VV | 0
|  | D.1.2 - 02 : | [25 empty] | VV | 0
|  | (1,4*9+1,45+1,6+1,8+2,0+1,8+1,6+1,45) |  | 24.3 | [23 empty] | VV | 0
|  | 1,4*9 |  | 12.6 | [23 empty] | VV | 0
SPU
361 | 772500010RAA | Dlažba z desek z přírodního kamene leštěná žula, tl. 2 cm | m2 | 5.1 |  | 0 |  | 0 |  | 0 | 21 | 0 | 0.17723 | 0.9 | 0 | 0 | AP-PSV | RTS 25/ I | RTS 24/ II | 0 | 0 |  | Agregovaná položka | Běžná |  |  |  | POL2_
|  | z pravoúhlých desek nebo dlaždic, kladené nejvýše ze dvou rozdílných druhů desek, které se ve skladbě pravidelně opakují. | [25 empty] | SPI |  | z pravoúhlých desek nebo dlaždic, kladené nejvýše ze dvou rozdílných druhů desek, které se ve skladbě pravidelně opakují.
|  | D.1.2 - 01 : | [25 empty] | VV | 0
|  | mezipodesta : | [25 empty] | VV | 0
|  | 1,5*1,7 |  | 2.55 | [23 empty] | VV | 0
|  | D.1.2 - 02 : | [25 empty] | VV | 0
|  | mezipodesta : | [25 empty] | VV | 0
|  | 1,5*1,7 |  | 2.55 | [23 empty] | VV | 0
SPU
Díl: | 775 | Podlahy vlysové a parketové |  |  |  | 0 |  | 0 |  | 0 |  | 0 |  | 5.37 |  | 0 |  |  |  |  | 4.91 | [6 empty] | DIL
362 | 775526210R00 | Montáž podlahových lišt, vč. dodávky lišty | m | 122.68 |  | 0 |  | 0 |  | 0 | 21 | 0 | 0 | 0 | 0 | 0 |  | Vlastní | Indiv | 0.04 | 4.91 |  | Práce | Běžná |  |  |  | POL1_
|  | D.1.1-3a, D.1.1-3b ( 2.NP ) : | [25 empty] | VV | 0
|  | 220 : | [25 empty] | VV | 0
|  | (7,25*2-(0,35+0,65)+0,35+0,8+7,2+7,2+0,35) |  | 29.4 | [23 empty] | VV | 0
|  | 221 : | [25 empty] | VV | 0
|  | (6,4*2-0,65*2+7,85*2) |  | 27.2 | [23 empty] | VV | 0
|  | 222 : | [25 empty] | VV | 0
|  | (6,4*2-0,65*2+7,85*2) |  | 27.2 | [23 empty] | VV | 0
|  | 223 : | [25 empty] | VV | 0
|  | (14,05*2+7,85*2-(0,675*2+0,7)*0,8*3) |  | 38.88 | [23 empty] | VV | 0
SPU
363 | 775540010RCI | D + M Dřevěná třívrstvá dubová podlaha tl.15mm - nášlapná vrstva min.4mm | m2 | 596.13 |  | 0 |  | 0 |  | 0 | 21 | 0 | 0.00901 | 5.37 | 0 | 0 |  | Vlastní | Indiv | 0 | 0 |  | Práce | Běžná |  |  |  | POL1_
|  | - kladecí vzor "palubky" průběžná prkna, šířka prkna 190mm, délka prkna min. 2000mm, jemné kartáčování | [25 empty] | POP |  | - kladecí vzor "palubky" průběžná prkna, šířka prkna 190mm, délka prkna min. 2000mm, jemné kartáčování
|  | - povrchová úprava olej s voděodolnou voskovou vrstvou | [25 empty] | POP
|  | - lepeno k podkladu | [25 empty] | POP
|  | podrobný rozpis výměr - viz položka 952901111R00 : | [25 empty] | VV | 0
|  | D.1.1-3a ( 2.NP ) : | [25 empty] | VV | 0
|  | SP2.3 : | [25 empty] | VV | 0
|  | 265,89 |  | 265.89 | [23 empty] | VV | 0
|  | D.1.2-4 ( podkroví ), D.1.2-5 : | [25 empty] | VV | 0
|  | kompletní skladba podlahy : | [25 empty] | VV | 0
|  | SP3.2 : | [25 empty] | VV | 0
|  | (12,51+298,53+19,2-105,3) |  | 224.94 | [23 empty] | VV | 0
|  | SP3.1 : | [25 empty] | VV | 0
|  | 105,3 |  | 105.3 | [23 empty] | VV | 0
SPU
364 | 998775203R00 | Přesun hmot pro podlahy vlysové a parketové v objektech výšky do 24 m | % |  |  | 0 |  | 0 |  | 0 | 21 | 0 | 0 | 0 | 0 | 0 | 800-775 | RTS 25/ I | RTS 24/ II | 0 | 0 |  | Přesun hmot | Běžná |  |  |  | POL7_
|  | 50 m vodorovně | [25 empty] | SPI
SPU
Díl: | 777 | Podlahy ze syntetických hmot |  |  |  | 0 |  | 0 |  | 0 |  | 0 |  | 2.33 |  | 0 |  |  |  |  | 0 | [6 empty] | DIL
365 | 777110011RS | Podlahy lité ( stěrka dle parametrů PD ) | m2 | 506.04 |  | 0 |  | 0 |  | 0 | 21 | 0 | 0.00461 | 2.33 | 0 | 0 |  | Vlastní | Indiv | 0 | 0 |  | Práce | Běžná |  |  |  | POL1_
|  | vč. soklu : | [25 empty] | VV | 0
|  | podrobný rozpis výměr - viz položka 952901111R00 : | [25 empty] | VV | 0
|  | D.1.1-2a ( 1.NP ) : | [25 empty] | VV | 0
|  | SP1.1 : | [25 empty] | VV | 0
|  | 63,83 |  | 63.83 | [23 empty] | VV | 0
|  | SP1.2 : | [25 empty] | VV | 0
|  | 250,76 |  | 250.76 | [23 empty] | VV | 0
|  | SP1.3 : | [25 empty] | VV | 0
|  | 191,45 |  | 191.45 | [23 empty] | VV | 0
SPU
366 | 998777203R00 | Přesun hmot pro podlahy syntetické v objektech výšky do 24 m | % |  |  | 0 |  | 0 |  | 0 | 21 | 0 | 0 | 0 | 0 | 0 | 800-773 | RTS 25/ I | RTS 24/ II | 0 | 0 |  | Přesun hmot | Běžná |  |  |  | POL7_
|  | 50 m vodorovně | [25 empty] | SPI
SPU
Díl: | 781 | Obklady keramické |  |  |  | 0 |  | 0 |  | 0 |  | 0 |  | 2.41 |  | 0 |  |  |  |  | 169.52 | [6 empty] | DIL
367 | 771578011R00 | Zvláštní úpravy spár spára podlaha-stěna silikonem | m | 48.6461 |  | 0 |  | 0 |  | 0 | 21 | 0 | 4e-05 | 0 | 0 | 0 | 800-771 | RTS 25/ I | RTS 24/ II | 0 | 0 |  | Práce | Běžná |  |  |  | POL1_7
|  | výměra - viz položka 781415016RX : | [25 empty] | VV | 0
|  | 147,4125*0,33 |  | 48.6461 | [23 empty] | VV | 0
SPU
368 | 781101210RT2 | Příprava podkladu pod obklady penetrace podkladu pod obklady | m2 | 147.4125 |  | 0 |  | 0 |  | 0 | 21 | 0 | 0.00011 | 0.02 | 0 | 0 | 800-771 | RTS 25/ I | RTS 24/ II | 0.05 | 7.37 |  | Práce | Běžná |  |  |  | POL1_
|  | včetně dodávky materiálu. | [25 empty] | POP
|  | výměra - viz položka 781415016RX : | [25 empty] | VV | 0
|  | 147,4125 |  | 147.4125 | [23 empty] | VV | 0
SPU
369 | 781491001RT1 | Lišty k obkladům bez dodávky materiálu | m | 147.4125 |  | 0 |  | 0 |  | 0 | 21 | 0 | 0 | 0 | 0 | 0 | 800-771 | RTS 25/ I | RTS 24/ II | 0.12 | 17.69 |  | Práce | Běžná |  |  |  | POL1_
|  | výměra - viz položka 781415016RX : | [25 empty] | VV | 0
|  | 147,4125 |  | 147.4125 | [23 empty] | VV | 0
SPU
370 | 781415016RX | Montáž obkladů stěn keramických , rozměr dle PD, vč. tmele a spárovací hmoty | m2 | 147.4125 |  | 0 |  | 0 |  | 0 | 21 | 0 | 0.00386 | 0.57 | 0 | 0 |  | Vlastní | Indiv | 0.98 | 144.46 |  | Práce | Běžná |  |  |  | POL1_
|  | D.1.1-3a, D.1.1-3b ( 2.NP ) : | [25 empty] | VV | 0
|  | 220 : | [25 empty] | VV | 0
|  | SZ : | [25 empty] | VV | 0
|  | 2,0*3,3 |  | 6.6 | [23 empty] | VV | 0
|  | 221 : | [25 empty] | VV | 0
|  | SZ : | [25 empty] | VV | 0
|  | 2,0*3,3 |  | 6.6 | [23 empty] | VV | 0
|  | 230 : | [25 empty] | VV | 0
|  | SZ : | [25 empty] | VV | 0
|  | 2,0*(1,0+0,65+0,05+0,05) |  | 3.5 | [23 empty] | VV | 0
|  | SDK : | [25 empty] | VV | 0
|  | 2,0*(1,7+0,35+1,65) |  | 7.4 | [23 empty] | VV | 0
|  | 231 : | [25 empty] | VV | 0
|  | SZ : | [25 empty] | VV | 0
|  | 2,0*3,95 |  | 7.9 | [23 empty] | VV | 0
|  | SDK : | [25 empty] | VV | 0
|  | 2,0*(1,7*2+3,95) |  | 14.7 | [23 empty] | VV | 0
|  | -0,8*2,0 |  | -1.6 | [23 empty] | VV | 0
|  | 233 : | [25 empty] | VV | 0
|  | SZ : | [25 empty] | VV | 0
|  | 2,0*(2,0+0,9) |  | 5.8 | [23 empty] | VV | 0
|  | SDK : | [25 empty] | VV | 0
|  | 2,0*(0,9+2,0) |  | 5.8 | [23 empty] | VV | 0
|  | -0,7*2,0 |  | -1.4 | [23 empty] | VV | 0
|  | 232 : | [25 empty] | VV | 0
|  | SDK : | [25 empty] | VV | 0
|  | 2,0*(1,4+1,15) |  | 5.1 | [23 empty] | VV | 0
|  | D.1.1-2a, D.1.1-2b ( 1.NP ) : | [25 empty] | VV | 0
|  | 125 : | [25 empty] | VV | 0
|  | 2,0*(1,8*2+2,1*2-0,35) |  | 14.9 | [23 empty] | VV | 0
|  | -0,8*2,0*2 |  | -3.2 | [23 empty] | VV | 0
|  | -1,2*0,9 |  | -1.08 | [23 empty] | VV | 0
|  | SZ : | [25 empty] | VV | 0
|  | 2,0*0,35 |  | 0.7 | [23 empty] | VV | 0
|  | SDK : | [25 empty] | VV | 0
|  | 1,2*0,9 |  | 1.08 | [23 empty] | VV | 0
|  | 126 : | [25 empty] | VV | 0
|  | 2,0*(1,48*2+2,1*2-0,54) |  | 13.24 | [23 empty] | VV | 0
|  | -(0,8*2,0+0,7*2,0) |  | -3 | [23 empty] | VV | 0
|  | SZ : | [25 empty] | VV | 0
|  | 2,0*0,54 |  | 1.08 | [23 empty] | VV | 0
|  | 127 : | [25 empty] | VV | 0
|  | 2,0*(0,9*2+2,1*2) |  | 12 | [23 empty] | VV | 0
|  | -0,7*2,0 |  | -1.4 | [23 empty] | VV | 0
|  | 128 : | [25 empty] | VV | 0
|  | 2,0*(2,25*2+1,8*2-0,75) |  | 14.7 | [23 empty] | VV | 0
|  | -0,8*2,0*2 |  | -3.2 | [23 empty] | VV | 0
|  | -1,2*0,9 |  | -1.08 | [23 empty] | VV | 0
|  | SZ : | [25 empty] | VV | 0
|  | 2,0*0,75 |  | 1.5 | [23 empty] | VV | 0
|  | SDK : | [25 empty] | VV | 0
|  | 1,2*0,9 |  | 1.08 | [23 empty] | VV | 0
|  | 129 : | [25 empty] | VV | 0
|  | 2,0*(0,94+1,85+2,25+1,48) |  | 13.04 | [23 empty] | VV | 0
|  | -(0,8*2,0+0,7*2,0) |  | -3 | [23 empty] | VV | 0
|  | SZ : | [25 empty] | VV | 0
|  | 2,0*(0,54+0,4) |  | 1.88 | [23 empty] | VV | 0
|  | 130 : | [25 empty] | VV | 0
|  | 2,0*(0,9+1,85+2,1) |  | 9.7 | [23 empty] | VV | 0
|  | -0,7*2,2 |  | -1.54 | [23 empty] | VV | 0
|  | SZ : | [25 empty] | VV | 0
|  | 2,0*(0,9+0,3) |  | 2.4 | [23 empty] | VV | 0
|  | 131 : | [25 empty] | VV | 0
|  | 2,0*(2,25+2,1) |  | 8.7 | [23 empty] | VV | 0
|  | SZ : | [25 empty] | VV | 0
|  | 2,0*(2,25+2,1) |  | 8.7 | [23 empty] | VV | 0
|  | -0,9*2,0 |  | -1.8 | [23 empty] | VV | 0
|  | 123 : | [25 empty] | VV | 0
|  | 0,75*1,65 |  | 1.2375 | [23 empty] | VV | 0
|  | SZ : | [25 empty] | VV | 0
|  | 0,75*0,5 |  | 0.375 | [23 empty] | VV | 0
SPU
371 | 59760111.XX | Lišta rohová, vnitřní atd.. na obklad | m | 169.5244 |  | 0 |  | 0 |  | 0 | 21 | 0 | 0.00022 | 0.04 | 0 | 0 |  | Vlastní | Indiv | 0 | 0 |  | Specifikace | Běžná |  |  |  | POL3_
|  | výměra - viz položka 781415016RX : | [25 empty] | VV | 0
|  | 147,4125*1,15 |  | 169.5244 | [23 empty] | VV | 0
SPU
372 | 597813565CB | Obkládačka - parametry dle PD | m2 | 169.5244 |  | 0 |  | 0 |  | 0 | 21 | 0 | 0.0105 | 1.78 | 0 | 0 |  | Vlastní | Indiv | 0 | 0 |  | Specifikace | Běžná |  |  |  | POL3_
|  | výměra - viz položka 781415016RX : | [25 empty] | VV | 0
|  | 147,4125*1,15 |  | 169.5244 | [23 empty] | VV | 0
SPU
373 | 998781203R00 | Přesun hmot pro obklady keramické v objektech výšky do 24 m | % |  |  | 0 |  | 0 |  | 0 | 21 | 0 | 0 | 0 | 0 | 0 | 800-771 | RTS 25/ I | RTS 24/ II | 0 | 0 |  | Přesun hmot | Běžná |  |  |  | POL7_
SPU
Díl: | 784 | Malby |  |  |  | 0 |  | 0 |  | 0 |  | 0 |  | 1.65 |  | 1.03 |  |  |  |  | 229.32 | [6 empty] | DIL
374 | 784402801R00 | Odstranění maleb oškrabáním, v místnostech do 3,8 m | m2 | 1143.8251 |  | 0 |  | 0 |  | 0 | 21 | 0 | 0 | 0 | 0.0009 | 1.03 | 800-784 | RTS 25/ I | RTS 24/ II | 0.08 | 91.51 |  | Práce | Běžná |  |  |  | POL1_1
|  | OM3 : | [25 empty] | VV | 0
|  | D.1.1-2a, D.1.1-2b ( 1.NP ) : | [25 empty] | VV | 0
|  | (84,75+63,68+25,2+34,85+104,56+191,45)*1,21*0,8 |  | 488.3463 | [23 empty] | VV | 0
|  | OM4 : | [25 empty] | VV | 0
|  | D.1.1-3a, D.1.1-3b ( 2.NP ) : | [25 empty] | VV | 0
|  | 217 : | [25 empty] | VV | 0
|  | 3,65*(1,775)*0,6 |  | 3.8872 | [23 empty] | VV | 0
|  | 218 : | [25 empty] | VV | 0
|  | 3,65*(14,25*2+3,45)*0,6 |  | 69.9705 | [23 empty] | VV | 0
|  | 219 : | [25 empty] | VV | 0
|  | 3,65*(6,45*2-3,15+3,45+4,55+0,35)*0,6 |  | 39.639 | [23 empty] | VV | 0
|  | 220 : | [25 empty] | VV | 0
|  | 3,65*(7,25*2-(0,35+0,65)+0,35+0,8+7,2+7,2+0,35)*0,6 |  | 64.386 | [23 empty] | VV | 0
|  | NO : | [25 empty] | VV | 0
|  | -2,15*1,15*0,6 |  | -1.4835 | [23 empty] | VV | 0
|  | 221 : | [25 empty] | VV | 0
|  | 3,65*(6,4*2-0,65*2+7,85*2)*0,6 |  | 59.568 | [23 empty] | VV | 0
|  | NO : | [25 empty] | VV | 0
|  | -2,15*1,15*0,6 |  | -1.4835 | [23 empty] | VV | 0
|  | 222 : | [25 empty] | VV | 0
|  | 3,65*(6,4*2-0,65*2+7,85*2)*0,6 |  | 59.568 | [23 empty] | VV | 0
|  | 223 : | [25 empty] | VV | 0
|  | 3,65*(14,05*2+7,85*2-(0,675*2+0,7)*0,8*3)*0,6 |  | 85.1472 | [23 empty] | VV | 0
|  | NO : | [25 empty] | VV | 0
|  | -1,55*2,25*1,15*0,6 |  | -2.4064 | [23 empty] | VV | 0
|  | 229 : | [25 empty] | VV | 0
|  | 3,65*1,2*0,6 |  | 2.628 | [23 empty] | VV | 0
|  | 220 : | [25 empty] | VV | 0
|  | 1,65*3,3*0,6 |  | 3.267 | [23 empty] | VV | 0
|  | 221 : | [25 empty] | VV | 0
|  | 1,65*3,3*0,6 |  | 3.267 | [23 empty] | VV | 0
|  | 230 : | [25 empty] | VV | 0
|  | 1,65*(1,0+0,65+0,05+0,05)*0,6 |  | 1.7325 | [23 empty] | VV | 0
|  | 231 : | [25 empty] | VV | 0
|  | 1,65*3,95*0,6 |  | 3.9105 | [23 empty] | VV | 0
|  | 233 : | [25 empty] | VV | 0
|  | 1,65*(2,0+0,9)*0,6 |  | 2.871 | [23 empty] | VV | 0
|  | 232 : | [25 empty] | VV | 0
|  | 3,65*(3,525)*0,6 |  | 7.7198 | [23 empty] | VV | 0
|  | D.1.1-4 ( podkroví ) : | [25 empty] | VV | 0
|  | (0,63+6,78)/2*19,918*0,6 |  | 44.2777 | [23 empty] | VV | 0
|  | 4,25*(0,628*4+0,588*4+1,21*2+1,314*2+1,266*2+1,251*2)*0,6 |  | 38.1123 | [23 empty] | VV | 0
|  | OM1 : | [25 empty] | VV | 0
|  | výměra - viz položka 978013141R00 : | [25 empty] | VV | 0
|  | 244,14345*0,7 |  | 170.9004 | [23 empty] | VV | 0
SPU
375 | 784497941R00 | Ostatní práce rozmývání podkladu, v místnostech do 3,8 m | m2 | 1143.8251 |  | 0 |  | 0 |  | 0 | 21 | 0 | 0 | 0 | 0 | 0 | 800-784 | RTS 25/ I | RTS 24/ II | 0.03 | 34.31 |  | Práce | Běžná |  |  |  | POL1_
|  | OM3 : | [25 empty] | VV | 0
|  | D.1.1-2a, D.1.1-2b ( 1.NP ) : | [25 empty] | VV | 0
|  | (84,75+63,68+25,2+34,85+104,56+191,45)*1,21*0,8 |  | 488.3463 | [23 empty] | VV | 0
|  | OM4 : | [25 empty] | VV | 0
|  | D.1.1-3a, D.1.1-3b ( 2.NP ) : | [25 empty] | VV | 0
|  | 217 : | [25 empty] | VV | 0
|  | 3,65*(1,775)*0,6 |  | 3.8872 | [23 empty] | VV | 0
|  | 218 : | [25 empty] | VV | 0
|  | 3,65*(14,25*2+3,45)*0,6 |  | 69.9705 | [23 empty] | VV | 0
|  | 219 : | [25 empty] | VV | 0
|  | 3,65*(6,45*2-3,15+3,45+4,55+0,35)*0,6 |  | 39.639 | [23 empty] | VV | 0
|  | 220 : | [25 empty] | VV | 0
|  | 3,65*(7,25*2-(0,35+0,65)+0,35+0,8+7,2+7,2+0,35)*0,6 |  | 64.386 | [23 empty] | VV | 0
|  | NO : | [25 empty] | VV | 0
|  | -2,15*1,15*0,6 |  | -1.4835 | [23 empty] | VV | 0
|  | 221 : | [25 empty] | VV | 0
|  | 3,65*(6,4*2-0,65*2+7,85*2)*0,6 |  | 59.568 | [23 empty] | VV | 0
|  | NO : | [25 empty] | VV | 0
|  | -2,15*1,15*0,6 |  | -1.4835 | [23 empty] | VV | 0
|  | 222 : | [25 empty] | VV | 0
|  | 3,65*(6,4*2-0,65*2+7,85*2)*0,6 |  | 59.568 | [23 empty] | VV | 0
|  | 223 : | [25 empty] | VV | 0
|  | 3,65*(14,05*2+7,85*2-(0,675*2+0,7)*0,8*3)*0,6 |  | 85.1472 | [23 empty] | VV | 0
|  | NO : | [25 empty] | VV | 0
|  | -1,55*2,25*1,15*0,6 |  | -2.4064 | [23 empty] | VV | 0
|  | 229 : | [25 empty] | VV | 0
|  | 3,65*1,2*0,6 |  | 2.628 | [23 empty] | VV | 0
|  | 220 : | [25 empty] | VV | 0
|  | 1,65*3,3*0,6 |  | 3.267 | [23 empty] | VV | 0
|  | 221 : | [25 empty] | VV | 0
|  | 1,65*3,3*0,6 |  | 3.267 | [23 empty] | VV | 0
|  | 230 : | [25 empty] | VV | 0
|  | 1,65*(1,0+0,65+0,05+0,05)*0,6 |  | 1.7325 | [23 empty] | VV | 0
|  | 231 : | [25 empty] | VV | 0
|  | 1,65*3,95*0,6 |  | 3.9105 | [23 empty] | VV | 0
|  | 233 : | [25 empty] | VV | 0
|  | 1,65*(2,0+0,9)*0,6 |  | 2.871 | [23 empty] | VV | 0
|  | 232 : | [25 empty] | VV | 0
|  | 3,65*(3,525)*0,6 |  | 7.7198 | [23 empty] | VV | 0
|  | D.1.1-4 ( podkroví ) : | [25 empty] | VV | 0
|  | (0,63+6,78)/2*19,918*0,6 |  | 44.2777 | [23 empty] | VV | 0
|  | 4,25*(0,628*4+0,588*4+1,21*2+1,314*2+1,266*2+1,251*2)*0,6 |  | 38.1123 | [23 empty] | VV | 0
|  | OM1 : | [25 empty] | VV | 0
|  | výměra - viz položka 978013141R00 : | [25 empty] | VV | 0
|  | 244,14345*0,7 |  | 170.9004 | [23 empty] | VV | 0
SPU
376 | 784011111R00 | Ostatní práce oprášení/ometení podkladu, , | m2 | 1143.8251 |  | 0 |  | 0 |  | 0 | 21 | 0 | 0 | 0 | 0 | 0 | 800-784 | RTS 25/ I | RTS 24/ II | 0.01 | 11.44 |  | Práce | Běžná |  |  |  | POL1_
|  | OM3 : | [25 empty] | VV | 0
|  | D.1.1-2a, D.1.1-2b ( 1.NP ) : | [25 empty] | VV | 0
|  | (84,75+63,68+25,2+34,85+104,56+191,45)*1,21*0,8 |  | 488.3463 | [23 empty] | VV | 0
|  | OM4 : | [25 empty] | VV | 0
|  | D.1.1-3a, D.1.1-3b ( 2.NP ) : | [25 empty] | VV | 0
|  | 217 : | [25 empty] | VV | 0
|  | 3,65*(1,775)*0,6 |  | 3.8872 | [23 empty] | VV | 0
|  | 218 : | [25 empty] | VV | 0
|  | 3,65*(14,25*2+3,45)*0,6 |  | 69.9705 | [23 empty] | VV | 0
|  | 219 : | [25 empty] | VV | 0
|  | 3,65*(6,45*2-3,15+3,45+4,55+0,35)*0,6 |  | 39.639 | [23 empty] | VV | 0
|  | 220 : | [25 empty] | VV | 0
|  | 3,65*(7,25*2-(0,35+0,65)+0,35+0,8+7,2+7,2+0,35)*0,6 |  | 64.386 | [23 empty] | VV | 0
|  | NO : | [25 empty] | VV | 0
|  | -2,15*1,15*0,6 |  | -1.4835 | [23 empty] | VV | 0
|  | 221 : | [25 empty] | VV | 0
|  | 3,65*(6,4*2-0,65*2+7,85*2)*0,6 |  | 59.568 | [23 empty] | VV | 0
|  | NO : | [25 empty] | VV | 0
|  | -2,15*1,15*0,6 |  | -1.4835 | [23 empty] | VV | 0
|  | 222 : | [25 empty] | VV | 0
|  | 3,65*(6,4*2-0,65*2+7,85*2)*0,6 |  | 59.568 | [23 empty] | VV | 0
|  | 223 : | [25 empty] | VV | 0
|  | 3,65*(14,05*2+7,85*2-(0,675*2+0,7)*0,8*3)*0,6 |  | 85.1472 | [23 empty] | VV | 0
|  | NO : | [25 empty] | VV | 0
|  | -1,55*2,25*1,15*0,6 |  | -2.4064 | [23 empty] | VV | 0
|  | 229 : | [25 empty] | VV | 0
|  | 3,65*1,2*0,6 |  | 2.628 | [23 empty] | VV | 0
|  | 220 : | [25 empty] | VV | 0
|  | 1,65*3,3*0,6 |  | 3.267 | [23 empty] | VV | 0
|  | 221 : | [25 empty] | VV | 0
|  | 1,65*3,3*0,6 |  | 3.267 | [23 empty] | VV | 0
|  | 230 : | [25 empty] | VV | 0
|  | 1,65*(1,0+0,65+0,05+0,05)*0,6 |  | 1.7325 | [23 empty] | VV | 0
|  | 231 : | [25 empty] | VV | 0
|  | 1,65*3,95*0,6 |  | 3.9105 | [23 empty] | VV | 0
|  | 233 : | [25 empty] | VV | 0
|  | 1,65*(2,0+0,9)*0,6 |  | 2.871 | [23 empty] | VV | 0
|  | 232 : | [25 empty] | VV | 0
|  | 3,65*(3,525)*0,6 |  | 7.7198 | [23 empty] | VV | 0
|  | D.1.1-4 ( podkroví ) : | [25 empty] | VV | 0
|  | (0,63+6,78)/2*19,918*0,6 |  | 44.2777 | [23 empty] | VV | 0
|  | 4,25*(0,628*4+0,588*4+1,21*2+1,314*2+1,266*2+1,251*2)*0,6 |  | 38.1123 | [23 empty] | VV | 0
|  | OM1 : | [25 empty] | VV | 0
|  | výměra - viz položka 978013141R00 : | [25 empty] | VV | 0
|  | 244,14345*0,7 |  | 170.9004 | [23 empty] | VV | 0
SPU
377 | 784892120R00 | Malba omítek na sanační systém | m2 | 418.4725 |  | 0 |  | 0 |  | 0 | 21 | 0 | 0.00055 | 0.23 | 0 | 0 |  | Vlastní | Indiv | 0.22 | 92.06 |  | Práce | Běžná |  |  |  | POL1_
|  | včetně montáže, dodávky a demontáže lešení. | [25 empty] | POP
|  | D.1.1-2a, D.1.1-2b ( 1.NP ) : | [25 empty] | VV | 0
|  | OM1 : | [25 empty] | VV | 0
|  | 120 : | [25 empty] | VV | 0
|  | 2,5*(8,35*2+10,4+0,65*4*4+0,35*10) |  | 102.5 | [23 empty] | VV | 0
|  | NO : | [25 empty] | VV | 0
|  | -2,1*(1,5+1,1) |  | -5.46 | [23 empty] | VV | 0
|  | 121 : | [25 empty] | VV | 0
|  | 2,5*(3,2*2+3,0*2+1,5*2+7,05*2+8,35*2) |  | 115.5 | [23 empty] | VV | 0
|  | 122 : | [25 empty] | VV | 0
|  | 2,5*(0,65+0,817) |  | 3.6675 | [23 empty] | VV | 0
|  | 123 : | [25 empty] | VV | 0
|  | 2,5*(10,45+0,65*2+0,4*3+0,2+3,5+0,3*4) |  | 44.625 | [23 empty] | VV | 0
|  | 124 : | [25 empty] | VV | 0
|  | 2,5*2,1 |  | 5.25 | [23 empty] | VV | 0
|  | 132 : | [25 empty] | VV | 0
|  | 2,5*(10,45*2+11,6*2+0,15*8+0,65*4*4) |  | 139.25 | [23 empty] | VV | 0
|  | NO : | [25 empty] | VV | 0
|  | -0,975*2,2 |  | -2.145 | [23 empty] | VV | 0
|  | SOICZAR : | [25 empty] | VV | 0
|  | 0,5*(2,1+2,25+0,9+0,3+0,54+0,4+0,4+0,35+0,35+0,54) |  | 4.065 | [23 empty] | VV | 0
|  | ostění : | [25 empty] | VV | 0
|  | (0,35*(0,45*8+2,0*6)+0,8*(2,2+2,5*2)) |  | 11.22 | [23 empty] | VV | 0
SPU
378 | 784450020RA0 | Malby z malířských směsí disperzní, penetrace jednonásobná, malba dvojnásobná, bílá | m2 | 3325.9906 |  | 0 |  | 0 |  | 0 | 21 | 0 | 0.00032 | 1.06 | 0 | 0 | AP-PSV | RTS 25/ I | RTS 24/ II | 0 | 0 |  | Agregovaná položka | Běžná |  |  |  | POL2_
|  | OM3 : | [25 empty] | VV | 0
|  | D.1.1-2a, D.1.1-2b ( 1.NP ) : | [25 empty] | VV | 0
|  | (84,75+63,68+25,2+34,85+104,56+191,45)*1,21 |  | 610.4329 | [23 empty] | VV | 0
|  | D.1.1-3a, D.1.1-3b ( 2.NP ) : | [25 empty] | VV | 0
|  | 3,65*3,45*2 |  | 25.185 | [23 empty] | VV | 0
|  | 3,65*(2,0+1,7+0,35+0,4)*2 |  | 32.485 | [23 empty] | VV | 0
|  | 3,65*(1,2+3,4)*2 |  | 33.58 | [23 empty] | VV | 0
|  | 3,65*(1,4+0,15+4,3+1,7)*2 |  | 55.115 | [23 empty] | VV | 0
|  | D.1.1-4 ( podkroví ) : | [25 empty] | VV | 0
|  | (0,63+6,78)/2*19,918*2 |  | 147.5924 | [23 empty] | VV | 0
|  | (0,63+6,78)/2*19,918*2 |  | 147.5924 | [23 empty] | VV | 0
|  | 4,7*(9,5*2+4,5)*2 |  | 220.9 | [23 empty] | VV | 0
|  | 3,19*(2,73+5,234)*2 |  | 50.8103 | [23 empty] | VV | 0
|  | výměra - viz položka 601016142RT1 : | [25 empty] | VV | 0
|  | 644,31936 |  | 644.3194 | [23 empty] | VV | 0
|  | OM4 : | [25 empty] | VV | 0
|  | D.1.1-3a, D.1.1-3b ( 2.NP ) : | [25 empty] | VV | 0
|  | 217 : | [25 empty] | VV | 0
|  | 3,65*(1,775) |  | 6.4787 | [23 empty] | VV | 0
|  | 218 : | [25 empty] | VV | 0
|  | 3,65*(14,25*2+3,45) |  | 116.6175 | [23 empty] | VV | 0
|  | 219 : | [25 empty] | VV | 0
|  | 3,65*(6,45*2-3,15+3,45+4,55+0,35) |  | 66.065 | [23 empty] | VV | 0
|  | 220 : | [25 empty] | VV | 0
|  | 3,65*(7,25*2-(0,35+0,65)+0,35+0,8+7,2+7,2+0,35) |  | 107.31 | [23 empty] | VV | 0
|  | NO : | [25 empty] | VV | 0
|  | -2,15*1,15 |  | -2.4725 | [23 empty] | VV | 0
|  | 221 : | [25 empty] | VV | 0
|  | 3,65*(6,4*2-0,65*2+7,85*2) |  | 99.28 | [23 empty] | VV | 0
|  | NO : | [25 empty] | VV | 0
|  | -2,15*1,15 |  | -2.4725 | [23 empty] | VV | 0
|  | 222 : | [25 empty] | VV | 0
|  | 3,65*(6,4*2-0,65*2+7,85*2) |  | 99.28 | [23 empty] | VV | 0
|  | 223 : | [25 empty] | VV | 0
|  | 3,65*(14,05*2+7,85*2-(0,675*2+0,7)*0,8*3) |  | 141.912 | [23 empty] | VV | 0
|  | NO : | [25 empty] | VV | 0
|  | -1,55*2,25*1,15 |  | -4.0106 | [23 empty] | VV | 0
|  | 229 : | [25 empty] | VV | 0
|  | 3,65*1,2 |  | 4.38 | [23 empty] | VV | 0
|  | 220 : | [25 empty] | VV | 0
|  | 1,65*3,3 |  | 5.445 | [23 empty] | VV | 0
|  | 221 : | [25 empty] | VV | 0
|  | 1,65*3,3 |  | 5.445 | [23 empty] | VV | 0
|  | 230 : | [25 empty] | VV | 0
|  | 1,65*(1,0+0,65+0,05+0,05) |  | 2.8875 | [23 empty] | VV | 0
|  | 231 : | [25 empty] | VV | 0
|  | 1,65*3,95 |  | 6.5175 | [23 empty] | VV | 0
|  | 233 : | [25 empty] | VV | 0
|  | 1,65*(2,0+0,9) |  | 4.785 | [23 empty] | VV | 0
|  | 232 : | [25 empty] | VV | 0
|  | 3,65*(3,525) |  | 12.8663 | [23 empty] | VV | 0
|  | D.1.1-4 ( podkroví ) : | [25 empty] | VV | 0
|  | (0,63+6,78)/2*19,918 |  | 73.7962 | [23 empty] | VV | 0
|  | 4,25*(0,628*4+0,588*4+1,21*2+1,314*2+1,266*2+1,251*2) |  | 63.5205 | [23 empty] | VV | 0
|  | OM1 : | [25 empty] | VV | 0
|  | výměra - viz položka 978013141R00 : | [25 empty] | VV | 0
|  | 244,14345 |  | 244.1435 | [23 empty] | VV | 0
|  | OM N : | [25 empty] | VV | 0
|  | výměra - viz položka 612473182R00 : | [25 empty] | VV | 0
|  | 306,204227 |  | 306.2042 | [23 empty] | VV | 0
SPU
379 | 784450025RA0 | Malby z malířských směsí disperzní na SDK, penetrace jednonásobná, malba dvojnásobná, bílá | m2 | 984.8652 |  | 0 |  | 0 |  | 0 | 21 | 0 | 0.00037 | 0.36 | 0 | 0 | AP-PSV | RTS 25/ I | RTS 24/ II | 0 | 0 |  | Agregovaná položka | Běžná |  |  |  | POL2_
|  | otvory do 1m2 zanedbány : | [25 empty] | VV | 0
|  | D.1.1-8 ( střecha ) : | [25 empty] | VV | 0
|  | opravovaná střecha : | [25 empty] | VV | 0
|  | 1,19*21,8*21,85 |  | 566.8327 | [23 empty] | VV | 0
|  | -1,19*3,25*6,0 |  | -23.205 | [23 empty] | VV | 0
|  | výměra - viz položka 342264051RT1 : | [25 empty] | VV | 0
|  | 414,6675 |  | 414.6675 | [23 empty] | VV | 0
|  | výměra - viz položka 342264051RT3 : | [25 empty] | VV | 0
|  | 26,57 |  | 26.57 | [23 empty] | VV | 0
SPU
Díl: | D96 | Přesuny suti a vybouraných hmot |  |  |  | 0 |  | 0 |  | 0 |  | 0 |  | 0 |  | 0 |  |  |  |  | 1664.63 | [6 empty] | DIL
380 | 979086112R00 | Vodorovná doprava suti a vybouraných hmot nakládání nebo překládání suti a vybouraných hmot na dopravní prostředek při vodorovné dopravě, , | t | 516.0847 |  | 0 |  | 0 |  | 0 | 21 | 0 | 0 | 0 | 0 | 0 | 832-1 | RTS 25/ I | RTS 24/ II | 0.277 | 142.96 |  | Přesun suti | Běžná |  |  |  | POL8_
|  | bez naložení, s vyložením a hrubým urovnáním | [25 empty] | SPI
|  | Včetně: | [25 empty] | POP
|  | - při vodorovné dopravě po suchu : přepravy za ztížených provozních podmínek, | [25 empty] | POP
|  | - při vodorovné dopravě po vodě : vyložení na hromady na suchu nebo na přeložení na dopravní prostředek na suchu do 15 m vodorovně a současně do 4 m svisle, | [25 empty] | POP |  | - při vodorovné dopravě po vodě : vyložení na hromady na suchu nebo na přeložení na dopravní prostředek na suchu do 15 m vodorovně a současně do 4 m svisle,
|  | - při nakládání nebo překládání : dopravy do 15 m vodorovně a současně do 4 m svisle. | [25 empty] | POP
|  | Demontážní hmotnosti z položek s pořadovými čísly: : | [25 empty] | VV | 0
|  | 155,156,157,158,159,162,163,164,165,166,168,169,170,171,172,173,174,175,176,177,178,179,180,181,182, : | [25 empty] | VV | 0
|  | 183,184,185,186,187,188,189,190,191,192,193,194,195,199,243,248,374, : | [25 empty] | VV | 0
|  | Součet: : 516,08470 |  | 516.0847 | [23 empty] | VV | 0
SPU
381 | 979011111R00 | Svislá doprava suti a vybouraných hmot za prvé podlaží nad nebo pod základním podlažím | t | 258.0423 |  | 0 |  | 0 |  | 0 | 21 | 0 | 0 | 0 | 0 | 0 | 801-3 | RTS 25/ I | RTS 24/ II | 0.933 | 240.75 |  | Přesun suti | Běžná |  |  |  | POL8_
|  | Demontážní hmotnosti z položek s pořadovými čísly: : | [25 empty] | VV | 0
|  | 155,156,157,158,159,162,163,164,165,166,168,169,170,171,172,173,174,175,176,177,178,179,180,181,182, : | [25 empty] | VV | 0
|  | 183,184,185,186,187,188,189,190,191,192,193,194,195,199,243,248,374, : | [25 empty] | VV | 0
|  | Součet: : 258,04235 |  | 258.0423 | [23 empty] | VV | 0
SPU
382 | 979081111R00 | Odvoz suti a vybouraných hmot na skládku do 1 km | t | 516.0847 |  | 0 |  | 0 |  | 0 | 21 | 0 | 0 | 0 | 0 | 0 | 801-3 | RTS 25/ I | RTS 24/ II | 0.49 | 252.88 |  | Přesun suti | Běžná |  |  |  | POL8_
|  | Včetně naložení na dopravní prostředek a složení na skládku, bez poplatku za skládku. | [25 empty] | POP
|  | Demontážní hmotnosti z položek s pořadovými čísly: : | [25 empty] | VV | 0
|  | 155,156,157,158,159,162,163,164,165,166,168,169,170,171,172,173,174,175,176,177,178,179,180,181,182, : | [25 empty] | VV | 0
|  | 183,184,185,186,187,188,189,190,191,192,193,194,195,199,243,248,374, : | [25 empty] | VV | 0
|  | Součet: : 516,08470 |  | 516.0847 | [23 empty] | VV | 0
SPU
383 | 979081121R00 | Odvoz suti a vybouraných hmot na skládku příplatek za každý další 1 km | t | 9805.6093 |  | 0 |  | 0 |  | 0 | 21 | 0 | 0 | 0 | 0 | 0 | 801-3 | RTS 25/ I | RTS 24/ II | 0 | 0 |  | Přesun suti | Běžná |  |  |  | POL8_
|  | Demontážní hmotnosti z položek s pořadovými čísly: : | [25 empty] | VV | 0
|  | 155,156,157,158,159,162,163,164,165,166,168,169,170,171,172,173,174,175,176,177,178,179,180,181,182, : | [25 empty] | VV | 0
|  | 183,184,185,186,187,188,189,190,191,192,193,194,195,199,243,248,374, : | [25 empty] | VV | 0
|  | Součet: : 9805,60932 |  | 9805.6093 | [23 empty] | VV | 0
SPU
384 | 979082111R00 | Vnitrostaveništní doprava suti a vybouraných hmot do 10 m | t | 516.0847 |  | 0 |  | 0 |  | 0 | 21 | 0 | 0 | 0 | 0 | 0 | 801-3 | RTS 25/ I | RTS 24/ II | 0.942 | 486.15 |  | Přesun suti | Běžná |  |  |  | POL8_
|  | Včetně případného složení na staveništní deponii. | [25 empty] | POP
|  | Demontážní hmotnosti z položek s pořadovými čísly: : | [25 empty] | VV | 0
|  | 155,156,157,158,159,162,163,164,165,166,168,169,170,171,172,173,174,175,176,177,178,179,180,181,182, : | [25 empty] | VV | 0
|  | 183,184,185,186,187,188,189,190,191,192,193,194,195,199,243,248,374, : | [25 empty] | VV | 0
|  | Součet: : 516,08470 |  | 516.0847 | [23 empty] | VV | 0
SPU
385 | 979082121R00 | Vnitrostaveništní doprava suti a vybouraných hmot příplatek k ceně za každých dalších 5 m | t | 5160.847 |  | 0 |  | 0 |  | 0 | 21 | 0 | 0 | 0 | 0 | 0 | 801-3 | RTS 25/ I | RTS 24/ II | 0.105 | 541.89 |  | Přesun suti | Běžná |  |  |  | POL8_
|  | Demontážní hmotnosti z položek s pořadovými čísly: : | [25 empty] | VV | 0
|  | 155,156,157,158,159,162,163,164,165,166,168,169,170,171,172,173,174,175,176,177,178,179,180,181,182, : | [25 empty] | VV | 0
|  | 183,184,185,186,187,188,189,190,191,192,193,194,195,199,243,248,374, : | [25 empty] | VV | 0
|  | Součet: : 5160,84701 |  | 5160.847 | [23 empty] | VV | 0
SPU
386 | 979990107R00 | Poplatek za uložení, směs betonu, cihel a dřeva, , skupina 17 09 04 z Katalogu odpadů | t | 516.0847 |  | 0 |  | 0 |  | 0 | 21 | 0 | 0 | 0 | 0 | 0 | 801-3 | RTS 25/ I | RTS 24/ II | 0 | 0 |  | Přesun suti | Běžná |  |  |  | POL8_
|  | Demontážní hmotnosti z položek s pořadovými čísly: : | [25 empty] | VV | 0
|  | 155,156,157,158,159,162,163,164,165,166,168,169,170,171,172,173,174,175,176,177,178,179,180,181,182, : | [25 empty] | VV | 0
|  | 183,184,185,186,187,188,189,190,191,192,193,194,195,199,243,248,374, : | [25 empty] | VV | 0
|  | Součet: : 516,08470 |  | 516.0847 | [23 empty] | VV | 0
SPU
[26 empty] | 15 | 21 | DPH
| Celkem |  |  |  |  | 0 | [19 empty] | 0 | 0 | SUM
END
Note on S6: Jedná se o informaci, zda se jedná o položku, která je do rozpočtu zadána z cenové soustavy RTS, nebo vlastní.
Note on T6: Jedná se o název CÚ, která je zadána u položky rozpočtu

## SO 01 D.1.4.1 Pol
Položkový soupis prací a dodávek | [27 empty] | #TypZaznamu#
S: | GNS/N017 | JÍZDÁRNA LOUCKÉHO KLÁŠTERA VE ZNOJMĚ - 2. etapa | [25 empty] | STA
O: | SO 01 | JÍZDÁRNA | [22 empty] | STA |  |  | OBJ
R: | D.1.4.1 | ZDRAVOTNĚ TECHNICKÉ INSTALACE (ZTI) | [25 empty] | ROZ
P.č. | Číslo položky | Název položky | MJ | Množství | Cena / MJ | Celkem | Dodávka | Dodávka celk. | Montáž | Montáž celk. | DPH | Cena s DPH | Hmotnost / MJ | Hmotnost celk.(t) | Dem. hmotnost / MJ | Dem. hmotnost celk.(t) | Ceník | Cen. soustava / platnost | Cenová úroveň | Nhod / MJ | Nhod celk. | Dodavatel | Typ položky | Stav položky
Díl: | 721 | Vnitřní kanalizace |  |  |  | 0 |  | 0 |  | 0 |  | 0 |  | 0 |  | 0 |  |  |  |  | 0 | [6 empty] | DIL
1 | Pol__0028 | Kanalizační potrubí PP-HT 32, včetně tvarovek, kotevních prvků | m | 1 |  | 0 |  | 0 |  | 0 | 21 | 0 | 0 | 0 | 0 | 0 |  | Vlastní | Indiv | 0 | 0 |  | Práce | Běžná |  |  |  | POL1_1
SPU
2 | Pol__0029 | Kanalizační potrubí PP-HT 40, včetně tvarovek, kotevních prvků | m | 16 |  | 0 |  | 0 |  | 0 | 21 | 0 | 0 | 0 | 0 | 0 |  | Vlastní | Indiv | 0 | 0 |  | Práce | Běžná |  |  |  | POL1_1
SPU
3 | Pol__0030 | Kanalizační potrubí PP-HT 50, včetně tvarovek, kotevních prvků | m | 33 |  | 0 |  | 0 |  | 0 | 21 | 0 | 0 | 0 | 0 | 0 |  | Vlastní | Indiv | 0 | 0 |  | Práce | Běžná |  |  |  | POL1_1
SPU
4 | Pol__0031 | Kanalizační potrubí PP-HT 75, včetně tvarovek, kotevních prvků | m | 33 |  | 0 |  | 0 |  | 0 | 21 | 0 | 0 | 0 | 0 | 0 |  | Vlastní | Indiv | 0 | 0 |  | Práce | Běžná |  |  |  | POL1_1
SPU
5 | Pol__0032 | Kanalizační potrubí PP-HT 110, včetně tvarovek, kotevních prvků | m | 25 |  | 0 |  | 0 |  | 0 | 21 | 0 | 0 | 0 | 0 | 0 |  | Vlastní | Indiv | 0 | 0 |  | Práce | Běžná |  |  |  | POL1_1
SPU
6 | Pol__0033 | Kanalizační potrubí PP-KG 110, SN 12, včetně tvarovek | m | 34 |  | 0 |  | 0 |  | 0 | 21 | 0 | 0 | 0 | 0 | 0 |  | Vlastní | Indiv | 0 | 0 |  | Práce | Běžná |  |  |  | POL1_1
SPU
7 | Pol__0034 | Kanalizační potrubí PP-KG 125, SN 12, včetně tvarovek | m | 20 |  | 0 |  | 0 |  | 0 | 21 | 0 | 0 | 0 | 0 | 0 |  | Vlastní | Indiv | 0 | 0 |  | Práce | Běžná |  |  |  | POL1_1
SPU
8 | Pol__0035 | Kanalizační potrubí PP-KG 160, SN 12, včetně tvarovek | m | 20 |  | 0 |  | 0 |  | 0 | 21 | 0 | 0 | 0 | 0 | 0 |  | Vlastní | Indiv | 0 | 0 |  | Práce | Běžná |  |  |  | POL1_1
SPU
9 | Pol__0036 | Větrací komínek, PP barvený ve hmotě v odstínu střešní krytiny, odolný proti UV záření, nastavitelný, sklon, střešní průchod, těsnící manžeta s límcem - pro trapézový plech, délka 500 mm, dimenze DN | ks | 1 |  | 0 |  | 0 |  | 0 | 21 | 0 | 0 | 0 | 0 | 0 |  | Vlastní | Indiv | 0 | 0 |  | Práce | Běžná |  |  |  | POL1_1
|  | 110 | [25 empty] | POP
SPU
10 | Pol__0037 | Větrací komínek, PP barvený ve hmotě v odstínu střešní krytiny, odolný proti UV záření, nastavitelný, sklon, střešní průchod, těsnící manžeta s límcem - pro trapézový plech, délka 500 mm, dimenze DN 75 | ks | 2 |  | 0 |  | 0 |  | 0 | 21 | 0 | 0 | 0 | 0 | 0 |  | Vlastní | Indiv | 0 | 0 |  | Práce | Běžná |  |  |  | POL1_1
SPU
11 | Pol__0038 | Kanalizační přivzdušňovací ventil DN50/75/110 s dvojitou izolační stěnou, s masivní pryžovou, membránou, s odnímatelnou mřížkou jak proti hmyzu, tak i pro čištění. Odpovídá EN 12380-1 a | ks | 4 |  | 0 |  | 0 |  | 0 | 21 | 0 | 0 | 0 | 0 | 0 |  | Vlastní | Indiv | 0 | 0 |  | Práce | Běžná |  |  |  | POL1_1
|  | požadavkům ČSN 756760. Průtok vzduchu pro DN110 dle zkoušek podle EN 1 | [25 empty] | POP
SPU
12 | Pol__0039 | Revizní dvířka, plechová, bílá, 200x 200 mm | ks | 8 |  | 0 |  | 0 |  | 0 | 21 | 0 | 0 | 0 | 0 | 0 |  | Vlastní | Indiv | 0 | 0 |  | Práce | Běžná |  |  |  | POL1_1
SPU
13 | Pol__0040 | Revizní dvířka, plechová, nerez, 200x 200 mm | ks | 3 |  | 0 |  | 0 |  | 0 | 21 | 0 | 0 | 0 | 0 | 0 |  | Vlastní | Indiv | 0 | 0 |  | Práce | Běžná |  |  |  | POL1_1
SPU
14 | Pol__0041 | Revizní dvířka, plechová, nerez, 400x 200 mm | ks | 4 |  | 0 |  | 0 |  | 0 | 21 | 0 | 0 | 0 | 0 | 0 |  | Vlastní | Indiv | 0 | 0 |  | Práce | Běžná |  |  |  | POL1_1
SPU
15 | Pol__0042 | Větrací mřížka 150x 100, nerez | ks | 4 |  | 0 |  | 0 |  | 0 | 21 | 0 | 0 | 0 | 0 | 0 |  | Vlastní | Indiv | 0 | 0 |  | Práce | Běžná |  |  |  | POL1_1
SPU
16 | Pol__0043 | Zápachová uzávěrka s vodním zápachovým uzávěrem a kuličkou pro suchý stav, nástěnná nálevka, DN 32 | ks | 2 |  | 0 |  | 0 |  | 0 | 21 | 0 | 0 | 0 | 0 | 0 |  | Vlastní | Indiv | 0 | 0 |  | Práce | Běžná |  |  |  | POL1_1
SPU
17 | Pol__0044 | Zápachová uzávěrka DN32 pro odvod kondenzátu s přídavnou mechanickou zápachovou uzávěrkou (kulička),, podomítkové provedení | ks | 4 |  | 0 |  | 0 |  | 0 | 21 | 0 | 0 | 0 | 0 | 0 |  | Vlastní | Indiv | 0 | 0 |  | Práce | Běžná |  |  |  | POL1_1
SPU
18 | Pol__0045 | Prostor šetřící zápachová uzávěrka DN50x6/4" pro kuchyňské dřezy a jejich nábytkové podstavby. S, kulovým kloubem na odtoku a přípojkou pro pračku nebo myčku se zpětným uzávěrem. | ks | 1 |  | 0 |  | 0 |  | 0 | 21 | 0 | 0 | 0 | 0 | 0 |  | Vlastní | Indiv | 0 | 0 |  | Práce | Běžná |  |  |  | POL1_1
SPU
19 | Pol__0046 | Drážky ve zdivu včetně zapravení - cena bez zapravení! | kpl | 1 |  | 0 |  | 0 |  | 0 | 21 | 0 | 0 | 0 | 0 | 0 |  | Vlastní | Indiv | 0 | 0 |  | Práce | Běžná |  |  |  | POL1_1
SPU
20 | Pol__0047 | Obetonování pat stoupaček prostým betonem C 16/20 | m3 | 0.5 |  | 0 |  | 0 |  | 0 | 21 | 0 | 0 | 0 | 0 | 0 |  | Vlastní | Indiv | 0 | 0 |  | Práce | Běžná |  |  |  | POL1_1
SPU
21 | Pol__0048 | Prostupy stavebními konstrukcemi, včetně utěsnění | kpl | 1 |  | 0 |  | 0 |  | 0 | 21 | 0 | 0 | 0 | 0 | 0 |  | Vlastní | Indiv | 0 | 0 |  | Práce | Běžná |  |  |  | POL1_1
SPU
22 | Pol__0049 | Prostup klenebným pásem, jádrové vrtání, osazení chráničky z ocelové trubky 76x 3,0 mm, včetně, dotěsnění | kpl | 2 |  | 0 |  | 0 |  | 0 | 21 | 0 | 0 | 0 | 0 | 0 |  | Vlastní | Indiv | 0 | 0 |  | Práce | Běžná |  |  |  | POL1_1
SPU
23 | Pol__0050 | Prostup klenebným pásem, jádrové vrtání, osazení chráničky z ocelové trubky 90x 3,0 mm, včetně, dotěsnění | kpl | 2 |  | 0 |  | 0 |  | 0 | 21 | 0 | 0 | 0 | 0 | 0 |  | Vlastní | Indiv | 0 | 0 |  | Práce | Běžná |  |  |  | POL1_1
SPU
24 | Pol__0051 | Prostup klenebným pásem, jádrové vrtání, osazení chráničky z ocelové trubky 133x 3,0 mm, včetně, dotěsnění | kpl | 3 |  | 0 |  | 0 |  | 0 | 21 | 0 | 0 | 0 | 0 | 0 |  | Vlastní | Indiv | 0 | 0 |  | Práce | Běžná |  |  |  | POL1_1
SPU
25 | Pol__0052 | Zkouška těsnosti kanalizace | kpl | 1 |  | 0 |  | 0 |  | 0 | 21 | 0 | 0 | 0 | 0 | 0 |  | Vlastní | Indiv | 0 | 0 |  | Práce | Běžná |  |  |  | POL1_1
SPU
26 | Pol__0053 | Propláchnutí kanalizace vodou | kpl | 1 |  | 0 |  | 0 |  | 0 | 21 | 0 | 0 | 0 | 0 | 0 |  | Vlastní | Indiv | 0 | 0 |  | Práce | Běžná |  |  |  | POL1_1
SPU
27 | Pol__0054 | Odstranění podlakové desky z drátkobetonu, tl 200 mm | m2 | 26 |  | 0 |  | 0 |  | 0 | 21 | 0 | 0 | 0 | 0 | 0 |  | Vlastní | Indiv | 0 | 0 |  | Práce | Běžná |  |  |  | POL1_1
SPU
28 | Pol__0055 | Řezání podlahové desky z drátkobetonu, tl. 200 mm | m | 78 |  | 0 |  | 0 |  | 0 | 21 | 0 | 0 | 0 | 0 | 0 |  | Vlastní | Indiv | 0 | 0 |  | Práce | Běžná |  |  |  | POL1_1
SPU
29 | Pol__0056 | Výkop rýhy v zemině | m3 | 20 |  | 0 |  | 0 |  | 0 | 21 | 0 | 0 | 0 | 0 | 0 |  | Vlastní | Indiv | 0 | 0 |  | Práce | Běžná |  |  |  | POL1_1
SPU
30 | Pol__0057 | Pískové lože pod potrubí | m3 | 5 |  | 0 |  | 0 |  | 0 | 21 | 0 | 0 | 0 | 0 | 0 |  | Vlastní | Indiv | 0 | 0 |  | Práce | Běžná |  |  |  | POL1_1
SPU
31 | Pol__0058 | Obsyp a krycí zásyp potrubí s hutněním po stranách potrubí | m3 | 16 |  | 0 |  | 0 |  | 0 | 21 | 0 | 0 | 0 | 0 | 0 |  | Vlastní | Indiv | 0 | 0 |  | Práce | Běžná |  |  |  | POL1_1
SPU
32 | Pol__0059 | Zpětný zásyp rýhy výkopkem se zhutněním po vrstvách | m3 | 6 |  | 0 |  | 0 |  | 0 | 21 | 0 | 0 | 0 | 0 | 0 |  | Vlastní | Indiv | 0 | 0 |  | Práce | Běžná |  |  |  | POL1_1
SPU
33 | Pol__0060 | Přemístění zeminy z výkopu na skládku, včetně poplatku za uložení | m3 | 14 |  | 0 |  | 0 |  | 0 | 21 | 0 | 0 | 0 | 0 | 0 |  | Vlastní | Indiv | 0 | 0 |  | Práce | Běžná |  |  |  | POL1_1
SPU
34 | Pol__0061 | Doprava a přesun hmot - kanalizace | kpl | 1 |  | 0 |  | 0 |  | 0 | 21 | 0 | 0 | 0 | 0 | 0 |  | Vlastní | Indiv | 0 | 0 |  | Práce | Běžná |  |  |  | POL1_1
SPU
Díl: | 722 | Vnitřní vodovod |  |  |  | 0 |  | 0 |  | 0 |  | 0 |  | 0 |  | 0 |  |  |  |  | 0 | [6 empty] | DIL
35 | Pol__0001 | Vodovodní potrubí PP-RCT S4/SDR 9 PN 22, včetně tvarovek, včetně kotvení -dimenze 20x 2,3 mm | m | 49 |  | 0 |  | 0 |  | 0 | 21 | 0 | 0 | 0 | 0 | 0 |  | Vlastní | Indiv | 0 | 0 |  | Práce | Běžná |  |  |  | POL1_1
SPU
36 | Pol__0002 | Vodovodní potrubí PP-RCT S4/SDR 9 PN 22, včetně tvarovek, včetně kotvení -dimenze 25x 2,8 mm | m | 75 |  | 0 |  | 0 |  | 0 | 21 | 0 | 0 | 0 | 0 | 0 |  | Vlastní | Indiv | 0 | 0 |  | Práce | Běžná |  |  |  | POL1_1
SPU
37 | Pol__0003 | Vodovodní potrubí PP-RCT S4/SDR 9 PN 22, včetně tvarovek, včetně kotvení -dimenze 32x 3,6 mm | m | 43 |  | 0 |  | 0 |  | 0 | 21 | 0 | 0 | 0 | 0 | 0 |  | Vlastní | Indiv | 0 | 0 |  | Práce | Běžná |  |  |  | POL1_1
SPU
38 | Pol__0004 | Vodovodní potrubí ocelové pozinkované DN 25 | m | 16 |  | 0 |  | 0 |  | 0 | 21 | 0 | 0 | 0 | 0 | 0 |  | Vlastní | Indiv | 0 | 0 |  | Práce | Běžná |  |  |  | POL1_1
SPU
39 | Pol__0005 | Termoizolační trubice PE, vnitřní O 20 mm, tl. stěny 9 mm | m | 29 |  | 0 |  | 0 |  | 0 | 21 | 0 | 0 | 0 | 0 | 0 |  | Vlastní | Indiv | 0 | 0 |  | Práce | Běžná |  |  |  | POL1_1
SPU
40 | Pol__0006 | Termoizolační trubice PE, vnitřní O 25 mm, tl. stěny 9 mm | m | 28 |  | 0 |  | 0 |  | 0 | 21 | 0 | 0 | 0 | 0 | 0 |  | Vlastní | Indiv | 0 | 0 |  | Práce | Běžná |  |  |  | POL1_1
SPU
41 | Pol__0007 | Termoizolační trubice PE, vnitřní O 32 mm, tl. stěny 9 mm | m | 43 |  | 0 |  | 0 |  | 0 | 21 | 0 | 0 | 0 | 0 | 0 |  | Vlastní | Indiv | 0 | 0 |  | Práce | Běžná |  |  |  | POL1_1
SPU
42 | Pol__0008 | Termoizolační trubice PE, vnitřní O 35 mm, tl. stěny 9 mm | m | 16 |  | 0 |  | 0 |  | 0 | 21 | 0 | 0 | 0 | 0 | 0 |  | Vlastní | Indiv | 0 | 0 |  | Práce | Běžná |  |  |  | POL1_1
SPU
43 | Pol__0009 | Termoizolační trubice PE, vnitřní O 20 mm, tl. stěny 20 mm | m | 20 |  | 0 |  | 0 |  | 0 | 21 | 0 | 0 | 0 | 0 | 0 |  | Vlastní | Indiv | 0 | 0 |  | Práce | Běžná |  |  |  | POL1_1
SPU
44 | Pol__0010 | Termoizolační trubice PE, vnitřní O 25 mm, tl. stěny 20 mm | m | 47 |  | 0 |  | 0 |  | 0 | 21 | 0 | 0 | 0 | 0 | 0 |  | Vlastní | Indiv | 0 | 0 |  | Práce | Běžná |  |  |  | POL1_1
SPU
45 | Pol__0011 | Kulový kohout, plnoprůtokový, provedení páka, mozasz, atest na pitnou vodu, dimenze 1" | ks | 3 |  | 0 |  | 0 |  | 0 | 21 | 0 | 0 | 0 | 0 | 0 |  | Vlastní | Indiv | 0 | 0 |  | Práce | Běžná |  |  |  | POL1_1
SPU
46 | Pol__0012 | Kulový kohout, plnoprůtokový, provedení páka, mozasz, atest na pitnou vodu, dimenze 3/4" | ks | 4 |  | 0 |  | 0 |  | 0 | 21 | 0 | 0 | 0 | 0 | 0 |  | Vlastní | Indiv | 0 | 0 |  | Práce | Běžná |  |  |  | POL1_1
SPU
47 | Pol__0013 | Rohový ventil 1/2"x 3/8" | ks | 13 |  | 0 |  | 0 |  | 0 | 21 | 0 | 0 | 0 | 0 | 0 |  | Vlastní | Indiv | 0 | 0 |  | Práce | Běžná |  |  |  | POL1_1
SPU
48 | Pol__0014 | Rohový ventil 1/2"x 3/8"x 3/4" | ks | 1 |  | 0 |  | 0 |  | 0 | 21 | 0 | 0 | 0 | 0 | 0 |  | Vlastní | Indiv | 0 | 0 |  | Práce | Běžná |  |  |  | POL1_1
SPU
49 | Pol__0015 | Kontrolovatelná zpětná armatura zabraňující znečištění , EA, dimenze 1" | ks | 3 |  | 0 |  | 0 |  | 0 | 21 | 0 | 0 | 0 | 0 | 0 |  | Vlastní | Indiv | 0 | 0 |  | Práce | Běžná |  |  |  | POL1_1
SPU
50 | Pol__0016 | Vypouštěcí ventil DN 15 | ks | 4 |  | 0 |  | 0 |  | 0 | 21 | 0 | 0 | 0 | 0 | 0 |  | Vlastní | Indiv | 0 | 0 |  | Práce | Běžná |  |  |  | POL1_1
SPU
51 | Pol__0017 | Pojistný ventil s funkcí zpětné klapky, otevirací přetkal 0,6 Mpa, dimenze 3/4" | ks | 2 |  | 0 |  | 0 |  | 0 | 21 | 0 | 0 | 0 | 0 | 0 |  | Vlastní | Indiv | 0 | 0 |  | Práce | Běžná |  |  |  | POL1_1
SPU
52 | Pol__0018 | Sanitární opletená hadička, délka 30 cm | ks | 14 |  | 0 |  | 0 |  | 0 | 21 | 0 | 0 | 0 | 0 | 0 |  | Vlastní | Indiv | 0 | 0 |  | Práce | Běžná |  |  |  | POL1_1
SPU
53 | Pol__0019 | Plastová hadička k pojistému ventilu, délka 40 cm | ks | 2 |  | 0 |  | 0 |  | 0 | 21 | 0 | 0 | 0 | 0 | 0 |  | Vlastní | Indiv | 0 | 0 |  | Práce | Běžná |  |  |  | POL1_1
SPU
54 | Pol__0020 | Elektrický zásobníkový ohřívač vody, objem 125 l, tlakově uzavřený, 2,2 kW, 230 V, montáž na stěnu,, včetně montážních prvků | ks | 2 |  | 0 |  | 0 |  | 0 | 21 | 0 | 0 | 0 | 0 | 0 |  | Vlastní | Indiv | 0 | 0 |  | Práce | Běžná |  |  |  | POL1_1
SPU
55 | Pol__0021 | Vnitřní požární hydrant D19, s tvarově stálou hadicí DN 19 délky 30 m, včetně proudnice a uzavírací, armarury, skříň k zabudování do niky ve zdivu, rozměr 650x 650x 175 mm, plná dvířka se skrytými | ks | 3 |  | 0 |  | 0 |  | 0 | 21 | 0 | 0 | 0 | 0 | 0 |  | Vlastní | Indiv | 0 | 0 |  | Práce | Běžná |  |  |  | POL1_1
|  | panty, bílá barva | [25 empty] | POP
SPU
56 | Pol__0022 | Drážky ve zdivu včetně zapravení | kpl | 1 |  | 0 |  | 0 |  | 0 | 21 | 0 | 0 | 0 | 0 | 0 |  | Vlastní | Indiv | 0 | 0 |  | Práce | Běžná |  |  |  | POL1_1
SPU
57 | Pol__0023 | Prostupy stavebními konstrukcemi, včetně utěsnění | kpl | 1 |  | 0 |  | 0 |  | 0 | 21 | 0 | 0 | 0 | 0 | 0 |  | Vlastní | Indiv | 0 | 0 |  | Práce | Běžná |  |  |  | POL1_1
SPU
58 | Pol__0024 | Tlaková zkouška vodovodu | kpl | 1 |  | 0 |  | 0 |  | 0 | 21 | 0 | 0 | 0 | 0 | 0 |  | Vlastní | Indiv | 0 | 0 |  | Práce | Běžná |  |  |  | POL1_1
SPU
59 | Pol__0025 | Dezinfekce vodovodu | kpl | 1 |  | 0 |  | 0 |  | 0 | 21 | 0 | 0 | 0 | 0 | 0 |  | Vlastní | Indiv | 0 | 0 |  | Práce | Běžná |  |  |  | POL1_1
SPU
60 | Pol__0026 | Propláchnutí vodovodu | kpl | 1 |  | 0 |  | 0 |  | 0 | 21 | 0 | 0 | 0 | 0 | 0 |  | Vlastní | Indiv | 0 | 0 |  | Práce | Běžná |  |  |  | POL1_1
SPU
61 | Pol__0027 | Doprava a přesun hmot - vodovod | kpl | 1 |  | 0 |  | 0 |  | 0 | 21 | 0 | 0 | 0 | 0 | 0 |  | Vlastní | Indiv | 0 | 0 |  | Práce | Běžná |  |  |  | POL1_1
SPU
Díl: | 725 | Zařizovací předměty |  |  |  | 0 |  | 0 |  | 0 |  | 0 |  | 0 |  | 0 |  |  |  |  | 0 | [6 empty] | DIL
62 | Pol__0062 | Keramické umyvadlo 550x 420x 165 mm, nástěnné, barva bílá, s přepadem, s otvorem pro stojánkovou, baterii, nerezový sifon, včetně montážních prvků | kpl | 6 |  | 0 |  | 0 |  | 0 | 21 | 0 | 0 | 0 | 0 | 0 |  | Vlastní | Indiv | 0 | 0 |  | Práce | Běžná |  |  |  | POL1_1
SPU
63 | Pol__0063 | Keramický klozet s hlubokým splachováním, závěsný, bílá barva, WC sedátko s poklopem, plastové, bílé, , samonosná předstěnová konstrukce se splachovací nádržkou s dvoustupňovým splachováním, ovládací | kpl | 3 |  | 0 |  | 0 |  | 0 | 21 | 0 | 0 | 0 | 0 | 0 |  | Vlastní | Indiv | 0 | 0 |  | Práce | Běžná |  |  |  | POL1_1
|  | tlačítka nerezová, včetně montážních prvků | [25 empty] | POP
SPU
64 | Pol__0064 | Keramický pisoár, odsávací, bílá barva, s vnitřním přívodem vody, s automatickým splachovacím, systémem, včetně sifonu, rohového ventilu, připojovací hadice a montážního materiálu, napojení na | kpl | 2 |  | 0 |  | 0 |  | 0 | 21 | 0 | 0 | 0 | 0 | 0 |  | Vlastní | Indiv | 0 | 0 |  | Práce | Běžná |  |  |  | POL1_1
|  | zdroj elektrické energie 12 V, 50 Hz | [25 empty] | POP
SPU
65 | Pol__0065 | Montážní podomítkový modul pro urynál, odpadní koleno DN 50, včetně montážních prvků | kpl | 2 |  | 0 |  | 0 |  | 0 | 21 | 0 | 0 | 0 | 0 | 0 |  | Vlastní | Indiv | 0 | 0 |  | Práce | Běžná |  |  |  | POL1_1
SPU
66 | Pol__0066 | Keramická závěsná výlevka, s mříží, bílá barva, s oplachovým kruhem, samonosná konstrukce pro, závěsné výlevky se splachovací nádržkou, příprava pro montáž nástěnné směšovací baterie, | kpl | 2 |  | 0 |  | 0 |  | 0 | 21 | 0 | 0 | 0 | 0 | 0 |  | Vlastní | Indiv | 0 | 0 |  | Práce | Běžná |  |  |  | POL1_1
|  | dvoustupňový splachovací systém, ovládací tlačítka na stěnu, nerezová, včetně montážních prvků | [25 empty] | POP
SPU
67 | Pol__0067 | Nerezové umyvadlo 550x 400x 150 mm, nástěnné, včetně nerezových konzol pro montáž na stěnu, nerezový, sifon | ks | 4 |  | 0 |  | 0 |  | 0 | 21 | 0 | 0 | 0 | 0 | 0 |  | Vlastní | Indiv | 0 | 0 |  | Práce | Běžná |  |  |  | POL1_1
SPU
68 | Pol__0068 | Sprchová vanička litý mramor, bílá nízká, vaničkový sifon plast, DN 40, nerezová krytka prům 90mm | ks | 3 |  | 0 |  | 0 |  | 0 | 21 | 0 | 0 | 0 | 0 | 0 |  | Vlastní | Indiv | 0 | 0 |  | Práce | Běžná |  |  |  | POL1_1
SPU
69 | Pol__0069 | Automatická umyvadlová baterie, stojánková, chrom, s bezdotykovým ovládáním, nastavení teploty, pomocí směšovacím ventilem pod umyvadlem, nastavitelná doba doběhu, napojení na zdroj elektrické | ks | 2 |  | 0 |  | 0 |  | 0 | 21 | 0 | 0 | 0 | 0 | 0 |  | Vlastní | Indiv | 0 | 0 |  | Práce | Běžná |  |  |  | POL1_1
|  | energie 12 V, 50 Hz, včetně montážních prvků | [25 empty] | POP
SPU
70 | Pol__0070 | Stojánková směšovací baterie, umyvadlová, jednopáková, chrom, včetně montážních prvků | ks | 4 |  | 0 |  | 0 |  | 0 | 21 | 0 | 0 | 0 | 0 | 0 |  | Vlastní | Indiv | 0 | 0 |  | Práce | Běžná |  |  |  | POL1_1
SPU
71 | Pol__0071 | Nástěnná směšovací baterie, jednopáková, chrom, s prodlouženým ramínlem pro výlevky | ks | 2 |  | 0 |  | 0 |  | 0 | 21 | 0 | 0 | 0 | 0 | 0 |  | Vlastní | Indiv | 0 | 0 |  | Práce | Běžná |  |  |  | POL1_1
SPU
72 | Pol__0072 | Nástěnná směšovací baterie, páková, chrom, ploché ramínko, výtok 250 mm od stěny | ks | 4 |  | 0 |  | 0 |  | 0 | 21 | 0 | 0 | 0 | 0 | 0 |  | Vlastní | Indiv | 0 | 0 |  | Práce | Běžná |  |  |  | POL1_1
SPU
73 | Pol__0073 | Nástěnná směšovací baterie, páková, chrom, sprchový set, 700mm, jednopolohová hlavice chrom,, sprchová tyč k montáži do stěny, posuvný držák ruční sprchy | ks | 3 |  | 0 |  | 0 |  | 0 | 21 | 0 | 0 | 0 | 0 | 0 |  | Vlastní | Indiv | 0 | 0 |  | Práce | Běžná |  |  |  | POL1_1
SPU
74 | Pol__0074 | WC souprava, závěsná, nerez, včetně montážních prvků | ks | 3 |  | 0 |  | 0 |  | 0 | 21 | 0 | 0 | 0 | 0 | 0 |  | Vlastní | Indiv | 0 | 0 |  | Práce | Běžná |  |  |  | POL1_1
SPU
75 | Pol__0075 | Držák toaletního papíru, nerez, montáž na stěnu | ks | 3 |  | 0 |  | 0 |  | 0 | 21 | 0 | 0 | 0 | 0 | 0 |  | Vlastní | Indiv | 0 | 0 |  | Práce | Běžná |  |  |  | POL1_1
SPU
76 | Pol__0076 | Zásobník na papírové utěrky, nerezový | ks | 4 |  | 0 |  | 0 |  | 0 | 21 | 0 | 0 | 0 | 0 | 0 |  | Vlastní | Indiv | 0 | 0 |  | Práce | Běžná |  |  |  | POL1_1
SPU
77 | Pol__0077 | Elektrický hygienický osoušeč rukou, montáž na stěnu, orientace vzduchového proudu k podlaze, s, filtrem HEPA, kovový povrch, aktivace bezdotykovým senzorem, deklarovaná doba sušení rukou 12s, | ks | 3 |  | 0 |  | 0 |  | 0 | 21 | 0 | 0 | 0 | 0 | 0 |  | Vlastní | Indiv | 0 | 0 |  | Práce | Běžná |  |  |  | POL1_1
|  | příkon 1000 W, napojení na přívod elektrické energie 200-240 V, 50 Hz | [25 empty] | POP
SPU
78 | Pol__0078 | Dávkovač tekutého mýdla, mechanický, nerez, montáž na stěnu, včetně montážních prvků | ks | 6 |  | 0 |  | 0 |  | 0 | 21 | 0 | 0 | 0 | 0 | 0 |  | Vlastní | Indiv | 0 | 0 |  | Práce | Běžná |  |  |  | POL1_1
SPU
79 | Pol__0079 | Háček na oděvy, nerezový, montáž na stěnu | ks | 3 |  | 0 |  | 0 |  | 0 | 21 | 0 | 0 | 0 | 0 | 0 |  | Vlastní | Indiv | 0 | 0 |  | Práce | Běžná |  |  |  | POL1_1
SPU
80 | Pol__0080 | Koš na papírové utěrky, nerez | ks | 4 |  | 0 |  | 0 |  | 0 | 21 | 0 | 0 | 0 | 0 | 0 |  | Vlastní | Indiv | 0 | 0 |  | Práce | Běžná |  |  |  | POL1_1
SPU
81 | Pol__0081 | Doprava a přesun hmot - ZP | kpl | 1 |  | 0 |  | 0 |  | 0 | 21 | 0 | 0 | 0 | 0 | 0 |  | Vlastní | Indiv | 0 | 0 |  | Práce | Běžná |  |  |  | POL1_1
SPU
[26 empty] | 12 | 21 | DPH
| Celkem |  |  |  |  | 0 | [19 empty] | 0 | 0 | SUM
END
Note on S6: Jedná se o informaci, zda se jedná o položku, která je do rozpočtu zadána z cenové soustavy RTS, nebo vlastní.
Note on T6: Jedná se o název CÚ, která je zadána u položky rozpočtu

## SO 01 D.1.4.2. Pol
Položkový soupis prací a dodávek | [27 empty] | #TypZaznamu#
S: | GNS/N017 | JÍZDÁRNA LOUCKÉHO KLÁŠTERA VE ZNOJMĚ - 2. etapa | [25 empty] | STA
O: | SO 01 | JÍZDÁRNA | [22 empty] | STA |  |  | OBJ
R: | D.1.4.2. | VZDUCHOTECHNIKA | [25 empty] | ROZ
P.č. | Číslo položky | Název položky | MJ | Množství | Cena / MJ | Celkem | Dodávka | Dodávka celk. | Montáž | Montáž celk. | DPH | Cena s DPH | Hmotnost / MJ | Hmotnost celk.(t) | Dem. hmotnost / MJ | Dem. hmotnost celk.(t) | Ceník | Cen. soustava / platnost | Cenová úroveň | Nhod / MJ | Nhod celk. | Dodavatel | Typ položky | Stav položky
Díl: | 728_01 | ZAŘÍZENÍ č. 1 – Větrání a chlazení kreativního prostoru a šatny v 1.NP |  |  |  | 0 |  | 0 |  | 0 |  | 0 |  | 0 |  | 0 |  |  |  |  | 0 | [6 empty] | DIL
1 | 1.01 | Vzt jednotka - sestavná, ErP 2018 v minimálním standardu: | soub | 1 |  | 0 |  | 0 |  | 0 | 21 | 0 | 0 | 0 | 0 | 0 |  | Vlastní | Indiv | 0 | 0 |  | Specifikace | Běžná |  |  |  | POL3_0
|  | - splňující certifikát Eurovent, | [25 empty] | POP
|  | který deklaruje pravdivost technických údajů jednotek | [25 empty] | POP
|  | - třídy energetické náročnosti minimálně A+ | [25 empty] | POP
|  | - opláštěním A1 / D1 / L1 / T2 / TB1 a s | [25 empty] | POP
|  | prostorovou regulací dle čidel | [25 empty] | POP
|  | - výměníky integrované dovnitř jednotky | [25 empty] | POP
|  | - jednotka dodána včetně prvků a systémů MaR, | [25 empty] | POP
|  | včetně vzdálených ovladačů s LCD displejem a dosahem | [25 empty] | POP
|  | až 1000 m, komunikací s nadřazenou MaR pomocí | [25 empty] | POP
|  | Modbus či TCP/IP a vstupy požárního alarmu EPS | [25 empty] | POP
|  | - rotační výměník vč. krok. motorů s řídícími jednotkami | [25 empty] | POP
|  | Qvpř=3700 m3/h; Dpext=400 Pa; | [25 empty] | POP
|  | Qodv=3700 m3/h; Dpext=400 Pa; | [25 empty] | POP
|  | Ni=4,91 kW; U=400 V/50 Hz (ventilátory, rotor ZZT) | [25 empty] | POP
|  | Přímý výparník/kondenzátor 2-okruhový Qt/Qch=19/8 kW | [25 empty] | POP
|  | Složení přívod: | [25 empty] | POP
|  | - pružná manžeta | [25 empty] | POP
|  | - uzavírací klapka vč. servopohonu | [25 empty] | POP
|  | - filtr kapsový F7 | [25 empty] | POP
|  | - rotační výměník s účinností dle EN308 76,8 % | [25 empty] | POP
|  | - směšovací komora klapková se servopohony | [25 empty] | POP
|  | - ventilátorová komora s EC motorem 2,4 kW | [25 empty] | POP
|  | - výparník/kondenzátor 2-okr. Qt/Qch=19/8 kW | [25 empty] | POP
|  | - eliminátor kapek | [25 empty] | POP
|  | - pružná manžeta | [25 empty] | POP
|  | Složení odvod: | [25 empty] | POP
|  | - pružná manžeta | [25 empty] | POP
|  | - kapsový filtr M5 | [25 empty] | POP
|  | - ventilátorová komora s EC motorem 2,4 kW | [25 empty] | POP
|  | - směšovací komora klapková se servopohony | [25 empty] | POP
|  | - rotační výměník s účinností dle EN308 76,8 % | [25 empty] | POP
|  | - uzavírací klapka vč. servopohonu | [25 empty] | POP
|  | - pružná manžeta | [25 empty] | POP
|  | Příslušenství: | [25 empty] | POP
|  | - system MaR vč. rozvodnice a vzdáleného ovládače | [25 empty] | POP
|  | - zohlednění provozu při odmrazování kond. jednotek | [25 empty] | POP
|  | (směšování, snížení otáček…) | [25 empty] | POP
|  | - venkovní čidlo teploty | [25 empty] | POP
|  | - kanálové čidlo teloty na přívodu | [25 empty] | POP
|  | - prostorové čidlo teploty a CO2 | [25 empty] | POP
|  | - sifón | [25 empty] | POP
SPU
2 | 1.01M | Montáž | soub | 1 |  | 0 |  | 0 |  | 0 | 21 | 0 | 0 | 0 | 0 | 0 |  | Vlastní | Indiv | 0 | 0 |  | Práce | Běžná |  |  |  | POL1_1
SPU
3 | 1.02 | Kondenzační jednotkainverter, R32, 3x400 V, max. délka/max. převýšení=50 m/30 m, chladí/topí=-15°, až 46°/-15° až 24°CQch/Qt=9,5/10,8 kWOvládání a regulace, výstup 0-10V, bez interní regulace | soub | 2 |  | 0 |  | 0 |  | 0 | 21 | 0 | 0 | 0 | 0 | 0 |  | Vlastní | Indiv | 0 | 0 |  | Specifikace | Běžná |  |  |  | POL3_0
|  | Příslušenství: | [25 empty] | POP
|  | - modul pro ovládání venkovní jednotky | [25 empty] | POP
SPU
4 | 1.02M | Montáž | soub | 2 |  | 0 |  | 0 |  | 0 | 21 | 0 | 0 | 0 | 0 | 0 |  | Vlastní | Indiv | 0 | 0 |  | Práce | Běžná |  |  |  | POL1_1
SPU
5 | 1.03 | Měděné chladivové potrubí 9,52/15,88 vč. izolace, | bm | 42 |  | 0 |  | 0 |  | 0 | 21 | 0 | 0 | 0 | 0 | 0 |  | Vlastní | Indiv | 0 | 0 |  | Specifikace | Běžná |  |  |  | POL3_0
|  | komunikačního kabelu a chladiva | [25 empty] | POP
SPU
6 | 1.03M | Montáž | bm | 42 |  | 0 |  | 0 |  | 0 | 21 | 0 | 0 | 0 | 0 | 0 |  | Vlastní | Indiv | 0 | 0 |  | Práce | Běžná |  |  |  | POL1_1
SPU
7 | 1.04 | Digestoř 900x540 vč. ventilátorů, tukového filtru a ovládání | ks | 2 |  | 0 |  | 0 |  | 0 | 21 | 0 | 0 | 0 | 0 | 0 |  | Vlastní | Indiv | 0 | 0 |  | Specifikace | Běžná |  |  |  | POL3_0
|  | Qv=350 m3/h; Dpext=150 Pa; Ni=250 W; 230 V/50 Hz | [25 empty] | POP
|  | - provedení nutno odsouhlasit s architektem | [25 empty] | POP
SPU
8 | 1.04M | Montáž | soub | 2 |  | 0 |  | 0 |  | 0 | 21 | 0 | 0 | 0 | 0 | 0 |  | Vlastní | Indiv | 0 | 0 |  | Práce | Běžná |  |  |  | POL1_1
SPU
9 | 1.05 | Protidéšťová žaluzie 1000x1250 vč. síta Sef=1,11 m2, | ks | 4 |  | 0 |  | 0 |  | 0 | 21 | 0 | 0 | 0 | 0 | 0 |  | Vlastní | Indiv | 0 | 0 |  | Specifikace | Běžná |  |  |  | POL3_0
|  | hliníková - RAL - odsouhlasit s architektem | [25 empty] | POP
SPU
10 | 1.05M | Montáž | ks | 4 |  | 0 |  | 0 |  | 0 | 21 | 0 | 0 | 0 | 0 | 0 |  | Vlastní | Indiv | 0 | 0 |  | Práce | Běžná |  |  |  | POL1_1
SPU
11 | 1.06 | Protidéšťová žaluzie 750x2250 vč. síta Sef=1,11 m2, | ks | 2 |  | 0 |  | 0 |  | 0 | 21 | 0 | 0 | 0 | 0 | 0 |  | Vlastní | Indiv | 0 | 0 |  | Specifikace | Běžná |  |  |  | POL3_0
|  | hliníková s UR - RAL - odsouhlasit s architektem | [25 empty] | POP
SPU
12 | 1.06M | Montáž | ks | 2 |  | 0 |  | 0 |  | 0 | 21 | 0 | 0 | 0 | 0 | 0 |  | Vlastní | Indiv | 0 | 0 |  | Práce | Běžná |  |  |  | POL1_1
SPU
13 | 1.07 | Požární klapka 800x800 se servopohonem BF 24-TN | ks | 2 |  | 0 |  | 0 |  | 0 | 21 | 0 | 0 | 0 | 0 | 0 |  | Vlastní | Indiv | 0 | 0 |  | Práce | Běžná |  |  |  | POL1_1
|  | (BFL, BFN 24 T) napájecí napětí AC/DC 24 V | [25 empty] | POP
SPU
14 | 1.07M | Montáž | ks | 2 |  | 0 |  | 0 |  | 0 | 21 | 0 | 0 | 0 | 0 | 0 |  | Vlastní | Indiv | 0 | 0 |  | Práce | Běžná |  |  |  | POL1_1
SPU
15 | 1.08 | Požární klapka 500x280 se servopohonem BF 24-TN | ks | 4 |  | 0 |  | 0 |  | 0 | 21 | 0 | 0 | 0 | 0 | 0 |  | Vlastní | Indiv | 0 | 0 |  | Práce | Běžná |  |  |  | POL1_1
|  | (BFL, BFN 24 T) napájecí napětí AC/DC 24 V | [25 empty] | POP
SPU
16 | 1.08M | Montáž | ks | 4 |  | 0 |  | 0 |  | 0 | 21 | 0 | 0 | 0 | 0 | 0 |  | Vlastní | Indiv | 0 | 0 |  | Práce | Běžná |  |  |  | POL1_1
SPU
17 | 1.09 | Tlumič hluku kulisový 930x500/1000 | ks | 2 |  | 0 |  | 0 |  | 0 | 21 | 0 | 0 | 0 | 0 | 0 |  | Vlastní | Indiv | 0 | 0 |  | Specifikace | Běžná |  |  |  | POL3_0
SPU
18 | Pol__0018 | kulisa 100/950 - 5 ks | ks | 2 |  | 0 |  | 0 |  | 0 | 21 | 0 | 0 | 0 | 0 | 0 |  | Vlastní | Indiv | 0 | 0 |  | Práce | Běžná |  |  |  | POL1_1
SPU
19 | 1.10 | Proudová dýza s dalekým dosahem DN250, natočitelná | ks | 6 |  | 0 |  | 0 |  | 0 | 21 | 0 | 0 | 0 | 0 | 0 |  | Vlastní | Indiv | 0 | 0 |  | Specifikace | Běžná |  |  |  | POL3_0
|  | RAL - odsouhlasit s architektem | [25 empty] | POP
SPU
20 | 1.10M | Montáž | ks | 6 |  | 0 |  | 0 |  | 0 | 21 | 0 | 0 | 0 | 0 | 0 |  | Vlastní | Indiv | 0 | 0 |  | Práce | Běžná |  |  |  | POL1_1
SPU
21 | 1.11 | Jednořadá vyústka 625x125 s regulací a UR | ks | 3 |  | 0 |  | 0 |  | 0 | 21 | 0 | 0 | 0 | 0 | 0 |  | Vlastní | Indiv | 0 | 0 |  | Specifikace | Běžná |  |  |  | POL3_0
|  | RAL - odsouhlasit s architektem | [25 empty] | POP
|  | vč. plénum boxu | [25 empty] | POP
SPU
22 | 1.11M | Montáž | ks | 3 |  | 0 |  | 0 |  | 0 | 21 | 0 | 0 | 0 | 0 | 0 |  | Vlastní | Indiv | 0 | 0 |  | Práce | Běžná |  |  |  | POL1_1
SPU
23 | 1.12 | Jednořadá vyústka 525x75 na kruhové potrubí s regulací | ks | 2 |  | 0 |  | 0 |  | 0 | 21 | 0 | 0 | 0 | 0 | 0 |  | Vlastní | Indiv | 0 | 0 |  | Specifikace | Běžná |  |  |  | POL3_0
|  | RAL - odsouhlasit s architektem | [25 empty] | POP
SPU
24 | 1.12M | Montáž | ks | 2 |  | 0 |  | 0 |  | 0 | 21 | 0 | 0 | 0 | 0 | 0 |  | Vlastní | Indiv | 0 | 0 |  | Práce | Běžná |  |  |  | POL1_1
SPU
25 | 1.13 | Jednořadá vyústka 325x75 na kruhové potrubí s regulací | ks | 4 |  | 0 |  | 0 |  | 0 | 21 | 0 | 0 | 0 | 0 | 0 |  | Vlastní | Indiv | 0 | 0 |  | Specifikace | Běžná |  |  |  | POL3_0
|  | RAL - odsouhlasit s architektem | [25 empty] | POP
SPU
26 | 1.13M | Montáž | ks | 4 |  | 0 |  | 0 |  | 0 | 21 | 0 | 0 | 0 | 0 | 0 |  | Vlastní | Indiv | 0 | 0 |  | Práce | Běžná |  |  |  | POL1_1
SPU
27 | 1.14 | Dvouřadá vyústka 525x75 na kruhové potrubí s regulací | ks | 4 |  | 0 |  | 0 |  | 0 | 21 | 0 | 0 | 0 | 0 | 0 |  | Vlastní | Indiv | 0 | 0 |  | Specifikace | Běžná |  |  |  | POL3_0
|  | RAL - odsouhlasit s architektem | [25 empty] | POP
SPU
28 | 1.14M | Montáž | ks | 4 |  | 0 |  | 0 |  | 0 | 21 | 0 | 0 | 0 | 0 | 0 |  | Vlastní | Indiv | 0 | 0 |  | Práce | Běžná |  |  |  | POL1_1
SPU
29 | 1.15 | Jednořadá vyústka 1025x75 na kruhové potrubí s regulací | ks | 1 |  | 0 |  | 0 |  | 0 | 21 | 0 | 0 | 0 | 0 | 0 |  | Vlastní | Indiv | 0 | 0 |  | Specifikace | Běžná |  |  |  | POL3_0
|  | RAL - odsouhlasit s architektem | [25 empty] | POP
SPU
30 | 1.15M | Montáž | ks | 1 |  | 0 |  | 0 |  | 0 | 21 | 0 | 0 | 0 | 0 | 0 |  | Vlastní | Indiv | 0 | 0 |  | Práce | Běžná |  |  |  | POL1_1
SPU
31 | 1.16 | Ohebná hadice d=200 | bm | 2 |  | 0 |  | 0 |  | 0 | 21 | 0 | 0 | 0 | 0 | 0 |  | Vlastní | Indiv | 0 | 0 |  | Specifikace | Běžná |  |  |  | POL3_0
SPU
32 | 1.16M | Montáž | bm | 2 |  | 0 |  | 0 |  | 0 | 21 | 0 | 0 | 0 | 0 | 0 |  | Vlastní | Indiv | 0 | 0 |  | Práce | Běžná |  |  |  | POL1_1
SPU
33 | 1.17 | Regulační klapka 500x280, ruční | ks | 2 |  | 0 |  | 0 |  | 0 | 21 | 0 | 0 | 0 | 0 | 0 |  | Vlastní | Indiv | 0 | 0 |  | Specifikace | Běžná |  |  |  | POL3_0
SPU
34 | 1.17M | Montáž | ks | 2 |  | 0 |  | 0 |  | 0 | 21 | 0 | 0 | 0 | 0 | 0 |  | Vlastní | Indiv | 0 | 0 |  | Práce | Běžná |  |  |  | POL1_1
SPU
35 | 1.18 | Regulační klapka DN225, ruční | ks | 2 |  | 0 |  | 0 |  | 0 | 21 | 0 | 0 | 0 | 0 | 0 |  | Vlastní | Indiv | 0 | 0 |  | Specifikace | Běžná |  |  |  | POL3_0
SPU
36 | 1.18M | Montáž | ks | 2 |  | 0 |  | 0 |  | 0 | 21 | 0 | 0 | 0 | 0 | 0 |  | Vlastní | Indiv | 0 | 0 |  | Práce | Běžná |  |  |  | POL1_1
SPU
37 | 1.20.1 | Čtyřhranné potrubí z pozinkovaného plechu sk.I - Rovné kusy | m2 | 55 |  | 0 |  | 0 |  | 0 | 21 | 0 | 0 | 0 | 0 | 0 |  | Vlastní | Indiv | 0 | 0 |  | Specifikace | Běžná |  |  |  | POL3_0
|  | (vč. společného sacího a výtlačného potrubí) | [25 empty] | POP
SPU
38 | 1.20.1M | Montáž | m2 | 55 |  | 0 |  | 0 |  | 0 | 21 | 0 | 0 | 0 | 0 | 0 |  | Vlastní | Indiv | 0 | 0 |  | Práce | Běžná |  |  |  | POL1_1
SPU
39 | 1.20.2 | Čtyřhranné potrubí z pozinkovaného plechu sk.I - Tvarovky | m2 | 60 |  | 0 |  | 0 |  | 0 | 21 | 0 | 0 | 0 | 0 | 0 |  | Vlastní | Indiv | 0 | 0 |  | Specifikace | Běžná |  |  |  | POL3_0
|  | (vč. společného sacího a výtlačného potrubí) | [25 empty] | POP
SPU
40 | 1.20.2M | Montáž | m2 | 60 |  | 0 |  | 0 |  | 0 | 21 | 0 | 0 | 0 | 0 | 0 |  | Vlastní | Indiv | 0 | 0 |  | Práce | Běžná |  |  |  | POL1_1
SPU
41 | 1.21.1 | Kruhové potrubí s pozinkovaného plechu do d=250 vč. 30 % tvar. | bm | 8 |  | 0 |  | 0 |  | 0 | 21 | 0 | 0 | 0 | 0 | 0 |  | Vlastní | Indiv | 0 | 0 |  | Specifikace | Běžná |  |  |  | POL3_0
SPU
42 | 1.21.1M | Montáž | bm | 8 |  | 0 |  | 0 |  | 0 | 21 | 0 | 0 | 0 | 0 | 0 |  | Vlastní | Indiv | 0 | 0 |  | Práce | Běžná |  |  |  | POL1_1
SPU
43 | 1.21.2 | Kruhové potrubí s pozinkovaného plechu do d=225 vč. 20 % tvar. | bm | 42 |  | 0 |  | 0 |  | 0 | 21 | 0 | 0 | 0 | 0 | 0 |  | Vlastní | Indiv | 0 | 0 |  | Specifikace | Běžná |  |  |  | POL3_0
SPU
44 | 1.21.2M | Montáž | bm | 42 |  | 0 |  | 0 |  | 0 | 21 | 0 | 0 | 0 | 0 | 0 |  | Vlastní | Indiv | 0 | 0 |  | Práce | Běžná |  |  |  | POL1_1
SPU
45 | 1.21.3 | Kruhové potrubí s pozinkovaného plechu do d=200 vč. 20 % tvar. | bm | 18 |  | 0 |  | 0 |  | 0 | 21 | 0 | 0 | 0 | 0 | 0 |  | Vlastní | Indiv | 0 | 0 |  | Specifikace | Běžná |  |  |  | POL3_0
SPU
46 | 1.21.3M | Montáž | bm | 18 |  | 0 |  | 0 |  | 0 | 21 | 0 | 0 | 0 | 0 | 0 |  | Vlastní | Indiv | 0 | 0 |  | Práce | Běžná |  |  |  | POL1_1
SPU
47 | 1.22.1 | Kruhové potrubí s pozinkovaného plechu RAL - odsouhlasit s architektem . do d=250 vč. 80 % tvar. | bm | 2 |  | 0 |  | 0 |  | 0 | 21 | 0 | 0 | 0 | 0 | 0 |  | Vlastní | Indiv | 0 | 0 |  | Specifikace | Běžná |  |  |  | POL3_0
SPU
48 | 1.22.1M | Montáž | bm | 2 |  | 0 |  | 0 |  | 0 | 21 | 0 | 0 | 0 | 0 | 0 |  | Vlastní | Indiv | 0 | 0 |  | Práce | Běžná |  |  |  | POL1_1
SPU
49 | 1.22.2 | Kruhové potrubí s pozinkovaného plechu RAL - odsouhlasit s architektem - do d=225 vč. 20 % tvar. | bm | 9 |  | 0 |  | 0 |  | 0 | 21 | 0 | 0 | 0 | 0 | 0 |  | Vlastní | Indiv | 0 | 0 |  | Specifikace | Běžná |  |  |  | POL3_0
SPU
50 | 1.22.2M | Montáž | bm | 9 |  | 0 |  | 0 |  | 0 | 21 | 0 | 0 | 0 | 0 | 0 |  | Vlastní | Indiv | 0 | 0 |  | Práce | Běžná |  |  |  | POL1_1
SPU
51 | 1.22.3 | Kruhové potrubí s pozinkovaného plechu RAL - odsouhlasit s architektem - do d=200 vč. 40 % tvar. | bm | 8 |  | 0 |  | 0 |  | 0 | 21 | 0 | 0 | 0 | 0 | 0 |  | Vlastní | Indiv | 0 | 0 |  | Specifikace | Běžná |  |  |  | POL3_0
SPU
52 | 1.22.3M | Montáž | bm | 8 |  | 0 |  | 0 |  | 0 | 21 | 0 | 0 | 0 | 0 | 0 |  | Vlastní | Indiv | 0 | 0 |  | Práce | Běžná |  |  |  | POL1_1
SPU
53 | 1.22.4 | Kruhové potrubí s pozinkovaného plechu RAL - odsouhlasit s architektem - do d=160 vč. 30 % tvar. | bm | 12 |  | 0 |  | 0 |  | 0 | 21 | 0 | 0 | 0 | 0 | 0 |  | Vlastní | Indiv | 0 | 0 |  | Specifikace | Běžná |  |  |  | POL3_0
SPU
54 | 1.22.4M | Montáž | bm | 12 |  | 0 |  | 0 |  | 0 | 21 | 0 | 0 | 0 | 0 | 0 |  | Vlastní | Indiv | 0 | 0 |  | Práce | Běžná |  |  |  | POL1_1
SPU
55 | 1.23.1 | Polyuretanové potrubí tl. 30 mm s Al polepem do interiéru ( společné sání a výtlak v prostoru půdy ), - Rovné kusy | m2 | 81 |  | 0 |  | 0 |  | 0 | 21 | 0 | 0 | 0 | 0 | 0 |  | Vlastní | Indiv | 0 | 0 |  | Specifikace | Běžná |  |  |  | POL3_0
SPU
56 | 1.23.1M | Montáž | m2 | 81 |  | 0 |  | 0 |  | 0 | 21 | 0 | 0 | 0 | 0 | 0 |  | Vlastní | Indiv | 0 | 0 |  | Práce | Běžná |  |  |  | POL1_1
SPU
57 | 1.23.2 | Polyuretanové potrubí tl. 30 mm s Al polepem do interiéru ( společné sání a výtlak v prostoru půdy ), - Tvarovky | m2 | 81 |  | 0 |  | 0 |  | 0 | 21 | 0 | 0 | 0 | 0 | 0 |  | Vlastní | Indiv | 0 | 0 |  | Specifikace | Běžná |  |  |  | POL3_0
SPU
58 | 1.23.2M | Montáž | m2 | 81 |  | 0 |  | 0 |  | 0 | 21 | 0 | 0 | 0 | 0 | 0 |  | Vlastní | Indiv | 0 | 0 |  | Práce | Běžná |  |  |  | POL1_1
SPU
59 | 1.24 | Tepelná izolace společného plechového sacího a výtlačného potrubí v prostoru půdy a strojovny - min., plsť tl. 80 mm s Al. polepem | m2 | 40 |  | 0 |  | 0 |  | 0 | 21 | 0 | 0 | 0 | 0 | 0 |  | Vlastní | Indiv | 0 | 0 |  | Specifikace | Běžná |  |  |  | POL3_0
SPU
60 | 1.24M | Montáž | m2 | 40 |  | 0 |  | 0 |  | 0 | 21 | 0 | 0 | 0 | 0 | 0 |  | Vlastní | Indiv | 0 | 0 |  | Práce | Běžná |  |  |  | POL1_1
SPU
61 | 1.25 | Tepelná izolace plechového potrubí pro zařízení č.1 - ve strojovně ve 3.NP - min. plsť tl. 60 mm s, Al. polepem | m2 | 55 |  | 0 |  | 0 |  | 0 | 21 | 0 | 0 | 0 | 0 | 0 |  | Vlastní | Indiv | 0 | 0 |  | Specifikace | Běžná |  |  |  | POL3_0
SPU
62 | 1.25M | Montáž | m2 | 55 |  | 0 |  | 0 |  | 0 | 21 | 0 | 0 | 0 | 0 | 0 |  | Vlastní | Indiv | 0 | 0 |  | Práce | Běžná |  |  |  | POL1_1
SPU
63 | 1.26 | Kaučuková izolace kruhového potrubí pro zařízení č.1 - ve 3.NP - kaučuková samolepící tl. 25 mm s Al, polepem | m2 | 38 |  | 0 |  | 0 |  | 0 | 21 | 0 | 0 | 0 | 0 | 0 |  | Vlastní | Indiv | 0 | 0 |  | Specifikace | Běžná |  |  |  | POL3_0
SPU
64 | 1.26M | Montáž | m2 | 38 |  | 0 |  | 0 |  | 0 | 21 | 0 | 0 | 0 | 0 | 0 |  | Vlastní | Indiv | 0 | 0 |  | Práce | Běžná |  |  |  | POL1_1
SPU
65 | 1.27 | Protipožární izolace, odolnost EI 60 min. Tloušťka 60 mm. Požárně odolné VZT potrubí typu A. | m2 | 55 |  | 0 |  | 0 |  | 0 | 21 | 0 | 0 | 0 | 0 | 0 |  | Vlastní | Indiv | 0 | 0 |  | Práce | Běžná |  |  |  | POL1_1
SPU
66 | 1.27M | Montáž | m2 | 55 |  | 0 |  | 0 |  | 0 | 21 | 0 | 0 | 0 | 0 | 0 |  | Vlastní | Indiv | 0 | 0 |  | Práce | Běžná |  |  |  | POL1_1
SPU
Díl: | 728_02 | ZAŘÍZENÍ č. 2 – Větrání skladu v 1.NP |  |  |  | 0 |  | 0 |  | 0 |  | 0 |  | 0 |  | 0 |  |  |  |  | 0 | [6 empty] | DIL
67 | 2.01 | Vzt jednotka - sestavná, ErP 2018 v minimálním standardu: | soub | 1 |  | 0 |  | 0 |  | 0 | 21 | 0 | 0 | 0 | 0 | 0 |  | Vlastní | Indiv | 0 | 0 |  | Specifikace | Běžná |  |  |  | POL3_0
|  | - splňující certifikát Eurovent, | [25 empty] | POP
|  | který deklaruje pravdivost technických údajů jednotek | [25 empty] | POP
|  | - třídy energetické náročnosti minimálně A | [25 empty] | POP
|  | - opláštěním A1 / D1 / L1 / T2 / TB3 a s | [25 empty] | POP
|  | prostorovou regulací dle čidel | [25 empty] | POP
|  | - výměníky integrované dovnitř jednotky | [25 empty] | POP
|  | - jednotka dodána včetně prvků a systémů MaR, | [25 empty] | POP
|  | včetně vzdálených ovladačů s LCD displejem a dosahem | [25 empty] | POP
|  | až 1000 m, komunikací s nadřazenou MaR pomocí | [25 empty] | POP
|  | Modbus či TCP/IP a vstupy požárního alarmu EPS | [25 empty] | POP
|  | Qvpř=1000 m3/h; Dpext=350 Pa; | [25 empty] | POP
|  | Qodv=1000 m3/h; Dpext=350 Pa; | [25 empty] | POP
|  | Ni=2 kW; U=400 V/50 Hz (ventilátory, el. ohřev) | [25 empty] | POP
|  | Složení přívod: | [25 empty] | POP
|  | - pružná manžeta | [25 empty] | POP
|  | - uzavírací klapka vč. servopohonu | [25 empty] | POP
|  | - filtr kapsový F7 | [25 empty] | POP
|  | - deskový výměník s účinností dle EN308 74 % | [25 empty] | POP
|  | - by-passová klapka se servopohonem | [25 empty] | POP
|  | - ventilátorová komora s EC motorem 0,5 kW | [25 empty] | POP
|  | - elektrický ohřívač 1 kW | [25 empty] | POP
|  | - pružná manžeta | [25 empty] | POP
|  | Složení odvod: | [25 empty] | POP
|  | - pružná manžeta | [25 empty] | POP
|  | - kapsový filtr M5 | [25 empty] | POP
|  | - deskový výměník s účinností dle EN308 74 % | [25 empty] | POP
|  | - by-passová klapka se servopohonem | [25 empty] | POP
|  | - ventilátorová komora s EC motorem 0,5 kW | [25 empty] | POP
|  | - uzavírací klapka vč. servopohonu | [25 empty] | POP
|  | - pružná manžeta | [25 empty] | POP
|  | Příslušenství: | [25 empty] | POP
|  | - system MaR vč. rozvodnice a vzdáleného ovládače | [25 empty] | POP
|  | - venkovní čidlo teploty a vlhkosti | [25 empty] | POP
|  | - kanálové čidlo teploty a vlhkosti | [25 empty] | POP
|  | - prostorové čidlo vlhkosti - 2 ks | [25 empty] | POP
|  | - sifón | [25 empty] | POP
SPU
68 | 2.01M | Montáž | soub | 1 |  | 0 |  | 0 |  | 0 | 21 | 0 | 0 | 0 | 0 | 0 |  | Vlastní | Indiv | 0 | 0 |  | Práce | Běžná |  |  |  | POL1_1
SPU
69 | 2.02 | Kruhový tlumič hluku DN 250, délka 600 mm | ks | 2 |  | 0 |  | 0 |  | 0 | 21 | 0 | 0 | 0 | 0 | 0 |  | Vlastní | Indiv | 0 | 0 |  | Specifikace | Běžná |  |  |  | POL3_0
SPU
70 | 2.02M | Montáž | ks | 2 |  | 0 |  | 0 |  | 0 | 21 | 0 | 0 | 0 | 0 | 0 |  | Vlastní | Indiv | 0 | 0 |  | Práce | Běžná |  |  |  | POL1_1
SPU
71 | 2.03 | Kruhový tlumič hluku DN 225, délka 600 mm | ks | 2 |  | 0 |  | 0 |  | 0 | 21 | 0 | 0 | 0 | 0 | 0 |  | Vlastní | Indiv | 0 | 0 |  | Specifikace | Běžná |  |  |  | POL3_0
SPU
72 | 2.03M | Montáž | ks | 2 |  | 0 |  | 0 |  | 0 | 21 | 0 | 0 | 0 | 0 | 0 |  | Vlastní | Indiv | 0 | 0 |  | Práce | Běžná |  |  |  | POL1_1
SPU
73 | 2.04 | Dvouřadá vyústka 425x75 na kruhové potrubí s regulací | ks | 5 |  | 0 |  | 0 |  | 0 | 21 | 0 | 0 | 0 | 0 | 0 |  | Vlastní | Indiv | 0 | 0 |  | Specifikace | Běžná |  |  |  | POL3_0
|  | RAL - odsouhlasit s architektem | [25 empty] | POP
SPU
74 | 2.04M | Montáž | ks | 5 |  | 0 |  | 0 |  | 0 | 21 | 0 | 0 | 0 | 0 | 0 |  | Vlastní | Indiv | 0 | 0 |  | Práce | Běžná |  |  |  | POL1_1
SPU
75 | 2.05 | Jednořadá vyústka 425x75 na kruhové potrubí s regulací | ks | 5 |  | 0 |  | 0 |  | 0 | 21 | 0 | 0 | 0 | 0 | 0 |  | Vlastní | Indiv | 0 | 0 |  | Specifikace | Běžná |  |  |  | POL3_0
|  | RAL - odsouhlasit s architektem | [25 empty] | POP
SPU
76 | 2.05M | Montáž | ks | 5 |  | 0 |  | 0 |  | 0 | 21 | 0 | 0 | 0 | 0 | 0 |  | Vlastní | Indiv | 0 | 0 |  | Práce | Běžná |  |  |  | POL1_1
SPU
77 | 2.10 | Čtyřhranné potrubí z pozinkovaného plechu sk.I (vč. společného sacího a výtlačného potrubí) -, Tvarovky | m2 | 8 |  | 0 |  | 0 |  | 0 | 21 | 0 | 0 | 0 | 0 | 0 |  | Vlastní | Indiv | 0 | 0 |  | Specifikace | Běžná |  |  |  | POL3_0
SPU
78 | 2.10M | Montáž | m2 | 8 |  | 0 |  | 0 |  | 0 | 21 | 0 | 0 | 0 | 0 | 0 |  | Vlastní | Indiv | 0 | 0 |  | Práce | Běžná |  |  |  | POL1_1
SPU
79 | 2.11.1 | Kruhové potrubí s pozinkovaného plechu - do d=250 vč. 50 % tvar. | bm | 6 |  | 0 |  | 0 |  | 0 | 21 | 0 | 0 | 0 | 0 | 0 |  | Vlastní | Indiv | 0 | 0 |  | Specifikace | Běžná |  |  |  | POL3_0
SPU
80 | 2.11.1M | Montáž | bm | 6 |  | 0 |  | 0 |  | 0 | 21 | 0 | 0 | 0 | 0 | 0 |  | Vlastní | Indiv | 0 | 0 |  | Práce | Běžná |  |  |  | POL1_1
SPU
81 | 2.11.2 | Kruhové potrubí s pozinkovaného plechu - do d=225 vč. 20 % tvar. | bm | 54 |  | 0 |  | 0 |  | 0 | 21 | 0 | 0 | 0 | 0 | 0 |  | Vlastní | Indiv | 0 | 0 |  | Specifikace | Běžná |  |  |  | POL3_0
SPU
82 | 2.11.2M | Montáž | bm | 54 |  | 0 |  | 0 |  | 0 | 21 | 0 | 0 | 0 | 0 | 0 |  | Vlastní | Indiv | 0 | 0 |  | Práce | Běžná |  |  |  | POL1_1
SPU
83 | 2.12.1 | Kruhové potrubí s pozinkovaného plechu RAL - odsouhlasit s architektem - do d=250 vč. 20 % tvar. | bm | 48 |  | 0 |  | 0 |  | 0 | 21 | 0 | 0 | 0 | 0 | 0 |  | Vlastní | Indiv | 0 | 0 |  | Specifikace | Běžná |  |  |  | POL3_0
SPU
84 | 2.12.1M | Montáž | bm | 48 |  | 0 |  | 0 |  | 0 | 21 | 0 | 0 | 0 | 0 | 0 |  | Vlastní | Indiv | 0 | 0 |  | Práce | Běžná |  |  |  | POL1_1
SPU
85 | 2.12.2 | Kruhové potrubí s pozinkovaného plechu RAL - odsouhlasit s architektem - do d=200 vč. 15 % tvar. | bm | 18 |  | 0 |  | 0 |  | 0 | 21 | 0 | 0 | 0 | 0 | 0 |  | Vlastní | Indiv | 0 | 0 |  | Specifikace | Běžná |  |  |  | POL3_0
SPU
86 | 2.12.2M | Montáž | bm | 18 |  | 0 |  | 0 |  | 0 | 21 | 0 | 0 | 0 | 0 | 0 |  | Vlastní | Indiv | 0 | 0 |  | Práce | Běžná |  |  |  | POL1_1
SPU
87 | 2.12.3 | Kruhové potrubí s pozinkovaného plechu RAL - odsouhlasit s architektem - do d=160 vč. 10 % tvar. | bm | 8 |  | 0 |  | 0 |  | 0 | 21 | 0 | 0 | 0 | 0 | 0 |  | Vlastní | Indiv | 0 | 0 |  | Specifikace | Běžná |  |  |  | POL3_0
SPU
88 | 2.12.3M | Montáž | bm | 8 |  | 0 |  | 0 |  | 0 | 21 | 0 | 0 | 0 | 0 | 0 |  | Vlastní | Indiv | 0 | 0 |  | Práce | Běžná |  |  |  | POL1_1
SPU
89 | 2.13 | Kaučuková izolace potrubí pro zařízení č.2 - ve 3.NP - kaučuková samolepící tl. 25 mm s Al polepem | m2 | 60 |  | 0 |  | 0 |  | 0 | 21 | 0 | 0 | 0 | 0 | 0 |  | Vlastní | Indiv | 0 | 0 |  | Specifikace | Běžná |  |  |  | POL3_0
SPU
90 | 2.13M | Montáž | m2 | 60 |  | 0 |  | 0 |  | 0 | 21 | 0 | 0 | 0 | 0 | 0 |  | Vlastní | Indiv | 0 | 0 |  | Práce | Běžná |  |  |  | POL1_1
SPU
Díl: | 728_03 | ZAŘÍZENÍ č. 3 – Větrání, chlazení a teplovzdušné vytápění výstavního prostoru |  |  |  | 0 |  | 0 |  | 0 |  | 0 |  | 0 |  | 0 |  |  |  |  | 0 | [6 empty] | DIL
91 | 3.01 | Vzt jednotka - sestavná, ErP 2018 v minimálním standardu: | soub | 1 |  | 0 |  | 0 |  | 0 | 21 | 0 | 0 | 0 | 0 | 0 |  | Vlastní | Indiv | 0 | 0 |  | Specifikace | Běžná |  |  |  | POL3_0
|  | - splňující certifikát Eurovent, | [25 empty] | POP
|  | který deklaruje pravdivost technických údajů jednotek | [25 empty] | POP
|  | - třídy energetické náročnosti minimálně B | [25 empty] | POP
|  | - opláštěním A1 / D1 / L1 / T2 / TB1 a s | [25 empty] | POP
|  | prostorovou regulací dle čidel | [25 empty] | POP
|  | - výměníky integrované dovnitř jednotky | [25 empty] | POP
|  | - jednotka dodána včetně prvků a systémů MaR, | [25 empty] | POP
|  | včetně vzdálených ovladačů s LCD displejem a dosahem | [25 empty] | POP
|  | až 1000 m, komunikací s nadřazenou MaR pomocí | [25 empty] | POP
|  | Modbus či TCP/IP a vstupy požárního alarmu EPS | [25 empty] | POP
|  | - rotační výměník vč. krok. motorů s řídícími jednotkami | [25 empty] | POP
|  | Qvpř=6500 m3/h; Dpext=350 Pa; | [25 empty] | POP
|  | Qodv=6500 m3/h; Dpext=350 Pa; | [25 empty] | POP
|  | Ni=5,24 kW; U=400 V/50 Hz (ventilátory, rotor ZZT) | [25 empty] | POP
|  | Přímý výparník/kondenzátor 2-okruhový Qt/Qch=38/17 kW | [25 empty] | POP
|  | Složení přívod: | [25 empty] | POP
|  | - pružná manžeta | [25 empty] | POP
|  | - uzavírací klapka vč. servopohonu | [25 empty] | POP
|  | - filtr kapsový F7 | [25 empty] | POP
|  | - rotační výměník s účinností dle EN308 78,1 % | [25 empty] | POP
|  | - směšovací komora klapková se servopohony | [25 empty] | POP
|  | - ventilátorová komora s EC motorem 2,5 kW | [25 empty] | POP
|  | - výparník/kondenzátor 2-okr. Qt/Qch=38/17 kW | [25 empty] | POP
|  | - eliminátor kapek | [25 empty] | POP
|  | - pružná manžeta | [25 empty] | POP
|  | Složení odvod: | [25 empty] | POP
|  | - pružná manžeta | [25 empty] | POP
|  | - kapsový filtr M5 | [25 empty] | POP
|  | - ventilátorová komora s EC motorem 2,5 kW | [25 empty] | POP
|  | - směšovací komora klapková se servopohony | [25 empty] | POP
|  | - rotační výměník s účinností dle EN308 78,1 % | [25 empty] | POP
|  | - uzavírací klapka vč. servopohonu | [25 empty] | POP
|  | - pružná manžeta | [25 empty] | POP
|  | Příslušenství: | [25 empty] | POP
|  | - system MaR vč. rozvodnice a vzdáleného ovládače | [25 empty] | POP
|  | - ovládání membránové vyústky | [25 empty] | POP
|  | - zohlednění provozu při odmrazování kond. jednotek | [25 empty] | POP
|  | (směšování, snížení otáček…) | [25 empty] | POP
|  | - venkovní čidlo teploty | [25 empty] | POP
|  | - kanálové čidlo teloty na přívodu | [25 empty] | POP
|  | - prostorové čidlo teploty a CO2 - 2 ks | [25 empty] | POP
|  | - sifón | [25 empty] | POP
SPU
92 | 3.01M | Montáž | soub | 1 |  | 0 |  | 0 |  | 0 | 21 | 0 | 0 | 0 | 0 | 0 |  | Vlastní | Indiv | 0 | 0 |  | Práce | Běžná |  |  |  | POL1_1
SPU
93 | 3.02 | Kondenzační jednotkainverter, R410, 3x400 V, max. délka/max. převýšení=100 m/30 m, chladí/topí=-15°, až 46°/-15° až 24°CQch/Qt=19,0 (8,4-20,9)/22,4 kWOvládání a regulace, výstup 0-10V, bez interní | soub | 2 |  | 0 |  | 0 |  | 0 | 21 | 0 | 0 | 0 | 0 | 0 |  | Vlastní | Indiv | 0 | 0 |  | Specifikace | Běžná |  |  |  | POL3_0
|  | regulace | [25 empty] | POP
|  | Příslušenství: | [25 empty] | POP
|  | - modul pro ovládání venkovní jednotky | [25 empty] | POP
SPU
94 | 3.02M | Montáž | soub | 2 |  | 0 |  | 0 |  | 0 | 21 | 0 | 0 | 0 | 0 | 0 |  | Vlastní | Indiv | 0 | 0 |  | Práce | Běžná |  |  |  | POL1_1
SPU
95 | 3.03 | Měděné chladivové potrubí 12,7/25,40 vč. izolace, | bm | 46 |  | 0 |  | 0 |  | 0 | 21 | 0 | 0 | 0 | 0 | 0 |  | Vlastní | Indiv | 0 | 0 |  | Specifikace | Běžná |  |  |  | POL3_0
|  | komunikačního kabelu a chladiva | [25 empty] | POP
SPU
96 | 3.03M | Montáž | bm | 46 |  | 0 |  | 0 |  | 0 | 21 | 0 | 0 | 0 | 0 | 0 |  | Vlastní | Indiv | 0 | 0 |  | Práce | Běžná |  |  |  | POL1_1
SPU
97 | 3.04 | Požární klapka DN 450 se servopohonem BF 24-TN | ks | 9 |  | 0 |  | 0 |  | 0 | 21 | 0 | 0 | 0 | 0 | 0 |  | Vlastní | Indiv | 0 | 0 |  | Práce | Běžná |  |  |  | POL1_1
|  | (BFL, BFN 24 T) napájecí napětí AC/DC 24 V | [25 empty] | POP
SPU
98 | 3.04M | Montáž | ks | 9 |  | 0 |  | 0 |  | 0 | 21 | 0 | 0 | 0 | 0 | 0 |  | Vlastní | Indiv | 0 | 0 |  | Práce | Běžná |  |  |  | POL1_1
SPU
99 | 3.05 | Textilní vyústka - membránová | ks | 2 |  | 0 |  | 0 |  | 0 | 21 | 0 | 0 | 0 | 0 | 0 |  | Vlastní | Indiv | 0 | 0 |  | Specifikace | Běžná |  |  |  | POL3_0
|  | VYÚSTKA: tvar kruhový, jednoduché zavěšení, zesílený pásek. | [25 empty] | POP
|  | NOSNÝ PRVEK: profil hliník, napínač v profilu, svislé závěsy: závitové tyče pozink. | [25 empty] | POP
|  | Rozměr (mm) 450+355 | [25 empty] | POP
|  | První konec Začátek | [25 empty] | POP
|  | Zip 450 (ks) 4 | [25 empty] | POP
|  | Průtok (m3/h) 3250 (1425+1825) | [25 empty] | POP
|  | Klapka membrány První konec Tvar Kruhový | [25 empty] | POP
|  | 450/300, Začátek | [25 empty] | POP
|  | Počet rozměrů 2 | [25 empty] | POP
|  | Celková délka (mm) 15300 | [25 empty] | POP
|  | Druhý konec Zaslepení | [25 empty] | POP
|  | Zip 355 (ks) 2 | [25 empty] | POP
|  | Použitelný přetlak (Pa) 100 | [25 empty] | POP
|  | Klapka membrány, Servomotor | [25 empty] | POP
|  | Distribuce - mikroperforace, malé trysky, prodyšná tkanina | [25 empty] | POP
|  | RAL - dle architekta ze základních RAL výrobce | [25 empty] | POP
SPU
100 | 3.05M | Montáž | ks | 2 |  | 0 |  | 0 |  | 0 | 21 | 0 | 0 | 0 | 0 | 0 |  | Vlastní | Indiv | 0 | 0 |  | Práce | Běžná |  |  |  | POL1_1
SPU
101 | 3.06 | Jednořadá vyústka 1025x225 na kruhové potrubí s regulací | ks | 4 |  | 0 |  | 0 |  | 0 | 21 | 0 | 0 | 0 | 0 | 0 |  | Vlastní | Indiv | 0 | 0 |  | Specifikace | Běžná |  |  |  | POL3_0
|  | RAL - odsouhlasit s architektem | [25 empty] | POP
SPU
102 | 3.06M | Montáž | ks | 4 |  | 0 |  | 0 |  | 0 | 21 | 0 | 0 | 0 | 0 | 0 |  | Vlastní | Indiv | 0 | 0 |  | Práce | Běžná |  |  |  | POL1_1
SPU
103 | 3.07 | Tlumič hluku kulisový 1130x730/600 | ks | 2 |  | 0 |  | 0 |  | 0 | 21 | 0 | 0 | 0 | 0 | 0 |  | Vlastní | Indiv | 0 | 0 |  | Specifikace | Běžná |  |  |  | POL3_0
SPU
104 | 3.07.1 | kulisa 100/550 - 6 ks | ks | 2 |  | 0 |  | 0 |  | 0 | 21 | 0 | 0 | 0 | 0 | 0 |  | Vlastní | Indiv | 0 | 0 |  | Specifikace | Běžná |  |  |  | POL3_0
SPU
105 | 3.08 | Tlumič hluku kulisový 1130x730/800 | ks | 1 |  | 0 |  | 0 |  | 0 | 21 | 0 | 0 | 0 | 0 | 0 |  | Vlastní | Indiv | 0 | 0 |  | Specifikace | Běžná |  |  |  | POL3_0
SPU
106 | 3.08.1 | kulisa 100/750 - 6 ks | ks | 1 |  | 0 |  | 0 |  | 0 | 21 | 0 | 0 | 0 | 0 | 0 |  | Vlastní | Indiv | 0 | 0 |  | Specifikace | Běžná |  |  |  | POL3_0
SPU
107 | 3.10.1 | Čtyřhranné potrubí z pozinkovaného plechu sk.I - Rovné kusy | m2 | 3 |  | 0 |  | 0 |  | 0 | 21 | 0 | 0 | 0 | 0 | 0 |  | Vlastní | Indiv | 0 | 0 |  | Specifikace | Běžná |  |  |  | POL3_0
SPU
108 | 3.10.1M | Montáž | m2 | 3 |  | 0 |  | 0 |  | 0 | 21 | 0 | 0 | 0 | 0 | 0 |  | Vlastní | Indiv | 0 | 0 |  | Práce | Běžná |  |  |  | POL1_1
SPU
109 | 3.10.2 | Čtyřhranné potrubí z pozinkovaného plechu sk.I - Tvarovky | m2 | 26 |  | 0 |  | 0 |  | 0 | 21 | 0 | 0 | 0 | 0 | 0 |  | Vlastní | Indiv | 0 | 0 |  | Specifikace | Běžná |  |  |  | POL3_0
SPU
110 | 3.10.2M | Montáž | m2 | 26 |  | 0 |  | 0 |  | 0 | 21 | 0 | 0 | 0 | 0 | 0 |  | Vlastní | Indiv | 0 | 0 |  | Práce | Běžná |  |  |  | POL1_1
SPU
111 | 3.11.1 | Čtyřhranné potrubí z pozinkovaného plechu sk.I - do d=630 vč. 100 % tvar. | bm | 2 |  | 0 |  | 0 |  | 0 | 21 | 0 | 0 | 0 | 0 | 0 |  | Vlastní | Indiv | 0 | 0 |  | Specifikace | Běžná |  |  |  | POL3_0
SPU
112 | 3.11.1M | Montáž | bm | 2 |  | 0 |  | 0 |  | 0 | 21 | 0 | 0 | 0 | 0 | 0 |  | Vlastní | Indiv | 0 | 0 |  | Práce | Běžná |  |  |  | POL1_1
SPU
113 | 3.11.2 | Čtyřhranné potrubí z pozinkovaného plechu sk.I - do d=450 vč. 70 % tvar. | bm | 20 |  | 0 |  | 0 |  | 0 | 21 | 0 | 0 | 0 | 0 | 0 |  | Vlastní | Indiv | 0 | 0 |  | Specifikace | Běžná |  |  |  | POL3_0
SPU
114 | 3.11.2M | Montáž | bm | 20 |  | 0 |  | 0 |  | 0 | 21 | 0 | 0 | 0 | 0 | 0 |  | Vlastní | Indiv | 0 | 0 |  | Práce | Běžná |  |  |  | POL1_1
SPU
115 | 3.12 | Kruhové potrubí s pozinkovaného plechu RAL - odsouhlasit s architektem - do d=450 vč. 20 % tvar. | bm | 24 |  | 0 |  | 0 |  | 0 | 21 | 0 | 0 | 0 | 0 | 0 |  | Vlastní | Indiv | 0 | 0 |  | Specifikace | Běžná |  |  |  | POL3_0
SPU
116 | 3.12M | Montáž | bm | 24 |  | 0 |  | 0 |  | 0 | 21 | 0 | 0 | 0 | 0 | 0 |  | Vlastní | Indiv | 0 | 0 |  | Práce | Běžná |  |  |  | POL1_1
SPU
117 | 3.13 | Tepelná izolace plechového potrubí pro zařízení č.3 ve strojovně ve 3.NP - min. plsť tl. 60 mm s Al., polepem | m2 | 90 |  | 0 |  | 0 |  | 0 | 21 | 0 | 0 | 0 | 0 | 0 |  | Vlastní | Indiv | 0 | 0 |  | Specifikace | Běžná |  |  |  | POL3_0
SPU
118 | 3.13M | Montáž | m2 | 90 |  | 0 |  | 0 |  | 0 | 21 | 0 | 0 | 0 | 0 | 0 |  | Vlastní | Indiv | 0 | 0 |  | Práce | Běžná |  |  |  | POL1_1
SPU
119 | 3.14 | Protipožární izolace, odolnost EI 60 min. Tloušťka 60 mm. Požárně odolné VZT potrubí typu A. | m2 | 23 |  | 0 |  | 0 |  | 0 | 21 | 0 | 0 | 0 | 0 | 0 |  | Vlastní | Indiv | 0 | 0 |  | Práce | Běžná |  |  |  | POL1_1
SPU
120 | 3.14M | Montáž | m2 | 23 |  | 0 |  | 0 |  | 0 | 21 | 0 | 0 | 0 | 0 | 0 |  | Vlastní | Indiv | 0 | 0 |  | Práce | Běžná |  |  |  | POL1_1
SPU
Díl: | 728_04 | ZAŘÍZENÍ č. 4 – Větrání zázemí v 1. a 2. NP |  |  |  | 0 |  | 0 |  | 0 |  | 0 |  | 0 |  | 0 |  |  |  |  | 0 | [6 empty] | DIL
121 | 4.01 | Diagonální ventilátor v tichém provedení, d=200 - 1.NP | ks | 1 |  | 0 |  | 0 |  | 0 | 21 | 0 | 0 | 0 | 0 | 0 |  | Vlastní | Indiv | 0 | 0 |  | Specifikace | Běžná |  |  |  | POL3_0
|  | Qv=710 m3/h; Dpext=200 Pa; Ni=130 W, 230 V/50 Hz | [25 empty] | POP
|  | vč. zpětné klapky | [25 empty] | POP
SPU
122 | 4.01M | Montáž | ks | 1 |  | 0 |  | 0 |  | 0 | 21 | 0 | 0 | 0 | 0 | 0 |  | Vlastní | Indiv | 0 | 0 |  | Práce | Běžná |  |  |  | POL1_1
SPU
123 | 4.02 | Diagonální ventilátor v tichém provedení, d=200 - 2.NP | ks | 1 |  | 0 |  | 0 |  | 0 | 21 | 0 | 0 | 0 | 0 | 0 |  | Vlastní | Indiv | 0 | 0 |  | Specifikace | Běžná |  |  |  | POL3_0
|  | Qv=800 m3/h; Dpext=170 Pa; Ni=130 W, 230 V/50 Hz | [25 empty] | POP
|  | vč. zpětné klapky | [25 empty] | POP
SPU
124 | 4.02M | Montáž | ks | 1 |  | 0 |  | 0 |  | 0 | 21 | 0 | 0 | 0 | 0 | 0 |  | Vlastní | Indiv | 0 | 0 |  | Práce | Běžná |  |  |  | POL1_1
SPU
125 | 4.03 | Talířový ventil DN 200, kovový | ks | 4 |  | 0 |  | 0 |  | 0 | 21 | 0 | 0 | 0 | 0 | 0 |  | Vlastní | Indiv | 0 | 0 |  | Specifikace | Běžná |  |  |  | POL3_0
SPU
126 | 4.03M | Montáž | ks | 4 |  | 0 |  | 0 |  | 0 | 21 | 0 | 0 | 0 | 0 | 0 |  | Vlastní | Indiv | 0 | 0 |  | Práce | Běžná |  |  |  | POL1_1
SPU
127 | 4.04 | Talířový ventil DN 125, kovový | ks | 18 |  | 0 |  | 0 |  | 0 | 21 | 0 | 0 | 0 | 0 | 0 |  | Vlastní | Indiv | 0 | 0 |  | Specifikace | Běžná |  |  |  | POL3_0
SPU
128 | 4.04M | Montáž | ks | 18 |  | 0 |  | 0 |  | 0 | 21 | 0 | 0 | 0 | 0 | 0 |  | Vlastní | Indiv | 0 | 0 |  | Práce | Běžná |  |  |  | POL1_1
SPU
129 | 4.05 | Ohebná hadice d=200 | bm | 4 |  | 0 |  | 0 |  | 0 | 21 | 0 | 0 | 0 | 0 | 0 |  | Vlastní | Indiv | 0 | 0 |  | Specifikace | Běžná |  |  |  | POL3_0
SPU
130 | 4.05M | Montáž | bm | 4 |  | 0 |  | 0 |  | 0 | 21 | 0 | 0 | 0 | 0 | 0 |  | Vlastní | Indiv | 0 | 0 |  | Práce | Běžná |  |  |  | POL1_1
SPU
131 | 4.06 | Ohebná hadice d=125 | bm | 15 |  | 0 |  | 0 |  | 0 | 21 | 0 | 0 | 0 | 0 | 0 |  | Vlastní | Indiv | 0 | 0 |  | Specifikace | Běžná |  |  |  | POL3_0
SPU
132 | 4.06M | Montáž | bm | 15 |  | 0 |  | 0 |  | 0 | 21 | 0 | 0 | 0 | 0 | 0 |  | Vlastní | Indiv | 0 | 0 |  | Práce | Běžná |  |  |  | POL1_1
SPU
133 | 4.07.1 | Kruhové potrubí s pozinkovaného plechu do d=225 vč. 30 % tvar. | bm | 9 |  | 0 |  | 0 |  | 0 | 21 | 0 | 0 | 0 | 0 | 0 |  | Vlastní | Indiv | 0 | 0 |  | Specifikace | Běžná |  |  |  | POL3_0
SPU
134 | 4.07.1M | Montáž | bm | 9 |  | 0 |  | 0 |  | 0 | 21 | 0 | 0 | 0 | 0 | 0 |  | Vlastní | Indiv | 0 | 0 |  | Práce | Běžná |  |  |  | POL1_1
SPU
135 | 4.07.2 | Kruhové potrubí s pozinkovaného plechu do d=200 vč. 30 % tvar. | bm | 21 |  | 0 |  | 0 |  | 0 | 21 | 0 | 0 | 0 | 0 | 0 |  | Vlastní | Indiv | 0 | 0 |  | Specifikace | Běžná |  |  |  | POL3_0
SPU
136 | 4.07.2M | Montáž | bm | 21 |  | 0 |  | 0 |  | 0 | 21 | 0 | 0 | 0 | 0 | 0 |  | Vlastní | Indiv | 0 | 0 |  | Práce | Běžná |  |  |  | POL1_1
SPU
137 | 4.07.3 | Kruhové potrubí s pozinkovaného plechu do d=160 vč. 30 % tvar. | bm | 21 |  | 0 |  | 0 |  | 0 | 21 | 0 | 0 | 0 | 0 | 0 |  | Vlastní | Indiv | 0 | 0 |  | Specifikace | Běžná |  |  |  | POL3_0
SPU
138 | 4.07.3M | Montáž | bm | 21 |  | 0 |  | 0 |  | 0 | 21 | 0 | 0 | 0 | 0 | 0 |  | Vlastní | Indiv | 0 | 0 |  | Práce | Běžná |  |  |  | POL1_1
SPU
139 | 4.07.4 | Kruhové potrubí s pozinkovaného plechu do d=125 vč. 30 % tvar. | bm | 23 |  | 0 |  | 0 |  | 0 | 21 | 0 | 0 | 0 | 0 | 0 |  | Vlastní | Indiv | 0 | 0 |  | Specifikace | Běžná |  |  |  | POL3_0
SPU
140 | 4.07.4M | Montáž | bm | 23 |  | 0 |  | 0 |  | 0 | 21 | 0 | 0 | 0 | 0 | 0 |  | Vlastní | Indiv | 0 | 0 |  | Práce | Běžná |  |  |  | POL1_1
SPU
141 | 4.08 | Kaučuková izolace potrubí pro zařízení č.4 - ve 3.NP - kaučuková samolepící tl. 25 mm s Al polepem | m2 | 17 |  | 0 |  | 0 |  | 0 | 21 | 0 | 0 | 0 | 0 | 0 |  | Vlastní | Indiv | 0 | 0 |  | Specifikace | Běžná |  |  |  | POL3_0
SPU
142 | 4.08M | Montáž | m2 | 17 |  | 0 |  | 0 |  | 0 | 21 | 0 | 0 | 0 | 0 | 0 |  | Vlastní | Indiv | 0 | 0 |  | Práce | Běžná |  |  |  | POL1_1
SPU
Díl: | 767 | Konstrukce zámečnické |  |  |  | 0 |  | 0 |  | 0 |  | 0 |  | 0 |  | 0 |  |  |  |  | 0 | [6 empty] | DIL
|  | Montážní, spojovací a těsnící materiál | [25 empty] | POP
143 | 09.01 | Materiál pro zhotovení závěsů na montáži | kg | 130 |  | 0 |  | 0 |  | 0 | 21 | 0 | 0 | 0 | 0 | 0 |  | Vlastní | Indiv | 0 | 0 |  | Specifikace | Běžná |  |  |  | POL3_0
SPU
144 | 09.01 | Zhotovení závěsů | kg | 130 |  | 0 |  | 0 |  | 0 | 21 | 0 | 0 | 0 | 0 | 0 |  | Vlastní | Indiv | 0 | 0 |  | Práce | Běžná |  |  |  | POL1_1
SPU
145 | 09.01 | Montáž závěsů | kg | 130 |  | 0 |  | 0 |  | 0 | 21 | 0 | 0 | 0 | 0 | 0 |  | Vlastní | Indiv | 0 | 0 |  | R-položka | Běžná |  |  |  | POL12_1
SPU
146 | 09.01 | Spojovací materiál | kg | 130 |  | 0 |  | 0 |  | 0 | 21 | 0 | 0 | 0 | 0 | 0 |  | Vlastní | Indiv | 0 | 0 |  | R-položka | Běžná |  |  |  | POL12_0
SPU
147 | 09.01 | Těsnící materiál | kg | 50 |  | 0 |  | 0 |  | 0 | 21 | 0 | 0 | 0 | 0 | 0 |  | Vlastní | Indiv | 0 | 0 |  | R-položka | Běžná |  |  |  | POL12_0
SPU
Díl: | 900 | HZS |  |  |  | 0 |  | 0 |  | 0 |  | 0 |  | 0 |  | 0 |  |  |  |  | 0 | [6 empty] | DIL
148 | HZS_01 | Náklady na úpravu a přizpůsobení vzducho - | hod | 38 |  | 0 |  | 0 |  | 0 | 21 | 0 | 0 | 0 | 0 | 0 |  | Vlastní | Indiv | 0 | 0 |  | OPN | Běžná |  |  |  | POL13_0
|  | technického potrubí na stavbě | [25 empty] | POP
SPU
149 | HZS_02 | Doprava | soub | 1 |  | 0 |  | 0 |  | 0 | 21 | 0 | 0 | 0 | 0 | 0 |  | Vlastní | Indiv | 0 | 0 |  | Práce | Běžná |  |  |  | POL1_1
SPU
150 | HZS_03 | Komplexní zkoušky | soub | 1 |  | 0 |  | 0 |  | 0 | 21 | 0 | 0 | 0 | 0 | 0 |  | Vlastní | Indiv | 0 | 0 |  | Specifikace | Běžná |  |  |  | POL3_0
SPU
151 | HZS_04 | Lešení nad 3,5 m | soub | 1 |  | 0 |  | 0 |  | 0 | 21 | 0 | 0 | 0 | 0 | 0 |  | Vlastní | Indiv | 0 | 0 |  | Specifikace | Běžná |  |  |  | POL3_0
SPU
152 | HZS_05 | Zvedací plošina | soub | 1 |  | 0 |  | 0 |  | 0 | 21 | 0 | 0 | 0 | 0 | 0 |  | Vlastní | Indiv | 0 | 0 |  | Specifikace | Běžná |  |  |  | POL3_0
SPU
153 | HZS_06 | Kompletační činnost | soub | 1 |  | 0 |  | 0 |  | 0 | 21 | 0 | 0 | 0 | 0 | 0 |  | Vlastní | Indiv | 0 | 0 |  | Specifikace | Běžná |  |  |  | POL3_0
SPU
[26 empty] | 12 | 21 | DPH
| Celkem |  |  |  |  | 0 | [19 empty] | 0 | 0 | SUM
END
Note on S6: Jedná se o informaci, zda se jedná o položku, která je do rozpočtu zadána z cenové soustavy RTS, nebo vlastní.
Note on T6: Jedná se o název CÚ, která je zadána u položky rozpočtu

## SO 01 D.1.4.3 Pol
Položkový soupis prací a dodávek | [27 empty] | #TypZaznamu#
S: | GNS/N017 | JÍZDÁRNA LOUCKÉHO KLÁŠTERA VE ZNOJMĚ - 2. etapa | [25 empty] | STA
O: | SO 01 | JÍZDÁRNA | [22 empty] | STA |  |  | OBJ
R: | D.1.4.3 | VYTÁPĚNÍ | [25 empty] | ROZ
P.č. | Číslo položky | Název položky | MJ | Množství | Cena / MJ | Celkem | Dodávka | Dodávka celk. | Montáž | Montáž celk. | DPH | Cena s DPH | Hmotnost / MJ | Hmotnost celk.(t) | Dem. hmotnost / MJ | Dem. hmotnost celk.(t) | Ceník | Cen. soustava / platnost | Cenová úroveň | Nhod / MJ | Nhod celk. | Dodavatel | Typ položky | Stav položky
Díl: | 730_4 | , třísloupkové, spodní středové připojení, barevná řada S33 (lávový popel) |  |  |  | 0 |  | 0 |  | 0 |  | 0 |  | 0 |  | 0 |  |  |  |  | 0 | [6 empty] | DIL
1 | Pol__0023 | ocelové článkové těleso C3/1800/14 | ks | 2 |  | 0 |  | 0 |  | 0 | 21 | 0 | 0 | 0 | 0 | 0 |  | Vlastní | Indiv | 0 | 0 |  | Práce | Běžná |  |  |  | POL1_1
POP
SPU
2 | Pol__0024 | ocelové článkové těleso C3/2000/10 | ks | 4 |  | 0 |  | 0 |  | 0 | 21 | 0 | 0 | 0 | 0 | 0 |  | Vlastní | Indiv | 0 | 0 |  | Práce | Běžná |  |  |  | POL1_1
POP
SPU
3 | Pol__0025 | termostatický ventil rohový - středový, termostatická hlavice, svorné šroubení pro trubky Al-pex,, sada č. 222L, černá mat, levá | ks | 6 |  | 0 |  | 0 |  | 0 | 21 | 0 | 0 | 0 | 0 | 0 |  | Vlastní | Indiv | 0 | 0 |  | Práce | Běžná |  |  |  | POL1_1
SPU
Díl: | 730_2 | Izolace a nátěry |  |  |  | 0 |  | 0 |  | 0 |  | 0 |  | 0 |  | 0 |  |  |  |  | 0 | [6 empty] | DIL
4 | Pol__0011 | návlekové pouzdro PE 25x50 | m | 36 |  | 0 |  | 0 |  | 0 | 21 | 0 | 0 | 0 | 0 | 0 |  | Vlastní | Indiv | 0 | 0 |  | Práce | Běžná |  |  |  | POL1_1
SPU
5 | Pol__0012 | návlekové pouzdro PE 25x40 | m | 40 |  | 0 |  | 0 |  | 0 | 21 | 0 | 0 | 0 | 0 | 0 |  | Vlastní | Indiv | 0 | 0 |  | Práce | Běžná |  |  |  | POL1_1
SPU
6 | Pol__0013 | návlekové pouzdro PE 25x35 | m | 60 |  | 0 |  | 0 |  | 0 | 21 | 0 | 0 | 0 | 0 | 0 |  | Vlastní | Indiv | 0 | 0 |  | Práce | Běžná |  |  |  | POL1_1
SPU
7 | Pol__0014 | návlekové pouzdro PE 20x28 | m | 88 |  | 0 |  | 0 |  | 0 | 21 | 0 | 0 | 0 | 0 | 0 |  | Vlastní | Indiv | 0 | 0 |  | Práce | Běžná |  |  |  | POL1_1
SPU
8 | Pol__0015 | návlekové pouzdro PE 20x22 | m | 76 |  | 0 |  | 0 |  | 0 | 21 | 0 | 0 | 0 | 0 | 0 |  | Vlastní | Indiv | 0 | 0 |  | Práce | Běžná |  |  |  | POL1_1
SPU
9 | Pol__0016 | návlekové pouzdro PE 20x18 | m | 196 |  | 0 |  | 0 |  | 0 | 21 | 0 | 0 | 0 | 0 | 0 |  | Vlastní | Indiv | 0 | 0 |  | Práce | Běžná |  |  |  | POL1_1
SPU
Díl: | 730_3 | otopná tělesa - deskové ocelové otopné těleso, bílé, typ ventil kompakt, včetně stěnových konzol |  |  |  | 0 |  | 0 |  | 0 |  | 0 |  | 0 |  | 0 |  |  |  |  | 0 | [6 empty] | DIL
10 | Pol__0017 | 22-060040-60 | ks | 1 |  | 0 |  | 0 |  | 0 | 21 | 0 | 0 | 0 | 0 | 0 |  | Vlastní | Indiv | 0 | 0 |  | Práce | Běžná |  |  |  | POL1_1
SPU
11 | Pol__0018 | 22-060050-60 | ks | 2 |  | 0 |  | 0 |  | 0 | 21 | 0 | 0 | 0 | 0 | 0 |  | Vlastní | Indiv | 0 | 0 |  | Práce | Běžná |  |  |  | POL1_1
SPU
12 | Pol__0019 | 22-060100-60 | ks | 4 |  | 0 |  | 0 |  | 0 | 21 | 0 | 0 | 0 | 0 | 0 |  | Vlastní | Indiv | 0 | 0 |  | Práce | Běžná |  |  |  | POL1_1
SPU
13 | Pol__0020 | 22-060140-60 | ks | 6 |  | 0 |  | 0 |  | 0 | 21 | 0 | 0 | 0 | 0 | 0 |  | Vlastní | Indiv | 0 | 0 |  | Práce | Běžná |  |  |  | POL1_1
SPU
14 | Pol__0021 | 33-030160-60 | ks | 4 |  | 0 |  | 0 |  | 0 | 21 | 0 | 0 | 0 | 0 | 0 |  | Vlastní | Indiv | 0 | 0 |  | Práce | Běžná |  |  |  | POL1_1
SPU
15 | Pol__0022 | 33-060090-60 | ks | 15 |  | 0 |  | 0 |  | 0 | 21 | 0 | 0 | 0 | 0 | 0 |  | Vlastní | Indiv | 0 | 0 |  | Práce | Běžná |  |  |  | POL1_1
SPU
Díl: | 730_5 | armatury otopných těles |  |  |  | 0 |  | 0 |  | 0 |  | 0 |  | 0 |  | 0 |  |  |  |  | 0 | [6 empty] | DIL
16 | Pol__0026 | ruční termostatická hlavice | ks | 32 |  | 0 |  | 0 |  | 0 | 21 | 0 | 0 | 0 | 0 | 0 |  | Vlastní | Indiv | 0 | 0 |  | Práce | Běžná |  |  |  | POL1_1
|  | typ K | [25 empty] | POP
SPU
17 | Pol__0027 | připojovací šroubení s vypouštěním pro otopná tělesa s integrovanou ventilovou vložkou, typ H, DN, 15. rohové, | ks | 32 |  | 0 |  | 0 |  | 0 | 21 | 0 | 0 | 0 | 0 | 0 |  | Vlastní | Indiv | 0 | 0 |  | Práce | Běžná |  |  |  | POL1_1
|  | DN 15, rohový | [25 empty] | POP
SPU
18 | Pol__0028 | svěrné šroubení pro vícevrstvé plastové trubky 16x2 | ks | 64 |  | 0 |  | 0 |  | 0 | 21 | 0 | 0 | 0 | 0 | 0 |  | Vlastní | Indiv | 0 | 0 |  | Práce | Běžná |  |  |  | POL1_1
SPU
19 | Pol__0029 | vyvedení výpustek otopných těles | ks | 68 |  | 0 |  | 0 |  | 0 | 21 | 0 | 0 | 0 | 0 | 0 |  | Vlastní | Indiv | 0 | 0 |  | Práce | Běžná |  |  |  | POL1_1
SPU
Díl: | 734 | Armatury |  |  |  | 0 |  | 0 |  | 0 |  | 0 |  | 0 |  | 0 |  |  |  |  | 0 | [6 empty] | DIL
20 | Pol__0001 | vypouštěcí kohout, DN 15 | ks | 2 |  | 0 |  | 0 |  | 0 | 21 | 0 | 0 | 0 | 0 | 0 |  | Vlastní | Indiv | 0 | 0 |  | Práce | Běžná |  |  |  | POL1_7
SPU
21 | Pol__0002 | plastová dvířka s rámem do niky 30x30cm | ks | 1 |  | 0 |  | 0 |  | 0 | 21 | 0 | 0 | 0 | 0 | 0 |  | Vlastní | Indiv | 0 | 0 |  | Práce | Běžná |  |  |  | POL1_7
SPU
22 | Pol__0003 | trubka Alpex 16x2, včetně fitinek | m | 196 |  | 0 |  | 0 |  | 0 | 21 | 0 | 0 | 0 | 0 | 0 |  | Vlastní | Indiv | 0 | 0 |  | Práce | Běžná |  |  |  | POL1_7
SPU
23 | Pol__0004 | trubka Alpex 20x2, včetně fitinek | m | 76 |  | 0 |  | 0 |  | 0 | 21 | 0 | 0 | 0 | 0 | 0 |  | Vlastní | Indiv | 0 | 0 |  | Práce | Běžná |  |  |  | POL1_7
SPU
24 | Pol__0005 | trubka Alpex 26x3, včetně fitinek | m | 88 |  | 0 |  | 0 |  | 0 | 21 | 0 | 0 | 0 | 0 | 0 |  | Vlastní | Indiv | 0 | 0 |  | Práce | Běžná |  |  |  | POL1_7
SPU
25 | Pol__0006 | trubka Alpex 32x3, včetně fitinek | m | 60 |  | 0 |  | 0 |  | 0 | 21 | 0 | 0 | 0 | 0 | 0 |  | Vlastní | Indiv | 0 | 0 |  | Práce | Běžná |  |  |  | POL1_7
SPU
26 | Pol__0007 | trubka Alpex 40x3,5, včetně fitinek | m | 40 |  | 0 |  | 0 |  | 0 | 21 | 0 | 0 | 0 | 0 | 0 |  | Vlastní | Indiv | 0 | 0 |  | Práce | Běžná |  |  |  | POL1_7
SPU
27 | Pol__0008 | trubka Alpex 50x4, včetně fitinek | m | 36 |  | 0 |  | 0 |  | 0 | 21 | 0 | 0 | 0 | 0 | 0 |  | Vlastní | Indiv | 0 | 0 |  | Práce | Běžná |  |  |  | POL1_7
SPU
28 | Pol__0009 | trubka z uhlíkové oceli vně zinkovaná 15x1,2, vč. Lis. fitinek | m | 28 |  | 0 |  | 0 |  | 0 | 21 | 0 | 0 | 0 | 0 | 0 |  | Vlastní | Indiv | 0 | 0 |  | Práce | Běžná |  |  |  | POL1_7
SPU
29 | Pol__0010 | trubka z uhlíkové oceli vně zinkovaná 22x1,2, vč. Lis. fitinek | m | 32 |  | 0 |  | 0 |  | 0 | 21 | 0 | 0 | 0 | 0 | 0 |  | Vlastní | Indiv | 0 | 0 |  | Specifikace | Běžná |  |  |  | POL3_0
SPU
Díl: | ON | Ostatní náklady |  |  |  | 0 |  | 0 |  | 0 |  | 0 |  | 0 |  | 0 |  |  |  |  | 0 | [6 empty] | DIL
30 | Pol__0031 | proplach, napuštění soustavy | kpl | 1 |  | 0 |  | 0 |  | 0 | 21 | 0 | 0 | 0 | 0 | 0 |  | Vlastní | Indiv | 0 | 0 |  | Práce | Běžná |  |  |  | POL1_9
SPU
31 | Pol__0032 | Topná a tlaková zkouška | kpl | 1 |  | 0 |  | 0 |  | 0 | 21 | 0 | 0 | 0 | 0 | 0 |  | Vlastní | Indiv | 0 | 0 |  | Práce | Běžná |  |  |  | POL1_9
SPU
32 | Pol__0033 | montážní a úpevňovací materiál | kpl | 1 |  | 0 |  | 0 |  | 0 | 21 | 0 | 0 | 0 | 0 | 0 |  | Vlastní | Indiv | 0 | 0 |  | Práce | Běžná |  |  |  | POL1_9
SPU
33 | Pol__0034 | prostupy a drážky | kpl | 1 |  | 0 |  | 0 |  | 0 | 21 | 0 | 0 | 0 | 0 | 0 |  | Vlastní | Indiv | 0 | 0 |  | Práce | Běžná |  |  |  | POL1_9
SPU
34 | Pol__0035 | uvedení do provozu | kpl | 1 |  | 0 |  | 0 |  | 0 | 21 | 0 | 0 | 0 | 0 | 0 |  | Vlastní | Indiv | 0 | 0 |  | Práce | Běžná |  |  |  | POL1_9
SPU
35 | Pol__0036 | dokumentace skutečného provedení | kpl | 1 |  | 0 |  | 0 |  | 0 | 21 | 0 | 0 | 0 | 0 | 0 |  | Vlastní | Indiv | 0 | 0 |  | Práce | Běžná |  |  |  | POL1_9
SPU
36 | Pol__0030 | doprava a přesun hmot | kpl | 1 |  | 0 |  | 0 |  | 0 | 21 | 0 | 0 | 0 | 0 | 0 |  | Vlastní | Indiv | 0 | 0 |  | Specifikace | Běžná |  |  |  | POL3_0
SPU
[26 empty] | 12 | 21 | DPH
| Celkem |  |  |  |  | 0 | [19 empty] | 0 | 0 | SUM
END
Note on S6: Jedná se o informaci, zda se jedná o položku, která je do rozpočtu zadána z cenové soustavy RTS, nebo vlastní.
Note on T6: Jedná se o název CÚ, která je zadána u položky rozpočtu

## SO 01 D.1.4.5 Pol
Položkový soupis prací a dodávek | [27 empty] | #TypZaznamu#
S: | GNS/N017 | JÍZDÁRNA LOUCKÉHO KLÁŠTERA VE ZNOJMĚ - 2. etapa | [25 empty] | STA
O: | SO 01 | JÍZDÁRNA | [22 empty] | STA |  |  | OBJ
R: | D.1.4.5 | SILNOPROUDÁ ELEKTROTECHNIKA VČ.OCHRANY PŘED BLESKEM | [25 empty] | ROZ
P.č. | Číslo položky | Název položky | MJ | Množství | Cena / MJ | Celkem | Dodávka | Dodávka celk. | Montáž | Montáž celk. | DPH | Cena s DPH | Hmotnost / MJ | Hmotnost celk.(t) | Dem. hmotnost / MJ | Dem. hmotnost celk.(t) | Ceník | Cen. soustava / platnost | Cenová úroveň | Nhod / MJ | Nhod celk. | Dodavatel | Typ položky | Stav položky
Díl: | M21_01 | ELEKTROINSTALACE ( trubkování ) |  |  |  | 0 |  | 0 |  | 0 |  | 0 |  | 0 |  | 0 |  |  |  |  | 0 | [6 empty] | DIL
1 | 1. | trubka ochranná tuhá pr. 16mm, vč. upev. na stěnu a spojek | m | 40 |  | 0 |  | 0 |  | 0 | 21 | 0 | 0 | 0 | 0 | 0 |  | Vlastní | Indiv | 0 | 0 |  | Práce | Běžná |  |  |  | POL1_1
SPU
2 | 2. | dtto, pr. 20mm | m | 200 |  | 0 |  | 0 |  | 0 | 21 | 0 | 0 | 0 | 0 | 0 |  | Vlastní | Indiv | 0 | 0 |  | Práce | Běžná |  |  |  | POL1_1
SPU
3 | 3. | dtto, pr. 25mm | m | 60 |  | 0 |  | 0 |  | 0 | 21 | 0 | 0 | 0 | 0 | 0 |  | Vlastní | Indiv | 0 | 0 |  | Práce | Běžná |  |  |  | POL1_1
SPU
4 | 4. | trubka ochranná ohebná pr. 16 mm | m | 40 |  | 0 |  | 0 |  | 0 | 21 | 0 | 0 | 0 | 0 | 0 |  | Vlastní | Indiv | 0 | 0 |  | Práce | Běžná |  |  |  | POL1_1
SPU
5 | 5. | dtto, pr. 20 mm | m | 50 |  | 0 |  | 0 |  | 0 | 21 | 0 | 0 | 0 | 0 | 0 |  | Vlastní | Indiv | 0 | 0 |  | Práce | Běžná |  |  |  | POL1_1
SPU
6 | 6. | dtto, pr. 25 mm | m | 45 |  | 0 |  | 0 |  | 0 | 21 | 0 | 0 | 0 | 0 | 0 |  | Vlastní | Indiv | 0 | 0 |  | Práce | Běžná |  |  |  | POL1_1
SPU
7 | 7. | chránička pr. 50mm (do podlahy) | m | 60 |  | 0 |  | 0 |  | 0 | 21 | 0 | 0 | 0 | 0 | 0 |  | Vlastní | Indiv | 0 | 0 |  | Práce | Běžná |  |  |  | POL1_1
SPU
Díl: | M21_02 | ELEKTROINSTALACE ( vnitřní rozvody ) |  |  |  | 0 |  | 0 |  | 0 |  | 0 |  | 0 |  | 0 |  |  |  |  | 0 | [6 empty] | DIL
8 | 10. | dtto, CYKY-J 3x2,5 (3C x 2,5) | m | 1000 |  | 0 |  | 0 |  | 0 | 21 | 0 | 0 | 0 | 0 | 0 |  | Vlastní | Indiv | 0 | 0 |  | Práce | Běžná |  |  |  | POL1_1
SPU
9 | 11. | dtto, CYKY-O 5x1,5 (5A x 1,5) | m | 120 |  | 0 |  | 0 |  | 0 | 21 | 0 | 0 | 0 | 0 | 0 |  | Vlastní | Indiv | 0 | 0 |  | Práce | Běžná |  |  |  | POL1_1
SPU
10 | 12. | dtto, CYKY-J 5x1,5 (5C x 1,5) | m | 620 |  | 0 |  | 0 |  | 0 | 21 | 0 | 0 | 0 | 0 | 0 |  | Vlastní | Indiv | 0 | 0 |  | Práce | Běžná |  |  |  | POL1_1
SPU
11 | 13. | dtto, CYKY-J 5x16 (5C x 16) | m | 30 |  | 0 |  | 0 |  | 0 | 21 | 0 | 0 | 0 | 0 | 0 |  | Vlastní | Indiv | 0 | 0 |  | Práce | Běžná |  |  |  | POL1_1
SPU
12 | 14. | dtto, CYKY-J 5x25 (5C x 25) | m | 90 |  | 0 |  | 0 |  | 0 | 21 | 0 | 0 | 0 | 0 | 0 |  | Vlastní | Indiv | 0 | 0 |  | Práce | Běžná |  |  |  | POL1_1
SPU
13 | 15. | kabel B2 s1 d0-0 3x1,5, vč, ukončení a zapojení | m | 45 |  | 0 |  | 0 |  | 0 | 21 | 0 | 0 | 0 | 0 | 0 |  | Vlastní | Indiv | 0 | 0 |  | Práce | Běžná |  |  |  | POL1_1
SPU
14 | 16. | dtto, B2 s1 d0-J 3x1,5 | m | 250 |  | 0 |  | 0 |  | 0 | 21 | 0 | 0 | 0 | 0 | 0 |  | Vlastní | Indiv | 0 | 0 |  | Práce | Běžná |  |  |  | POL1_1
SPU
15 | 17. | dtto, B2 s1 d0-J 3x2,5 | m | 360 |  | 0 |  | 0 |  | 0 | 21 | 0 | 0 | 0 | 0 | 0 |  | Vlastní | Indiv | 0 | 0 |  | Práce | Běžná |  |  |  | POL1_1
SPU
16 | 18. | kabel J-Y(St) Y 3x2x0,8 | m | 240 |  | 0 |  | 0 |  | 0 | 21 | 0 | 0 | 0 | 0 | 0 |  | Vlastní | Indiv | 0 | 0 |  | Práce | Běžná |  |  |  | POL1_1
SPU
17 | 19. | Kabel SYKFY 2x2x0,5 | m | 120 |  | 0 |  | 0 |  | 0 | 21 | 0 | 0 | 0 | 0 | 0 |  | Vlastní | Indiv | 0 | 0 |  | Práce | Běžná |  |  |  | POL1_1
SPU
18 | 20. | vodič CY 6 zž. (H07V-U), vč, ukončení a zapojení | m | 450 |  | 0 |  | 0 |  | 0 | 21 | 0 | 0 | 0 | 0 | 0 |  | Vlastní | Indiv | 0 | 0 |  | Práce | Běžná |  |  |  | POL1_1
SPU
19 | 21. | dtto, CY 25 zž. | m | 230 |  | 0 |  | 0 |  | 0 | 21 | 0 | 0 | 0 | 0 | 0 |  | Vlastní | Indiv | 0 | 0 |  | Práce | Běžná |  |  |  | POL1_1
SPU
20 | 22. | prořez kabelů a vodičů (z položky VNITŘNÍ ROZVODY CELKEM) | % | 5 |  | 0 |  | 0 |  | 0 | 21 | 0 | 0 | 0 | 0 | 0 |  | Vlastní | Indiv | 0 | 0 |  | Práce | Běžná |  |  |  | POL1_1
SPU
21 | 8. | kabel CYKY-O 3x1,5 (CYKY 3A x 1,5), vč, ukončení a zapojení | m | 80 |  | 0 |  | 0 |  | 0 | 21 | 0 | 0 | 0 | 0 | 0 |  | Vlastní | Indiv | 0 | 0 |  | Práce | Běžná |  |  |  | POL1_1
SPU
22 | 9. | dtto, CYKY-J 3x1,5 (3C x 1,5) | m | 450 |  | 0 |  | 0 |  | 0 | 21 | 0 | 0 | 0 | 0 | 0 |  | Vlastní | Indiv | 0 | 0 |  | Práce | Běžná |  |  |  | POL1_1
SPU
Díl: | M21_03 | ELEKTROINSTALACE - SPÍNACÍ PRVKY, ZÁSUVKY A OSTATNÍ MATERIÁL |  |  |  | 0 |  | 0 |  | 0 |  | 0 |  | 0 |  | 0 |  |  |  |  | 0 | [6 empty] | DIL
23 | 23. | spínač jednopólový, zapuštěný, 250V, 10A, ř. 1, IP 20, b. bílá | ks | 9 |  | 0 |  | 0 |  | 0 | 21 | 0 | 0 | 0 | 0 | 0 |  | Vlastní | Indiv | 0 | 0 |  | Práce | Běžná |  |  |  | POL1_1
SPU
24 | 24. | spínač dvoupólový, zapuštěný, 250V, 10A, ř. 2, IP 20, b. bílá | ks | 7 |  | 0 |  | 0 |  | 0 | 21 | 0 | 0 | 0 | 0 | 0 |  | Vlastní | Indiv | 0 | 0 |  | Práce | Běžná |  |  |  | POL1_1
SPU
25 | 25. | spínač sériový, zapuštěný, 250V, 10A, ř. 5, IP 20, b. bílá | ks | 10 |  | 0 |  | 0 |  | 0 | 21 | 0 | 0 | 0 | 0 | 0 |  | Vlastní | Indiv | 0 | 0 |  | Práce | Běžná |  |  |  | POL1_1
SPU
26 | 26. | spínač střídavý, zapuštěný, 250V, 10A, ř. 6, IP 20, b. bílá | ks | 2 |  | 0 |  | 0 |  | 0 | 21 | 0 | 0 | 0 | 0 | 0 |  | Vlastní | Indiv | 0 | 0 |  | Práce | Běžná |  |  |  | POL1_1
SPU
27 | 27. | spínač křížový, zapuštěný, 250V, 10A, ř. 7, IP 20, b. bílá | ks | 1 |  | 0 |  | 0 |  | 0 | 21 | 0 | 0 | 0 | 0 | 0 |  | Vlastní | Indiv | 0 | 0 |  | Práce | Běžná |  |  |  | POL1_1
SPU
28 | 28. | spínač dvojitý střídavý, zapuštěný, 250V, 10A, ř. 6+6, IP 20, b. bílá | ks | 0 |  | 0 |  | 0 |  | 0 | 21 | 0 | 0 | 0 | 0 | 0 |  | Vlastní | Indiv | 0 | 0 |  | Práce | Běžná |  |  |  | POL1_1
SPU
29 | 29. | ovladač zapínací se svorkou N, 250V, 10A, ř. 1/0So, IP20, b. bílá | ks | 27 |  | 0 |  | 0 |  | 0 | 21 | 0 | 0 | 0 | 0 | 0 |  | Vlastní | Indiv | 0 | 0 |  | Práce | Běžná |  |  |  | POL1_1
SPU
30 | 30. | stmívač pro otočné ovládání a tlačítkové spínání DALI | ks | 7 |  | 0 |  | 0 |  | 0 | 21 | 0 | 0 | 0 | 0 | 0 |  | Vlastní | Indiv | 0 | 0 |  | Práce | Běžná |  |  |  | POL1_1
SPU
31 | 31. | spínač žaluziový 1+1 s blokováním, 250V, 10A, b. Bílá | ks | 5 |  | 0 |  | 0 |  | 0 | 21 | 0 | 0 | 0 | 0 | 0 |  | Vlastní | Indiv | 0 | 0 |  | Práce | Běžná |  |  |  | POL1_1
SPU
32 | 32. | spínač trojpólový zapuštěny, 400V, 16A, IP 20, se signalizační doutnavkou | ks | 1 |  | 0 |  | 0 |  | 0 | 21 | 0 | 0 | 0 | 0 | 0 |  | Vlastní | Indiv | 0 | 0 |  | Práce | Běžná |  |  |  | POL1_1
SPU
33 | 33. | zásuvka 230V, 16A, IP 20, b. bílá | ks | 81 |  | 0 |  | 0 |  | 0 | 21 | 0 | 0 | 0 | 0 | 0 |  | Vlastní | Indiv | 0 | 0 |  | Práce | Běžná |  |  |  | POL1_1
SPU
34 | 34. | zásuvka 230V, 16A, IP 20, b. hnědá (pro PC) | ks | 14 |  | 0 |  | 0 |  | 0 | 21 | 0 | 0 | 0 | 0 | 0 |  | Vlastní | Indiv | 0 | 0 |  | Práce | Běžná |  |  |  | POL1_1
SPU
35 | 35. | zásuvka 230V, 16A, IP 20, b. hnědá (pro PC) s ochranou proti přepětí TYP 3 | ks | 16 |  | 0 |  | 0 |  | 0 | 21 | 0 | 0 | 0 | 0 | 0 |  | Vlastní | Indiv | 0 | 0 |  | Práce | Běžná |  |  |  | POL1_1
SPU
36 | 36. | rámeček jednonásobný, barva bílá | ks | 120 |  | 0 |  | 0 |  | 0 | 21 | 0 | 0 | 0 | 0 | 0 |  | Vlastní | Indiv | 0 | 0 |  | Práce | Běžná |  |  |  | POL1_1
SPU
37 | 37. | rámeček dvojnásobný vodorovný, barva bílá | ks | 10 |  | 0 |  | 0 |  | 0 | 21 | 0 | 0 | 0 | 0 | 0 |  | Vlastní | Indiv | 0 | 0 |  | Práce | Běžná |  |  |  | POL1_1
SPU
38 | 38. | rámeček pětinásobný, barva bílá | ks | 2 |  | 0 |  | 0 |  | 0 | 21 | 0 | 0 | 0 | 0 | 0 |  | Vlastní | Indiv | 0 | 0 |  | Práce | Běžná |  |  |  | POL1_1
SPU
39 | 39. | rámeček jednonásobný, barva hnědá | ks | 9 |  | 0 |  | 0 |  | 0 | 21 | 0 | 0 | 0 | 0 | 0 |  | Vlastní | Indiv | 0 | 0 |  | Práce | Běžná |  |  |  | POL1_1
SPU
40 | 40. | rámeček pětinásobný, barva hnědá | ks | 7 |  | 0 |  | 0 |  | 0 | 21 | 0 | 0 | 0 | 0 | 0 |  | Vlastní | Indiv | 0 | 0 |  | Práce | Běžná |  |  |  | POL1_1
SPU
41 | 41. | zdroj pro pisoáry a automat. Baterie 230V / 12V DC | ks | 2 |  | 0 |  | 0 |  | 0 | 21 | 0 | 0 | 0 | 0 | 0 |  | Vlastní | Indiv | 0 | 0 |  | Práce | Běžná |  |  |  | POL1_1
SPU
42 | 42. | přístrojová krabice | ks | 180 |  | 0 |  | 0 |  | 0 | 21 | 0 | 0 | 0 | 0 | 0 |  | Vlastní | Indiv | 0 | 0 |  | Práce | Běžná |  |  |  | POL1_1
SPU
43 | 43. | krabice rozvodná KR 68 s víčkem | ks | 15 |  | 0 |  | 0 |  | 0 | 21 | 0 | 0 | 0 | 0 | 0 |  | Vlastní | Indiv | 0 | 0 |  | Práce | Běžná |  |  |  | POL1_1
SPU
44 | 44. | krabice rozvodná KR 97 s víčkem | ks | 10 |  | 0 |  | 0 |  | 0 | 21 | 0 | 0 | 0 | 0 | 0 |  | Vlastní | Indiv | 0 | 0 |  | Práce | Běžná |  |  |  | POL1_1
SPU
45 | 45. | instalační krabice s průchodkami IP 67 | ks | 15 |  | 0 |  | 0 |  | 0 | 21 | 0 | 0 | 0 | 0 | 0 |  | Vlastní | Indiv | 0 | 0 |  | Práce | Běžná |  |  |  | POL1_1
SPU
46 | 46. | svorka pro ochr. pospojování | ks | 30 |  | 0 |  | 0 |  | 0 | 21 | 0 | 0 | 0 | 0 | 0 |  | Vlastní | Indiv | 0 | 0 |  | Práce | Běžná |  |  |  | POL1_1
SPU
47 | 47. | Rozvaděč do 90kg-usazení | ks | 3 |  | 0 |  | 0 |  | 0 | 21 | 0 | 0 | 0 | 0 | 0 |  | Vlastní | Indiv | 0 | 0 |  | Práce | Běžná |  |  |  | POL1_1
SPU
48 | 48. | podružný materiál (svorky, vruty, kotvy, hmoždinky, sádra…) - z položek č. 1 – 47 | % | 3 |  | 0 |  | 0 |  | 0 | 21 | 0 | 0 | 0 | 0 | 0 |  | Vlastní | Indiv | 0 | 0 |  | Specifikace | Běžná |  |  |  | POL3_0
SPU
Díl: | M21_O | OSTATNÍ |  |  |  | 0 |  | 0 |  | 0 |  | 0 |  | 0 |  | 0 |  |  |  |  | 0 | [6 empty] | DIL
49 | 105. | zařízení staveniště (z položek I - V) | % | 4 |  | 0 |  | 0 |  | 0 | 21 | 0 | 0 | 0 | 0 | 0 |  | Vlastní | Indiv | 0 | 0 |  | Práce | Běžná |  |  |  | POL1_1
SPU
50 | 103. | demontáže | h | 90 |  | 0 |  | 0 |  | 0 | 21 | 0 | 0 | 0 | 0 | 0 |  | Vlastní | Indiv | 0 | 0 |  | Specifikace | Běžná |  |  |  | POL3_0
SPU
51 | 104. | výchozí revize | h | 35 |  | 0 |  | 0 |  | 0 | 21 | 0 | 0 | 0 | 0 | 0 |  | Vlastní | Indiv | 0 | 0 |  | Specifikace | Běžná |  |  |  | POL3_0
SPU
52 | 106. | ekologická likvidace odpadu (obaly, izolace kabelů atd.) (z položek materiálu I - V) | % | 0.5 |  | 0 |  | 0 |  | 0 | 21 | 0 | 0 | 0 | 0 | 0 |  | Vlastní | Indiv | 0 | 0 |  | Specifikace | Běžná |  |  |  | POL3_0
SPU
53 | 107. | dokumentace stávajícího stavu (náklady na vyhotovení dokumentace skutečného provedení stavby | h | 40 |  | 0 |  | 0 |  | 0 | 21 | 0 | 0 | 0 | 0 | 0 |  | Vlastní | Indiv | 0 | 0 |  | Specifikace | Běžná |  |  |  | POL3_0
SPU
Díl: | M21_R3 | ROZVÁDĚČ R3: - dle výkresu č. 8 vyrobí oprávněná firma |  |  |  | 0 |  | 0 |  | 0 |  | 0 |  | 0 |  | 0 |  |  |  |  | 0 | [6 empty] | DIL
54 | 69. | hlavní vypínač 3x80A, na DIN lištu | ks | 1 |  | 0 |  | 0 |  | 0 | 21 | 0 | 0 | 0 | 0 | 0 |  | Vlastní | Indiv | 0 | 0 |  | Práce | Běžná |  |  |  | POL1_1
SPU
55 | 70. | přepětová ochrana typ 2, TN-S, 50kA (8/20 us), na DIN lištu | ks | 1 |  | 0 |  | 0 |  | 0 | 21 | 0 | 0 | 0 | 0 | 0 |  | Vlastní | Indiv | 0 | 0 |  | Práce | Běžná |  |  |  | POL1_1
SPU
56 | 71. | proudový chránič 4x63A, 30mA, char.G/A+ | ks | 2 |  | 0 |  | 0 |  | 0 | 21 | 0 | 0 | 0 | 0 | 0 |  | Vlastní | Indiv | 0 | 0 |  | Práce | Běžná |  |  |  | POL1_1
SPU
57 | 72. | proudový chránič s nadproudou ochranou 1Nx10A, char. B, 30mA, char. G | ks | 1 |  | 0 |  | 0 |  | 0 | 21 | 0 | 0 | 0 | 0 | 0 |  | Vlastní | Indiv | 0 | 0 |  | Práce | Běžná |  |  |  | POL1_1
SPU
58 | 73. | proudový chránič s nadproudou ochranou 1Nx16A, char. C, 30mA, char. G | ks | 3 |  | 0 |  | 0 |  | 0 | 21 | 0 | 0 | 0 | 0 | 0 |  | Vlastní | Indiv | 0 | 0 |  | Práce | Běžná |  |  |  | POL1_1
SPU
59 | 74. | jistič 1x6A, 10kA, char. B, na DIN lištu | ks | 5 |  | 0 |  | 0 |  | 0 | 21 | 0 | 0 | 0 | 0 | 0 |  | Vlastní | Indiv | 0 | 0 |  | Práce | Běžná |  |  |  | POL1_1
SPU
60 | 75. | dtto, 1x10A, 10kA, char. B, na DIN lištu | ks | 9 |  | 0 |  | 0 |  | 0 | 21 | 0 | 0 | 0 | 0 | 0 |  | Vlastní | Indiv | 0 | 0 |  | Práce | Běžná |  |  |  | POL1_1
SPU
61 | 76. | dtto, 1x16A, 10kA, char. B, na DIN lištu | ks | 14 |  | 0 |  | 0 |  | 0 | 21 | 0 | 0 | 0 | 0 | 0 |  | Vlastní | Indiv | 0 | 0 |  | Práce | Běžná |  |  |  | POL1_1
SPU
62 | 77. | stykač 230V, 25A, 2p, na DIN lištu | ks | 1 |  | 0 |  | 0 |  | 0 | 21 | 0 | 0 | 0 | 0 | 0 |  | Vlastní | Indiv | 0 | 0 |  | Práce | Běžná |  |  |  | POL1_1
SPU
63 | 78. | imp. relé 230V, 16A, 2p, na DIN lištu | ks | 4 |  | 0 |  | 0 |  | 0 | 21 | 0 | 0 | 0 | 0 | 0 |  | Vlastní | Indiv | 0 | 0 |  | Práce | Běžná |  |  |  | POL1_1
SPU
64 | 79. | propojky, svorky atd. | ks | 80 |  | 0 |  | 0 |  | 0 | 21 | 0 | 0 | 0 | 0 | 0 |  | Vlastní | Indiv | 0 | 0 |  | Práce | Běžná |  |  |  | POL1_1
SPU
65 | Pol__0069 | rozměry: 590 x 770 x 134 mm (š x v x h), IP 30, oceloplechová pro montáž pod omítku, vč. rámu, b. Bílá - s požární odolností EI 30 | ks | 1 |  | 0 |  | 0 |  | 0 | 21 | 0 | 0 | 0 | 0 | 0 |  | Vlastní | Indiv | 0 | 0 |  | Práce | Běžná |  |  |  | POL1_1
SPU
Díl: | M21_R4 | ROZVÁDĚČ R4: - dle výkresu č. 10 vyrobí oprávněná firma |  |  |  | 0 |  | 0 |  | 0 |  | 0 |  | 0 |  | 0 |  |  |  |  | 0 | [6 empty] | DIL
66 | 81. | hlavní vypínač 3x80A, na DIN lištu | ks | 1 |  | 0 |  | 0 |  | 0 | 21 | 0 | 0 | 0 | 0 | 0 |  | Vlastní | Indiv | 0 | 0 |  | Práce | Běžná |  |  |  | POL1_1
SPU
67 | 82. | přepětová ochrana typ 2, TN-S, 50kA (8/20 us), na DIN lištu | ks | 1 |  | 0 |  | 0 |  | 0 | 21 | 0 | 0 | 0 | 0 | 0 |  | Vlastní | Indiv | 0 | 0 |  | Práce | Běžná |  |  |  | POL1_1
SPU
68 | 83. | proudový chránič 4x63A, 30mA, char.G/A+ | ks | 2 |  | 0 |  | 0 |  | 0 | 21 | 0 | 0 | 0 | 0 | 0 |  | Vlastní | Indiv | 0 | 0 |  | Práce | Běžná |  |  |  | POL1_1
SPU
69 | 84. | proudový chránič s nadproudou ochranou 1Nx10A, char. B, 30mA, char. G | ks | 1 |  | 0 |  | 0 |  | 0 | 21 | 0 | 0 | 0 | 0 | 0 |  | Vlastní | Indiv | 0 | 0 |  | Práce | Běžná |  |  |  | POL1_1
SPU
70 | 85. | proudový chránič s nadproudou ochranou 1Nx16A, char. C, 30mA, char. G | ks | 10 |  | 0 |  | 0 |  | 0 | 21 | 0 | 0 | 0 | 0 | 0 |  | Vlastní | Indiv | 0 | 0 |  | Práce | Běžná |  |  |  | POL1_1
SPU
71 | 86. | vypínač 2x16A, na DIN lištu | ks | 4 |  | 0 |  | 0 |  | 0 | 21 | 0 | 0 | 0 | 0 | 0 |  | Vlastní | Indiv | 0 | 0 |  | Práce | Běžná |  |  |  | POL1_1
SPU
72 | 87. | jistič 1x6A, 10kA, char. B, na DIN lištu | ks | 4 |  | 0 |  | 0 |  | 0 | 21 | 0 | 0 | 0 | 0 | 0 |  | Vlastní | Indiv | 0 | 0 |  | Práce | Běžná |  |  |  | POL1_1
SPU
73 | 88. | dtto, 1x10A, 10kA, char. B, na DIN lištu | ks | 13 |  | 0 |  | 0 |  | 0 | 21 | 0 | 0 | 0 | 0 | 0 |  | Vlastní | Indiv | 0 | 0 |  | Práce | Běžná |  |  |  | POL1_1
SPU
74 | 89. | dtto, 1x16A, 10kA, char. B, na DIN lištu | ks | 14 |  | 0 |  | 0 |  | 0 | 21 | 0 | 0 | 0 | 0 | 0 |  | Vlastní | Indiv | 0 | 0 |  | Práce | Běžná |  |  |  | POL1_1
SPU
75 | 90. | stykač 230V, 25A, 2p, na DIN lištu | ks | 1 |  | 0 |  | 0 |  | 0 | 21 | 0 | 0 | 0 | 0 | 0 |  | Vlastní | Indiv | 0 | 0 |  | Práce | Běžná |  |  |  | POL1_1
SPU
76 | 91. | propojky, svorky atd. | ks | 168 |  | 0 |  | 0 |  | 0 | 21 | 0 | 0 | 0 | 0 | 0 |  | Vlastní | Indiv | 0 | 0 |  | Práce | Běžná |  |  |  | POL1_1
SPU
77 | Pol__0081 | rozměry: 600 x 1000 x 250 mm (š x v x h), IP 30, oceloplechová pro montáž pod omítku, vč. rámu, b. Bílá - s požární odolností EI 30 | ks | 1 |  | 0 |  | 0 |  | 0 | 21 | 0 | 0 | 0 | 0 | 0 |  | Vlastní | Indiv | 0 | 0 |  | Práce | Běžná |  |  |  | POL1_1
SPU
Díl: | M21_R5 | ROZVÁDĚČ R5: - dle výkresu č. 11 vyrobí oprávněná firma |  |  |  | 0 |  | 0 |  | 0 |  | 0 |  | 0 |  | 0 |  |  |  |  | 0 | [6 empty] | DIL
78 | 100. | dtto, 1x16A, 10kA, char. B, na DIN lištu | ks | 14 |  | 0 |  | 0 |  | 0 | 21 | 0 | 0 | 0 | 0 | 0 |  | Vlastní | Indiv | 0 | 0 |  | Práce | Běžná |  |  |  | POL1_1
SPU
79 | 101. | imp. relé 230V, 16A, 2p, na DIN lištu | ks | 1 |  | 0 |  | 0 |  | 0 | 21 | 0 | 0 | 0 | 0 | 0 |  | Vlastní | Indiv | 0 | 0 |  | Práce | Běžná |  |  |  | POL1_1
SPU
80 | 102. | propojky, svorky atd. | ks | 65 |  | 0 |  | 0 |  | 0 | 21 | 0 | 0 | 0 | 0 | 0 |  | Vlastní | Indiv | 0 | 0 |  | Práce | Běžná |  |  |  | POL1_1
SPU
81 | 93. | hlavní vypínač 3x80A, na DIN lištu | ks | 1 |  | 0 |  | 0 |  | 0 | 21 | 0 | 0 | 0 | 0 | 0 |  | Vlastní | Indiv | 0 | 0 |  | Práce | Běžná |  |  |  | POL1_1
SPU
82 | 94. | přepětová ochrana typ 2, TN-S, 50kA (8/20 us), na DIN lištu | ks | 1 |  | 0 |  | 0 |  | 0 | 21 | 0 | 0 | 0 | 0 | 0 |  | Vlastní | Indiv | 0 | 0 |  | Práce | Běžná |  |  |  | POL1_1
SPU
83 | 95. | proudový chránič 4x63A, 30mA, char.G/A+ | ks | 2 |  | 0 |  | 0 |  | 0 | 21 | 0 | 0 | 0 | 0 | 0 |  | Vlastní | Indiv | 0 | 0 |  | Práce | Běžná |  |  |  | POL1_1
SPU
84 | 96. | proudový chránič s nadproudou ochranou 1Nx10A, char. B, 30mA, char. G | ks | 1 |  | 0 |  | 0 |  | 0 | 21 | 0 | 0 | 0 | 0 | 0 |  | Vlastní | Indiv | 0 | 0 |  | Práce | Běžná |  |  |  | POL1_1
SPU
85 | 97. | proudový chránič s nadproudou ochranou 1Nx16A, char. C, 30mA, char. G | ks | 2 |  | 0 |  | 0 |  | 0 | 21 | 0 | 0 | 0 | 0 | 0 |  | Vlastní | Indiv | 0 | 0 |  | Práce | Běžná |  |  |  | POL1_1
SPU
86 | 98. | jistič 1x6A, 10kA, char. B, na DIN lištu | ks | 1 |  | 0 |  | 0 |  | 0 | 21 | 0 | 0 | 0 | 0 | 0 |  | Vlastní | Indiv | 0 | 0 |  | Práce | Běžná |  |  |  | POL1_1
SPU
87 | 99. | dtto, 1x10A, 10kA, char. B, na DIN lištu | ks | 6 |  | 0 |  | 0 |  | 0 | 21 | 0 | 0 | 0 | 0 | 0 |  | Vlastní | Indiv | 0 | 0 |  | Práce | Běžná |  |  |  | POL1_1
SPU
88 | Pol__0093 | rozměry: 590 x 770 x 134 mm (š x v x h), IP 30, oceloplechová pro montáž pod omítku, vč. rámu, b. Bílá - s požární odolností EI 30 | ks | 1 |  | 0 |  | 0 |  | 0 | 21 | 0 | 0 | 0 | 0 | 0 |  | Vlastní | Indiv | 0 | 0 |  | Práce | Běžná |  |  |  | POL1_1
SPU
Díl: | M21_S | Svítidla |  |  |  | 0 |  | 0 |  | 0 |  | 0 |  | 0 |  | 0 |  |  |  |  | 0 | [6 empty] | DIL
89 | 49. | "SV 19" - Přisazené svítidlo kruhové 24W, šedostříbrná barva | ks | 9 |  | 0 |  | 0 |  | 0 | 21 | 0 | 0 | 0 | 0 | 0 |  | Vlastní | Indiv | 0 | 0 |  | Práce | Běžná |  |  |  | POL1_1
SPU
90 | 51. | "SV 30" - LED přisazené svítidlo kruhové, 1981 lm, 28 W, 4000K | ks | 46 |  | 0 |  | 0 |  | 0 | 21 | 0 | 0 | 0 | 0 | 0 |  | Vlastní | Indiv | 0 | 0 |  | Práce | Běžná |  |  |  | POL1_1
SPU
91 | 52. | „SV 40“ – Přisazené / závěsné svítidlo LED 63W, 4000K, 8700lm | ks | 4 |  | 0 |  | 0 |  | 0 | 21 | 0 | 0 | 0 | 0 | 0 |  | Vlastní | Indiv | 0 | 0 |  | Práce | Běžná |  |  |  | POL1_1
SPU
92 | 53. | „SV 41“ – Přisazené / kruhové svítidlo LED 60W, 4000K, 5100lm | ks | 16 |  | 0 |  | 0 |  | 0 | 21 | 0 | 0 | 0 | 0 | 0 |  | Vlastní | Indiv | 0 | 0 |  | Práce | Běžná |  |  |  | POL1_1
SPU
93 | 54. | „SV 42“ – závěsné svítidlo 40W E27, 4000K, 2800lm | ks | 18 |  | 0 |  | 0 |  | 0 | 21 | 0 | 0 | 0 | 0 | 0 |  | Vlastní | Indiv | 0 | 0 |  | Práce | Běžná |  |  |  | POL1_1
SPU
94 | 55. | „SV 43“ - vestavné svítidlo do SDK 25W, 4000K, 2480lm | ks | 10 |  | 0 |  | 0 |  | 0 | 21 | 0 | 0 | 0 | 0 | 0 |  | Vlastní | Indiv | 0 | 0 |  | Práce | Běžná |  |  |  | POL1_1
SPU
95 | 56. | „SV 44“ – Poziční osvětlení schodiště 1W, 4000K, 90lm | ks | 19 |  | 0 |  | 0 |  | 0 | 21 | 0 | 0 | 0 | 0 | 0 |  | Vlastní | Indiv | 0 | 0 |  | Práce | Běžná |  |  |  | POL1_1
SPU
96 | 57. | „SV 45“ – závěsný LED panel 44W, 4000K, 5250lm |  | 46 |  | 0 |  | 0 |  | 0 | 21 | 0 | 0 | 0 | 0 | 0 |  | Vlastní | Indiv | 0 | 0 |  | Práce | Běžná |  |  |  | POL1_1
SPU
97 | 58. | „SV 46“ – přisazený LED panel 44W, 4000K, 5250lm |  | 8 |  | 0 |  | 0 |  | 0 | 21 | 0 | 0 | 0 | 0 | 0 |  | Vlastní | Indiv | 0 | 0 |  | Práce | Běžná |  |  |  | POL1_1
SPU
98 | 59. | „SV 47“ – přisazený LED panel 44W, 4000K, 5250lm, DALI |  | 20 |  | 0 |  | 0 |  | 0 | 21 | 0 | 0 | 0 | 0 | 0 |  | Vlastní | Indiv | 0 | 0 |  | Práce | Běžná |  |  |  | POL1_1
SPU
99 | 60. | „SV 48“ – Lištový LED reflektor 27W, 4000K, 3100lm |  | 48 |  | 0 |  | 0 |  | 0 | 21 | 0 | 0 | 0 | 0 | 0 |  | Vlastní | Indiv | 0 | 0 |  | Práce | Běžná |  |  |  | POL1_1
SPU
100 | 61. | „SV 49“ – lištový systém 3F 3bm, černá barva |  | 12 |  | 0 |  | 0 |  | 0 | 21 | 0 | 0 | 0 | 0 | 0 |  | Vlastní | Indiv | 0 | 0 |  | Práce | Běžná |  |  |  | POL1_1
SPU
101 | 62. | „SV 50“ – venkovní LED svítidlo 15W, 4000K, IP 44 | ks | 4 |  | 0 |  | 0 |  | 0 | 21 | 0 | 0 | 0 | 0 | 0 |  | Vlastní | Indiv | 0 | 0 |  | Práce | Běžná |  |  |  | POL1_1
SPU
102 | 63. | "N1" – nouzové LED svítidlo 2W, svítící stále / svítící při výpadku, IP 40 s piktogramem,3h | ks | 15 |  | 0 |  | 0 |  | 0 | 21 | 0 | 0 | 0 | 0 | 0 |  | Vlastní | Indiv | 0 | 0 |  | Práce | Běžná |  |  |  | POL1_1
SPU
103 | 64. | "N2" – nouzové LED svítidlo – pro sál | ks | 0 |  | 0 |  | 0 |  | 0 | 21 | 0 | 0 | 0 | 0 | 0 |  | Vlastní | Indiv | 0 | 0 |  | Práce | Běžná |  |  |  | POL1_1
SPU
104 | 65. | "N3" – nouzové LED svítidlo 2W, IP 40 s piktogramem pro hydrant, 3h | ks | 3 |  | 0 |  | 0 |  | 0 | 21 | 0 | 0 | 0 | 0 | 0 |  | Vlastní | Indiv | 0 | 0 |  | Práce | Běžná |  |  |  | POL1_1
SPU
105 | 66. | "N4" – nouzové LED svítidlo 2W, IP 40 s piktogramem pro hasící přístroj, 3h | ks | 0 |  | 0 |  | 0 |  | 0 | 21 | 0 | 0 | 0 | 0 | 0 |  | Vlastní | Indiv | 0 | 0 |  | Práce | Běžná |  |  |  | POL1_1
SPU
106 | 67. | "N5" – nouzové LED svítidlo – pro únikovou cestu | ks | 12 |  | 0 |  | 0 |  | 0 | 21 | 0 | 0 | 0 | 0 | 0 |  | Vlastní | Indiv | 0 | 0 |  | Práce | Běžná |  |  |  | POL1_1
SPU
107 | 50. | "SV 19" - Přisazené svítidlo kruhové 24W, šedostříbrná barva – pouze montáž (z I. ETAPY) | ks | 16 |  | 0 |  | 0 |  | 0 | 21 | 0 | 0 | 0 | 0 | 0 |  | Vlastní | Indiv | 0 | 0 |  | Specifikace | Běžná |  |  |  | POL3_0
SPU
[26 empty] | 12 | 21 | DPH
| Celkem |  |  |  |  | 0 | [19 empty] | 0 | 0 | SUM
END
Note on S6: Jedná se o informaci, zda se jedná o položku, která je do rozpočtu zadána z cenové soustavy RTS, nebo vlastní.
Note on T6: Jedná se o název CÚ, která je zadána u položky rozpočtu

## SO 01 D.1.4.6 Pol
Položkový soupis prací a dodávek | [27 empty] | #TypZaznamu#
S: | GNS/N017 | JÍZDÁRNA LOUCKÉHO KLÁŠTERA VE ZNOJMĚ - 2. etapa | [25 empty] | STA
O: | SO 01 | JÍZDÁRNA | [22 empty] | STA |  |  | OBJ
R: | D.1.4.6 | ELEKTRICKÁ POŽÁRNÍ SIGNALIZACE ( EPS ) | [25 empty] | ROZ
P.č. | Číslo položky | Název položky | MJ | Množství | Cena / MJ | Celkem | Dodávka | Dodávka celk. | Montáž | Montáž celk. | DPH | Cena s DPH | Hmotnost / MJ | Hmotnost celk.(t) | Dem. hmotnost / MJ | Dem. hmotnost celk.(t) | Ceník | Cen. soustava / platnost | Cenová úroveň | Nhod / MJ | Nhod celk. | Dodavatel | Typ položky | Stav položky
Díl: | M21_047 | Elektronická požární signalizace |  |  |  | 0 |  | 0 |  | 0 |  | 0 |  | 0 |  | 0 |  |  |  |  | 0 | [6 empty] | DIL
1 | 101 | Požární hlásič kouře/teploty, multikriteriální OT, individuálně adresovatelný - dodávka | ks | 45 |  | 0 |  | 0 |  | 0 | 21 | 0 | 0 | 0 | 0 | 0 |  | Vlastní | Indiv | 0 | 0 |  | Práce | Běžná |  |  |  | POL1_1
SPU
2 | 102 | Požární hlásič teploty, T, individuálně adresovatelný - dodávka | ks | 1 |  | 0 |  | 0 |  | 0 | 21 | 0 | 0 | 0 | 0 | 0 |  | Vlastní | Indiv | 0 | 0 |  | Práce | Běžná |  |  |  | POL1_1
SPU
3 | 105 | Montáž hlásiče manuálního či automatického na stěnu, strop, či podhled | ks | 6 |  | 0 |  | 0 |  | 0 | 21 | 0 | 0 | 0 | 0 | 0 |  | Vlastní | Indiv | 0 | 0 |  | Práce | Běžná |  |  |  | POL1_1
SPU
4 | 107 | Siréna s majákem, montáž | ks | 6 |  | 0 |  | 0 |  | 0 | 21 | 0 | 0 | 0 | 0 | 0 |  | Vlastní | Indiv | 0 | 0 |  | Práce | Běžná |  |  |  | POL1_1
SPU
5 | 108 | MĚŘENÍ 1 ÚSEKU SMYČKY EPS | ks | 60 |  | 0 |  | 0 |  | 0 | 21 | 0 | 0 | 0 | 0 | 0 |  | Vlastní | Indiv | 0 | 0 |  | Práce | Běžná |  |  |  | POL1_1
SPU
6 | 110 | UVEDENÍ HLÁSIČE DO PROVOZU | ks | 52 |  | 0 |  | 0 |  | 0 | 21 | 0 | 0 | 0 | 0 | 0 |  | Vlastní | Indiv | 0 | 0 |  | Práce | Běžná |  |  |  | POL1_1
SPU
7 | 122 | Kabel 2x0,8 - dodávka, montáž (propojení hlásičů do kruhu) | m | 1100 |  | 0 |  | 0 |  | 0 | 21 | 0 | 0 | 0 | 0 | 0 |  | Vlastní | Indiv | 0 | 0 |  | Práce | Běžná |  |  |  | POL1_1
SPU
8 | 123 | Pro ovládaná zařízení - kabel se zaručenou funkčností při požáru, 4x1,5 dodávka, montáž | m | 680 |  | 0 |  | 0 |  | 0 | 21 | 0 | 0 | 0 | 0 | 0 |  | Vlastní | Indiv | 0 | 0 |  | Práce | Běžná |  |  |  | POL1_1
SPU
9 | 137 | Dodat a nainstalovat požární ucpávky v místě prostupu do sousedního PÚ | ks | 15 |  | 0 |  | 0 |  | 0 | 21 | 0 | 0 | 0 | 0 | 0 |  | Vlastní | Indiv | 0 | 0 |  | Práce | Běžná |  |  |  | POL1_1
SPU
10 | 150 | Montáž a oživení systému, nevyčíslitelné práce | hod | 12 |  | 0 |  | 0 |  | 0 | 21 | 0 | 0 | 0 | 0 | 0 |  | Vlastní | Indiv | 0 | 0 |  | Práce | Běžná |  |  |  | POL1_1
SPU
11 | 103 | Patice pro hlásič | ks | 46 |  | 0 |  | 0 |  | 0 | 21 | 0 | 0 | 0 | 0 | 0 |  | Vlastní | Indiv | 0 | 0 |  | Specifikace | Běžná |  |  |  | POL3_0
SPU
12 | 104 | Manuální hlásič EPS, individuálně adresovatelý, dodávka | ks | 6 |  | 0 |  | 0 |  | 0 | 21 | 0 | 0 | 0 | 0 | 0 |  | Vlastní | Indiv | 0 | 0 |  | Specifikace | Běžná |  |  |  | POL3_0
SPU
13 | 106 | Siréna se zábleskovým majákem pro vnitřní instalaci, EN54 | ks | 6 |  | 0 |  | 0 |  | 0 | 21 | 0 | 0 | 0 | 0 | 0 |  | Vlastní | Indiv | 0 | 0 |  | Specifikace | Běžná |  |  |  | POL3_0
SPU
14 | 109 | PŘEZKOUŠENÍ HLÁSIČE EPS | ks | 52 |  | 0 |  | 0 |  | 0 | 21 | 0 | 0 | 0 | 0 | 0 |  | Vlastní | Indiv | 0 | 0 |  | Specifikace | Běžná |  |  |  | POL3_0
SPU
15 | 111 | PROGRAMOVÁNÍ ZÁKAZ. TEXTU PRO HLÁS. | ks | 52 |  | 0 |  | 0 |  | 0 | 21 | 0 | 0 | 0 | 0 | 0 |  | Vlastní | Indiv | 0 | 0 |  | Specifikace | Běžná |  |  |  | POL3_0
SPU
16 | 112 | POPIS HLÁSIČE - ŠTÍTKEM | ks | 52 |  | 0 |  | 0 |  | 0 | 21 | 0 | 0 | 0 | 0 | 0 |  | Vlastní | Indiv | 0 | 0 |  | Specifikace | Běžná |  |  |  | POL3_0
SPU
17 | 115 | Zálohovaný systémový napájecí zdroj pro požární klapky, D+M + IO modul pro vřazení do kruhové linky | ks | 1 |  | 0 |  | 0 |  | 0 | 21 | 0 | 0 | 0 | 0 | 0 |  | Vlastní | Indiv | 0 | 0 |  | Specifikace | Běžná |  |  |  | POL3_0
SPU
18 | 116 | Skříň pro kopplery a pro napájecí zdroj, 500x500x150mm | ks | 1 |  | 0 |  | 0 |  | 0 | 21 | 0 | 0 | 0 | 0 | 0 |  | Vlastní | Indiv | 0 | 0 |  | Specifikace | Běžná |  |  |  | POL3_0
SPU
19 | 117 | Jednotka 4 vstupy | ks | 1 |  | 0 |  | 0 |  | 0 | 21 | 0 | 0 | 0 | 0 | 0 |  | Vlastní | Indiv | 0 | 0 |  | Specifikace | Běžná |  |  |  | POL3_0
SPU
20 | 118 | Jednotka 12 výstupů | ks | 2 |  | 0 |  | 0 |  | 0 | 21 | 0 | 0 | 0 | 0 | 0 |  | Vlastní | Indiv | 0 | 0 |  | Specifikace | Běžná |  |  |  | POL3_0
SPU
21 | 119 | Sřín pro Koppler | ks | 3 |  | 0 |  | 0 |  | 0 | 21 | 0 | 0 | 0 | 0 | 0 |  | Vlastní | Indiv | 0 | 0 |  | Specifikace | Běžná |  |  |  | POL3_0
SPU
22 | 120 | MONTÁŽ I/O JEDNOTKY (KOPPLER) | ks | 3 |  | 0 |  | 0 |  | 0 | 21 | 0 | 0 | 0 | 0 | 0 |  | Vlastní | Indiv | 0 | 0 |  | Specifikace | Běžná |  |  |  | POL3_0
SPU
23 | 121 | Posilovací relé pro kopplerový výstup (dle odběru skutečně ovládaných zařízení) | ks | 15 |  | 0 |  | 0 |  | 0 | 21 | 0 | 0 | 0 | 0 | 0 |  | Vlastní | Indiv | 0 | 0 |  | Specifikace | Běžná |  |  |  | POL3_0
SPU
24 | 123 | Pro ovládaná zařízení - kabel se zaručenou funkčností při požáru, 4x1,5 dodávka, montáž | m | 1025 |  | 0 |  | 0 |  | 0 | 21 | 0 | 0 | 0 | 0 | 0 |  | Vlastní | Indiv | 0 | 0 |  | Specifikace | Běžná |  |  |  | POL3_0
SPU
25 | 124 | Příchytka pro ohniodolný kabel, certifikovaná | ks | 2040 |  | 0 |  | 0 |  | 0 | 21 | 0 | 0 | 0 | 0 | 0 |  | Vlastní | Indiv | 0 | 0 |  | Specifikace | Běžná |  |  |  | POL3_0
SPU
26 | 124.1 | Příchytka pro ohniodolný kabel, certifikovaná | ks | 1350 |  | 0 |  | 0 |  | 0 | 21 | 0 | 0 | 0 | 0 | 0 |  | Vlastní | Indiv | 0 | 0 |  | Specifikace | Běžná |  |  |  | POL3_0
SPU
27 | 125 | Žlab pro ohniodolný kabel, 100x100 | m | 35 |  | 0 |  | 0 |  | 0 | 21 | 0 | 0 | 0 | 0 | 0 |  | Vlastní | Indiv | 0 | 0 |  | Specifikace | Běžná |  |  |  | POL3_0
SPU
28 | 125.1 | Žlab pro ohniodolný kabel, 100x100 | m | 40 |  | 0 |  | 0 |  | 0 | 21 | 0 | 0 | 0 | 0 | 0 |  | Vlastní | Indiv | 0 | 0 |  | Specifikace | Běžná |  |  |  | POL3_0
SPU
29 | 151 | Dokumentace skutečného provedení stavby | ks | 1 |  | 0 |  | 0 |  | 0 | 21 | 0 | 0 | 0 | 0 | 0 |  | Vlastní | Indiv | 0 | 0 |  | OPN | Běžná |  |  |  | POL13_0
SPU
[26 empty] | 12 | 21 | DPH
| Celkem |  |  |  |  | 0 | [19 empty] | 0 | 0 | SUM
END
Note on S6: Jedná se o informaci, zda se jedná o položku, která je do rozpočtu zadána z cenové soustavy RTS, nebo vlastní.
Note on T6: Jedná se o název CÚ, která je zadána u položky rozpočtu

## SO 01 D.1.4.7 Pol
Položkový soupis prací a dodávek | [27 empty] | #TypZaznamu#
S: | GNS/N017 | JÍZDÁRNA LOUCKÉHO KLÁŠTERA VE ZNOJMĚ - 2. etapa | [25 empty] | STA
O: | SO 01 | JÍZDÁRNA | [22 empty] | STA |  |  | OBJ
R: | D.1.4.7 | ELEKTRO - SLABOPROUD, ELEKTRONICKÁ ZABEZPEČOVACÍ SIGNALIZACE (EZS) | [25 empty] | ROZ
P.č. | Číslo položky | Název položky | MJ | Množství | Cena / MJ | Celkem | Dodávka | Dodávka celk. | Montáž | Montáž celk. | DPH | Cena s DPH | Hmotnost / MJ | Hmotnost celk.(t) | Dem. hmotnost / MJ | Dem. hmotnost celk.(t) | Ceník | Cen. soustava / platnost | Cenová úroveň | Nhod / MJ | Nhod celk. | Dodavatel | Typ položky | Stav položky
Díl: | M21_003 | Slaboproudé rozvody - Strukturovaná kabeláž |  |  |  | 0 |  | 0 |  | 0 |  | 0 |  | 0 |  | 0 |  |  |  |  | 0 | [6 empty] | DIL
1 | 102 | MONT ZÁSUVKY, DVOJZÁSUVKY 2xRJ 6A | ks | 55 |  | 0 |  | 0 |  | 0 | 21 | 0 | 0 | 0 | 0 | 0 |  | Vlastní | Indiv | 0 | 0 |  | Práce | Běžná |  |  |  | POL1_1
SPU
2 | 103 | UKONČENÍ - FORMA NA KABELU KAT6A | ks | 220 |  | 0 |  | 0 |  | 0 | 21 | 0 | 0 | 0 | 0 | 0 |  | Vlastní | Indiv | 0 | 0 |  | Práce | Běžná |  |  |  | POL1_1
SPU
3 | 104 | MĚŘENÍ 1 KABELU 6A, VYHOT. PROTOKOLU | ks | 110 |  | 0 |  | 0 |  | 0 | 21 | 0 | 0 | 0 | 0 | 0 |  | Vlastní | Indiv | 0 | 0 |  | Práce | Běžná |  |  |  | POL1_1
SPU
4 | 110 | MONTAZ PANELU | ks | 18 |  | 0 |  | 0 |  | 0 | 21 | 0 | 0 | 0 | 0 | 0 |  | Vlastní | Indiv | 0 | 0 |  | Práce | Běžná |  |  |  | POL1_1
SPU
5 | 119 | Práce související s úpravou přívodu operátora, včetně montážního materiálu | hod | 8 |  | 0 |  | 0 |  | 0 | 21 | 0 | 0 | 0 | 0 | 0 |  | Vlastní | Indiv | 0 | 0 |  | Práce | Běžná |  |  |  | POL1_1
SPU
6 | 122 | Úprava přívodu 230V | ks | 1 |  | 0 |  | 0 |  | 0 | 21 | 0 | 0 | 0 | 0 | 0 |  | Vlastní | Indiv | 0 | 0 |  | Práce | Běžná |  |  |  | POL1_1
SPU
7 | 101 | Dvojzásuvka 2xRJ45 KAT 6A design, společné rámečky se silnoproudem | ks | 55 |  | 0 |  | 0 |  | 0 | 21 | 0 | 0 | 0 | 0 | 0 |  | Vlastní | Indiv | 0 | 0 |  | Specifikace | Běžná |  |  |  | POL3_0
SPU
8 | 105 | Rozvaděč rack, 19inch, 800x800, v=42U | kpl | 1 |  | 0 |  | 0 |  | 0 | 21 | 0 | 0 | 0 | 0 | 0 |  | Vlastní | Indiv | 0 | 0 |  | Specifikace | Běžná |  |  |  | POL3_0
SPU
9 | 106 | UPS zdroj pro rack, kompletní včetně baterií, RM, 2200VA | ks | 1 |  | 0 |  | 0 |  | 0 | 21 | 0 | 0 | 0 | 0 | 0 |  | Vlastní | Indiv | 0 | 0 |  | Specifikace | Běžná |  |  |  | POL3_0
SPU
10 | 107 | Panel černý, 24 port 6A | ks | 8 |  | 0 |  | 0 |  | 0 | 21 | 0 | 0 | 0 | 0 | 0 |  | Vlastní | Indiv | 0 | 0 |  | Specifikace | Běžná |  |  |  | POL3_0
SPU
11 | 108 | Panel pomocný - organizér | ks | 8 |  | 0 |  | 0 |  | 0 | 21 | 0 | 0 | 0 | 0 | 0 |  | Vlastní | Indiv | 0 | 0 |  | Specifikace | Běžná |  |  |  | POL3_0
SPU
12 | 109 | Panel 230V s přepěťovými ochranami | ks | 2 |  | 0 |  | 0 |  | 0 | 21 | 0 | 0 | 0 | 0 | 0 |  | Vlastní | Indiv | 0 | 0 |  | Specifikace | Běžná |  |  |  | POL3_0
SPU
13 | 111 | Kabel kategorie 6A, HFFR-lSZH, B2ca, S1, D1 | m | 8250 |  | 0 |  | 0 |  | 0 | 21 | 0 | 0 | 0 | 0 | 0 |  | Vlastní | Indiv | 0 | 0 |  | Specifikace | Běžná |  |  |  | POL3_0
SPU
14 | 112 | ZATAŽ KABELU DO LIŠT, TRUBEK, ŽLABŮ | m | 8250 |  | 0 |  | 0 |  | 0 | 21 | 0 | 0 | 0 | 0 | 0 |  | Vlastní | Indiv | 0 | 0 |  | Specifikace | Běžná |  |  |  | POL3_0
SPU
15 | 113 | PATCH CORD - 2m 6A | ks | 80 |  | 0 |  | 0 |  | 0 | 21 | 0 | 0 | 0 | 0 | 0 |  | Vlastní | Indiv | 0 | 0 |  | Specifikace | Běžná |  |  |  | POL3_0
SPU
16 | 114 | PATCH CORD - 3m 6A | ks | 80 |  | 0 |  | 0 |  | 0 | 21 | 0 | 0 | 0 | 0 | 0 |  | Vlastní | Indiv | 0 | 0 |  | Specifikace | Běžná |  |  |  | POL3_0
SPU
17 | 115 | Krabice pod omítku vč. vysekání lůžka | ks | 165 |  | 0 |  | 0 |  | 0 | 21 | 0 | 0 | 0 | 0 | 0 |  | Vlastní | Indiv | 0 | 0 |  | Specifikace | Běžná |  |  |  | POL3_0
SPU
18 | 116 | Trubka instalační, pod om., na povrch i do betonu do podlahy 16-36mm pevná, D+M | m | 950 |  | 0 |  | 0 |  | 0 | 21 | 0 | 0 | 0 | 0 | 0 |  | Vlastní | Indiv | 0 | 0 |  | Specifikace | Běžná |  |  |  | POL3_0
SPU
19 | 117 | Protahovací vodič v trubkovodu AY 2,5 | ks | 950 |  | 0 |  | 0 |  | 0 | 21 | 0 | 0 | 0 | 0 | 0 |  | Vlastní | Indiv | 0 | 0 |  | Specifikace | Běžná |  |  |  | POL3_0
SPU
20 | 118 | AY 2,5 B | ks | 950 |  | 0 |  | 0 |  | 0 | 21 | 0 | 0 | 0 | 0 | 0 |  | Vlastní | Indiv | 0 | 0 |  | Specifikace | Běžná |  |  |  | POL3_0
SPU
21 | 123 | Přípojková skříň 250x300x150 D+M pod omítku | ks | 1 |  | 0 |  | 0 |  | 0 | 21 | 0 | 0 | 0 | 0 | 0 |  | Vlastní | Indiv | 0 | 0 |  | Specifikace | Běžná |  |  |  | POL3_0
SPU
22 | 124 | Trubka HDPE 40 ze skříně do terénu (D+M) | m | 40 |  | 0 |  | 0 |  | 0 | 21 | 0 | 0 | 0 | 0 | 0 |  | Vlastní | Indiv | 0 | 0 |  | Specifikace | Běžná |  |  |  | POL3_0
SPU
23 | 125 | Záslepka na trubce HDPE | ks | 2 |  | 0 |  | 0 |  | 0 | 21 | 0 | 0 | 0 | 0 | 0 |  | Vlastní | Indiv | 0 | 0 |  | Specifikace | Běžná |  |  |  | POL3_0
SPU
24 | 126 | Pomocný a spotřební materiál | ks | 1 |  | 0 |  | 0 |  | 0 | 21 | 0 | 0 | 0 | 0 | 0 |  | Vlastní | Indiv | 0 | 0 |  | Specifikace | Běžná |  |  |  | POL3_0
SPU
Díl: | M21_05 | Signalizace z WC pro postižené |  |  |  | 0 |  | 0 |  | 0 |  | 0 |  | 0 |  | 0 |  |  |  |  | 0 | [6 empty] | DIL
25 | 302 | SET - montáž kompletu | ks | 2 |  | 0 |  | 0 |  | 0 | 21 | 0 | 0 | 0 | 0 | 0 |  | Vlastní | Indiv | 0 | 0 |  | Práce | Běžná |  |  |  | POL1_1
SPU
26 | 308 | Kabel - montáž do trubek, do žlabu | ks | 60 |  | 0 |  | 0 |  | 0 | 21 | 0 | 0 | 0 | 0 | 0 |  | Vlastní | Indiv | 0 | 0 |  | Práce | Běžná |  |  |  | POL1_1
SPU
27 | 310 | Úprava přívodu 230V | ks | 2 |  | 0 |  | 0 |  | 0 | 21 | 0 | 0 | 0 | 0 | 0 |  | Vlastní | Indiv | 0 | 0 |  | Práce | Běžná |  |  |  | POL1_1
SPU
28 | 301 | SET - Distress alarm WC komplet pro jedno WC, například dodávka TYCO nebo ABB, až 4 volací tlačítka, ve WC, jedno signalizační svítidlo nade dveře + dveřmní kombinace | ks | 2 |  | 0 |  | 0 |  | 0 | 21 | 0 | 0 | 0 | 0 | 0 |  | Vlastní | Indiv | 0 | 0 |  | Specifikace | Běžná |  |  |  | POL3_0
SPU
29 | 303 | Krabice pod omítku vč. vysekání lůžka | ks | 16 |  | 0 |  | 0 |  | 0 | 21 | 0 | 0 | 0 | 0 | 0 |  | Vlastní | Indiv | 0 | 0 |  | Specifikace | Běžná |  |  |  | POL3_0
SPU
30 | 304 | Trubka instalační, pod om., na povrch i do betonu do podlahy 16-36mm pevná, D+M | m | 30 |  | 0 |  | 0 |  | 0 | 21 | 0 | 0 | 0 | 0 | 0 |  | Vlastní | Indiv | 0 | 0 |  | Specifikace | Běžná |  |  |  | POL3_0
SPU
31 | 305 | Protahovací vodič v trubkovodu AY 2,5 | ks | 30 |  | 0 |  | 0 |  | 0 | 21 | 0 | 0 | 0 | 0 | 0 |  | Vlastní | Indiv | 0 | 0 |  | Specifikace | Běžná |  |  |  | POL3_0
SPU
32 | 306 | AY 2,5 B | ks | 30 |  | 0 |  | 0 |  | 0 | 21 | 0 | 0 | 0 | 0 | 0 |  | Vlastní | Indiv | 0 | 0 |  | Specifikace | Běžná |  |  |  | POL3_0
SPU
33 | 307 | Kabel 2x0,8 - JYSTY | ks | 60 |  | 0 |  | 0 |  | 0 | 21 | 0 | 0 | 0 | 0 | 0 |  | Vlastní | Indiv | 0 | 0 |  | Specifikace | Běžná |  |  |  | POL3_0
SPU
34 | 309 | Pomocný a spotřební materiál | ks | 1 |  | 0 |  | 0 |  | 0 | 21 | 0 | 0 | 0 | 0 | 0 |  | Vlastní | Indiv | 0 | 0 |  | Specifikace | Běžná |  |  |  | POL3_0
SPU
Díl: | M22 | Montáž sdělovací a zabezp. techniky |  |  |  | 0 |  | 0 |  | 0 |  | 0 |  | 0 |  | 0 |  |  |  |  | 0 | [6 empty] | DIL
35 | 202 | Montáž hlásiče | ks | 19 |  | 0 |  | 0 |  | 0 | 21 | 0 | 0 | 0 | 0 | 0 |  | Vlastní | Indiv | 0 | 0 |  | Práce | Běžná |  |  |  | POL1_1
SPU
36 | 206 | Montáž drátové klávesnice | ks | 2 |  | 0 |  | 0 |  | 0 | 21 | 0 | 0 | 0 | 0 | 0 |  | Vlastní | Indiv | 0 | 0 |  | Práce | Běžná |  |  |  | POL1_1
SPU
37 | 207 | UVEDENÍ HLÁSIČE DO PROVOZU (programování) | kpl | 22 |  | 0 |  | 0 |  | 0 | 21 | 0 | 0 | 0 | 0 | 0 |  | Vlastní | Indiv | 0 | 0 |  | Práce | Běžná |  |  |  | POL1_1
SPU
38 | 209 | Montáž systému (ústředny) | kpl | 1 |  | 0 |  | 0 |  | 0 | 21 | 0 | 0 | 0 | 0 | 0 |  | Vlastní | Indiv | 0 | 0 |  | Práce | Běžná |  |  |  | POL1_1
SPU
39 | 210 | Oživení komunikace se smartphonem, včetně potřebné licence, zaškolení obsluhy (bez dodávky, smartphonu) | hod | 1 |  | 0 |  | 0 |  | 0 | 21 | 0 | 0 | 0 | 0 | 0 |  | Vlastní | Indiv | 0 | 0 |  | Práce | Běžná |  |  |  | POL1_1
SPU
40 | 211 | Montáž bus kabelu do trubky | m | 380 |  | 0 |  | 0 |  | 0 | 21 | 0 | 0 | 0 | 0 | 0 |  | Vlastní | Indiv | 0 | 0 |  | Práce | Běžná |  |  |  | POL1_1
SPU
41 | 218 | Úprava přívodu 230V | ks | 1 |  | 0 |  | 0 |  | 0 | 21 | 0 | 0 | 0 | 0 | 0 |  | Vlastní | Indiv | 0 | 0 |  | Práce | Běžná |  |  |  | POL1_1
SPU
42 | 201 | Hlásič sběrnicový – detektor duální systémový | ks | 19 |  | 0 |  | 0 |  | 0 | 21 | 0 | 0 | 0 | 0 | 0 |  | Vlastní | Indiv | 0 | 0 |  | Specifikace | Běžná |  |  |  | POL3_0
SPU
43 | 205 | Klávesnice pro systém EZS, dotyková | ks | 1 |  | 0 |  | 0 |  | 0 | 21 | 0 | 0 | 0 | 0 | 0 |  | Vlastní | Indiv | 0 | 0 |  | Specifikace | Běžná |  |  |  | POL3_0
SPU
44 | 208 | Ústředna kompletní, včetně skříně a baterií, | kpl | 1 |  | 0 |  | 0 |  | 0 | 21 | 0 | 0 | 0 | 0 | 0 |  | Vlastní | Indiv | 0 | 0 |  | Specifikace | Běžná |  |  |  | POL3_0
SPU
45 | 212 | Bus kabel pro EZS | m | 380 |  | 0 |  | 0 |  | 0 | 21 | 0 | 0 | 0 | 0 | 0 |  | Vlastní | Indiv | 0 | 0 |  | Specifikace | Běžná |  |  |  | POL3_0
SPU
46 | 213 | Krabice pod omítku vč. vysekání lůžka | ks | 22 |  | 0 |  | 0 |  | 0 | 21 | 0 | 0 | 0 | 0 | 0 |  | Vlastní | Indiv | 0 | 0 |  | Specifikace | Běžná |  |  |  | POL3_0
SPU
47 | 214 | Trubka instalační, pod om., na povrch i do betonu do podlahy 16-36mm pevná, D+M | m | 350 |  | 0 |  | 0 |  | 0 | 21 | 0 | 0 | 0 | 0 | 0 |  | Vlastní | Indiv | 0 | 0 |  | Specifikace | Běžná |  |  |  | POL3_0
SPU
48 | 215 | Protahovací vodič v trubkovodu AY 2,5 | ks | 350 |  | 0 |  | 0 |  | 0 | 21 | 0 | 0 | 0 | 0 | 0 |  | Vlastní | Indiv | 0 | 0 |  | Specifikace | Běžná |  |  |  | POL3_0
SPU
49 | 216 | AY 2,5 B | ks | 350 |  | 0 |  | 0 |  | 0 | 21 | 0 | 0 | 0 | 0 | 0 |  | Vlastní | Indiv | 0 | 0 |  | Specifikace | Běžná |  |  |  | POL3_0
SPU
50 | 217 | Pomocný a spotřební materiál | ks | 1 |  | 0 |  | 0 |  | 0 | 21 | 0 | 0 | 0 | 0 | 0 |  | Vlastní | Indiv | 0 | 0 |  | Specifikace | Běžná |  |  |  | POL3_0
SPU
Díl: | M22_4 | CCTV kamerový systém (kabeláž – viz první kapitola) |  |  |  | 0 |  | 0 |  | 0 |  | 0 |  | 0 |  | 0 |  |  |  |  | 0 | [6 empty] | DIL
51 | 403 | Montáž kamery, nastavení kamer, zkouška kamerová 1 hodina den, 1 hodina noc | ks | 10 |  | 0 |  | 0 |  | 0 | 21 | 0 | 0 | 0 | 0 | 0 |  | Vlastní | Indiv | 0 | 0 |  | Práce | Běžná |  |  |  | POL1_1
SPU
52 | 405 | Oživení, nastavení, zaučení obsluhy | hod | 8 |  | 0 |  | 0 |  | 0 | 21 | 0 | 0 | 0 | 0 | 0 |  | Vlastní | Indiv | 0 | 0 |  | Práce | Běžná |  |  |  | POL1_1
SPU
53 | 401 | IP ball kamera, WDR 120dB, objektiv se záběrem 102°, H.265, základní video detekce. Napájení PoE, (802.3af). Provedení kamery venkovní, IP67. 4Mpix | ks | 10 |  | 0 |  | 0 |  | 0 | 21 | 0 | 0 | 0 | 0 | 0 |  | Vlastní | Indiv | 0 | 0 |  | Specifikace | Běžná |  |  |  | POL3_0
SPU
54 | 402 | Videorekordér (NVR) pro záznam až 24 IP kamer. Záznamová rychlost až 160Mbps s podporou kamer s, rozlišením až 12MP. Rekordér má integrovaný switch a je vybaven 16x PoE vstupy pro IP kamery. K NVR | ks | 1 |  | 0 |  | 0 |  | 0 | 21 | 0 | 0 | 0 | 0 | 0 |  | Vlastní | Indiv | 0 | 0 |  | Specifikace | Běžná |  |  |  | POL3_0
|  | lze připojit monitor přes VGA nebo HDMI výstup s podporou 4K rozlišení. Do NVR lze nainstalovat 4x HDD s kapacitou až 4x 4TB. Otevřená platforma s podporou kamer i jiných výrobců. Včetně 1 disku 4TB. | [25 empty] | POP | lze připojit monitor přes VGA nebo HDMI výstup s podporou 4K rozlišení. Do NVR lze nainstalovat 4x HDD s kapacitou až 4x 4TB. Otevřená platforma s podporou kamer i jiných výrobců. Včetně 1 disku 4TB.
SPU
55 | 404 | PC pro správu a management obrazu, aktuální WIN, monitor 24palců – standardní PC stanice, 4GB RAM,, 32GB disk, klávesnice, myš | ks | 1 |  | 0 |  | 0 |  | 0 | 21 | 0 | 0 | 0 | 0 | 0 |  | Vlastní | Indiv | 0 | 0 |  | Specifikace | Běžná |  |  |  | POL3_0
SPU
56 | 406 | Aktivní prvek - 24pt 1000BaseT, všechny porty PoE, vyhrazeno pro CCTV | ks | 1 |  | 0 |  | 0 |  | 0 | 21 | 0 | 0 | 0 | 0 | 0 |  | Vlastní | Indiv | 0 | 0 |  | Specifikace | Běžná |  |  |  | POL3_0
SPU
57 | 407 | Krabice pod omítku vč. vysekání lůžka | ks | 20 |  | 0 |  | 0 |  | 0 | 21 | 0 | 0 | 0 | 0 | 0 |  | Vlastní | Indiv | 0 | 0 |  | Specifikace | Běžná |  |  |  | POL3_0
SPU
58 | 408 | Trubka instalační, pod om., na povrch i do betonu do podlahy 16-36mm pevná, D+M | m | 50 |  | 0 |  | 0 |  | 0 | 21 | 0 | 0 | 0 | 0 | 0 |  | Vlastní | Indiv | 0 | 0 |  | Specifikace | Běžná |  |  |  | POL3_0
SPU
59 | 409 | Protahovací vodič v trubkovodu AY 2,5 | ks | 50 |  | 0 |  | 0 |  | 0 | 21 | 0 | 0 | 0 | 0 | 0 |  | Vlastní | Indiv | 0 | 0 |  | Specifikace | Běžná |  |  |  | POL3_0
SPU
60 | 410 | AY 2,5 B | ks | 50 |  | 0 |  | 0 |  | 0 | 21 | 0 | 0 | 0 | 0 | 0 |  | Vlastní | Indiv | 0 | 0 |  | Specifikace | Běžná |  |  |  | POL3_0
SPU
61 | 411 | Pomocný a spotřební materiál | ks | 1 |  | 0 |  | 0 |  | 0 | 21 | 0 | 0 | 0 | 0 | 0 |  | Vlastní | Indiv | 0 | 0 |  | Specifikace | Běžná |  |  |  | POL3_0
SPU
[26 empty] | 12 | 21 | DPH
| Celkem |  |  |  |  | 0 | [19 empty] | 0 | 0 | SUM
END
Note on S6: Jedná se o informaci, zda se jedná o položku, která je do rozpočtu zadána z cenové soustavy RTS, nebo vlastní.
Note on T6: Jedná se o název CÚ, která je zadána u položky rozpočtu